## rozpočet
|  |  | vysvětlivky | [6 empty] | fréz + zasyp | asan, kere, ruder a kont | 1:5 | 1:2 | 1:1 | 1:0 | stromy nove, PO | 1:5 | 1:2 | 1:1 | 1:0 | keře nove | 1:5 | 1:2 | 1:1 | 1:0 | popinavky, trvalky, travniky | 1:5 | 1:2 | 1:1 | 1:0
|  |  | sklony 1:2, 1:1 | [7 empty] | kere do 1 | 0 | 0 | 0 | 0 | stromy 12/14 | 0 | 0 | 0 | 0 | kere m2 (bez rhod) | 330 | 0 | 0 | 0 | popinavky ks | 0 | 0 | 0 | 0
|  |  | málo používané položky a proměnlivé texty, které je třeba přepsat | [7 empty] | K a N nad 1 | 7.7 | 0 | 0 | 0 | stromy 14/16 | 29 | 0 | 0 | 0 | keře nad 80 | 70 | 0 | 0 | 0 | trvalky m2 | 539 | 0 | 0 | 0
VÝKAZ VÝMĚR | [10 empty] | probirky N | 0 | 0 | 0 |  | stromy jehl | 0 | 0 | 0 | 0 | keře do 80 | 1226 | 0 | 0 | 0 | trvalky ks | 4027 | 0 | 0 | 0
[11 empty] | ruderal | 0 | 0 | 0 | 0 | stromy KTS | 0 | 0 | 0 | 0 | rhod ks | 0 | 0 | 0 | 0 | travnik park m2 | 196 | 0 | 0 | 0
Stavba: | [10 empty] | zahony | 0 |  |  |  | stromy prostok | 0 | 0 | 0 | 0 | rhod - m2 | 0 |  |  |  | travnik luč m2 | 0
Objekt: |  |  | Zahradní úpravy ulice M. Gorkého, Krnov | [7 empty] | frezovani 200 | 0.5 | 0 | 0 | [6 empty] | bodove vys | 0 | 0 | 0 | 0 | travnik regen | 0 | 0
Objednatel: |  |  | město Krnov | [7 empty] | frezovani 500 | 0 | 0 | 0 | [6 empty] | plachetka | 0 |  |  |  | trav. koberec | 0
Zhotovitel: |  |  | ZAHRADA Olomouc s.r.o.
P.Č. | Typ | Kód položky | Popis | Mj | Množství | J. cena | Cena celkem (CZK) | Výpočet výměr / cen | Cenová soustava
|  | HSV | Práce a dodávky HSV
|  | 1 | Kácení a asanace
1 | K | 112151115 | Pokácení stromu směrové v celku s odřezáním kmene a s odvětvením D přes 500 do 600 m | ks | 1 | 0 | 0 | strom č.6, viz plán asanací | CS ÚRS 2018
2 | K | 112151355 | Pokácení stromu postupné se spouštěním částí kmene a koruny D přes 500 do 600 mm | ks | 1 | 0 | 0 | strom č.14, viz plán asanací | CS ÚRS 2018
3 | K | 112251211 | Odstranění pařezů odfrézováním do hloubky 200 mm v rovině a svahu do 1:5 | m2 | 0.5 | 0 | 0 | plocha pařezů frézovaných, viz inventarizace dřevin | CS ÚRS 2018
4 | K | 174111111 | Zásyp jam po vyfrézovaných pařezech do hloubky 200 mm v rovině a svahu do 1:5 | m2 | 0.5 | 0 | 0 | počet frézovaných stromů * 1m2 | CS ÚRS 2018
5 | M | R500 | Zahradnický substrát | m3 | 0.1 | 0 | 0 | plocha pařezů *0.2
6 | K | 122911111 | Odstranění vyfrézované dřevní hmoty hloubky do 200mm v rovině a svahu do 1:5 | m2 | 0.5 | 0 | 0 | plocha pařezů frézovaných, viz inventarizace dřevin | CS ÚRS 2018
7 |  |  | Kmeny a silné větve budou poskytnuty občanům jako palivo
8 | K | 111251111 | Drcení ořezaných větví strojně o průměru větví do 100 mm (klestu, drobných větví) - štěpkováním, včetně naložení a odvozu do 20km | m3 | 1.6 | 0 | 0 | asanované stromy * 0,8m3 | CS ÚRS 2018
9 | K | 111212351 | Odstranění nevhodných dřevin průměru kmene do 100 mm výšky nad 1m s odstraněním pařezů v rovině nebo svahu do 1:5 (do 100m2) | m2 | 7.7 | 0 | 0 | viz inventarizace dřevin | CS ÚRS 2018
10 | K | 111251111 | Drcení ořezaných větví strojně o průměru větví do 100 mm (klestu, drobných větví) - štěpkováním, včetně naložení a odvozu do 20km | m3 | 0.051333 | 0 | 0 | viz inventarizace dřevin (1m3 z cca 150m2) | CS ÚRS 2018
11 | K |  | Odvoz kontejnerů s dřevní hmotou (30Kč / km)…1 kontejnerů x 20km ( jedna cesta = 10km) | km | 12 | 0 | 0 | (1strom/0,3kontejneru), 2ks*0.3kontejneru - 0,6 kontejnerů * 10km x 2 cesty
12 | K |  | Skládkovné, odvoz pařezů | t | 0.25 | 0 | 0 | 2 kontejnery * 0,5t
[6 empty] | celkem (bez DPH) | 0
|  | 2 | Výsadba stromů
17 | K | 183101121 | Jamky pro výsadbu bez výměny půdy horniny tř 1-4 objem do 1 m3 v rovině a svahu do 1:5 (stromy 14/16 a jehličanté) | ks | 29 | 0 | 0 | počet stromů, viz. plán výsadeb | CS ÚRS 2018
18 | K | 184102115 | Výsadba dřeviny s balem do jamky se zalitím v rovině a svahu do 1:5 D balu do 0,6 m | ks | 29 | 0 | 0 | počet stromů, viz. plán výsadeb | CS ÚRS 2018
19 | K | 185802114 | Hnojení půdy umělým hnojivem k jednotlivým rostlinám v rovině a svahu do 1:5 (4 tablety = 40g / strom) (stromy s balem) | t | 0.00116 | 0 | 0 | počet stromů (viz. plán výsadeb) x 40g | CS ÚRS 2018
20 | M | R009 | Tablety hnojiva (4 ks/strom) (váha tablety 10g) | ks | 116 | 0 | 0 | počet stromů (viz. plán výsadeb) x 4ks tablet
21 | K | 184215133 | Ukotvení dřevin třemi kůly D do 0,1 m l kůlu do 3 m (listnaté stromy) | ks | 29 | 0 | 0 | počet stromů (viz. plán výsadeb) | CS ÚRS 2018
22 | M | R003 | Kůly 2,5 m (3ks / strom) | ks | 87 | 0 | 0 | počet stromů (viz. plán výsadeb) * 3ks
23 | M | R004 | Příčky (3ks / strom) | ks | 87 | 0 | 0 | počet stromů (viz. plán výsadeb) * 3ks
24 | M | R005 | Popruh (1,5 bm/strom) | bm | 43.5 | 0 | 0 | počet stromů (viz. plán výsadeb) * 1,5bm / strom
25 | K | 184911431 | Mulčování rostlin tl mulče do 0,15 m v rovině a svahu do 1:5 | m2 | 29 | 0 | 0 | všechny stromy (viz. plán výsadeb) * 1m2 | CS ÚRS 2018
26 | M | R011 | Drcená borka vč. dovozu (cca 0,15m3/1strom) | m3 | 4.35 | 0 | 0 | všechny stromy (viz. plán výsadeb) * 0,15m3
27 | K | 184215412 | Zhotovení závlahové mísy o průměru do 1m u soliterních dřevin v rovině nebo svahu do 1:5 | ks | 29 | 0 | 0 | všechny stromy (viz. plán výsadeb) | CS ÚRS 2018
28 | K | 185851121 | Dovoz vody pro zálivku rostlin za vzdálenost do 1000 m (50l/strom) (stromy s balem) | m3 | 1.45 | 0 | 0 | počet stromů s balem (viz. plán výsadeb) * 50l/strom | CS ÚRS 2018
29 | K | 185851129 | Příplatek k ceně za odvoz vody za každých započ. 1000m | m3 | 29 | 0 | 0 | počet stromů s balem * 50l/strom * 10km*2 cesty | CS ÚRS 2018
30 | K | 185804311 | Zalití rostlin vodou plocha do 20 m2 (50l/strom) (stromy s balem) | m3 | 1.45 | 0 | 0 | počet stromů s balem (viz. plán výsadeb) * 50l/strom | CS ÚRS 2018
31 | M | R002 | Voda pro zálivku (50l/strom) (stromy s balem) | m3 | 1.45 | 0 | 0 | počet stromů s balem (viz. plán výsadeb) * 50l/strom
32 | K | 184806111 | Redukční řez korun stromů po výsadbě D KO do 2m (pouze listnáče) | ks | 29 | 0 | 0 | počet stromů (viz. plán výsadeb) | CS ÚRS 2018
33 | K |  | Odvoz kontejnerů s odpadem z ořezů stromů po výsadbě na skládku (30Kč / km)...1 kontejner x 20km ( jedna cesta = 10km) | km | 20 | 0 | 0 | 1 kontejner x 10km x 2 cesty
34 | K |  | Skládkovné (1 kontejner = 0,5t ) z ořezu stromů | t | 0.5 | 0 | 0 | 1 kontejner * 0,5t
35 |  |  | Rostlinný materiál
36 |  |  | stromy listnaté vel. 14-16 |  | 29
37 | M | R201 | Acer campestre ´Elsrijk´ 14-16 | ks | 24 | 0 | 0 | průzkum trhu
38 | M | R202 | Gleditsia triacanthos ´Sunburst´ 14-16 | ks | 4 | 0 | 0 | průzkum trhu
39 | M | R203 | Platanus acerifolia 14-16 | ks | 1 | 0 | 0 | průzkum trhu
40 | K |  | Dovoz rostlin + manipulace (25% z ceny každé rostliny) |  |  |  | 0 | průzkum trhu - cena dopravy = 25% z ceny každé rostliny
41 | K |  | Vytýčení výsadeb | hod | 5 | 0 | 0 | odhad času pro vytýčení
[6 empty] | celkem (bez DPH) | 0
|  | 3 | Výsadba keřů
42 | K | 184802111 | Chemické odplevelení před založením kultury nad 20 m2 postřikem na široko v rovině a svahu do 1:5 | m2 | 330 | 0 | 0 | plocha keřů změřena v CAD - plán výsadeb | CS ÚRS 2018
43 | M | R001 | Totální herbicid (5l/ha) | l | 0.165 | 0 | 0 | plocha keřů * 5l/ha
44 | M | R002 | Voda - pro chemický postřik (cca200l/ha) | m3 | 0.0066 | 0 | 0 | plocha keřů * 200l/ha
45 | K | 183205111 | Založení záhonu v rovině a svahu do 1:5 hornina tř 1 a 2 | m2 | 330 | 0 | 0 | plocha keřů změřena v CAD - plán výsadeb | CS ÚRS 2018
46 | K | 183101113 | Jamky pro výsadbu bez výměny půdy horniny tř 1-4 objem do 0,05 m3 v rovině a svahu do 1:5 (sazenice do 80cm) | ks | 1226 | 0 | 0 | součet keřů do vel. 60-80 (viz výčet rostlin níže) | CS ÚRS 2018
47 | K | 183101114 | Jamky pro výsadbu bez výměny půdy horniny tř 1-4 objem do 0,125 m3 v rovině a svahu do 1:5 (sazenice nad 80) | ks | 70 | 0 | 0 | součet keřů od vel. 80-100 (viz výčet rostlin níže) | CS ÚRS 2018
48 | K | 184102111 | Výsadba dřeviny s balem do jamky se zalitím v rovině a svahu do 1:5 D balu do 0,2 m (sazenice do 80cm) | ks | 1226 | 0 | 0 | sazenice do 80cm - viz. výčet rostl. níže | CS ÚRS 2018
49 | K | 184102112 | Výsadba dřeviny s balem do jamky se zalitím v rovině a svahu do 1:5 D balu do 0,3 m (sazenice nad 80cm) | ks | 70 | 0 | 0 | sazenice nad 80cm - viz. výčet rostl. níže | CS ÚRS 2018
50 | K | 185802114 | Hnojení půdy umělým hnojivem k jednotlivým rostlinám v rovině a svahu do 1:5 (2 tablety = 20g / keř) | t | 0.02592 | 0 | 0 | keřů celkem - viz. výčet rostl. níže * 20g/m2 | CS ÚRS 2018
51 | M | R009 | Tablety hnojiva - váha 10g (2 ks / keř) | ks | 2592 | 0 | 0 | keřů celkem - viz. výčet rostl. níže * 2ks
52 | K | 184911431 | Mulčování rostlin tl mulče do 0,15 m v rovině a svahu do 1:5 | m2 | 330 | 0 | 0 | plocha keřů změřena v CAD - keře | CS ÚRS 2018
53 | M | R011 | Drcená borka vč. dovozu (vrstva 0,15m) | m3 | 49.5 | 0 | 0 | plocha změřena v CAD - plán výsadeb * 0,15m3/m2
54 | K | 185851121 | Dovoz vody pro zálivku rostlin za vzdálenost do 1000 m (10l / keř) | m3 | 12.96 | 0 | 0 | počet keřů (viz výčet rostlin níže) * 10l | CS ÚRS 2018
55 | K | 185851129 | Příplatek k ceně za odvoz vody za každých započ. 1000m | m3 | 259.2 | 0 | 0 | počet keřů * 10l * 10km * 2cesty | CS ÚRS 2018
56 | K | 185804312 | Zalití rostlin vodou plocha nad 20 m2 (10l / keř) | m3 | 12.96 | 0 | 0 | počet keřů * 10l | CS ÚRS 2018
57 | M | R002 | Voda pro zálivku rostlin (10l/keř) | m3 | 12.96 | 0 | 0 | počet keřů * 10l
58 | K | 184851411 | Zpětný řez keřů po výsadbě výšky do 0,5m | ks | 1226 | 0 | 0 | sazenice do 50cm - viz výčet rostlin níže | CS ÚRS 2018
59 | K | 184851412 | Zpětný řez keřů po výsadbě výšky do 1m | ks | 70 | 0 | 0 | sazenice nad 50cm - viz výčet rostlin níže | CS ÚRS 2018
60 | K |  | Odvoz kontejnerů s odpadem z ořezů keřů po výsadbě na skládku (30Kč / km)…1 kontejner x 20km ( jedna cesta = 10km) | km | 20 | 0 | 0 | 1 kontejner x 10km x 2 cesty
61 | K |  | Skládkovné (1 kontejner = 0,5t ) z ořezu keřů | t | 0.5 | 0 | 0 | 1 kontejner * 0,5t
62 |  |  | Rostlinný materiál
63 |  |  | sazenice do vel. 80-100 |  | 1296
64 | M | R301 | Hibiscus syriacus 80-100 | ks | 70 | 0 | 0 | průzkum trhu, kvalita viz. text
65 |  |  | sazenice do vel. 40 - 60
66 | M | R302 | Spiraea japonica ´Shirobana´ 40-60 | ks | 431 | 0 | 0 | průzkum trhu, kvalita viz. text
67 | M | R303 | Spiraea japonica ´Anthony Waterer´ 40-60 | ks | 146 | 0 | 0 | průzkum trhu, kvalita viz. text
68 | M | R304 | Stephanandra incisa ´Crispa´ 40-60 | ks | 364 | 0 | 0 | průzkum trhu, kvalita viz. text
69 |  |  | sazenice do vel. 30-40
70 | M | R305 | Spiraea japonica ´Little Princes´ 30-40 | ks | 285 | 0 | 0 | průzkum trhu, kvalita viz. text
71 | K |  | Dovoz rostlin + manipulace (25% z ceny každé rostliny) |  |  |  | 0
72 | K |  | Vytýčení výsadeb | hod | 30 | 0 | 0 | odhad času pro vytýčení
[6 empty] | celkem (bez DPH) | 0
|  | 4 | Výsadba trvalek
73 | K | 184802111 | Chemické odplevelení před založením kultury nad 20 m2 postřikem na široko v rovině a svahu do 1:5 | m2 | 539 | 0 | 0 | plocha trvalek (měřeno v CAD - plán výsadeb) | CS ÚRS 2018
74 | M | R001 | Totální herbicid (5l/ha) | l | 0.2695 | 0 | 0 | plocha trvalek * 0,0005
75 | M | R002 | Voda pro chemický postřik (cca200l/ha) | m3 | 0.01078 | 0 | 0 | plocha trvalek * 0,00002
76 | K | 122207111 | Odkopávky a prokopávky nezapažené v hornině tř. 3 (odstranění zeminy do hloubky 0,1m) | m3 | 53.9 | 0 | 0 | (plocha změřena v CAD - plán výsadeb) * 0,1m3 | CS ÚRS 2018
77 | K | 162606112 | Vodorovné přemístění výkopku zemin schopných zúrodnění do 5000 m | m3 | 53.9 | 0 | 0 | (plocha změřena v CAD - plán výsadeb) * 0,1m3 | CS ÚRS 2018
78 |  | 183403111 | Obdělání půdy nakopáním v rovině nebo na svahu do 1:5 (2x) | m2 | 1078 | 0 | 0 | (zapravení drceného kameniva 4/8 do profilu)*2 opakování | CS ÚRS 2018
79 | M | R071 | Drcené kamenivo 4/8 (vrstva 10cm) | m3 | 53.9 | 0 | 0 | (1m3/1,45t)
80 | K | 183205111 | Založení záhonu v rovině a svahu do 1:5 hornina tř 1 a 2 | m2 | 539 | 0 | 0 | plocha trvalek změřena v CAD (plán výsadeb) | CS ÚRS 2018
81 | K | 185802113 | Hnojení půdy umělým hnojivem na široko v rovině a svahu do 1:5 (plné hnojivo (0,013kg/m2) | t | 0.007007 | 0 | 0 | plocha trvalek * 0,000013 | CS ÚRS 2018
82 | M | R020 | Plné hnojivo (0,013kg/m2) | kg | 7.007 | 0 | 0 | plocha trvalek * 0,013
83 | K | 183111113 | Jamky pro výsadbu bez výměny půdy horniny tř 1-4 objem do 0,01 m3 v rovině a svahu do 1:5 | ks | 4027 | 0 | 0 | počet trvalek (viz. rostl. materiál) | CS ÚRS 2018
84 | K | 183211322 | Výsadba květin hrnkových D květináče 120 mm | ks | 4027 | 0 | 0 | počet trvalek (viz. rostl. materiál) | CS ÚRS 2018
85 | K | 184911431 | Mulčování rostlin tl mulče do 5 cm v rovině a svahu do 1:5 | m2 | 539 | 0 | 0 | plocha keřů změřena v CAD - keře | CS ÚRS 2018
86 | M | R011 | Drcená borka jemná trvalková vč. dovozu (vrstva 5cm) | m3 | 26.95 | 0 | 0 | plocha změřena v CAD - plán výsadeb * 0,05m3/m2
87 | K | 185851121 | Dovoz vody pro zálivku rostlin za vzdálenost do 1000 m (1l / rostlina) | m3 | 4.027 | 0 | 0 | počet trvalek (viz. rostl. materiál)*0,001 | CS ÚRS 2018
88 | K | 185851129 | Příplatek k ceně za odvoz vody za každých započ. 1000m | m3 | 80.54 | 0 | 0 | počet trvalek * 0,001 * 10km * 2cesty | CS ÚRS 2018
89 | K | 185804312 | Zalití rostlin vodou plocha nad 20 m2 | m3 | 4.027 | 0 | 0 | počet trvalek (viz. rostl. materiál) * 0,001 | CS ÚRS 2018
90 | M | R002 | Voda pro zálivku rostlin ( 1l/rostlinu ) | m3 | 4.027 | 0 | 0 | počet trvalek (viz. rostl. materiál) * 0,001
91 |  |  | Rostlinný materiál vč. dovozu
92 |  |  | trvalky hrnkované (90mm) |  | 4027
93 | M | R401 | Phlomis russeliana | ks | 420 | 0 | 0 | průzkum trhu
94 | M | R402 | Pennisetum alopecuroides | ks | 211 | 0 | 0 | průzkum trhu
95 | M | R403 | Helictotrichon sempervirens | ks | 207 | 0 | 0 | průzkum trhu
96 | M | R404 | Lysimachia punctata | ks | 515 | 0 | 0 | průzkum trhu
97 | M | R405 | Calamagrostis brachytricha | ks | 226 | 0 | 0 | průzkum trhu
98 | M | R406 | Centaurea montana | ks | 452 | 0 | 0 | průzkum trhu
99 | M | R407 | Deschampsia caespitosa | ks | 253 | 0 | 0 | průzkum trhu
100 | M | R408 | Aster amellus | ks | 212 | 0 | 0 | průzkum trhu
101 | M | R409 | Artemisia pontica | ks | 1531 | 0 | 0 | průzkum trhu
102 | K |  | Dovoz rostlin + manipulace (25% z ceny každé rostliny) |  |  |  | 0
103 | K |  | Vytýčení výsadeb | hod | 60 | 0 | 0 | odhad času pro vytýčení
[6 empty] | celkem (bez DPH) | 0
|  | 5 | Založení parkového trávníku
104 | K | 184802111 | Chemické odplevelení před založením kultury nad 20 m2 postřikem na široko v rovině a svahu do 1:5 | m2 | 196 | 0 | 0 | plocha změřena v CAD - plán výsadeb | CS ÚRS 2018
105 | M | R001 | Totální herbicid (5l/ha) | l | 0.098 | 0 | 0 | plocha (měřeno v CAD) * 0,0005
106 | M | R002 | Voda pro chemický postřik (cca200l/ha) | m3 | 0.00392 | 0 | 0 | plocha (měřeno v CAD) * 0,00002
107 | K | 183403114 | Obdělání půdy kultivátorováním v rovině a svahu do 1:5 (4x) | m2 | 784 | 0 | 0 | plocha (měřeno v CAD) * 4 operace | CS ÚRS 2018
108 | K | 183403152 | Obdělání půdy vláčením v rovině a svahu do 1:5 (3x) | m2 | 588 | 0 | 0 | plocha (měřeno v CAD) * 3 operace | CS ÚRS 2018
109 | K | 183403153 | Obdělání půdy hrabáním v rovině a svahu do 1:5 (3x) | m2 | 588 | 0 | 0 | plocha (měřeno v CAD) * 3 operace | CS ÚRS 2018
110 | K | 181411131 | Založení parkového trávníku výsevem v rovině a ve svahu do 1:5 do 1000m2 | m2 | 196 | 0 | 0 | plocha změřena v CAD - plán výsadeb | CS ÚRS 2018
111 | M | R013 | travní osivo (30g/m2) | kg | 5.88 | 0 | 0 | plocha změřena v CAD - plán výsadeb * 0,03
112 | K | 183403161 | Obdělání půdy válením v rovině a svahu do 1:5 (2X) | m2 | 196 | 0 | 0 | plocha změřena v CAD - plán výsadeb * 2 operace | CS ÚRS 2018
[6 empty] | celkem (bez DPH) | 0
|  |  | Cena celkem (Kč) - součet všech položek |  |  | bez DPH | 0
[6 empty] | včetně DPH (21%) | 0
Poznámky:
Cenová soustava: URS, vytvořeno v programu KROS
Kmeny a silné větve budou poskytnuty občanům jako palivo
|  | dodávky | #REF!
|  | montáž | #REF!
#REF!