## Pokyny pro vyplnění
Pokyny pro vyplnění
Ve všech listech tohoto souboru můžete měnit pouze buňky s modrým pozadím. Jedná se o tyto údaje : - údaje o firmě - jednotkové ceny položek zadané na maximálně dvě desetinná místa

## Stavba
#RTSROZP# | Soupis stavebních prací, dodávek a služeb
| Stavba: |  | P01/2020 | Barevná zahrada DS
| Zadavatel | [5 empty] | IČO:
DIČ:
| Projektant: | [5 empty] | IČO:
DIČ:
| Zhotovitel: | [5 empty] | IČO:
DIČ:
Vypracoval:
| Rozpis ceny | [6 empty] | Celkem
HSV | HSV | [6 empty] | 0
PSV | PSV | [6 empty] | 0
MON | MON | [6 empty] | 0
VN | Vedlejší náklady | [6 empty] | 0
ON | Ostatní náklady | [6 empty] | 0
| Celkem | [6 empty] | 0
Rekapitulace daní
| Základ pro sníženou DPH |  |  | 15 | % | 0 |  |  | CZK
| Snížená DPH |  |  | 15 | % | 0 |  |  | CZK
| Základ pro základní DPH |  |  | 21 | % | 0 |  |  | CZK
| Základní DPH |  |  | 21 | % | 0 |  |  | CZK
0 | Zaokrouhlení |  |  |  |  | 0 |  |  | CZK
0 | Cena celkem bez DPH |  |  |  |  | 0 |  |  | CZK
| Cena celkem s DPH |  |  |  |  | 0 |  |  | CZK
|  | v |  |  | dne
|  |  | Za zhotovitele |  |  |  | Za objednatele
Rekapitulace dílčích částí
#CASTI>> | Číslo | Název |  |  | Základ pro sníženou DPH | Základ pro základní DPH | DPH celkem | Cena celkem | %
1 | Stavba |  |  |  | 0 | 0 |  | 0
2 |  | Stavební objekt | [5 empty] | 0
2 | SO01 | Barevná zahrada DS |  |  | 0 | 0 |  | 0
3 | A | Stavební rozpočet |  |  | 0 | 0 |  | 0
3 | B | Přípojka vody - pítko, kanalizace a elektro |  |  | 0 | 0 |  | 0
3 | C | Sadové úpravy |  |  | 0 | 0 |  | 0
3 | D | Vedlejší rozpočtové náklady |  |  | 0 | 0 |  | 0
| Celkem za stavbu |  |  |  | 0 | 0 | 0 | 0 | 0
Rekapitulace dílů
| Číslo | Název |  |  | Typ dílu |  |  | Celkem | %
| 1 | Zemní práce |  |  | HSV |  |  | 0
| 2 | Základy a zvláštní zakládání |  |  | HSV |  |  | 0
| 3 | Svislé a kompletní konstrukce |  |  | HSV |  |  | 0
| 4 | Vodorovné konstrukce |  |  | HSV |  |  | 0
| 5 | Komunikace |  |  | HSV |  |  | 0
| 62 | Úpravy povrchů vnější |  |  | HSV |  |  | 0
| 91 | Doplňující práce na komunikaci |  |  | HSV |  |  | 0
| 96 | Bourání konstrukcí |  |  | HSV |  |  | 0
| 99 | Staveništní přesun hmot |  |  | HSV |  |  | 0
| VRN | Vedlejší náklady spojené se stavbou |  |  | HSV |  |  | 0
| 721 | Vnitřní kanalizace |  |  | PSV |  |  | 0
| 722 | Vnitřní vodovod |  |  | PSV |  |  | 0
| 766 | Konstrukce truhlářské |  |  | PSV |  |  | 0
| M21 | Elektromontáže |  |  | MON |  |  | 0
| M46 | Zemní práce při montážích |  |  | MON |  |  | 0
| D96 | Přesuny suti a vybouraných hmot |  |  | PSU |  |  | 0
| Cena celkem | [6 empty] | 0 | 0
Note on D11: Název
Note on I11: IČO
Note on D12: Ulice
Note on I12: DIČ
Note on D13: PSČ
Note on E13: Místo

## VzorPolozky (hidden)
Položkový rozpočet
S:
O:
R:

## SO01 A Pol
Položkový soupis prací a dodávek | [26 empty] | #TypZaznamu#
S: | P01/2020 | Barevná zahrada DS | [24 empty] | STA
O: | SO01 | Barevná zahrada DS | [21 empty] | STA |  |  | OBJ
R: | A | Stavební rozpočet | [24 empty] | ROZ
P.č. | Číslo položky | Název položky | MJ | Množství | Cena / MJ | Celkem | Dodávka | Dodávka celk. | Montáž | Montáž celk. | DPH | Cena s DPH | Hmotnost / MJ | Hmotnost celk.(t) | Dem. hmotnost / MJ | Dem. hmotnost celk.(t) | Ceník | Cen. soustava / platnost | Cenová úroveň | Nhod / MJ | Nhod celk. | Dodavatel | Typ položky
Díl: | 1 | Zemní práce |  |  |  | 0 |  | 0 |  | 0 |  | 0 |  | 0.01 |  | 9.32 |  |  |  |  | 128.11 | [5 empty] | DIL
1 | 113106231R00 | Rozebrání vozovek a ploch s jakoukoliv výplní spár v jakékoliv ploše, ze zámkové dlažky, kladených do lože z kameniva | m2 | 27.7375 |  | 0 |  | 0 |  | 0 | 21 | 0 | 0 | 0 | 0.225 | 6.24 | 822-1 | RTS 19/ II | RTS 19/ II | 0.14 | 3.88 |  | Práce |  |  |  | POL1_
|  | s přemístěním hmot na skládku na vzdálenost do 3 m nebo s naložením na dopravní prostředek | [24 empty] | SPI
|  | přeložení : 1,00*2,25 |  | 2.25 | [22 empty] | VV | 0
|  | zúžení spojovacího chodníčku : 2,25*9,55 |  | 21.4875 | [22 empty] | VV | 0
|  | pro nové patky altánu : 2*8*0,50*0,50 |  | 4 | [22 empty] | VV | 0
2 | 113201111R00 | Vytrhání obrub chodníkových ležatých | m | 14 |  | 0 |  | 0 |  | 0 | 21 | 0 | 0 | 0 | 0.22 | 3.08 | 822-1 | RTS 19/ II | RTS 19/ II | 0.14 | 1.96 |  | Práce |  |  |  | POL1_
|  | s vybouráním lože, s přemístěním hmot na skládku na vzdálenost do 3 m nebo naložením na dopravní prostředek | [24 empty] | SPI |  | s vybouráním lože, s přemístěním hmot na skládku na vzdálenost do 3 m nebo naložením na dopravní prostředek
|  | zúžení spojovacího chodníčku : 10,00 |  | 10 | [22 empty] | VV | 0
|  | pergoly : 4,00 |  | 4 | [22 empty] | VV | 0
3 | 139601102R00 | Ruční výkop jam, rýh a šachet v hornině 3 | m3 | 24.552 |  | 0 |  | 0 |  | 0 | 21 | 0 | 0 | 0 | 0 | 0 | 800-1 | RTS 19/ II | RTS 19/ II | 3.53 | 86.67 |  | Práce |  |  |  | POL1_
|  | s přehozením na vzdálenost do 5 m nebo s naložením na ruční dopravní prostředek | [24 empty] | SPI
|  | nová zpevněná plocha : 40,00*(1,20+2*0,10+2*0,10)*0,30 |  | 19.2 | [22 empty] | VV | 0
|  | patky altánů : 2*8*0,30*0,30*0,80 |  | 1.152 | [22 empty] | VV | 0
|  | mlátový chodník : (10,00+4,00)*0,30 |  | 4.2 | [22 empty] | VV | 0
4 | 162701105R00 | Vodorovné přemístění výkopku z horniny 1 až 4, na vzdálenost přes 9 000 do 10 000 m | m3 | 22.152 |  | 0 |  | 0 |  | 0 | 21 | 0 | 0 | 0 | 0 | 0 | 800-1 | RTS 19/ II | RTS 19/ II | 0.01 | 0.22 |  | Práce |  |  |  | POL1_
|  | po suchu, bez naložení výkopku, avšak se složením bez rozhrnutí, zpáteční cesta vozidla. | [24 empty] | SPI
|  | nová zpevněná plocha : 40,00*(1,20+2*0,10)*0,30 |  | 16.8 | [22 empty] | VV | 0
|  | patky altánů : 2*8*0,30*0,30*0,80 |  | 1.152 | [22 empty] | VV | 0
|  | mlátový chodník : (10,00+4,00)*0,30 |  | 4.2 | [22 empty] | VV | 0
5 | 162701109R00 | Vodorovné přemístění výkopku příplatek k ceně za každých dalších i započatých 1 000 m přes 10 000 m z horniny 1 až 4 | m3 | 221.52 |  | 0 |  | 0 |  | 0 | 21 | 0 | 0 | 0 | 0 | 0 | 800-1 | RTS 19/ II | RTS 19/ II | 0 | 0 |  | Práce |  |  |  | POL1_
|  | po suchu, bez naložení výkopku, avšak se složením bez rozhrnutí, zpáteční cesta vozidla. | [24 empty] | SPI
|  | 10*22,152 |  | 221.52 | [22 empty] | VV | 0
6 | 162201203R00 | Vodorovné přemístění výkopku z horniny 1 až 4, kolečkem, na vzdálenost do 10 m | m3 | 49.104 |  | 0 |  | 0 |  | 0 | 21 | 0 | 0 | 0 | 0 | 0 | 800-1 | RTS 19/ II | RTS 19/ II | 0.67 | 32.9 |  | Práce |  |  |  | POL1_
|  | bez naložení, avšak s vyprázdněním nádoby na hromadu nebo do dopravního prostředku, | [24 empty] | SPI
|  | 20m : 2*22,152 |  | 44.304 | [22 empty] | VV | 0
|  | na zpětné srovnání : 40,00*(2*0,10)*0,30*2 |  | 4.8 | [22 empty] | VV | 0
7 | 180402111R00 | Založení trávníku parkový trávník, výsevem, v rovině nebo na svahu do 1:5 | m2 | 40 |  | 0 |  | 0 |  | 0 | 21 | 0 | 0 | 0 | 0 | 0 | 823-1 | RTS 19/ II | RTS 19/ II | 0.06 | 2.4 |  | Práce |  |  |  | POL1_
|  | na půdě předem připravené s pokosením, naložením, odvozem odpadu do 20 km a se složením, | [24 empty] | SPI
|  | 40,00*0,50*2 |  | 40 | [22 empty] | VV | 0
8 | 181006114R00 | Rozprostření zemin schopných zúrodnění sklon svahu do 1:5, tloušťka přes 200 do 300 mm | m2 | 8 |  | 0 |  | 0 |  | 0 | 21 | 0 | 0 | 0 | 0 | 0 | 823-2 | RTS 19/ II | RTS 19/ II | 0.01 | 0.08 |  | Práce |  |  |  | POL1_
|  | v rovině a ve sklonu do 1:5 | [24 empty] | SPI
|  | ve sklonu přes 1:5 | [24 empty] | SPI
|  | nová zpevněná plocha : 40,00*(2*0,10) |  | 8 | [22 empty] | VV | 0
9 | 199000002R00 | Poplatky za skládku horniny 1- 4 | m3 | 22.152 |  | 0 |  | 0 |  | 0 | 21 | 0 | 0 | 0 | 0 | 0 | 800-1 | RTS 19/ II | RTS 19/ II | 0 | 0 |  | Práce |  |  |  | POL1_
10 | 199999999KR1 | Odstranění betonového květináče (váha do 200kg) | kus | 3 |  | 0 |  | 0 |  | 0 | 21 | 0 | 0 | 0 | 0 | 0 |  | Vlastní | Indiv | 0 | 0 |  | Práce |  |  |  | POL1_
11 | 00572400R | směs travní parková, pro běžnou zátěž | kg | 5 |  | 0 |  | 0 |  | 0 | 21 | 0 | 0.001 | 0.01 | 0 | 0 | SPCM | RTS 19/ II | RTS 19/ II | 0 | 0 |  | Specifikace |  |  |  | POL3_
Díl: | 2 | Základy a zvláštní zakládání |  |  |  | 0 |  | 0 |  | 0 |  | 0 |  | 2.91 |  | 0 |  |  |  |  | 0.55 | [5 empty] | DIL
12 | 275313611R00 | Beton základových patek prostý třídy C 16/20 | m3 | 1.152 |  | 0 |  | 0 |  | 0 | 21 | 0 | 2.525 | 2.91 | 0 | 0 | 801-1 | RTS 19/ II | RTS 19/ II | 0.477 | 0.55 |  | Práce |  |  |  | POL1_
|  | patky altánů : 2*8*0,30*0,30*0,80 |  | 1.152 | [22 empty] | VV | 0
Díl: | 5 | Komunikace |  |  |  | 0 |  | 0 |  | 0 |  | 0 |  | 46.59 |  | 0 |  |  |  |  | 65.36 | [5 empty] | DIL
13 | 564922104R00 | Mlatový kryt z mechanicky zpevněného kameniva (MZK) frakce 0-4 mm tloušťka po zhutnění 40 mm, | m2 | 14 |  | 0 |  | 0 |  | 0 | 21 | 0 | 0.08096 | 1.13 | 0 | 0 | 822-1 | RTS 19/ II | RTS 19/ II | 0.023 | 0.32 |  | Práce |  |  |  | POL1_
|  | s rozprostřením a zhutněním | [24 empty] | SPI
|  | 10,00+4,00 |  | 14 | [22 empty] | VV | 0
14 | 596215021R00 | Kladení zámkové dlažby do drtě tloušťka dlažby 60 mm, tloušťka lože 40 mm | m2 | 68.575 |  | 0 |  | 0 |  | 0 | 21 | 0 | 0.0739 | 5.07 | 0 | 0 | 822-1 | RTS 19/ II | RTS 19/ II | 0.45 | 30.86 |  | Práce |  |  |  | POL1_
|  | s provedením lože z kameniva drceného, s vyplněním spár, s dvojitým hutněním a se smetením přebytečného materiálu na krajnici. S dodáním hmot pro lože a výplň spár. | [24 empty] | SPI |  | s provedením lože z kameniva drceného, s vyplněním spár, s dvojitým hutněním a se smetením přebytečného materiálu na krajnici. S dodáním hmot pro lože a výplň spár.
|  | přeložení : 1,00*2,25 |  | 2.25 | [22 empty] | VV | 0
|  | zúžení spojovacího chodníčku : 1,50*9,55 |  | 14.325 | [22 empty] | VV | 0
|  | pro nové patky altánu : 2*8*0,50*0,50 |  | 4 | [22 empty] | VV | 0
|  | nový chodník : 48,00 |  | 48 | [22 empty] | VV | 0
15 | 522904112KR1 | Odstranění prorůstajících plevelů stávající zpevněné plochy a očištění mýdlovou vodou a kartáčem | m2 | 280 |  | 0 |  | 0 |  | 0 | 21 | 0 | 2e-05 | 0.01 | 0 | 0 |  | Vlastní | Kalkul | 0.11 | 30.8 |  | Práce |  |  |  | POL1_
|  | stávající zpevněná plocha : 280 |  | 280 | [22 empty] | VV | 0
16 | 564811112RK1 | Podklad ze štěrkodrti po zhutnění tloušťky 5 cm frakce 8/16 | m2 | 48 |  | 0 |  | 0 |  | 0 | 21 | 0 | 0.126 | 6.05 | 0 | 0 |  | Vlastní | Kalkul | 0.02 | 0.96 |  | Práce |  |  |  | POL1_
17 | 564811114KR1 | Podklad ze štěrkodrti po zhutnění tloušťky 5 cm, štěrkodrť frakce 16-32 mm | m2 | 14 |  | 0 |  | 0 |  | 0 | 21 | 0 | 0.126 | 1.76 | 0 | 0 |  | Vlastní | Indiv | 0.02 | 0.28 |  | Práce |  |  |  | POL1_
|  | mlátový chodník : 10,00+4,00 |  | 14 | [22 empty] | VV | 0
18 | 564811115KR1 | Podklad ze štěrkodrti po zhutnění tloušťky 5 cm, štěrkodrť frakce 4-32 mm | m2 | 14 |  | 0 |  | 0 |  | 0 | 21 | 0 | 0.126 | 1.76 | 0 | 0 |  | Vlastní | Kalkul | 0.021 | 0.29 |  | Práce |  |  |  | POL1_
|  | mlátový chodník : 10,00+4,00 |  | 14 | [22 empty] | VV | 0
19 | 564851119RK1 | Podklad ze štěrkodrti po zhutnění tloušťky 15 cm frakce 16-32mm | m2 | 48 |  | 0 |  | 0 |  | 0 | 21 | 0 | 0.378 | 18.14 | 0 | 0 |  | Vlastní | Kalkul | 0.03 | 1.44 |  | Práce |  |  |  | POL1_
|  | nový chodník : 40,00*1,20 |  | 48 | [22 empty] | VV | 0
20 | 564861112KR1 | Podklad ze štěrkodrti po zhutnění tloušťky 20 cm, štěrkodrť frakce 32-63 mm | m2 | 14 |  | 0 |  | 0 |  | 0 | 21 | 0 | 0.441 | 6.17 | 0 | 0 |  | Vlastní | Kalkul | 0.029 | 0.41 |  | Práce |  |  |  | POL1_
|  | mlátový chodník : 10,00+4,00 |  | 14 | [22 empty] | VV | 0
21 | 567111999KR1 | D+M Lemování ocelová pasovina 140/8 mm včetně stabilizování min. po 2,0 m kulatinou průměru, min. 16 mm a délky 60 cm, na kterou bude pasovina z vnější strany přivařena 30 mm od horní hrany | m | 14.3 |  | 0 |  | 0 |  | 0 | 21 | 0 | 0 | 0 | 0 | 0 |  | Vlastní | Indiv | 0 | 0 |  | Práce |  |  |  | POL1_
|  | mlátový chodník : 8,50+5,80 |  | 14.3 | [22 empty] | VV | 0
22 | 59245110R | dlažba betonová dvouvrstvá, skladebná; obdélník; šedá; l = 200 mm; š = 100 mm; tl. 60,0 mm | m2 | 50.4 |  | 0 |  | 0 |  | 0 | 21 | 0 | 0.129 | 6.5 | 0 | 0 | SPCM | RTS 19/ II | RTS 19/ II | 0 | 0 |  | Specifikace |  |  |  | POL3_
|  | nový chodník : 48,00*1,05 |  | 50.4 | [22 empty] | VV | 0
Díl: | 91 | Doplňující práce na komunikaci |  |  |  | 0 |  | 0 |  | 0 |  | 0 |  | 12.57 |  | 0 |  |  |  |  | 26.66 | [5 empty] | DIL
23 | 917712111RT5 | Osazení silničního nebo chodníkového betonového obrubníku včetně dodávky obrubníku ležatého, rozměru 1000/100/250 mm, bez boční opěry, do lože z kamene těženého | m | 95.2 |  | 0 |  | 0 |  | 0 | 21 | 0 | 0.13206 | 12.57 | 0 | 0 | 822-1 | RTS 19/ II | RTS 19/ II | 0.28 | 26.66 |  | Práce |  |  |  | POL1_
|  | S dodáním hmot pro lože tl. 80-100 mm. | [24 empty] | SPI
|  | zúžení spojovacího chodníčku : 11,20+4,00 |  | 15.2 | [22 empty] | VV | 0
|  | nový chodník : 2*40,00 |  | 80 | [22 empty] | VV | 0
24 | 917712199KR1 | Příplatek za kladení obrubníku do oblouku | m | 80 |  | 0 |  | 0 |  | 0 | 21 | 0 | 0 | 0 | 0 | 0 |  | Vlastní | Indiv | 0 | 0 |  | Práce |  |  |  | POL1_
Díl: | 96 | Bourání konstrukcí |  |  |  | 0 |  | 0 |  | 0 |  | 0 |  | 0 |  | 0 |  |  |  |  | 3.19 | [5 empty] | DIL
25 | 979054441R00 | Očištění vybouraných obrubníků, dlaždic dlaždic, desek nebo tvarovek s původním vyplněním spár kamenivem těženým | m2 | 27.7375 |  | 0 |  | 0 |  | 0 | 21 | 0 | 0 | 0 | 0 | 0 | 822-1 | RTS 19/ II | RTS 19/ II | 0.115 | 3.19 |  | Práce |  |  |  | POL1_
|  | krajníků, desek nebo panelů od spojovacího materiálu s odklizením a uložením očištěných hmot a spojovacího materiálu na skládku na vzdálenost do 10 m | [24 empty] | SPI |  | krajníků, desek nebo panelů od spojovacího materiálu s odklizením a uložením očištěných hmot a spojovacího materiálu na skládku na vzdálenost do 10 m
Díl: | 99 | Staveništní přesun hmot |  |  |  | 0 |  | 0 |  | 0 |  | 0 |  | 0 |  | 0 |  |  |  |  | 117.47 | [5 empty] | DIL
26 | 999281108R00 | Přesun hmot pro opravy a údržbu objektů pro opravy a údržbu dosavadních objektů včetně vnějších plášťů výšky do 12 m, | t | 62.0882 |  | 0 |  | 0 |  | 0 | 21 | 0 | 0 | 0 | 0 | 0 | 801-4 | RTS 19/ II | RTS 19/ II | 1.892 | 117.47 |  | Přesun hmot |  |  |  | POL7_
|  | oborů 801, 803, 811 a 812 | [24 empty] | SPI
Díl: | 766 | Konstrukce truhlářské |  |  |  | 0 |  | 0 |  | 0 |  | 0 |  | 0 |  | 0 |  |  |  |  | 0 | [5 empty] | DIL
27 | 766999111KR1 | Dodávka a montáž pergoly dle výkresové a textové části (včetně kotvení), rozměry 8,20x2,85x2,85(2,55)m | kpl | 2 |  | 0 |  | 0 |  | 0 | 21 | 0 | 0 | 0 | 0 | 0 |  | Vlastní | Indiv | 0 | 0 |  | Práce |  |  |  | POL1_
|  | kotvení, tesařsky opracované a natřené prvky, střecha z polykarbonátu : 2 |  | 2 | [22 empty] | VV | 0
28 | 766999112KR1 | Demontáž a likvidace stávajících laviček | kus | 12 |  | 0 |  | 0 |  | 0 | 21 | 0 | 0 | 0 | 0 | 0 |  | Vlastní | Indiv | 0 | 0 |  | Práce |  |  |  | POL1_
29 | 766999113KR1 | D+M Vyvýšená lavička s područkou pro seniory viz textová část | kus | 11 |  | 0 |  | 0 |  | 0 | 21 | 0 | 0 | 0 | 0 | 0 |  | Vlastní | Indiv | 0 | 0 |  | Práce |  |  |  | POL1_
30 | 766999114KR1 | D+M odpadkový koš viz textová část | kus | 2 |  | 0 |  | 0 |  | 0 | 21 | 0 | 0 | 0 | 0 | 0 |  | Vlastní | Indiv | 0 | 0 |  | Práce |  |  |  | POL1_
31 | 766999115KR1 | D+M ruské kuželky viz textová část | kus | 1 |  | 0 |  | 0 |  | 0 | 21 | 0 | 0 | 0 | 0 | 0 |  | Vlastní | Indiv | 0 | 0 |  | Práce |  |  |  | POL1_
32 | 766999116KR1 | Montáž ručního stroje viz textová část včetně základu pro tento prvek, provozovatel prvek dodá | kus | 1 |  | 0 |  | 0 |  | 0 | 21 | 0 | 0 | 0 | 0 | 0 |  | Vlastní | Indiv | 0 | 0 |  | Práce |  |  |  | POL1_
33 | 766999117KR1 | Montáž rotopedu viz textová část včetně základu pro tento prvek, provozovatel prvek dodá | kus | 2 |  | 0 |  | 0 |  | 0 | 21 | 0 | 0 | 0 | 0 | 0 |  | Vlastní | Indiv | 0 | 0 |  | Práce |  |  |  | POL1_
34 | 998766201R00 | Přesun hmot pro konstrukce truhlářské v objektech výšky do 6 m | % |  |  | 0 |  | 0 |  | 0 | 21 | 0 | 0 | 0 | 0 | 0 | 800-766 | RTS 19/ II | RTS 19/ II | 0 | 0 |  | Přesun hmot |  |  |  | POL7_
|  | 50 m vodorovně | [24 empty] | SPI
Díl: | D96 | Přesuny suti a vybouraných hmot |  |  |  | 0 |  | 0 |  | 0 |  | 0 |  | 0 |  | 0 |  |  |  |  | 10.92 | [5 empty] | DIL
35 | 979990103R00 | Poplatek za skládku beton do 30x30 cm | t | 9.3209 |  | 0 |  | 0 |  | 0 | 21 | 0 | 0 | 0 | 0 | 0 | 801-3 | RTS 19/ II | RTS 19/ II | 0 | 0 |  | Přesun suti |  |  |  | POL8_
36 | 979082111R00 | do 10 m | t | 9.3209 |  | 0 |  | 0 |  | 0 | 21 | 0 | 0 | 0 | 0 | 0 |  | RTS 19/ II | RTS 19/ II | 0.942 | 8.78 |  | Přesun suti |  |  |  | POL8_
37 | 979082121R00 | příplatek k ceně za každých dalších 5 m | t | 18.6419 |  | 0 |  | 0 |  | 0 | 21 | 0 | 0 | 0 | 0 | 0 |  | RTS 19/ II | RTS 19/ II | 0.11 | 2.05 |  | Přesun suti |  |  |  | POL8_
38 | 979082213R00 | bez naložení, ale se složením a hrubým urovnáním na vzdálenost do 1 km | t | 9.3209 |  | 0 |  | 0 |  | 0 | 21 | 0 | 0 | 0 | 0 | 0 |  | RTS 19/ II | RTS 19/ II | 0.01 | 0.09 |  | Přesun suti |  |  |  | POL8_
39 | 979082219R00 | příplatek k ceně za každý další i započatý 1 km přes 1 km | t | 186.4187 |  | 0 |  | 0 |  | 0 | 21 | 0 | 0 | 0 | 0 | 0 |  | RTS 19/ II | RTS 19/ II | 0 | 0 |  | Přesun suti |  |  |  | POL8_
[25 empty] | 15 | 21 | DPH
| Celkem |  |  |  |  | 0 | [18 empty] | 0 | 0 | SUM
END
Note on S6: Jedná se o informaci, zda se jedná o položku, která je do rozpočtu zadána z cenové soustavy RTS, nebo vlastní.
Note on T6: Jedná se o název CÚ, která je zadána u položky rozpočtu

## SO01 B Pol
Položkový soupis prací a dodávek | [26 empty] | #TypZaznamu#
S: | P01/2020 | Barevná zahrada DS | [24 empty] | STA
O: | SO01 | Barevná zahrada DS | [21 empty] | STA |  |  | OBJ
R: | B | Přípojka vody - pítko, kanalizace a elektro | [24 empty] | ROZ
P.č. | Číslo položky | Název položky | MJ | Množství | Cena / MJ | Celkem | Dodávka | Dodávka celk. | Montáž | Montáž celk. | DPH | Cena s DPH | Hmotnost / MJ | Hmotnost celk.(t) | Dem. hmotnost / MJ | Dem. hmotnost celk.(t) | Ceník | Cen. soustava / platnost | Cenová úroveň | Nhod / MJ | Nhod celk. | Dodavatel | Typ položky
Díl: | 1 | Zemní práce |  |  |  | 0 |  | 0 |  | 0 |  | 0 |  | 27.41 |  | 1.06 |  |  |  |  | 95.83 | [5 empty] | DIL
1 | 113108310R00 | Odstranění podkladů nebo krytů živičných, v ploše jednotlivě do 50 m2, tloušťka vrstvy 100 mm | m2 | 4.8 |  | 0 |  | 0 |  | 0 | 21 | 0 | 0 | 0 | 0.22 | 1.06 | 822-1 | RTS 19/ II | Kalkul | 0.375 | 1.8 |  | Práce |  |  |  | POL1_
|  | 4,00*1,20 |  | 4.8 | [22 empty] | VV | 0
2 | 162201102R00 | Vodorovné přemístění výkopku z horniny 1 až 4, na vzdálenost přes 20 do 50 m | m3 | 72.96 |  | 0 |  | 0 |  | 0 | 21 | 0 | 0 | 0 | 0 | 0 | 800-1 | RTS 19/ II | Kalkul | 0.07 | 5.11 |  | Práce |  |  |  | POL1_
|  | po suchu, bez naložení výkopku, avšak se složením bez rozhrnutí, zpáteční cesta vozidla. | [24 empty] | SPI
|  | 46,08 |  | 46.08 | [22 empty] | VV | 0
|  | zpětný zásyp : 30,72-3,84 |  | 26.88 | [22 empty] | VV | 0
3 | 162701105R00 | Vodorovné přemístění výkopku z horniny 1 až 4, na vzdálenost přes 9 000 do 10 000 m | m3 | 19.2 |  | 0 |  | 0 |  | 0 | 21 | 0 | 0 | 0 | 0 | 0 | 800-1 | RTS 19/ II | RTS 19/ II | 0.01 | 0.19 |  | Práce |  |  |  | POL1_
|  | po suchu, bez naložení výkopku, avšak se složením bez rozhrnutí, zpáteční cesta vozidla. | [24 empty] | SPI
|  | 32,00*1,20*(0,10+0,30)+3,84 |  | 19.2 | [22 empty] | VV | 0
4 | 162701109R00 | Vodorovné přemístění výkopku příplatek k ceně za každých dalších i započatých 1 000 m přes 10 000 m z horniny 1 až 4 | m3 | 192 |  | 0 |  | 0 |  | 0 | 21 | 0 | 0 | 0 | 0 | 0 | 800-1 | RTS 19/ II | RTS 19/ II | 0 | 0 |  | Práce |  |  |  | POL1_
|  | po suchu, bez naložení výkopku, avšak se složením bez rozhrnutí, zpáteční cesta vozidla. | [24 empty] | SPI
|  | 10*19,20 |  | 192 | [22 empty] | VV | 0
5 | 167101101R00 | Nakládání, skládání, překládání neulehlého výkopku nakládání výkopku do 100 m3, z horniny 1 až 4 | m3 | 26.88 |  | 0 |  | 0 |  | 0 | 21 | 0 | 0 | 0 | 0 | 0 | 800-1 | RTS 19/ II | Kalkul | 0.65 | 17.47 |  | Práce |  |  |  | POL1_
|  | zpětný zásyp : 30,72-3,84 |  | 26.88 | [22 empty] | VV | 0
6 | 199000002R00 | Poplatky za skládku horniny 1- 4 | m3 | 19.2 |  | 0 |  | 0 |  | 0 | 21 | 0 | 0 | 0 | 0 | 0 | 800-1 | RTS 19/ II | RTS 19/ II | 0 | 0 |  | Práce |  |  |  | POL1_
7 | 119001421R00 | Dočasné zajištění podzemního potrubí nebo vedení kabelů do 3 kabelů | m | 6 |  | 0 |  | 0 |  | 0 | 21 | 0 | 0.02478 | 0.15 | 0 | 0 |  | RTS 19/ II | RTS 19/ II | 0.547 | 3.28 |  | Práce |  |  |  | POL1_
8 | 120001101R00 | Příplatek za ztížení vykopávky v blízkosti vedení | m3 | 5 |  | 0 |  | 0 |  | 0 | 21 | 0 | 0 | 0 | 0 | 0 |  | RTS 19/ II | RTS 19/ II | 1.548 | 7.74 |  | Práce |  |  |  | POL1_1
9 | 132201110R00 | Hloubení rýh š.do 60 cm v hor.3 do 50 m3, STROJNĚ | m3 | 46.08 |  | 0 |  | 0 |  | 0 | 21 | 0 | 0 | 0 | 0 | 0 |  | RTS 19/ II | RTS 19/ II | 0.37 | 17.05 |  | Práce |  |  |  | POL1_
|  | 32,00*1,20*1,20 |  | 46.08 | [22 empty] | VV | 0
10 | 132201119R00 | Přípl.za lepivost,hloubení rýh 60 cm,hor.3,STROJNĚ | m3 | 46.08 |  | 0 |  | 0 |  | 0 | 21 | 0 | 0 | 0 | 0 | 0 |  | RTS 19/ II | RTS 19/ II | 0.3898 | 17.96 |  | Práce |  |  |  | POL1_
11 | 174101101R00 | Zásyp jam, rýh, šachet se zhutněním | m3 | 30.72 |  | 0 |  | 0 |  | 0 | 21 | 0 | 0 | 0 | 0 | 0 |  | RTS 19/ II | RTS 19/ II | 0.2 | 6.14 |  | Práce |  |  |  | POL1_1
|  | 32,00*1,20*(1,20-(0,10+0,30)) |  | 30.72 | [22 empty] | VV | 0
12 | 175101101R00 | Obsyp potrubí bez prohození sypaniny s dodáním štěrkopísku frakce 0 - 22 mm | m3 | 11.52 |  | 0 |  | 0 |  | 0 | 21 | 0 | 1.7 | 19.58 | 0 | 0 |  | RTS 19/ II | RTS 19/ II | 1.59 | 18.32 |  | Práce |  |  |  | POL1_
|  | 32*1,20*0,30 |  | 11.52 | [22 empty] | VV | 0
13 | 181101102R00 | Úprava pláně v zářezech v hor. 1-4, se zhutněním | m2 | 38.4 |  | 0 |  | 0 |  | 0 | 21 | 0 | 0 | 0 | 0 | 0 |  | RTS 19/ II | RTS 19/ II | 0.02 | 0.77 |  | Práce |  |  |  | POL1_1
|  | 32,00*1,20 |  | 38.4 | [22 empty] | VV | 0
14 | 199999999KR1 | D+M Pítka dle textové části včetně napojení na vodovod a kanalizaci | kpl | 1 |  | 0 |  | 0 |  | 0 | 21 | 0 | 0 | 0 | 0 | 0 |  | Vlastní | Indiv | 0 | 0 |  | Práce |  |  |  | POL1_
15 | 583317035R | kamenivo přírodní těžené frakce 0,0 až 32,0 mm; třída C; Olomoucký kraj | t | 7.68 |  | 0 |  | 0 |  | 0 | 21 | 0 | 1 | 7.68 | 0 | 0 | SPCM | RTS 19/ II | RTS 19/ II | 0 | 0 |  | Specifikace |  |  |  | POL3_
|  | zásyp pod cestou : 4,00*1,20*(1,20-(0,10+0,30))*2 |  | 7.68 | [22 empty] | VV | 0
Díl: | 2 | Základy a zvláštní zakládání |  |  |  | 0 |  | 0 |  | 0 |  | 0 |  | 1 |  | 0 |  |  |  |  | 3.46 | [5 empty] | DIL
16 | 275313611R00 | Beton základových patek prostý třídy C 16/20 | m3 | 0.36 |  | 0 |  | 0 |  | 0 | 21 | 0 | 2.525 | 0.91 | 0 | 0 | 801-1 | RTS 19/ II | Kalkul | 0.477 | 0.17 |  | Práce |  |  |  | POL1_
|  | pod pítko : 0,60*0,60*1,00 |  | 0.36 | [22 empty] | VV | 0
17 | 275351215R00 | Bednění stěn základových patek zřízení | m2 | 2.4 |  | 0 |  | 0 |  | 0 | 21 | 0 | 0.0392 | 0.09 | 0 | 0 | 801-1 | RTS 19/ II | Kalkul | 1.05 | 2.52 |  | Práce |  |  |  | POL1_
|  | bednění svislé nebo šikmé (odkloněné), půdorysně přímé nebo zalomené, stěn základových patek ve volných nebo zapažených jámách, rýhách, šachtách, včetně případných vzpěr, | [24 empty] | SPI |  | bednění svislé nebo šikmé (odkloněné), půdorysně přímé nebo zalomené, stěn základových patek ve volných nebo zapažených jámách, rýhách, šachtách, včetně případných vzpěr,
|  | 4*0,60*1,00 |  | 2.4 | [22 empty] | VV | 0
18 | 275351216R00 | Bednění stěn základových patek odstranění | m2 | 2.4 |  | 0 |  | 0 |  | 0 | 21 | 0 | 0 | 0 | 0 | 0 | 801-1 | RTS 19/ II | Kalkul | 0.32 | 0.77 |  | Práce |  |  |  | POL1_
|  | bednění svislé nebo šikmé (odkloněné), půdorysně přímé nebo zalomené, stěn základových patek ve volných nebo zapažených jámách, rýhách, šachtách, včetně případných vzpěr, | [24 empty] | SPI |  | bednění svislé nebo šikmé (odkloněné), půdorysně přímé nebo zalomené, stěn základových patek ve volných nebo zapažených jámách, rýhách, šachtách, včetně případných vzpěr,
|  | Včetně očištění, vytřídění a uložení bednícího materiálu. | [24 empty] | POP
Díl: | 3 | Svislé a kompletní konstrukce |  |  |  | 0 |  | 0 |  | 0 |  | 0 |  | 0.69 |  | 0 |  |  |  |  | 1.92 | [5 empty] | DIL
19 | 310237261R00 | Zazdívka otvorů o ploše přes 0,09 m2 do 0,25 m2 ve zdivu nadzákladovém cihlami pálenými o tloušťce zdi přes 450 do 600 mm | kus | 1 |  | 0 |  | 0 |  | 0 | 21 | 0 | 0.25573 | 0.26 | 0 | 0 | 801-4 | RTS 19/ II | Kalkul | 0.972 | 0.97 |  | Práce |  |  |  | POL1_
|  | včetně pomocného pracovního lešení | [24 empty] | SPI
20 | 331211431R00 | Zdivo pilířů z kamene opracovaného pro spárování, na maltu MC 5, o menší straně pilíře do 750 mm | m3 | 0.15 |  | 0 |  | 0 |  | 0 | 21 | 0 | 2.8473 | 0.43 | 0 | 0 | 801-1 | RTS 19/ II | Kalkul | 6.308 | 0.95 |  | Práce |  |  |  | POL1_
|  | čtyřhranných pravoúhlých, bez spárování, s pomocným lešením o výšce podlahy do 1,90 m a pro zatížení do 1,5 kPa, | [24 empty] | SPI |  | čtyřhranných pravoúhlých, bez spárování, s pomocným lešením o výšce podlahy do 1,90 m a pro zatížení do 1,5 kPa,
|  | Bez spárování. | [24 empty] | POP
|  | pilíř pod pítko : 0,50*0,50*0,60 |  | 0.15 | [22 empty] | VV | 0
Díl: | 4 | Vodorovné konstrukce |  |  |  | 0 |  | 0 |  | 0 |  | 0 |  | 7.26 |  | 0 |  |  |  |  | 6.53 | [5 empty] | DIL
21 | 451572111R00 | Lože pod potrubí z kameniva těženého 0 - 4 mm | m3 | 3.84 |  | 0 |  | 0 |  | 0 | 21 | 0 | 1.8908 | 7.26 | 0 | 0 |  | RTS 19/ II | RTS 19/ II | 1.7 | 6.53 |  | Práce |  |  |  | POL1_
|  | 32,00*1,20*0,10 |  | 3.84 | [22 empty] | VV | 0
Díl: | 5 | Komunikace |  |  |  | 0 |  | 0 |  | 0 |  | 0 |  | 0 |  | 0 |  |  |  |  | 0 | [5 empty] | DIL
22 | 511999999KR1 | Oprava asfaltové plochy po překopech | m2 | 5 |  | 0 |  | 0 |  | 0 | 21 | 0 | 0 | 0 | 0 | 0 |  | Vlastní | Indiv | 0 | 0 |  | Práce |  |  |  | POL1_
Díl: | 62 | Úpravy povrchů vnější |  |  |  | 0 |  | 0 |  | 0 |  | 0 |  | 0.03 |  | 0 |  |  |  |  | 1.5 | [5 empty] | DIL
23 | 627452101R00 | Spárování maltou cementovou zapuštěné rovné zdí z kamene, cementovou maltou | m2 | 1.2 |  | 0 |  | 0 |  | 0 | 21 | 0 | 0.02214 | 0.03 | 0 | 0 | 801-1 | RTS 19/ II | Kalkul | 1.25 | 1.5 |  | Práce |  |  |  | POL1_
|  | kamenný pilíř pod pítko : 4*0,50*0,60 |  | 1.2 | [22 empty] | VV | 0
Díl: | 91 | Doplňující práce na komunikaci |  |  |  | 0 |  | 0 |  | 0 |  | 0 |  | 0.04 |  | 0 |  |  |  |  | 2.08 | [5 empty] | DIL
24 | 919721211R00 | Dilatační spáry vkládané vyplněné asfaltovou zálivkou | m | 10 |  | 0 |  | 0 |  | 0 | 21 | 0 | 0.0043 | 0.04 | 0 | 0 | 822-1 | RTS 19/ II | Kalkul | 0.208 | 2.08 |  | Práce |  |  |  | POL1_
|  | v cementobetonovém krytu s odstraněním vložek, s vyčištěním a vyplněním spár | [24 empty] | SPI
|  | 10 |  | 10 | [22 empty] | VV | 0
Díl: | 96 | Bourání konstrukcí |  |  |  | 0 |  | 0 |  | 0 |  | 0 |  | 0 |  | 0.28 |  |  |  |  | 2.02 | [5 empty] | DIL
25 | 971033461R00 | Vybourání otvorů ve zdivu cihelném z jakýchkoliv cihel pálených na jakoukoliv maltu vápenou nebo vápenocementovou, plochy do 0,25 m2, tloušťky do 600 mm | kus | 1 |  | 0 |  | 0 |  | 0 | 21 | 0 | 0.00133 | 0 | 0.276 | 0.28 | 801-3 | RTS 19/ II | Kalkul | 2.024 | 2.02 |  | Práce |  |  |  | POL1_
|  | základovém nebo nadzákladovém, | [24 empty] | SPI
|  | Včetně pomocného lešení o výšce podlahy do 1900 mm a pro zatížení do 1,5 kPa (150 kg/m2). | [24 empty] | POP
Díl: | 99 | Staveništní přesun hmot |  |  |  | 0 |  | 0 |  | 0 |  | 0 |  | 0 |  | 0 |  |  |  |  | 7.7 | [5 empty] | DIL
26 | 998276101R00 | Přesun hmot pro trubní vedení z trub plastových nebo sklolaminátových v otevřeném výkopu | t | 36.43 |  | 0 |  | 0 |  | 0 | 21 | 0 | 0 | 0 | 0 | 0 | 827-1 | RTS 19/ II | Kalkul | 0.2115 | 7.7 |  | Přesun hmot |  |  |  | POL7_
|  | vodovodu nebo kanalizace ražené nebo hloubené (827 1.1, 827 1.9, 827 2.1, 827 2.9), drobných objektů | [24 empty] | SPI
|  | na vzdálenost 15 m od hrany výkopu nebo od okraje šachty | [24 empty] | POP
Díl: | 721 | Vnitřní kanalizace |  |  |  | 0 |  | 0 |  | 0 |  | 0 |  | 0.07 |  | 0 |  |  |  |  | 26.4 | [5 empty] | DIL
27 | 721176222R00 | Potrubí KG svodné (ležaté) v zemi vnější průměr D 110 mm, tloušťka stěny 3,2 mm, DN 100 | m | 33 |  | 0 |  | 0 |  | 0 | 21 | 0 | 0.0021 | 0.07 | 0 | 0 | 800-721 | RTS 19/ II | Kalkul | 0.8 | 26.4 |  | Práce |  |  |  | POL1_
|  | včetně tvarovek, objímek. Bez zednických výpomocí. | [24 empty] | SPI
|  | Potrubí včetně tvarovek. Bez zednických výpomocí. | [24 empty] | POP
28 | 721176229KR1 | Napojení kanalizace na stávající rozvody | kus | 1 |  | 0 |  | 0 |  | 0 | 21 | 0 | 0 | 0 | 0 | 0 |  | Vlastní | Indiv | 0 | 0 |  | Práce |  |  |  | POL1_
Díl: | 722 | Vnitřní vodovod |  |  |  | 0 |  | 0 |  | 0 |  | 0 |  | 0.02 |  | 0 |  |  |  |  | 26.43 | [5 empty] | DIL
29 | 722171213R00 | Potrubí z plastických hmot polyetylenové potrubí PE-HD, D 32 mm, s 3,0 mm, PN 10, svěrné spojky, včetně zednických výpomocí | m | 35 |  | 0 |  | 0 |  | 0 | 21 | 0 | 0.00059 | 0.02 | 0 | 0 | 800-721 | RTS 19/ II | Kalkul | 0.755 | 26.43 |  | Práce |  |  |  | POL1_
|  | včetně tvarovek, bez zednických výpomocí | [24 empty] | SPI
|  | Potrubí včetně tvarovek, rozebiratelných svěrných spojek a zednických výpomocí. | [24 empty] | POP
|  | Včetně pomocného lešení o výšce podlahy do 1900 mm a pro zatížení do 1,5 kPa. | [24 empty] | POP
30 | 722171219KR1 | Napojení vodovodní přípojky na stávající rozvod vody | kpl | 1 |  | 0 |  | 0 |  | 0 | 21 | 0 | 0 | 0 | 0 | 0 |  | Vlastní | Indiv | 0 | 0 |  | Práce |  |  |  | POL1_
Díl: | M21 | Elektromontáže |  |  |  | 0 |  | 0 |  | 0 |  | 0 |  | 0.03 |  | 0 |  |  |  |  | 1.99 | [5 empty] | DIL
31 | 210901070RT1 | Vodiče, šňůry a kabely hliníkové kabel silový AYKY 1 kV, 4 x 25 mm2, volně uložený včetně dodávky materiálu - kabel s Al jádrem 1-AYKY 4B x 25 mm2 | m | 35 |  | 0 |  | 0 |  | 0 | 21 | 0 | 0.00096 | 0.03 | 0 | 0 | M21 | RTS 19/ II | Kalkul | 0.05683 | 1.99 |  | Práce |  |  |  | POL1_
32 | 210901079KR1 | Napojení elektra na stávající rozvody elektra | kpl | 1 |  | 0 |  | 0 |  | 0 | 21 | 0 | 0 | 0 | 0 | 0 |  | Vlastní | Indiv | 0 | 0 |  | Práce |  |  |  | POL1_
33 | 210901089KR1 | D+ M rozvaděče včetně pilíře dle popisu v textové části | kpl | 1 |  | 0 |  | 0 |  | 0 | 21 | 0 | 0 | 0 | 0 | 0 |  | Vlastní | Indiv | 0 | 0 |  | Práce |  |  |  | POL1_
Díl: | M46 | Zemní práce při montážích |  |  |  | 0 |  | 0 |  | 0 |  | 0 |  | 0.01 |  | 0 |  |  |  |  | 4.7 | [5 empty] | DIL
34 | 460030081RT3 | Řezání spáry v asfaltu nebo betonu, v tloušťce vrstvy do 8-10 cm | m | 8 |  | 0 |  | 0 |  | 0 | 21 | 0 | 0 | 0 | 0 | 0 |  | RTS 19/ II | Kalkul | 0.275 | 2.2 |  | Práce |  |  |  | POL1_
|  | 2*4,00 |  | 8 | [22 empty] | VV | 0
35 | 460490012R00 | Fólie výstražná z PVC, šířka 33 cm | m | 96 |  | 0 |  | 0 |  | 0 | 21 | 0 | 6e-05 | 0.01 | 0 | 0 |  | RTS 19/ II | Kalkul | 0.026 | 2.5 |  | Práce |  |  |  | POL1_
|  | 3*32 |  | 96 | [22 empty] | VV | 0
Díl: | D96 | Přesuny suti a vybouraných hmot |  |  |  | 0 |  | 0 |  | 0 |  | 0 |  | 0 |  | 0 |  |  |  |  | 1.55 | [5 empty] | DIL
36 | 979990103R00 | Poplatek za skládku beton do 30x30 cm | t | 1.332 |  | 0 |  | 0 |  | 0 | 21 | 0 | 0 | 0 | 0 | 0 | 801-3 | RTS 19/ II | RTS 19/ II | 0 | 0 |  | Přesun suti |  |  |  | POL8_
37 | 979082111R00 | do 10 m | t | 1.332 |  | 0 |  | 0 |  | 0 | 21 | 0 | 0 | 0 | 0 | 0 |  | RTS 19/ II | RTS 19/ II | 0.942 | 1.25 |  | Přesun suti |  |  |  | POL8_
38 | 979082121R00 | příplatek k ceně za každých dalších 5 m | t | 2.664 |  | 0 |  | 0 |  | 0 | 21 | 0 | 0 | 0 | 0 | 0 |  | RTS 19/ II | RTS 19/ II | 0.11 | 0.29 |  | Přesun suti |  |  |  | POL8_
39 | 979082213R00 | bez naložení, ale se složením a hrubým urovnáním na vzdálenost do 1 km | t | 1.332 |  | 0 |  | 0 |  | 0 | 21 | 0 | 0 | 0 | 0 | 0 |  | RTS 19/ II | RTS 19/ II | 0.01 | 0.01 |  | Přesun suti |  |  |  | POL8_
40 | 979082219R00 | příplatek k ceně za každý další i započatý 1 km přes 1 km | t | 26.64 |  | 0 |  | 0 |  | 0 | 21 | 0 | 0 | 0 | 0 | 0 |  | RTS 19/ II | RTS 19/ II | 0 | 0 |  | Přesun suti |  |  |  | POL8_
[25 empty] | 15 | 21 | DPH
| Celkem |  |  |  |  | 0 | [18 empty] | 0 | 0 | SUM
END
Note on S6: Jedná se o informaci, zda se jedná o položku, která je do rozpočtu zadána z cenové soustavy RTS, nebo vlastní.
Note on T6: Jedná se o název CÚ, která je zadána u položky rozpočtu

## SO01 C Pol
Položkový soupis prací a dodávek | [26 empty] | #TypZaznamu#
S: | P01/2020 | Barevná zahrada DS | [24 empty] | STA
O: | SO01 | Barevná zahrada DS | [21 empty] | STA |  |  | OBJ
R: | C | Sadové úpravy | [24 empty] | ROZ
P.č. | Číslo položky | Název položky | MJ | Množství | Cena / MJ | Celkem | Dodávka | Dodávka celk. | Montáž | Montáž celk. | DPH | Cena s DPH | Hmotnost / MJ | Hmotnost celk.(t) | Dem. hmotnost / MJ | Dem. hmotnost celk.(t) | Ceník | Cen. soustava / platnost | Cenová úroveň | Nhod / MJ | Nhod celk. | Dodavatel | Typ položky
Díl: | 1 | Zemní práce |  |  |  | 0 |  | 0 |  | 0 |  | 0 |  | 0 |  | 0 |  |  |  |  | 313.56 | [5 empty] | DIL
1 | 111111999KR1 | Sadové úpravy viz samostatný rozpočet | kpl | 1 |  | 0 |  | 0 |  | 0 | 21 | 0 | 0 | 0 | 0 | 0 |  | Vlastní | Indiv | 313.56 | 313.56 |  | Práce |  |  |  | POL1_
[25 empty] | 15 | 21 | DPH
| Celkem |  |  |  |  | 0 | [18 empty] | 0 | 0 | SUM
END
Note on S6: Jedná se o informaci, zda se jedná o položku, která je do rozpočtu zadána z cenové soustavy RTS, nebo vlastní.
Note on T6: Jedná se o název CÚ, která je zadána u položky rozpočtu

## SO01 D Pol
Položkový soupis prací a dodávek | [26 empty] | #TypZaznamu#
S: | P01/2020 | Barevná zahrada DS | [24 empty] | STA
O: | SO01 | Barevná zahrada DS | [21 empty] | STA |  |  | OBJ
R: | D | Vedlejší rozpočtové náklady | [24 empty] | ROZ
P.č. | Číslo položky | Název položky | MJ | Množství | Cena / MJ | Celkem | Dodávka | Dodávka celk. | Montáž | Montáž celk. | DPH | Cena s DPH | Hmotnost / MJ | Hmotnost celk.(t) | Dem. hmotnost / MJ | Dem. hmotnost celk.(t) | Ceník | Cen. soustava / platnost | Cenová úroveň | Nhod / MJ | Nhod celk. | Dodavatel | Typ položky
Díl: | VRN | Vedlejší náklady spojené se stavbou |  |  |  | 0 |  | 0 |  | 0 |  | 0 |  | 0 |  | 0 |  |  |  |  | 0 | [5 empty] | DIL
1 | VRN 07 | Zabezpečení stavby z hlediska BOZP | kpl | 1 |  | 0 |  | 0 |  | 0 | 21 | 0 | 0 | 0 | 0 | 0 |  | Vlastní | Indiv | 0 | 0 |  | Práce |  |  |  | POL1_1
2 | VRN 10 | Oplocení staveniště | kpl | 1 |  | 0 |  | 0 |  | 0 | 21 | 0 | 0 | 0 | 0 | 0 |  | Vlastní | Indiv | 0 | 0 |  | Práce |  |  |  | POL1_1
3 | VRN 15 | Ochrana stávající vzrostlé zeleně | kpl | 1 |  | 0 |  | 0 |  | 0 | 21 | 0 | 0 | 0 | 0 | 0 |  | Vlastní | Indiv | 0 | 0 |  | Práce |  |  |  | POL1_1
4 | VRN 05 | Doklady ke kolaudaci, certifikáty, prohlášení o shodě,geodetické zaměření včetně zakreslení do GIS | kpl | 1 |  | 0 |  | 0 |  | 0 | 21 | 0 | 0 | 0 | 0 | 0 |  | Vlastní | Indiv | 0 | 0 |  | Specifikace |  |  |  | POL3_0
|  | certifikáty materiálů : 1 |  | 1 | [22 empty] | VV | 0
5 | VRN 08 | Fotodokumentace stavby | kpl | 1 |  | 0 |  | 0 |  | 0 | 21 | 0 | 0 | 0 | 0 | 0 |  | Vlastní | Indiv | 0 | 0 |  | Specifikace |  |  |  | POL3_0
6 | 005111021R | Vytyčení inženýrských sítí | kpl | 1 |  | 0 |  | 0 |  | 0 | 21 | 0 | 0 | 0 | 0 | 0 |  | RTS 19/ II | Indiv | 0 | 0 |  | VRN |  |  |  | POL99_8
7 | 005121R | Zařízení staveniště | kpl | 1 |  | 0 |  | 0 |  | 0 | 21 | 0 | 0 | 0 | 0 | 0 |  | RTS 19/ II | Indiv | 0 | 0 |  | VRN |  |  |  | POL99_8
[25 empty] | 15 | 21 | DPH
| Celkem |  |  |  |  | 0 | [18 empty] | 0 | 0 | SUM
END
Note on S6: Jedná se o informaci, zda se jedná o položku, která je do rozpočtu zadána z cenové soustavy RTS, nebo vlastní.
Note on T6: Jedná se o název CÚ, která je zadána u položky rozpočtu