## osvětlení
Městské divadlo Krnov - úprava ozvučení
poř. číslo | Kategorie | název položek | Popis položek | m.j. | Počet ks/m | Cena/ks bez DPH | Cena celkem bez DPH
1 | dodávka | Úprava přípojného místa PM3 | Úprava stávajícího příponého místa PM3 v portále. Úprava spočívá v doplnění konektoru cat.6 FTP D-size, včetně vyvrtání příslušného otvoru pro D-size konektory a doplnění popisu. | ks | 1
2 | dodávka | Úprava přípojného místa PM4 | Úprava stávajícího příponého místa PM4 v portále. Úprava spočívá v doplnění konektoru cat.6 FTP D-size, včetně vyvrtání příslušného otvoru pro D-size konektory a doplnění popisu. | ks | 1
3 | dodávka | Přípojné místo PM5 | přípojné místo pultu live post v hledišti,multipinový konektor 108pin separate grounding,4x audio in XLR3, 2x main XLR3, 2x napájecí zásuvka 230V, 4x RJ-45 cat.6 D-size, DMX IN, ocelová konstrukce, popis sítotiskem | ks | 1
4 | dodávka | Víko podlahového přípojného místa | Víko pro podlahovou krabici včetně instalačního rámu. Na víko bude v rámci realizace stavby instalována finální podlahová krytina - koberec | ks | 1
5 | dodávka | Úprava rozvaděče RZ1 | Úprava stávajícího rozvaděče pro připojení kabeláže zásuvek na novém live postu. Doplnění o samostatný jistič kombinovaný s proudovým chráničem. | ks | 1
6 | dodávka | Přípojný multipárový kabel | přípojný mutipárový kabel, délka 5m, flexibilní kabel 16x2x0,14mm2, páry samostatně stíněné s PVC izolací, číslované, celková izolace s tínění, 108pin multipinový konektor separate grounding, kabelový rozplet 12x Neutrik, izolace zaručující extremní odolnost proti poškození kroucením | ks | 1
7 | montáž | kabel silový | kabel silový bezhalogenový 3x2,5 (J) splňující vyhlášku č.23/2008 Sb.a 268/2011Sb. | m | 37
8 | montáž | kabel audio multipárový | 16x symetrický kabel, průřez spletených páru 16x2x0,22mm Samostatné lankové vodiče s konstrukcí 7x0,20mm jemných spletených drátků. Jednotlivé páry jsou samostatném číslovaném S-PVC se 100% stíněním AL fólií a jedna celková AL fólie přes všechny páry. Odolný a ohebný PVC obal. | m | 97
9 | montáž | kabel audio multipárový | 12x symetrický kabel, průřez spletených páru 12x2x0,22mm Samostatné lankové vodiče s konstrukcí 7x0,20mm jemných spletených drátků. Jednotlivé páry jsou samostatném číslovaném S-PVC se 100% stíněním AL fólií a jedna celková AL fólie přes všechny páry. Odolný a ohebný PVC obal. | m | 40
10 | montáž | kabel datový | F/FTP PiMF, 4x2xAWG23, 450 MHz, FRNC + LSOH, cat.6 | m | 330
11 | montáž | kabel datový | kabel datový FTP cat. 5e | m | 35
12 | montáž | keystone cat.6 FTP do patch panelu v režii | keystone cat.6 FTP do patch panelu v režii | ks | 2
13 | montáž | konektor Neutrik XLR3 | konektory XLR Neutrik | ks | 4
14 | montáž | konektor Neutrik TRS | konektory TRS Neutrik | ks | 8
15 | montáž | žlab MARS | MARS žlab 62x50, 2m, včetně víka | m | 6
16 | montáž | žlab MARS | spojky Mars žlabů, držáky, příslušenství žlabů, spojovací materiál | kg | 1
17 | montáž | elektroinstalační trubky | elektroinstalační trubka flexibilní odolná, pr. 32mm | m | 60
18 | montáž | drobný instalační materiál | drobný instalační materiál | ks | 1
19 | montáž | demontáž a montáž obkladu | demontáž a opětovná montáž obkladu na levé straně hlediště za účelem instalace kabeláže | kpl | 1
20 | montáž | montážní práce | montáž kabelových tras a kabeláží AV techniky, dopravné | kpl | 1
21 | montáž | montážní práce | zapojení instalovaných kabelů a instalace přípojných míst, dopravné | kpl | 1
22 | montáž | montážní práce | dokončení instalace, uvedení do provozu | kpl | 1
Cena celkem bez DPH |  |  |  |  | 0
DPH 21% |  |  |  |  | 0
Cena celkem včetně DPH |  |  |  |  | 0