## DivadloKrnov2019
poř.č. | položka | ZKRÁCENÝ POPIS | M.J. | množství | cena/MJ | celkem (Kč)
ŘÍDICÍ SYSTÉM - dodávka
nutná kompatibilita s ŘS pro vytápění divadla
1 | N1 | DDC procesní podstanice, 200 I/O, modulární, | ks | 1 |  | 0
- volně programovatelná procesní podstanice pro řízení VVK
a technických zařízení budov, modulární
- komunikace BacNET/LonTalk
- funkce řídicí úrovně (správa alarmů, časové programy,
historická data, dálkový přístup, ochrana heslem atd.)
typ PXC100.D
2 |  | I/O modul univerzální, 8xAI,DI,AO, typ TXM1.8U | ks | 5 |  | 0
3 |  | I/O modul digitálních vstupů, 16xDI, typ TXM1.16D | ks | 2 |  | 0
4 |  | I/O modul digitálních vstupů, 8xDI, typ TXM1.8D | ks | 1 |  | 0
5 |  | I/O modul digitálních výstupů, 6xDO, typ TXM1.6R | ks | 3 |  | 0
6 |  | Napájecí modul 1.2A, typ TXS1.12F10 | ks | 1 |  | 0
7 |  | Sběrnicový modul , typ TXS1.EF10 | ks | 1 |  | 0
8 |  | Adresovací kolíčky 1…24, typ TXA1.K24 | ks | 1 |  | 0
9 |  | Popisné štítky, A4, typ TXA1.LA4 | ks | 1 |  | 0
10 |  | Ovl. panel pro podstanice PX,, typ PXM20 | ks | 1 |  | 0
11 |  | Kabel 3m pro ovládací panel PXM20, typ PXA-C1 | ks | 1 |  | 0
12 | R1 | Router BAC net/IP na BAC net/LonTalk , | ks | 1 |  | 0
typ PXG3.L
|  | Celkem: |  |  |  | 0
PERIFERIE VZDUCHOTECHNIKA - dodávka
nutná kompatibilita s ŘS
13 | 1.1.11,12, | Kanálové čidlo teploty Ni1000, 0.4m, -50…+80°C | ks | 8 |  | 0
| 21,22 | typ QAM2120.040
1.2.11,12,
21,22
14 | 1.20.11,12, | Prostorové čidlo teploty Ni1000, 0…+50°C | ks | 5 |  | 0
| 21,22,31 | typ QAA24
15 | 1.3.1 | Venkovní čidlo teploty Ni1000 | ks | 1 |  | 0
typ QAC22
16 | 1.4.11,12, | Regulační ventil - dodávka ÚT | ks | 4 |  | 0
17 | 21,22 | Servopohon 0-10V. - dodávka ÚT, zapojení MaR | ks | 4 |  | 0
18 | 1.4.31 | Regulační ventil - dodávka ÚT | ks | 1 |  | 0
19 |  | Servopohon 230V - dodávka ÚT, zapojení MaR | ks | 1 |  | 0
20 | 1.5.11,12 | Servopohon klapkový, 24V, ovl. 0-10V, 7Nm | ks | 4 |  | 0
| 1.6.11,12 | havarijní funkce, typ GMA161.1E
21 | 1.7.11, 12 | Servopohon klapkový, 24V, ovl. 0-10V, 10Nm | ks | 2 |  | 0
typ GLB161.1E
22 | 1.9.11,12 | Snímač rychlosti proudění vzduchu, výstupní signál 0-10V | ks | 4 |  | 0
| 1.10.11,12 | 0-15m/s, typ QVM62-1
23 | 2.1.11,12 | Protimrazová ochrana aktivní, výstup 0-10V, přepínací kontakt | ks | 2 |  | 0
typ QAF64.2
24 | 2.2.11,12 | Příložné čidlo teploty Ni1000, rozsah -30…+130°C | ks | 2 |  | 0
typ QAD22
25 | 3.1.11,12 | Snímač diferenčního tlaku (spínač), rozsah 30-300Pa | ks | 12 |  | 0
| 21,22 | typ QBM81-3
3.2.11,12
3.3.11,12
21,22
3.4.11,12
|  | Celkem: |  |  |  | 0
SOFTWARE PODSTANIC, OŽIVENÍ DDC
26 | SW DDC | Naprogramování SW DDC, I/O bodů | ks | 98 |  | 0
|  | Oživení DDC, I/O bodů | ks | 98 |  | 0
|  | Celkem: |  |  |  | 0
CENTRÁLA
27 |  | PC - standard v době dodávky | ks | 1 |  | 0
operační systém Windows
barevný LCD monitor 22"
tiskárna barevná
myš, klávesnice
2 x reproduktor
zdroj UPS on-line
28 |  | Vizualizační grafický program - základ pro jednoho klienta | ks | 1 |  | 0
ALFA-základ
29 |  | Rozšíření základního programu o 1 podstanici | ks | 2 |  | 0
ALFA-PXC100
30 |  | Rozšíření základního programu o 1 podstanici | ks | 1 |  | 0
ALFA-PXC100 na centrále Veolia
|  | Celkem: |  |  |  | 0
ROZVADĚČE
(specifikace bude upřesněna v dodavatelské dokumentaci)
31 | RA1 | 1 ks skříňový rozvaděč 800x1800x400, požární provedení | ks | 1 |  | 0
2 ks bočnice
1 ks hlavní vypínač 50A
2 ks jistič B10/1
1 ks jistič B6/2
4 ks jistič C2/1 + pom.kontakt
2 ks jistič C4/3
6 ks jistič C10/3
4 ks přepěťová ochrana 2.stupně
1 ks přepěťová ochrana 3.stupně
4 ks stykač 10A/2Z/230V
20 ks pojistka přístrojová
1 ks trafo 230/24V, 130VA
1 ks zásuvka 230V/10A
4 ks ovladač 1-0-1
70 ks svorka řadová
90 ks vývodka kabelová
32 | R PS | Úpavy v rozvaděči předávací stanice | ks | 1 |  | 0
zapojení nového čerpadla TV pro VZT (náhrada za stávající)
|  | Celkem: |  |  |  | 0
KABELY, KABELOVÉ KONSTRUKCE dodávka + montáž
33 |  | Kabel PRAFlaCom SHKFH-R B2 ca s1 d0 1x2x0.8 | m | 1620 |  | 0
34 |  | Kabel PRAFlaCom SHKFH-R B2 ca s1 d0 2x2x0.8 | m | 520 |  | 0
35 |  | Kabel PRAFlaCom SHKFH-R B2 ca s1 d0 3x2x0.8 | m | 350 |  | 0
36 |  | Kabel PRAFlaSafe 1-CXKH-R B2 ca s1 d0 3x1.5-J | m | 130 |  | 0
37 |  | Kabel PRAFlaSafe 1-CXKH-R B2 ca s1 d0 4x1.5-J | m | 270 |  | 0
38 |  | Kabel stíněný (PRAFlaDur CSFH-V180P) B2 ca s1 d0 4x1.5-J | m | 80 |  | 0
stíněný silový kabel, propojení FM-ventilátor
39 |  | Kabel BELDEN 8205 (pro LON) | m | 70 |  | 0
40 |  | Kabel UTP kategorie 6 (datový kabel) | m | 30 |  | 0
41 |  | Vodič CY 6 mm2 | m | 20 |  | 0
42 |  | Kabelový žlab MARS 62/50 vč. víka a mont.materiálu | m | 260 |  | 0
43 |  | Kabelový žlab MARS 125/50 vč. víka a mont.materiálu | m | 60 |  | 0
44 |  | Kabelový žlab MARS 200/50 vč. víka a mont.materiálu | m | 40 |  | 0
46 |  | Těsnění požárních prostupů (certifikované požární ucpávky) | ks | 11 |  | 0
|  | Celkem: |  |  |  | 0
Montáž zařízení MaR + montážní materiál
47 |  | Montáž zařízení MaR + montážní materiál | ks | 1 |  | 0
+ stavební práce, související s montáží zařízení MaR
|  | Celkem: |  |  |  | 0
Revize, uvedení do provozu
48 |  | Revize zařízení MaR, uvedení do provozu, | ks | 1 |  | 0
zaškolení obsluhy, zkušební provoz
|  | Celkem: |  |  |  | 0
Dodavatelská dokumentace
49 |  | Vypracování dodavatelské dokumentace | ks | 1 |  | 0
|  | Celkem: |  |  |  | 0
REKAPITULACE
|  | Řídicí systém - dodávka |  |  |  | 0
|  | Periferie vzduchotechnika - dodávka |  |  |  | 0
|  | SW podstanic, oživení DDC |  |  |  | 0
|  | Centrála |  |  |  | 0
|  | Rozvaděče |  |  |  | 0
|  | Kabely, kabelové konstrukce, dodávka + montáž |  |  |  | 0
|  | Montáž zařízení MaR + montážní materiál |  |  |  | 0
|  | Revize, uvedení do provozu, zaškolení obsluhy, zkušební provoz |  |  |  | 0
|  | Dodavatelská dokumentace |  |  |  | 0
|  | Celkem: |  |  |  | 0
Ceny dodávek jsou platné v době zpracování projektu,
ostatní ceny jsou informativní, upřesní dodavatel MaR.
Všechny ceny jsou bez DPH.

## Hlavička
Rozpočet - měření a regulace
Akce: | "Společenské a kulturní centrum Krnov"
řešení vzduchotechniky, hlediště
a úpravy interiéru divadla v Krnově - aktualizace 11/2019
| V Ostravě | 12/2019
| Vypracoval: | Libuše Pacutová

## Specifikace
Technická specifikace - měření a regulace
Akce: | "Společenské a kulturní centrum Krnov"
řešení vzduchotechniky, hlediště
a úpravy interiéru divadla v Krnově - aktualizace 11/2019
0
| V Ostravě | 12/2019
| Vypracoval: | Libuše Pacutová