## List1
Rozpočet: |  | Rekonstrukce bytu - Slezská 2 byt č.9
Objednatel: |  | Město Krnov |  |  | IČO: | 00296139
|  | Hlavní náměsti 96/1 |  |  | DIČ: | CZ00296139
|  | 79401 | Krnov
Zhotovitel: |  |  |  |  | IČO:
DIČ:
CELKEM bez DPH | [5 empty] | 0
CELKEM vč. 21% DPH | [5 empty] | 0
Díl: | 3 | Svislé a kompletní konstrukce
1 | 342255024 | Příčky z desek Ytong tl. 10 cm desky P 2 - 500, 599 x 249 x 100 mm | m2 | 0.6 |  | 0
|  | 0,3*2,0 |  | 0.6
2 | 342948111 | Ukotvení příček k cihel.konstr. kotvami na hmožd. | m | 2 |  | 0
Díl: | 61 | Úpravy povrchů vnitřní
3 | 610991111 | Zakrývání výplní vnitřních otvorů | m2 | 8.2213 |  | 0
|  | (1,5*1,5) |  | 2.25
|  | (1,77*1,48+0,87*2,33+0,895*1,48) |  | 5.9713
4 | 611421231 | Oprava váp.omítek stropů do 10% plochy - štukových | m2 | 42.93 |  | 0
|  | Chodba : 3,26 |  | 3.26
|  | Koupelna : 5,852 |  | 5.852
|  | Kuchyň : 13,882 |  | 13.882
|  | Obývací pokoj : 19,936 |  | 19.936
5 | 612421231 | Oprava vápen.omítek stěn do 10 % pl. - štukových | m2 | 95.749 |  | 0
|  | Chodba : (2,09*2+1,56*2)*2,65 |  | 19.345
|  | -6.107 |  | -6.107
|  | Kuchyň : (2,858*2+4,857*2)*2,65 |  | 40.8895
|  | -3.826 |  | -3.826
|  | -1.8 |  | -1.8
|  | Obývací pokoj : (3,94*2+5,06*2)*2,65 |  | 47.7
|  | -7.5473 |  | -7.5473
|  | Koupelna : (3,198*2+2,092)*0,85 |  | 7.2148
|  | -0.12 |  | -0.12
6 | 612423531 | Omítka rýh stěn vápenná šířky do 15 cm, štuková | m2 | 0.35 |  | 0
|  | 5,0*0,07 |  | 0.35
7 | 612423531 | Omítka rýh stěn vápenná šířky do 15 cm, štuková | m2 | 0.78 |  | 0
|  | 26,0*0,03 |  | 0.78
Díl: | 63 | Podlahy a podlahové konstrukce
8 | 631312611 | Mazanina betonová tl. 5 - 8 cm C 16/20 | m3 | 0.05265 |  | 0
|  | 0,9*0,9*(0,08+0,05)*0,5 |  | 0.05265
9 | 632411104 | Vyrovnávací stěrka ruční zprac. tl.4 mm, samonivelační anhydritová směs | m2 | 5.852 |  | 0
|  | Koupelna : 5,852 |  | 5.852
Díl: | 95 | Dokončovací konstrukce na pozemních stavbách
10 | 952901111 | Vyčištění budov o výšce podlaží do 4 m | m2 | 42.93 |  | 0
|  | Chodba : 3,26 |  | 3.26
|  | Koupelna : 5,852 |  | 5.852
|  | Kuchyň : 13,882 |  | 13.882
|  | Obývací pokoj : 19,936 |  | 19.936
Díl: | 96 | Bourání konstrukcí
11 | 965042131 | Bourání mazanin betonových tl. 10 cm, pl. 4 m2 | m3 | 0.0648 |  | 0
|  | 0,9*0,9*0,08 |  | 0.0648
12 | 965048130 | Dočištění povrchu po vybourání dlažeb, tmel do 30% | m2 | 5.852 |  | 0
|  | Koupelna : 5,852 |  | 5.852
13 | 965048515 | Broušení betonových povrchů do tl. 5 mm | m2 | 5.852 |  | 0
|  | Koupelna : 5,852 |  | 5.852
14 | 965081713 | Bourání dlažeb keramických tl.10 mm, nad 1 m2 | m2 | 5.852 |  | 0
|  | Koupelna : 5,852 |  | 5.852
15 | 974031132 | Vysekání rýh ve zdi cihelné 5 x 7 cm | m | 5 |  | 0
16 | 974051212 | Frézování drážky do 30x30 mm, zdivo,cihla plná | m | 26 |  | 0
17 | 974082212 | Vysekání rýh pro vodiče omítka stěn MC šířka 3 cm | m | 26 |  | 0
18 | 978011121 | Otlučení omítek vnitřních vápenných stropů do 10 % | m2 | 42.93 |  | 0
|  | Chodba : 3,26 |  | 3.26
|  | Koupelna : 5,852 |  | 5.852
|  | Kuchyň : 13,882 |  | 13.882
|  | Obývací pokoj : 19,936 |  | 19.936
19 | 978013121 | Otlučení omítek vnitřních stěn v rozsahu do 10 % | m2 | 95.749 |  | 0
|  | Chodba : (2,09*2+1,56*2)*2,65 |  | 19.345
|  | -6.107 |  | -6.107
|  | Kuchyň : (2,858*2+4,857*2)*2,65 |  | 40.8895
|  | -3.826 |  | -3.826
|  | -1.8 |  | -1.8
|  | Obývací pokoj : (3,94*2+5,06*2)*2,65 |  | 47.7
|  | -7.5473 |  | -7.5473
|  | Koupelna : (3,198*2+2,092)*0,85 |  | 7.2148
|  | -0.12 |  | -0.12
20 | 978059511 | Odsekání vnitřních obkladů stěn do 1 m2 | m2 | 18.234 |  | 0
|  | Kuchyň : 3,0*0,6 |  | 1.8
|  | Koupelna : (1,567+1,6+1,598+2,092+1,598+0,525+0,15)*1,8 |  | 16.434
21 | 460680021 | Průraz zdivem v cihlové zdi tloušťky 15 cm do průměru 6 cm | kus | 3 |  | 0
Díl: | 99 | Staveništní přesun hmot
22 | 999281108 | Přesun hmot pro opravy a údržbu do výšky 12 m | t | 1.0936 |  | 0
Díl: | 711 | Izolace proti vodě
23 | 711212002 | Hydroizolační povlak - nátěr nebo stěrka | m2 | 8.702 |  | 0
|  | Koupelna : 5,852 |  | 5.852
|  | (0,525+0,9)*2,0 |  | 2.85
24 | 711212601 | Těsnicí pás do spoje podlaha - stěna | m | 9.98 |  | 0
|  | 1,567+1,6+1,598+2,092+1,598+0,525+1,6-0,6 |  | 9.98
25 | 711212602 | Těsnicí roh vnější, vnitřní do spoje podlaha-stěna | kus | 8 |  | 0
26 | 998711202 | Přesun hmot pro izolace proti vodě, výšky do 12 m | % | 70.3085 |  | 0
Díl: | 721 | Vnitřní kanalizace
27 | 721176101 | Potrubí HT připojovací D 32 x 1,8 mm | m | 5 |  | 0
28 | 721176113 | Potrubí HT odpadní svislé D 50 x 1,8 mm | m | 2 |  | 0
29 | 733171140 | Montáž - napojení potrubí na stoupačku | kus | 2 |  | 0
30 | 998721202 | Přesun hmot pro vnitřní kanalizaci, výšky do 12 m | % | 26.145 |  | 0
Díl: | 722 | Vnitřní vodovod
31 | 722172311 | Potrubí z PPR, D 20x2,8 mm, PN 16, vč.zed.výpom. | m | 9 |  | 0
|  | 2,0*2+5,0 |  | 9
32 | 998722202 | Přesun hmot pro vnitřní vodovod, výšky do 12 m | % | 28.53 |  | 0
Díl: | 723 | Vnitřní plynovod
33 | 723110772R00 | Úprava vyústění plynového potrubí včetně výpomocných zednických prací | hod | 7 |  | 0
Díl: | 725 | Zařizovací předměty
34 | 725110811 | Demontáž klozetů splachovacích | soubor | 1 |  | 0
35 | 725013138 | Klozet kombi ,nádrž s armat.odpad svislý,bílý včetně sedátka v bílé barvě | soubor | 1 |  | 0
36 | 725119305 | Montáž klozetových mís kombinovaných | soubor | 1 |  | 0
37 | 725210821 | Demontáž umyvadel bez výtokových armatur | soubor | 1 |  | 0
38 | 725017124 | Umyvadlo na šrouby 65 x 48,5 cm, bílé | soubor | 1 |  | 0
39 | 725219401 | Montáž umyvadel na šrouby do zdiva | soubor | 1 |  | 0
40 | 725220841 | Demontáž ocelové vany | soubor | 1 |  | 0
41 | 725229107 | Montáž vanových zástěn oboustranně upevněných | soubor | 1 |  | 0
42 | 725299101 | Montáž koupelnových doplňků - mýdelníků, držáků ap | soubor | 5 |  | 0
43 | 725823114 | Baterie dřezová stojánková ruční, bez otvír.odpadu standardní | kus | 1 |  | 0
44 | 725823121 | Baterie umyvadlová stoján. ruční, standardní | kus | 1 |  | 0
45 | 725829301 | Montáž baterie umyv.a dřezové stojánkové | kus | 1 |  | 0
46 | 725845111 | Baterie sprchová nástěnná ruční, bez příslušenství standardní | kus | 1 |  | 0
47 | 725849200 | Montáž baterií sprchových, nastavitelná výška | kus | 1 |  | 0
48 | 725860201 | Sifon dřezový HL100, 6/4 ", přípoj myčka, pračka | kus | 3 |  | 0
49 | 725860411 | Koleno připojovací pro pračku a myčku HL 19, G 1" | kus | 2 |  | 0
50 | 787911111 | Montáž zrcadla na stěnu, na lepidlo, pl. do 2 m2 | m2 | 0.24 |  | 0
|  | 0,4*0,6 |  | 0.24
51 | 725071101RV1 | Sprchový žlab odvodňovací nerez | kus | 1 |  | 0
52 | 725277101R00 | Demontáž koupelnových doplňků - mýdelníků, držáků, madel apod. | soubor | 5 |  | 0
53 | 7254854777 | Sprchová zástěna rohová | kus | 1 |  | 0
54 | 42377000R | Háček plastový bíly | kus | 2 |  | 0
55 | 55149077R | Zásobník na toaletní papír | kus | 1 |  | 0
56 | 55440004 | Madlo rovné s krytkami 600 mm bílé koupelnový doplněk | kus | 2 |  | 0
57 | 63465124 | Zrcadlo nemontované čiré tl. 4 mm | m2 | 0.24 |  | 0
|  | 0,4*0,6 |  | 0.24
58 | 998725202 | Přesun hmot pro zařizovací předměty, výšky do 12 m | % | 383.6316 |  | 0
Díl: | 766 | Konstrukce truhlářské
59 | 4 | D+M Elektrický sporák bílý příkonem 1 500 W třída A | kus | 1 |  | 0
60 | 6 | D+M Odsavač par bílý 630W | kus | 1 |  | 0
61 | 766877115R00 | D+M Kuchyňské linky atyp DL=2400mm | soubor | 1 |  | 0
|  | (viz. Výkres Kuch. Linky, vč. dvířek u vestavěné skříně)Lamino barvy dle požadavku invesotra, hrany ABS, : 2 mm |  | 2,74 m
dolní i horní skříňky, dřez s nástěnnou baterií, :
výškově stavitelné nožky se soklovou lištou. :
- pracovní deska vysokotlaký HPL tl. 38mm, korpus tl. min. 18mm :
- v horní části skříněk počítat s digestoří :
- obkladový panel i pracovní deska v dekoru dřeva/transparentní tmel
- dvířka i šuplíky osadit kvalitním systémem pro tlumení :
- zápustné úchyty po celé délce hrany :
- osvětlení led páskem v zafrézované AL liště :
- nerezový dřez (chromnikl) s odkapem 635x500mm (dřez 340x420x160mm) :
- pod dřezem prostor pro uzavřené nádoby na tříděný odpad :
- dřezová baterie nástěnná otočná chrom :
62 | 998766202 | Přesun hmot pro truhlářské konstr., výšky do 12 m | % | 489.4 |  | 0
Díl: | 771 | Podlahy z dlaždic a obklady
63 | 771575109 | Montáž podlah keram.,hladké, tmel, 30x30 cm | m2 | 5.852 |  | 0
|  | Koupelna : 5,852 |  | 5.852
64 | 771578011 | Spára podlaha - stěna, silikonem | m | 9.98 |  | 0
|  | 1,567+1,6+1,598+2,092+1,598+0,525+1,6-0,6 |  | 9.98
65 | 771579791 | Příplatek za plochu podlah keram. do 5 m2 jednotl. | m2 | 5.852 |  | 0
|  | Koupelna : 5,852 |  | 5.852
66 | 771579793 | Příplatek za spárovací hmotu - plošně,keram.dlažba | m2 | 5.852 |  | 0
|  | Koupelna : 5,852 |  | 5.852
67 | 2 | Keramická dlažba 30x30 - předpoklad ceny 550Kč/m2 | m2 | 6.7298 |  | 0
|  | Koupelna : 5,852*1,15 |  | 6.7298
68 | 998771202 | Přesun hmot pro podlahy z dlaždic, výšky do 12 m | % | 78.3088 |  | 0
Díl: | 775 | Podlahy vlysové a parketové
69 | 775592002 | Broušení dřevěných podlah střední zr.36-40 broušení stávajícího lepidla | m2 | 37.078 |  | 0
|  | Chodba : 3,26 |  | 3.26
|  | Kuchyň : 13,882 |  | 13.882
|  | Obývací pokoj : 19,936 |  | 19.936
Díl: | 776 | Podlahy povlakové
70 | 776101101 | Vysávání podlah prům.vysavačem pod povlak.podlahy | m2 | 37.078 |  | 0
|  | Chodba : 3,26 |  | 3.26
|  | Kuchyň : 13,882 |  | 13.882
|  | Obývací pokoj : 19,936 |  | 19.936
71 | 776101121 | Provedení penetrace podkladu pod.povlak.podlahy | m2 | 37.078 |  | 0
|  | Chodba : 3,26 |  | 3.26
|  | Kuchyň : 13,882 |  | 13.882
|  | Obývací pokoj : 19,936 |  | 19.936
72 | 776401800 | Demontáž soklíků nebo lišt, pryžových nebo z PVC odstranění a uložení na hromady | m | 36.03 |  | 0
|  | Chodba : 1,56*2+2,09*2-0,9-0,8*2-0,6 |  | 4.2
|  | Kuchyň : 2,858*2+4,857*2-0,8 |  | 14.63
|  | Obývací pokoj : 3,94*2+5,06*2-0,8 |  | 17.2
73 | 776421100 | Lepení podlahových soklíků z PVC a vinylu včetně dodávky soklíku PVC | m | 36.03 |  | 0
|  | Chodba : 1,56*2+2,09*2-0,9-0,8*2-0,6 |  | 4.2
|  | Kuchyň : 2,858*2+4,857*2-0,8 |  | 14.63
|  | Obývací pokoj : 3,94*2+5,06*2-0,8 |  | 17.2
74 | 776511820 | Odstranění PVC a koberců lepených s podložkou | m2 | 37.078 |  | 0
|  | Chodba : 3,26 |  | 3.26
|  | Kuchyň : 13,882 |  | 13.882
|  | Obývací pokoj : 19,936 |  | 19.936
75 | 776521100 | Lepení povlak.podlah z pásů PVC na Chemopren včetně podlahoviny Novoflor standard tl. 1,5 mm | m2 | 37.078 |  | 0
|  | Chodba : 3,26 |  | 3.26
|  | Kuchyň : 13,882 |  | 13.882
|  | Obývací pokoj : 19,936 |  | 19.936
76 | 776981101 | Montáž přechodové, podlahové lišty samolepicí | m | 2.2 |  | 0
|  | 0,6+0,8+0,8 |  | 2.2
77 | 776994111 | Svařování povlakových podlah z pásů nebo čtverců včetně svařovací šňůry PVC 1179 | m | 18.539 |  | 0
|  | Chodba : 3,26*0,5 |  | 1.63
|  | Kuchyň : 13,882*0,5 |  | 6.941
|  | Obývací pokoj : 19,936*0,5 |  | 9.968
78 | 776996110 | Napuštění povlakových podlah pastou | m2 | 37.078 |  | 0
|  | Chodba : 3,26 |  | 3.26
|  | Kuchyň : 13,882 |  | 13.882
|  | Obývací pokoj : 19,936 |  | 19.936
79 | 5537000111 | Lišta přechodová Al 30/A lepicí l=93 cm stříbro š 30 mm | kus | 3 |  | 0
|  | 3 |  | 3
80 | 998776201 | Přesun hmot pro podlahy povlakové, výšky do 6 m | % | 314.1434 |  | 0
Díl: | 781 | Obklady keramické
81 | 781419711 | Příplatek k obkladu stěn za plochu do 10 m2 jedntl | m2 | 18.234 |  | 0
|  | Kuchyň : 3,0*0,6 |  | 1.8
|  | Koupelna : (1,567+1,6+1,598+2,092+1,598+0,525+0,15)*1,8 |  | 16.434
82 | 781475116 | Obklad vnitřní stěn keramický, do tmele, 30x30 cm weberfor profiflex (lep),webercolor perfect (sp) | m2 | 18.234 |  | 0
|  | Kuchyň : 3,0*0,6 |  | 1.8
|  | Koupelna : (1,567+1,6+1,598+2,092+1,598+0,525+0,15)*1,8 |  | 16.434
83 | 781479705 | Přípl.za spárovací hmotu-plošně,keram.vnitř.obklad | m2 | 18.234 |  | 0
|  | Kuchyň : 3,0*0,6 |  | 1.8
|  | Koupelna : (1,567+1,6+1,598+2,092+1,598+0,525+0,15)*1,8 |  | 16.434
84 | 781491001 | Montáž lišt k obkladům rohových, koutových i dilatačních | m | 5.4 |  | 0
|  | 1,8*3 |  | 5.4
85 | 3 | Keramický obklad 30x30 - předpoklad ceny 450Kč/m2 | m2 | 20.9691 |  | 0
Začátek provozního součtu
|  | Kuchyň : 3,0*0,6 |  | 1.8
|  | Koupelna : (1,567+1,6+1,598+2,092+1,598+0,525+0,15)*1,8 |  | 16.434
Konec provozního součtu
|  | 18,234*1,15 |  | 20.9691
86 | 59760720.AR | Lišta obkl/dlažba plast | m | 6 |  | 0
87 | 998781202 | Přesun hmot pro obklady keramické, výšky do 12 m | % | 232.6851 |  | 0
Díl: | 783 | Nátěry
88 | 783112510 | Nátěr olejový OK "A" 2x + 1x email | m2 | 5 |  | 0
|  | 1,0*1,0*2 |  | 2
|  | 1,5*1,0*2 |  | 3
89 | 783622900 | Údržba, nátěr syntetický truhl. výrobků 2x | m2 | 5.29 |  | 0
|  | Kuchyň : 0,7*1,5 |  | 1.05
|  | Koupelna : 1,6*2,65 |  | 4.24
Díl: | 784 | Malby
90 | 784191101 | Penetrace podkladu univerzální Primalex 1x | m2 | 138.679 |  | 0
Stěny :
|  | Chodba : (2,09*2+1,56*2)*2,65 |  | 19.345
|  | -6.107 |  | -6.107
|  | Kuchyň : (2,858*2+4,857*2)*2,65 |  | 40.8895
|  | -3.826 |  | -3.826
|  | -1.8 |  | -1.8
|  | Obývací pokoj : (3,94*2+5,06*2)*2,65 |  | 47.7
|  | -7.5473 |  | -7.5473
|  | Koupelna : (3,198*2+2,092)*0,85 |  | 7.2148
|  | -0.12 |  | -0.12
Stropy :
|  | Chodba : 3,26 |  | 3.26
|  | Koupelna : 5,852 |  | 5.852
|  | Kuchyň : 13,882 |  | 13.882
|  | Obývací pokoj : 19,936 |  | 19.936
91 | 784195112 | Malba Primalex Standard, bílá, bez penetrace, 2 x | m2 | 138.679 |  | 0
Stěny :
|  | Chodba : (2,09*2+1,56*2)*2,65 |  | 19.345
|  | -6.107 |  | -6.107
|  | Kuchyň : (2,858*2+4,857*2)*2,65 |  | 40.8895
|  | -3.826 |  | -3.826
|  | -1.8 |  | -1.8
|  | Obývací pokoj : (3,94*2+5,06*2)*2,65 |  | 47.7
|  | -7.5473 |  | -7.5473
|  | Koupelna : (3,198*2+2,092)*0,85 |  | 7.2148
|  | -0.12 |  | -0.12
Stropy :
|  | Chodba : 3,26 |  | 3.26
|  | Koupelna : 5,852 |  | 5.852
|  | Kuchyň : 13,882 |  | 13.882
|  | Obývací pokoj : 19,936 |  | 19.936
92 | 784011111 | Oprášení/ometení podkladu | m2 | 138.679 |  | 0
Stěny :
|  | Chodba : (2,09*2+1,56*2)*2,65 |  | 19.345
|  | -6.107 |  | -6.107
|  | Kuchyň : (2,858*2+4,857*2)*2,65 |  | 40.8895
|  | -3.826 |  | -3.826
|  | -1.8 |  | -1.8
|  | Obývací pokoj : (3,94*2+5,06*2)*2,65 |  | 47.7
|  | -7.5473 |  | -7.5473
|  | Koupelna : (3,198*2+2,092)*0,85 |  | 7.2148
|  | -0.12 |  | -0.12
Stropy :
|  | Chodba : 3,26 |  | 3.26
|  | Koupelna : 5,852 |  | 5.852
|  | Kuchyň : 13,882 |  | 13.882
|  | Obývací pokoj : 19,936 |  | 19.936
93 | 784011222 | Zakrytí podlah včetně papírové lepenky | m2 | 42.93 |  | 0
|  | Chodba : 3,26 |  | 3.26
|  | Koupelna : 5,852 |  | 5.852
|  | Kuchyň : 13,882 |  | 13.882
|  | Obývací pokoj : 19,936 |  | 19.936
Díl: | M21 | Elektromontáže
94 | 210110001 | Spínač nástěnný jednopól.- řaz. 1, obyč.prostředí | kus | 6 |  | 0
95 | 210111011 | Zásuvka domovní zapuštěná - provedení 2P+PE | kus | 3 |  | 0
96 | 210800106 | Kabel CYKY 750 V 3x2,5 mm2 uložený pod omítkou včetně dodávky kabelu | m | 17 |  | 0
97 | 210800127 | Kabel CYKY 750 V 3x4 mm2 pod omítkou stropu včetně dodávky kabelu | m | 9 |  | 0
98 | 222260020 | Krabice KU 68 pod omítku + vysekání | kus | 4 |  | 0
99 | 650061611 | Montáž jističe modulárního jednopólového do 25 A | kus | 3 |  | 0
100 | 345875548 | Krabice sporákové přípojky | kus | 1 |  | 0
101 | 354877 | Navýšení hlavního domovního jističe na ČEZ - odhad 3.000Kč | kpl | 1 |  | 0
102 | 34535400 | Strojek spínače 1pólového Tango 3558-A01340 řaz.1 | kus | 6 |  | 0
103 | 34536700 | Rámeček pro spínače a zásuvky Tango 3901A-B10 | kus | 7 |  | 0
104 | 34536705 | Rámeček pro spínače a zásuvky Tango 3901A-B20 | kus | 1 |  | 0
105 | 34551610 | Zásuvka Tango 5518A-A2349 | kus | 3 |  | 0
106 | 357161612 | Rozvodnice plastová RZG-N-1S18, otvírání nahoru | kus | 1 |  | 0
107 | 35822001015 | Jistič do 80 A 1 pól. charakteristika B, LTN-16B-1 | kus | 2 |  | 0
108 | 35822001016 | Jistič do 80 A 1 pól. charakteristika B, LTN-20B-1 | kus | 1 |  | 0
109 | 358890501 | Chránič proudový OFI-100-4-030AC | kus | 1 |  | 0
Díl: | D96 | Přesuny suti a vybouraných hmot
110 | 979086112 | Nakládání nebo překládání suti a vybouraných hmot | t | 2.3439 |  | 0
111 | 979011121 | Příplatek za každé další podlaží | t | 2.3439 |  | 0
112 | 979011211 | Svislá doprava suti a vybour. hmot za 2.NP nošením | t | 2.3439 |  | 0
113 | 979081111 | Odvoz suti a vybour. hmot na skládku do 1 km | t | 2.3439 |  | 0
114 | 979081121 | Příplatek k odvozu za každý další 1 km | t | 46.8776 |  | 0
115 | 979082111 | Vnitrostaveništní doprava suti do 10 m | t | 2.3439 |  | 0
116 | 979082121 | Příplatek k vnitrost. dopravě suti za dalších 5 m | t | 7.0316 |  | 0
117 | 979990001 | Poplatek za skládku stavební suti | t | 2.3439 |  | 0
Díl: | ON | Ostatní náklady
118 | 005121 R | Zařízení staveniště | Soubor | 1 |  | 0
119 | 005122 R | Provozní vlivy | Soubor | 1 |  | 0
120 | 005211080R | Bezpečnostní a hygienická opatření na staveništi | Soubor | 1 |  | 0
121 | 00523 R | Zkoušky a revize | Soubor | 1 |  | 0
122 | 144854 | Vzorkování dlažeb, obkladů, pvc, kuchyň linky | Soubor | 1 |  | 0
123 | 41477 | Průběžný úklid společných prostor | Soubor | 1 |  | 0
124 | 4211 | Mimostaveništní doprava materiálu | Soubor | 1 |  | 0
125 | 51444 | Fotodokumentace | Soubor | 1 |  | 0