## Rekapitulace stavby
Export Komplet | [28 empty] | 2.0 | [5 empty] | False | False | {9c6a576e-9f09-4488-af26-d9dc292fca8e}
[20 empty] | >> skryté sloupce << | [13 empty] | 0,01 | 21
[34 empty] | 0,01 | 15
|  | REKAPITULACE STAVBY | [18 empty] | v --- níže se nacházejí doplnkové a pomocné údaje k sestavám --- v | [11 empty] | Návod na vyplnění | 0,001
|  | Kód: |  |  |  |  | 13092 | [25 empty] | Měnit lze pouze buňky se žlutým podbarvením! 1) na prvním listu Rekapitulace stavby vyplňte v sestavě a) Souhrnný list - údaje o Uchazeči (přenesou se do ostatních sestav i v jiných listech) b) Rekapitulace objektů - potřebné Ostatní náklady 2) na vybraných listech vyplňte v sestavě a) Krycí list - údaje o Uchazeči, pokud se liší od údajů o Uchazeči na Souhrnném listu (údaje se přenesou do ostatních sestav v daném listu) b) Rekapitulace rozpočtu - potřebné Ostatní náklady c) Celkové náklady za stavbu - ceny u položek - množství, pokud má žluté podbarvení - a v případě potřeby poznámku (ta je ve skrytém sloupci) | 0,01
|  | Stavba: |  |  |  |  | Rekonstrukce veřejného prostranství ulice Mikulášská | [26 empty] | 0,01
|  | KSO: | [13 empty] | CC-CZ: | [17 empty] | 0,01
|  | Místo: | [13 empty] | Datum: |  | 17. 12. 2020 | [15 empty] | 0,01
0,01
|  | Zadavatel: | [13 empty] | IČ: | [17 empty] | 0,01
[16 empty] | DIČ: | [17 empty] | 0,01
0,01
|  | Uchazeč: | [13 empty] | IČ: |  | Vyplň údaj | [15 empty] | 0,01
|  |  | Vyplň údaj | [12 empty] | DIČ: |  | Vyplň údaj | [15 empty] | 0,01
False
|  | Projektant: | [13 empty] | IČ: | [17 empty] | False
[16 empty] | DIČ: | [17 empty] | True
0,01
|  | Zpracovatel: | [13 empty] | IČ: | [17 empty] | 0,01
[16 empty] | DIČ: | [17 empty] | True
Poznámka:
|  | Cena bez DPH | [13 empty] | 0
[8 empty] | Sazba daně |  |  | Základ daně |  |  |  |  | Výše daně
|  | DPH |  | základní |  |  |  | 21% |  |  | 0 |  |  |  |  | 0
|  |  |  | snížená |  |  |  | 15% |  |  | 0 |  |  |  |  | 0
|  |  |  | zákl. přenesená |  |  |  | 21% |  |  | 0 |  |  |  |  | 0
|  |  |  | sníž. přenesená |  |  |  | 15% |  |  | 0 |  |  |  |  | 0
|  |  |  | nulová |  |  |  | 0% |  |  | 0 |  |  |  |  | 0
|  | Cena s DPH | [6 empty] | v |  |  | CZK |  |  |  | 0
|  | Projektant | [11 empty] | Zpracovatel
|  | Datum a podpis: | [7 empty] | Razítko |  |  |  | Datum a podpis: |  |  | Razítko
|  | Objednavatel | [11 empty] | Uchazeč
|  | Datum a podpis: | [7 empty] | Razítko |  |  |  | Datum a podpis: |  |  | Razítko
REKAPITULACE OBJEKTŮ STAVBY A SOUPISŮ PRACÍ
| Kód: | [6 empty] | 13092
| Stavba: | [6 empty] | Rekonstrukce veřejného prostranství ulice Mikulášská
| Místo: | [13 empty] | Datum: |  | 17. 12. 2020
| Zadavatel: | [13 empty] | Projektant: | [5 empty] | Informatívní údaje z listů zakázek
| Uchazeč: | [13 empty] | Zpracovatel:
| Kód |  |  |  | Popis | [7 empty] | Cena bez DPH [CZK] |  |  |  |  | Cena s DPH [CZK] | Typ |  | z toho Ostat. náklady [CZK] | DPH [CZK] | Normohodiny [h] | DPH základní [CZK] | DPH snížená [CZK] | DPH základní přenesená [CZK] | DPH snížená přenesená [CZK] | Základna DPH základní | Základna DPH snížená | Základna DPH zákl. přenesená | Základna DPH sníž. přenesená | Základna DPH nulová
| Náklady z rozpočtů | [11 empty] | 0 |  |  |  |  | 0 |  |  | 0 | 0 | 0 | 0 | 0 | 0 | 0 | 0 | 0 | 0 | 0 | 0 |  | D | 0 | ###NOIMPORT### | IMPORT | {9c6a576e-9f09-4488-af26-d9dc292fca8e} | {00000000-0000-0000-0000-000000000000}
/ |  | SO 101 |  |  |  | I etapa | [6 empty] | 0 |  |  |  |  | 0 | STA |  | 0 | 0 | 0 | 0 | 0 | 0 | 0 | 0 | 0 | 0 | 0 | 0 |  |  | 1 |  | IMPORT | {5853e65c-9089-4f48-92b2-c42776177f1a} | {9c6a576e-9f09-4488-af26-d9dc292fca8e} | 2

## SO 101 - I etapa
[9 empty] | >> skryté sloupce << | [9 empty] | {5853e65c-9089-4f48-92b2-c42776177f1a} | [5 empty] | hor | 56,6 | 2
[19 empty] | 2 | [5 empty] | kostka6 | 886 | 2
| KRYCÍ LIST SOUPISU PRACÍ | [8 empty] | v --- níže se nacházejí doplnkové a pomocné údaje k sestavám --- v | [8 empty] | False | [5 empty] | loze1 | 14,96 | 2
[25 empty] | loze2 | 3,4 | 2
| Stavba: | [23 empty] | obsyp | 25,049 | 2
|  | Rekonstrukce veřejného prostranství ulice Mikulášská | [22 empty] | potrubi | 119,68 | 2
| Objekt: | [23 empty] | ryh | 150,28 | 2
|  | SO 101 - I etapa | [22 empty] | vpusti | 30,6 | 2
[25 empty] | vykopek | 206,88 | 2
| KSO: |  |  |  |  | CC-CZ:
| Místo: |  |  |  |  | Datum: | 17. 12. 2020
| Zadavatel: |  |  |  |  | IČ:
DIČ:
| Uchazeč: |  |  |  |  | IČ: | Vyplň údaj
|  | Vyplň údaj |  |  |  | DIČ: | Vyplň údaj
| Projektant: |  |  |  |  | IČ:
DIČ:
| Zpracovatel: |  |  |  |  | IČ:
DIČ:
Poznámka:
| Cena bez DPH | [5 empty] | 0
|  |  | Základ daně |  |  | Sazba daně | Výše daně
| DPH | základní | 0 |  |  | 21% | 0
|  | snížená | 0 |  |  | 15% | 0
|  | zákl. přenesená | 0 |  |  | 21% | 0
|  | sníž. přenesená | 0 |  |  | 15% | 0
|  | nulová | 0 |  |  | 0% | 0
| Cena s DPH |  |  | v | CZK |  | 0
| Projektant |  |  | Zpracovatel
| Datum a podpis: |  | Razítko | Datum a podpis: |  |  | Razítko
| Objednavatel |  |  | Uchazeč
| Datum a podpis: |  | Razítko | Datum a podpis: |  |  | Razítko
REKAPITULACE ČLENĚNÍ SOUPISU PRACÍ
Stavba:
Rekonstrukce veřejného prostranství ulice Mikulášská
Objekt:
SO 101 - I etapa
Místo: | [5 empty] | Datum: | 17. 12. 2020
Zadavatel: | [5 empty] | Projektant:
Uchazeč: |  |  | Vyplň údaj |  |  | Zpracovatel:
Kód dílu - Popis | [6 empty] | Cena celkem [CZK]
Náklady ze soupisu prací | [6 empty] | 0 | [12 empty] | -1
| HSV - Práce a dodávky HSV | [5 empty] | 0
| 1 - Zemní práce | [5 empty] | 0
| 4 - Vodorovné konstrukce | [5 empty] | 0
| 5 - Komunikace pozemní | [5 empty] | 0
| 8 - Trubní vedení | [5 empty] | 0
| 9 - Ostatní konstrukce a práce, bourání | [5 empty] | 0
| 10 - Mobiliář | [5 empty] | 0
| 997 - Přesun sutě | [5 empty] | 0
| 998 - Přesun hmot | [5 empty] | 0
| PSV - Práce a dodávky PSV | [5 empty] | 0
| 711 - Izolace proti vodě, vlhkosti a plynům | [5 empty] | 0
| VRN - Vedlejší rozpočtové náklady | [5 empty] | 0
| VRN1 - Průzkumné, geodetické a projektové práce | [5 empty] | 0
| VRN3 - Staveniště | [5 empty] | 0
| VRN4 - Inženýrská činnost | [5 empty] | 0
| VRN7 - Provozní vlivy | [5 empty] | 0
| VRN9 - Ostatní náklady | [5 empty] | 0
SOUPIS PRACÍ
Stavba:
Rekonstrukce veřejného prostranství ulice Mikulášská
Objekt:
SO 101 - I etapa
Místo: | [5 empty] | Datum: | 17. 12. 2020
Zadavatel: | [5 empty] | Projektant:
Uchazeč: |  |  | Vyplň údaj |  |  | Zpracovatel:
PČ | Typ | Kód | Popis | MJ | Množství | J.cena [CZK] | Cena celkem [CZK] | Cenová soustava |  |  | DPH | J. Nh [h] | Nh celkem [h] | J. hmotnost [t] | Hmotnost celkem [t] | J. suť [t] | Suť Celkem [t]
Náklady soupisu celkem | [6 empty] | 0 | [5 empty] | 0 |  | 2715.3479 |  | 5552.608 |  | D | -1 | [13 empty] | 0
| D | HSV | Práce a dodávky HSV |  |  |  | 0 | [5 empty] | 0 |  | 2715.2858 |  | 5552.608 | 1 | D | 0 |  |  |  | ROZPOCET | [9 empty] | 0
| D | 1 | Zemní práce |  |  |  | 0 | [5 empty] | 0 |  | 507.1089 |  | 5399.85 | 1 | D | 1 |  |  |  | ROZPOCET | [9 empty] | 0
190 | K | 122151105 | Odkopávky a prokopávky nezapažené v hornině třídy těžitelnosti I, skupiny 1 a 2 objem do 1000 m3 strojně | m3 | 56.6 |  | 0 | CS ÚRS 2020 01 |  |  | základní |  | 0 | 0 | 0 | 0 | 0 | 4 | K | 2 |  |  |  | ROZPOCET |  |  |  | 0 | 0 | 0 | 0 | 0 | 1 | 0 | 4 | 359907099
| PP |  | Odkopávky a prokopávky nezapažené strojně v hornině třídy těžitelnosti I skupiny 1 a 2 přes 500 do 1 000 m3 | [15 empty] | PP | 2
| PSC |  | Poznámka k souboru cen: 1. V cenách jsou započteny i náklady na přehození výkopku na vzdálenost do 3 m nebo naložení na dopravní prostředek. | [15 empty] | PSC | 2
| VV |  | "odkopavky v místě žulových odseku hl. 290mm, plocha odseku 40m2" 40*0.29 |  | 11.6 | [13 empty] | VV | 2 | 2 | True | 0 | ROZPOCET
| VV |  | "odkopávky v místě nopové folie u RD, odkop 0.5m3/na 1,0m délky" 45 |  | 45 | [13 empty] | VV | 2 | 2 | True | 0 | ROZPOCET
| VV |  | Součet |  | 56.6 | [13 empty] | VV | 2 | 4 | True | 1 | ROZPOCET
100 | K | 184818235 | Ochrana kmene průměru přes 900 do 1100 mm bedněním výšky do 2 m | kus | 30 |  | 0 | CS ÚRS 2020 01 |  |  | základní |  | 0 | 0.04698 | 1.4094 | 0 | 0 | 4 | K | 2 |  |  |  | ROZPOCET |  |  |  | 0 | 0 | 0 | 0 | 0 | 1 | 0 | 4 | 2062150670
| PP |  | Ochrana kmene bedněním před poškozením stavebním provozem zřízení včetně odstranění výšky bednění do 2 m průměru kmene přes 900 do 1100 mm | [15 empty] | PP | 2
| VV |  | " ochrana stavajících stromu " 30 |  | 30 | [13 empty] | VV | 2 | 2 | True | 1 | ROZPOCET
69 | K | 113106121 | Rozebrání dlažeb z betonových nebo kamenných dlaždic komunikací pro pěší ručně | m2 | 2450 |  | 0 | CS ÚRS 2020 01 |  |  | základní |  | 0 | 0 | 0 | 0.255 | 624.75 | 4 | K | 2 |  |  |  | ROZPOCET |  |  |  | 0 | 0 | 0 | 0 | 0 | 1 | 0 | 4 | -1226774843
| PP |  | Rozebrání dlažeb komunikací pro pěší s přemístěním hmot na skládku na vzdálenost do 3 m nebo s naložením na dopravní prostředek s ložem z kameniva nebo živice a s jakoukoliv výplní spár ručně z betonových nebo kameninových dlaždic, desek nebo tvarovek | [15 empty] | PP | 2
| PSC |  | Poznámka k souboru cen: 1. Ceny jsou určeny pro rozebrání dlažeb včetně odstranění lože. 2. Ceny nelze použít pro rozebrání dlažeb uložených do betonového lože nebo do cementové malty, které se oceňují cenami pro odstranění podkladů nebo krytů z betonu prostého souboru cen 113 10-7. Pro volbu těchto cen je rozhodující tloušťka bourané dlažby včetně lože nebo podkladu. 3. V cenách nejsou započteny náklady na popř. nutné očištění: a) dlažebních nebo mozaikových kostek, které se oceňuje cenami souboru cen 979 07-11 Očištění vybouraných dlažebních kostek části C01, b) betonových, kameninových nebo kamenných desek nebo dlaždic, které se oceňuje cenami souboru cen 979 0 . - . . Očištění vybouraných obrubníků, krajníků, desek nebo dílců části C01. 4. Přemístění vybourané dlažby včetně materiálu z lože a spár na vzdálenost přes 3 m se oceňuje cenami souborů cen 997 22-1 Vodorovná doprava suti a vybouraných hmot. | [15 empty] | PSC | 2
| VV |  | "odstranění betonové dlažby čtvercové " 2250 |  | 2250 | [13 empty] | VV | 2 | 2 | True | 0 | ROZPOCET
| VV |  | "odstranění betonové dlažby zámkové " 200 |  | 200 | [13 empty] | VV | 2 | 2 | True | 0 | ROZPOCET
| VV |  | Součet |  | 2450 | [13 empty] | VV | 2 | 4 | True | 1 | ROZPOCET
| VV |  | "Vhodná dlažba (dle výberu investora) bude odvezena do TS Krnov! v poměru 80% do TS Krnov, 20% na skládku! " | [15 empty] | VV | 2 | 1 | True | 0 | ROZPOCET
186 | K | R113106121 | Europaleta dřevěná 1200x800mm | kus | 245 |  | 0 | CS ÚRS 2020 01 |  |  | základní |  | 0 | 0 | 0 | 0 | 0 | 4 | K | 2 |  |  |  | ROZPOCET |  |  |  | 0 | 0 | 0 | 0 | 0 | 1 | 0 | 4 | -2014739447
| PP |  | Europaleta dřevěná 1200x800mm | [15 empty] | PP | 2
| VV |  | "včetně naložení do určité vazby, srovnaní dlažby, ktera bude odvezena do TS Krnov" | [15 empty] | VV | 2 | 1 | True | 0 | ROZPOCET
| VV |  | " uvažuje se 200 ks na paletu.. 80% ..1960m2, kachle 0,04m2 " 245 |  | 245 | [13 empty] | VV | 2 | 2 | True | 1 | ROZPOCET
70 | K | 113106161 | Rozebrání dlažeb vozovek z drobných kostek s ložem z kameniva ručně | m2 | 270 |  | 0 | CS ÚRS 2020 01 |  |  | základní |  | 0 | 0 | 0 | 0.32 | 86.4 | 4 | K | 2 |  |  |  | ROZPOCET |  |  |  | 0 | 0 | 0 | 0 | 0 | 1 | 0 | 4 | 922304699
| PP |  | Rozebrání dlažeb a dílců vozovek a ploch s přemístěním hmot na skládku na vzdálenost do 3 m nebo s naložením na dopravní prostředek, s jakoukoliv výplní spár ručně z drobných kostek nebo odseků s ložem z kameniva | [15 empty] | PP | 2
| PSC |  | Poznámka k souboru cen: 1. Ceny jsou určeny pro rozebrání dlažeb a dílců včetně odstranění lože. 2. Ceny nelze použít pro rozebrání dlažeb uložených do betonového lože nebo do cementové malty, které se oceňují cenami pro odstranění podkladů nebo krytů z betonu prostého souboru cen 113 10-7. Pro volbu těchto cen je rozhodující tloušťka bourané dlažby včetně lože nebo podkladu. 3. V cenách nejsou započteny náklady na popř. nutné očištění: a) dlažebních, které se oceňuje cenami souboru cen 979 07-11 Očištění vybouraných dlažebních kostek části C01, b) betonových, kameninových nebo kamenných desek nebo dlaždic, které se oceňuje cenami souboru cen 979 0 . - . . Očištění vybouraných obrubníků, krajníků, desek nebo dílců části C01. 4. Přemístění vybourané dlažby včetně materiálu z lože a spár na vzdálenost přes 3 m se oceňuje cenami souborů cen 997 22-1 Vodorovná doprava suti a vybouraných hmot. | [15 empty] | PSC | 2
| VV |  | "stavající kostky u kruhové objezdu ul. Jesenícka " 70 |  | 70 | [13 empty] | VV | 2 | 2 | True | 0 | ROZPOCET
| VV |  | "Stavající vjezdy z kostek " 200 |  | 200 | [13 empty] | VV | 2 | 2 | True | 0 | ROZPOCET
| VV |  | Součet |  | 270 | [13 empty] | VV | 2 | 4 | True | 1 | ROZPOCET
151 | K | 113154364 | Frézování živičného krytu tl 100 mm pruh š 2 m pl do 10000 m2 s překážkami v trase | m2 | 8000 |  | 0 | CS ÚRS 2020 01 |  |  | základní |  | 0 | 0.00016 | 1.28 | 0.256 | 2048 | 4 | K | 2 |  |  |  | ROZPOCET |  |  |  | 0 | 0 | 0 | 0 | 0 | 1 | 0 | 4 | -1719356
| PP |  | Frézování živičného podkladu nebo krytu s naložením na dopravní prostředek plochy přes 1 000 do 10 000 m2 s překážkami v trase pruhu šířky přes 1 m do 2 m, tloušťky vrstvy 100 mm | [15 empty] | PP | 2
| PSC |  | Poznámka k souboru cen: 1. V cenách jsou započteny i náklady na: a) vodu pro chlazení zubů frézy, b) opotřebování frézovacích nástrojů, c) naložení odfrézovaného materiálu na dopravní prostředek. 2. V cenách nejsou započteny náklady na: a) nutné ruční odstranění (vybourání) živičného krytu kolem překážek, které se oceňují cenami souboru cen 113 10-7 Odstranění podkladů nebo krytů této části katalogu, b) očištění povrchu odfrézované plochy, které se oceňují cenami souboru cen 938 90-9 Odstranění bláta, prachu z povrchu podkladu nebo krytu části C01 tohoto katalogu. 3. Množství měrných jednotek pro rozpočet určí projekt. Drobné překážky, např. vpusti, uzávěry, sloupy (plochy do 2 m2) se z celkové frézované plochy neodečítají. 4. Tloušťku frézované vrstvy určí projekt a měří se tloušťka jednotlivých záběrů v mm. 5. Cena s překážkami je určena v případech, kdy: a) na 200 m2 frézované plochy se vyskytne v průměru více než jedna vpusť nebo vstup inženýrských sítí, popř. stožár, vstupní ostrůvek apod., b) jsou-li podél frézované plochy osazeny obrubníky s výškovým rozdílem horní plochy obrubníku od frézované plochy větší než 250 mm. 6. Překážkami se rozumějí obrubníky nebo krajníky, pokud výškový rozdíl horní plochy obrubníku od frézované plochy je větší než 250 mm, vpusti nebo vstupy inženýrských sítí, stožáry, nástupní a ochranné ostrůvky apod. | [15 empty] | PSC | 2
| VV |  | "Frezovaní stavajícího živičného povrchu (komunikace,par.stání, nové rozšířené prostory)" 4000 |  | 4000 | [13 empty] | VV | 2 | 2 | True | 0 | ROZPOCET
| VV |  | "poznámka : odfrezovaný recyklát bude odkoupen ! " | [15 empty] | VV | 2 | 1 | True | 0 | ROZPOCET
| VV |  | "Rozpojení zbývajících asf. vrstev " 4000 |  | 4000 | [13 empty] | VV | 2 | 2 | True | 0 | ROZPOCET
| VV |  | Součet |  | 8000 | [13 empty] | VV | 2 | 4 | True | 1 | ROZPOCET
71 | K | 113107223 | Odstranění podkladu z kameniva drceného do tl 300 mm strojně pl přes 200 m2 | m2 | 3190 |  | 0 | CS ÚRS 2020 01 |  |  | základní |  | 0 | 0 | 0 | 0.44 | 1403.6 | 4 | K | 2 |  |  |  | ROZPOCET |  |  |  | 0 | 0 | 0 | 0 | 0 | 1 | 0 | 4 | 1942230715
| PP |  | Odstranění podkladů nebo krytů strojně plochy jednotlivě přes 200 m2 s přemístěním hmot na skládku na vzdálenost do 20 m nebo s naložením na dopravní prostředek z kameniva hrubého drceného, o tl. vrstvy přes 200 do 300 mm | [15 empty] | PP | 2
| PSC |  | Poznámka k souboru cen: 1. Pro volbu cen z hlediska množství se uvažuje každá souvisle odstraňovaná plocha krytu nebo podkladu stejného druhu samostatně. Odstraňuje-li se několik vrstev vozovky najednou, jednotlivé vrstvy se oceňují každá samostatně. 2. Ceny a) –7111 až –7113, –7151 až -7153, -7211 až -7213 a -7311 až -7313 lze použít i pro odstranění podkladů nebo krytů ze štěrkopísku, škváry, strusky nebo z mechanicky zpevněných zemin, b) –7121 až 7125, –7161 až -7165, -7221 až -7225 a -7321 až -7325 lze použít i pro odstranění podkladů nebo krytů ze zemin stabilizovaných vápnem, c) –7130 až -7134, –7170 až -7174, –7230 až -7234 a -7330 až -7334 lze použít i pro odstranění dlažeb uložených do betonového lože a dlažeb z mozaiky uložených do cementové malty nebo podkladu ze zemin stabilizovaných cementem. 3. Ceny lze použít i pro odstranění podkladů nebo krytů opatřených živičnými postřiky nebo nátěry. 4. Ceny odlišené podle tloušťky (např. do 100 mm, do 200 mm) jsou určeny vždy pro celou tloušťku jednotlivých konstrukcí. 5. V cenách nejsou započteny náklady na zarovnání styčných ploch betonových nebo živičných podkladů nebo krytů, které se oceňuje cenami souboru cen 919 73- Zarovnání styčné plochy části C 01 tohoto ceníku. Množství suti získané ze zarovnání styčných ploch podkladů nebo krytů se zvlášť nevykazuje. 6. Přemístění vybouraného materiálu větší vzdálenost, než je uvedeno, se oceňuje cenami souborů cen 997 22-1 Vodorovná doprava suti. 7. Ceny -714 . , -718 . , –724 . a -734 . nelze použít pro odstranění podkladu nebo krytu frézováním. | [15 empty] | PSC | 2
| VV |  | "odstranění podkladu v místě vjezdu v tl 290mm " 240 |  | 240 | [13 empty] | VV | 2 | 2 | True | 0 | ROZPOCET
| VV |  | "odstranění podkladu v místě chodníku,významných ploch, cyklistických pásu v tl. 230mm" 1350+1200+400 |  | 2950 | [13 empty] | VV | 2 | 2 | True | 0 | ROZPOCET
| VV |  | Součet |  | 3190 | [13 empty] | VV | 2 | 4 | True | 1 | ROZPOCET
72 | K | 113107224 | Odstranění podkladu z kameniva drceného do tl 400 mm strojně pl přes 200 m2 | m2 | 1350 |  | 0 | CS ÚRS 2020 01 |  |  | základní |  | 0 | 0 | 0 | 0.58 | 783 | 4 | K | 2 |  |  |  | ROZPOCET |  |  |  | 0 | 0 | 0 | 0 | 0 | 1 | 0 | 4 | 1265140880
| PP |  | Odstranění podkladů nebo krytů strojně plochy jednotlivě přes 200 m2 s přemístěním hmot na skládku na vzdálenost do 20 m nebo s naložením na dopravní prostředek z kameniva hrubého drceného, o tl. vrstvy přes 300 do 400 mm | [15 empty] | PP | 2
| PSC |  | Poznámka k souboru cen: 1. Pro volbu cen z hlediska množství se uvažuje každá souvisle odstraňovaná plocha krytu nebo podkladu stejného druhu samostatně. Odstraňuje-li se několik vrstev vozovky najednou, jednotlivé vrstvy se oceňují každá samostatně. 2. Ceny a) –7111 až –7113, –7151 až -7153, -7211 až -7213 a -7311 až -7313 lze použít i pro odstranění podkladů nebo krytů ze štěrkopísku, škváry, strusky nebo z mechanicky zpevněných zemin, b) –7121 až 7125, –7161 až -7165, -7221 až -7225 a -7321 až -7325 lze použít i pro odstranění podkladů nebo krytů ze zemin stabilizovaných vápnem, c) –7130 až -7134, –7170 až -7174, –7230 až -7234 a -7330 až -7334 lze použít i pro odstranění dlažeb uložených do betonového lože a dlažeb z mozaiky uložených do cementové malty nebo podkladu ze zemin stabilizovaných cementem. 3. Ceny lze použít i pro odstranění podkladů nebo krytů opatřených živičnými postřiky nebo nátěry. 4. Ceny odlišené podle tloušťky (např. do 100 mm, do 200 mm) jsou určeny vždy pro celou tloušťku jednotlivých konstrukcí. 5. V cenách nejsou započteny náklady na zarovnání styčných ploch betonových nebo živičných podkladů nebo krytů, které se oceňuje cenami souboru cen 919 73- Zarovnání styčné plochy části C 01 tohoto ceníku. Množství suti získané ze zarovnání styčných ploch podkladů nebo krytů se zvlášť nevykazuje. 6. Přemístění vybouraného materiálu větší vzdálenost, než je uvedeno, se oceňuje cenami souborů cen 997 22-1 Vodorovná doprava suti. 7. Ceny -714 . , -718 . , –724 . a -734 . nelze použít pro odstranění podkladu nebo krytu frézováním. | [15 empty] | PSC | 2
| VV |  | "odstranění podkladu v místě nových parkovacích stání , parkovací plochy" 400+950 |  | 1350 | [13 empty] | VV | 2 | 2 | True | 1 | ROZPOCET
75 | K | 113201111 | Vytrhání obrub chodníkových ležatých | m | 560 |  | 0 | CS ÚRS 2020 01 |  |  | základní |  | 0 | 0 | 0 | 0.23 | 128.8 | 4 | K | 2 |  |  |  | ROZPOCET |  |  |  | 0 | 0 | 0 | 0 | 0 | 1 | 0 | 4 | -316326201
| PP |  | Vytrhání obrub s vybouráním lože, s přemístěním hmot na skládku na vzdálenost do 3 m nebo s naložením na dopravní prostředek chodníkových ležatých | [15 empty] | PP | 2
| PSC |  | Poznámka k souboru cen: 1. Ceny jsou určeny: a) pro vytrhání obrub, obrubníků nebo krajníků jakéhokoliv druhu a velikosti uložených v jakémkoliv loži popř. i s opěrami a vyspárovaných jakýmkoliv materiálem, b) pro obruby z dlažebních kostek uložených v jedné řadě. 2. V cenách nejsou započteny náklady na popř. nutné očištění: a) vytrhaných obrubníků nebo krajníků, které se oceňuje cenami souboru cen 979 0 . - . . Očištění vybouraných obrubníků, krajníků, desek nebo dílců části C 01 tohoto ceníku, b) vytrhaných dlažebních kostek, které se oceňují cenami souboru cen 979 07-11 Očištění vybouraných dlažebních kostek části C 01 tohoto ceníku. 3. Vytrhání obrub ze dvou řad kostek se oceňuje jako dvojnásobné množství vytrhání obrub z jedné řady kostek. 4. Přemístění vybouraných obrub, krajníků nebo dlažebních kostek včetně materiálu z lože a spár na vzdálenost přes 3 m se oceňuje cenami souborů cen 997 22-1 Vodorovná doprava suti a vybouraných hmot. | [15 empty] | PSC | 2
| VV |  | "vytrhání stavajících bet. chodnikových obrubníku " 560 |  | 560 | [13 empty] | VV | 2 | 2 | True | 1 | ROZPOCET
76 | K | 113201112 | Vytrhání obrub silničních ležatých | m | 630 |  | 0 | CS ÚRS 2020 01 |  |  | základní |  | 0 | 0 | 0 | 0.29 | 182.7 | 4 | K | 2 |  |  |  | ROZPOCET |  |  |  | 0 | 0 | 0 | 0 | 0 | 1 | 0 | 4 | -1035665591
| PP |  | Vytrhání obrub s vybouráním lože, s přemístěním hmot na skládku na vzdálenost do 3 m nebo s naložením na dopravní prostředek silničních ležatých | [15 empty] | PP | 2
| PSC |  | Poznámka k souboru cen: 1. Ceny jsou určeny: a) pro vytrhání obrub, obrubníků nebo krajníků jakéhokoliv druhu a velikosti uložených v jakémkoliv loži popř. i s opěrami a vyspárovaných jakýmkoliv materiálem, b) pro obruby z dlažebních kostek uložených v jedné řadě. 2. V cenách nejsou započteny náklady na popř. nutné očištění: a) vytrhaných obrubníků nebo krajníků, které se oceňuje cenami souboru cen 979 0 . - . . Očištění vybouraných obrubníků, krajníků, desek nebo dílců části C 01 tohoto ceníku, b) vytrhaných dlažebních kostek, které se oceňují cenami souboru cen 979 07-11 Očištění vybouraných dlažebních kostek části C 01 tohoto ceníku. 3. Vytrhání obrub ze dvou řad kostek se oceňuje jako dvojnásobné množství vytrhání obrub z jedné řady kostek. 4. Přemístění vybouraných obrub, krajníků nebo dlažebních kostek včetně materiálu z lože a spár na vzdálenost přes 3 m se oceňuje cenami souborů cen 997 22-1 Vodorovná doprava suti a vybouraných hmot. | [15 empty] | PSC | 2
| VV |  | "vytrhání stavajících žulových silničních obrubníku " 630 |  | 630 | [13 empty] | VV | 2 | 2 | True | 1 | ROZPOCET
| VV |  | "Nevhodné pro zpětné použití - jiná velikost stavajících obrub " | [15 empty] | VV | 2 | 1 | True | 0 | ROZPOCET
121 | K | 113203111 | Vytrhání obrub z dlažebních kostek | m | 1240 |  | 0 | CS ÚRS 2020 01 |  |  | základní |  | 0 | 0 | 0 | 0.115 | 142.6 | 4 | K | 2 |  |  |  | ROZPOCET |  |  |  | 0 | 0 | 0 | 0 | 0 | 1 | 0 | 4 | -2004047986
| PP |  | Vytrhání obrub s vybouráním lože, s přemístěním hmot na skládku na vzdálenost do 3 m nebo s naložením na dopravní prostředek z dlažebních kostek | [15 empty] | PP | 2
| PSC |  | Poznámka k souboru cen: 1. Ceny jsou určeny: a) pro vytrhání obrub, obrubníků nebo krajníků jakéhokoliv druhu a velikosti uložených v jakémkoliv loži popř. i s opěrami a vyspárovaných jakýmkoliv materiálem, b) pro obruby z dlažebních kostek uložených v jedné řadě. 2. V cenách nejsou započteny náklady na popř. nutné očištění: a) vytrhaných obrubníků nebo krajníků, které se oceňuje cenami souboru cen 979 0 . - . . Očištění vybouraných obrubníků, krajníků, desek nebo dílců části C 01 tohoto ceníku, b) vytrhaných dlažebních kostek, které se oceňují cenami souboru cen 979 07-11 Očištění vybouraných dlažebních kostek části C 01 tohoto ceníku. 3. Vytrhání obrub ze dvou řad kostek se oceňuje jako dvojnásobné množství vytrhání obrub z jedné řady kostek. 4. Přemístění vybouraných obrub, krajníků nebo dlažebních kostek včetně materiálu z lože a spár na vzdálenost přes 3 m se oceňuje cenami souborů cen 997 22-1 Vodorovná doprava suti a vybouraných hmot. | [15 empty] | PSC | 2
| VV |  | "odstranění stavajícího dvojřádku , délka jednořádku cel. 620m" 620*2 |  | 1240 | [13 empty] | VV | 2 | 2 | True | 1 | ROZPOCET
8 | K | 132101202 | Hloubení rýh š do 2000 mm v hornině tř. 1 a 2 objemu do 1000 m3 | m3 | 150.28 |  | 0 | CS ÚRS 2020 01 |  |  | základní |  | 0 | 0 | 0 | 0 | 0 | 4 | K | 2 |  |  |  | ROZPOCET |  |  |  | 0 | 0 | 0 | 0 | 0 | 1 | 0 | 4 | -708881906
| PP |  | Hloubení zapažených i nezapažených rýh šířky přes 600 do 2 000 mm s urovnáním dna do předepsaného profilu a spádu v horninách tř. 1 a 2 přes 100 do 1 000 m3 | [15 empty] | PP | 2
| PSC |  | Poznámka k souboru cen: 1. V cenách jsou započteny i náklady na případné nutné přemístění výkopku ve výkopišti na vzdálenost do 3 m a na přehození výkopku na přilehlém terénu na vzdálenost do 5 m od okraje jámy nebo naložení na dopravní prostředek. 2. Hloubení rýh při lesnicko-technických melioracích se oceňuje: a) ve stržích cenami platnými pro objem výkopu do 100 m3, i když skutečný objem výkopu je větší, b) mimo strže pro příčná a podélná zpevnění dna a břehů pod obrysem výkopu pro koryta vodotečí, zejména pro konstrukce těles, stupňů, boků, předprahů, prahů, odháněk, výhonů a pro základy zdí, dlažeb, rovnanin, plůtků a hatí, pro jakoukoliv šířku rýhy, při objemu do 100 m3 cenami příslušnými pro objem výkopu do 100 m3 a při jakémkoliv objemu výkopu přes 100 m3 cenami příslušnými pro objem výkopu přes 100 do 1 000 m3. 3. Náklady na svislé přemístění výkopku nad 1 m hloubky se určí dle ustanovení článku č. 3161 všeobecných podmínek katalogu. 4. Předepisuje-li projekt hloubit rýhy 5 až 7 bez použití trhavin, oceňuje se toto hloubení: a) v suchu nebo mokru cenami 138 40-1201, 138 50-1201 a 138 60-1201 Dolamování hloubených vykopávek, b) v tekoucí vodě při jakékoliv její rychlosti individuálně. 5. Ceny nelze použít pro hloubení rýh a hloubky přes 16 m. Tyto práce se oceňují individuálně. | [15 empty] | PSC | 2
| VV | potrubi | " hloubení ryh pro kan. potrubí dl*š*hl*počet" 5.5*0.8*1.6*17 |  | 119.68 | [13 empty] | VV | 2 | 2 | True | 0 | ROZPOCET
| VV | vpusti | "hloubení pro vpust dl*š*hl*počet " 1*1*1.8*17 |  | 30.6 | [13 empty] | VV | 2 | 2 | True | 0 | ROZPOCET
| VV |  | Součet |  | 150.28 | [13 empty] | VV | 2 | 4 | True | 1 | ROZPOCET
15 | K | 167101102 | Nakládání výkopku z hornin tř. 1 až 4 přes 100 m3 | m3 | 206.88 |  | 0 | CS ÚRS 2020 01 |  |  | základní |  | 0 | 0 | 0 | 0 | 0 | 4 | K | 2 |  |  |  | ROZPOCET |  |  |  | 0 | 0 | 0 | 0 | 0 | 1 | 0 | 4 | 2099495718
| PP |  | Nakládání, skládání a překládání neulehlého výkopku nebo sypaniny nakládání, množství přes 100 m3, z hornin tř. 1 až 4 | [15 empty] | PP | 2
| PSC |  | Poznámka k souboru cen: 1. Ceny -1101, -1151, -1102, -1152, -1103, -1153, jsou určeny pro nakládání, skládání a překládání na obvyklý nebo z obvyklého dopravního prostředku. Pro nakládání z lodi nebo na loď jsou určeny ceny -1105 a -1155. 2. Ceny -1105 a -1155 jsou určeny pro nakládání, překládání a vykládání na vzdálenost a) do 20 m vodorovně; vodorovná vzdálenost se měří od těžnice lodi k těžnici druhé lodi, nebo k těžišti hromady na břehu nebo k těžišti dopravního prostředku na suchu, b) do 4 m svisle; svislá vzdálenost se měří od pracovní hladiny vody k úrovni srovnaného terénu v místě hromady nebo v místě dopravní plochy pro dopravní prostředek na suchu. Uvedenou svislou vzdálenost 4 m lze zvětšit, a to nejvýše do 6 m, jestliže je vodorovná vzdálenost uvedená v bodu a) kratší než 20 m nejméně o trojnásobek zvětšení výšky přes 4 m. 3. Množství měrných jednotek se určí v rostlém stavu horniny. | [15 empty] | PSC | 2
| VV | vykopek | "nakladaní zeminy z odkopávek, hloubení rýh " hor+ryh |  | 206.88 | [13 empty] | VV | 2 | 2 | True | 1 | ROZPOCET
130 | K | 162301102 | Vodorovné přemístění do 1000 m výkopku/sypaniny z horniny tř. 1 až 4 | m3 | 536.88 |  | 0 | CS ÚRS 2020 01 |  |  | základní |  | 0 | 0 | 0 | 0 | 0 | 4 | K | 2 |  |  |  | ROZPOCET |  |  |  | 0 | 0 | 0 | 0 | 0 | 1 | 0 | 4 | -1455559379
| PP |  | Vodorovné přemístění výkopku nebo sypaniny po suchu na obvyklém dopravním prostředku, bez naložení výkopku, avšak se složením bez rozhrnutí z horniny tř. 1 až 4 na vzdálenost přes 500 do 1 000 m | [15 empty] | PP | 2
| PSC |  | Poznámka k souboru cen: 1. Ceny nelze použít, předepisuje-li projekt přemístit výkopek na místo nepřístupné obvyklým dopravním prostředkům; toto přemístění se oceňuje individuálně. 2. V cenách jsou započteny i náhrady za jízdu loženého vozidla v terénu ve výkopišti nebo na násypišti. 3. V cenách nejsou započteny náklady na rozhrnutí výkopku na násypišti; toto rozhrnutí se oceňuje cenami souboru cen 171 . 0- . . Uložení sypaniny do násypů a 171 20-1201 Uložení sypaniny na skládky. 4. Je-li na dopravní dráze pro vodorovné přemístění nějaká překážka, pro kterou je nutno překládat výkopek z jednoho obvyklého dopravního prostředku na jiný obvyklý dopravní prostředek, oceňuje se toto lomené vodorovné přemístění výkopku v každém úseku samostatně příslušnou cenou tohoto souboru cen a překládání výkopku cenami souboru cen 167 10-3 . Nakládání neulehlého výkopku z hromad s ohledem na ustanovení pozn. číslo 5. 5. Přemísťuje-li se výkopek z dočasných skládek vzdálených do 50 m, neoceňuje se nakládání výkopku, i když se provádí. Toto ustanovení neplatí, vylučuje-li projekt použití dozeru. 6. V cenách vodorovného přemístění sypaniny nejsou započteny náklady na dodávku materiálu, tyto se oceňují ve specifikaci. | [15 empty] | PSC | 2
| VV |  | "vodorovné přemístění výkopu zeminy " vykopek |  | 206.88 | [13 empty] | VV | 2 | 2 | True | 0 | ROZPOCET
| VV |  | "vodorovné přemístění sejmuté ornice po stavbě " 130 |  | 130 | [13 empty] | VV | 2 | 2 | True | 0 | ROZPOCET
| VV |  | "vodorovné přemístění nové zeminy pro rozšířené plochy zeleně po stavbě " 200 |  | 200 | [13 empty] | VV | 2 | 2 | True | 0 | ROZPOCET
| VV |  | Součet |  | 536.88 | [13 empty] | VV | 2 | 4 | True | 1 | ROZPOCET
16 | K | 171201201 | Uložení sypaniny na dočasné skládky | m3 | 336.88 |  | 0 | CS ÚRS 2020 01 |  |  | základní |  | 0 | 0 | 0 | 0 | 0 | 4 | K | 2 |  |  |  | ROZPOCET |  |  |  | 0 | 0 | 0 | 0 | 0 | 1 | 0 | 4 | 1175001008
| PP |  | Uložení sypaniny na skládky | [15 empty] | PP | 2
| PSC |  | Poznámka k souboru cen: 1. Cena -1201 je určena i pro: a) uložení výkopku nebo ornice na dočasné skládky předepsané projektem tak, že na 1 m2 projektem určené plochy této skládky připadá přes 2 m3 výkopku nebo ornice; v opačném případě se uložení neoceňuje. Množství výkopku nebo ornice připadající na 1 m2 skládky se určí jako podíl množství výkopku nebo ornice, měřeného v rostlém stavu a projektem určené plochy dočasné skládky; b) zasypání koryt vodotečí a prohlubní v terénu bez předepsaného zhutnění sypaniny; c) uložení výkopku pod vodou do prohlubní ve dně vodotečí nebo nádrží. 2. Cenu -1201 nelze použít pro uložení výkopku nebo ornice: a) při vykopávkách pro podzemní vedení podél hrany výkopu, z něhož byl výkopek získán, a to ani tehdy, jestliže se výkopek po vyhození z výkopu na povrch území ještě dále přemisťuje na hromady podél výkopu; b) na dočasné skládky, které nejsou předepsány projektem; c) na dočasné skládky předepsané projektem tak, že na 1 m2 projektem určené plochy této skládky připadají nejvýše 2 m3 výkopku nebo ornice (viz. též poznámku č. 1 a); d) na dočasné skládky, oceňuje-li se cenou 121 10-1101 Sejmutí ornice nebo lesní půdy do 50 m, nebo oceňuje-li se vodorovné přemístění výkopku do 20 m a 50 m cenami 162 20-1101, 162 20-1102, 162 20-1151 a 162 20-1152. V těchto případech se uložení výkopku nebo ornice na dočasnou skládku neoceňuje. e) na trvalé skládky s předepsaným zhutněním; toto uložení výkopku se oceňuje cenami souboru cen 171 . 0- . . Uložení sypaniny do násypů. 3. V ceně -1201 jsou započteny i náklady na rozprostření sypaniny ve vrstvách s hrubým urovnáním na skládce. 4. V ceně -1201 nejsou započteny náklady na získání skládek ani na poplatky za skládku. 5. Množství jednotek uložení výkopku (sypaniny) se určí v m3 uloženého výkopku (sypaniny),v rostlém stavu zpravidla ve výkopišti. | [15 empty] | PSC | 2
| VV |  | " vykopaného materiálu " vykopek |  | 206.88 | [13 empty] | VV | 2 | 2 | True | 0 | ROZPOCET
| VV |  | " sejmuté stavající ornice " 130 |  | 130 | [13 empty] | VV | 2 | 2 | True | 0 | ROZPOCET
| VV |  | Součet |  | 336.88 | [13 empty] | VV | 2 | 4 | True | 1 | ROZPOCET
131 | K | 174101101 | Zásyp jam, šachet rýh nebo kolem objektů sypaninou se zhutněním | m3 | 83.087 |  | 0 | CS ÚRS 2020 01 |  |  | základní |  | 0 | 0 | 0 | 0 | 0 | 4 | K | 2 |  |  |  | ROZPOCET |  |  |  | 0 | 0 | 0 | 0 | 0 | 1 | 0 | 4 | -218854463
| PP |  | Zásyp sypaninou z jakékoliv horniny s uložením výkopku ve vrstvách se zhutněním jam, šachet, rýh nebo kolem objektů v těchto vykopávkách | [15 empty] | PP | 2
| PSC |  | Poznámka k souboru cen: 1. Ceny 174 10- . . jsou určeny pro zhutněné zásypy s mírou zhutnění: a) z hornin soudržných do 100 % PS, b) z hornin nesoudržných do I(d) 0,9, c) z hornin kamenitých pro jakoukoliv míru zhutnění. 2. Je-li projektem předepsáno vyšší zhutnění, podle bodu a) a b) poznámky č 1., ocení se zásyp individuálně. 3. Ceny nelze použít pro zásyp rýh pro drenážní trativody pro lesnicko-technické meliorace a zemědělské. Zásyp těchto rýh se oceňuje cenami souboru cen 174 20-3 . části A 03 Zemní práce pro objekty oborů 831 až 833. Nezhutněný zásyp odvodňovacích kanálů z betonových a železobetonových trub v polních a lučních tratích se oceňuje cenou -1101 Zásyp sypaninou rýh bez ohledu na šířku kanálu; cena obsahuje i náklady na ruční nezhutněný zásyp výšky do 200 mm nad vrchol potrubí. 4. V cenách 10-1101, 10-1103, 20-1101 a 20-1103 je započteno přemístění sypaniny ze vzdálenosti 10 m od kraje výkopu nebo zasypávaného prostoru, měřeno k těžišti skládky. 5. V ceně 10-1102 je započteno přemístění sypaniny ze vzdálenosti 15 m od hrany zasypávaného prostoru, měřeno k těžišti skládky. 6. Objem zásypu je rozdíl objemu výkopu a objemu do něho vestavěných konstrukcí nebo uložených vedení i s jejich obklady a podklady (tento objem se nazývá objemem horniny vytlačené konstrukcí). Objem potrubí do DN 180, příp. i s obalem, se od objemu zásypu neodečítá. Pro stanovení objemu zásypu se od objemu výkopu odečítá i objem obsypu potrubí oceňovaný cenami souboru cen 175 10-11 Obsyp potrubí, přichází-li v úvahu . 7. Odklizení zbylého výkopku po provedení zásypu zářezů se šikmými stěnami pro podzemní vedení nebo zásypu jam a rýh pro podzemní vedení se oceňuje, je-li objem zbylého výkopku: a) do 1 m3 na 1 m vedení a jedná se o výkopek neulehlý - cenami souboru cen 167 10-110 Nakládání výkopku nebo sypaniny a 162 . 0-1 . Vodorovné přemístění výkopku. V případě, že se jedná o výkopek ulehlý - rozpojení a naložení výkopku cenami souboru cen 122 . 0-1 . souboru cen 162 . 0-1 . Vodorovné přemístění výkopku; b) přes 1 m3 na 1 m vedení, jestliže projekt předepíše, že se zbylý výkopek bude odklízet zároveň s prováděním vykopávky, pouze přemístění výkopku cenami souboru cen 162 . 0-1 . Vodorovné přemístění výkopku. Při zmíněném objemu zbylého výkopku se neoceňuje ani naložení ani rozpojení výkopku. Jestliže se zbylý výkopek neodklízí, nýbrž rozprostírá podél výkopu a nad výkopem, platí poznámka č. 8. 8. Rozprostření zbylého výkopku podél výkopu a nad výkopem po provedení zásypů zářezů se šikmými stěnami pro podzemní vedení nebo zásypu jam a rýh pro podzemní vedení se oceňuje: a) cenou 171 20-1101 Uložení sypaniny do nezhutněných násypů, není-li projektem předepsáno zhutnění rozprostřeného zbylého výkopku, b) cenou 171 10-1111 Uložení sypaniny do násypů z hornin sypkých, je-li předepsáno zhutnění rozprostřeného zbylého výkopku, a to v objemu vypočteném podle poznámky č.6, příp. zmenšeném o objem výkopku, který byl již odklizen. 9. Míru zhutnění předepisuje projekt. | [15 empty] | PSC | 2
| VV |  | "zásyp kan. potrubí " potrubi-loze1-obsyp |  | 79.671 | [13 empty] | VV | 2 | 2 | True | 0 | ROZPOCET
| VV |  | "zásyp kan. vpusti tj odečtení lože a objem vpusti" vpusti-loze2-((17*1.6*1*1)-(17*1.6*3.14*0.2*0.2)) |  | 3.416 | [13 empty] | VV | 2 | 2 | True | 0 | ROZPOCET
| VV |  | Součet |  | 83.087 | [13 empty] | VV | 2 | 4 | True | 1 | ROZPOCET
135 | M | 58344197 | štěrkodrť frakce 0/63 | t | 157.035 |  | 0 | CS ÚRS 2020 01 |  |  | základní |  | 0 | 1 | 157.035 | 0 | 0 | 8 | M | 2 |  |  |  | ROZPOCET |  |  |  | 0 | 0 | 0 | 0 | 0 | 1 | 0 | 4 | 1252698977
| PP |  | štěrkodrť frakce 0/63 | [15 empty] | PP | 2
| VV |  | "zásyp 1,8t/m3" 83.087*1.8 |  | 149.557 | [13 empty] | VV | 2 | 2 | True | 0 | ROZPOCET
| VV |  | "ztratné 5% " 149.557*1.05 |  | 157.035 | [13 empty] | VV | 2 | 2 | True | 1 | ROZPOCET
18 | K | 175111101 | Obsypání potrubí ručně sypaninou bez prohození sítem, uloženou do 3 m | m3 | 25.049 |  | 0 | CS ÚRS 2020 01 |  |  | základní |  | 0 | 0 | 0 | 0 | 0 | 4 | K | 2 |  |  |  | ROZPOCET |  |  |  | 0 | 0 | 0 | 0 | 0 | 1 | 0 | 4 | 1921770974
| PP |  | Obsypání potrubí ručně sypaninou z vhodných hornin tř. 1 až 4 nebo materiálem připraveným podél výkopu ve vzdálenosti do 3 m od jeho kraje, pro jakoukoliv hloubku výkopu a míru zhutnění bez prohození sypaniny sítem | [15 empty] | PP | 2
| PSC |  | Poznámka k souboru cen: 1. Objem obsypu na 1 m délky potrubí se rovná šířce dna výkopu násobené součtem vnějšího průměru potrubí příp. i s obalem a projektované tloušťky obsypu nad, případně i pod potrubím. Pro odečítání objemu potrubí se započítávají všechny vestavěné konstrukce nebo uložené vedení i s jejich obklady a podklady (tento objem se nazývá objemem horniny vytlačené konstrukcí). 2. Míru zhutnění předepisuje projekt. 3. V cenách nejsou zahrnuty náklady na nakupovanou sypaninu. Tato se oceňuje ve specifikaci. | [15 empty] | PSC | 2
| VV | obsyp | "obsyp kan. potrubí (počet*dl*š*hl) - (počet*dl*objem potrubí)" (17*5.5*0.8*0.36) - (17*5.5*3.14*0.08*0.08) |  | 25.049 | [13 empty] | VV | 2 | 2 | True | 1 | ROZPOCET
136 | M | 58337331 | štěrkopísek frakce 0/22 | t | 47.342 |  | 0 | CS ÚRS 2020 01 |  |  | základní |  | 0 | 1 | 47.342 | 0 | 0 | 8 | M | 2 |  |  |  | ROZPOCET |  |  |  | 0 | 0 | 0 | 0 | 0 | 1 | 0 | 4 | -1222363249
| PP |  | štěrkopísek frakce 0/22 | [15 empty] | PP | 2
| VV |  | "obsyp 1,8t/m3" 1.8*obsyp |  | 45.088 | [13 empty] | VV | 2 | 2 | True | 0 | ROZPOCET
| VV |  | "ztratné 5% " 45,088*1.05 |  | 47.342 | [13 empty] | VV | 2 | 2 | True | 1 | ROZPOCET
19 | K | 181951102 | Úprava pláně v hornině tř. 1 až 4 se zhutněním | m2 | 6480 |  | 0 | CS ÚRS 2020 01 |  |  | základní |  | 0 | 0 | 0 | 0 | 0 | 4 | K | 2 |  |  |  | ROZPOCET |  |  |  | 0 | 0 | 0 | 0 | 0 | 1 | 0 | 4 | 1104892621
| PP |  | Úprava pláně vyrovnáním výškových rozdílů v hornině tř. 1 až 4 se zhutněním | [15 empty] | PP | 2
| PSC |  | Poznámka k souboru cen: 1. Ceny jsou určeny pro urovnání všech nově zřizovaných ploch (v zářezech i na násypech) vodorovných nebo ve sklonu do 1:5 pod zpevnění ploch jakéhokoliv druhu, pod humusování, (ne však pro plochy zásypu rýh pro podzemní vedení), drnování apod. a dále, předepíše-li projekt urovnání pláně z jiného důvodu. 2. Ceny nelze použít pro urovnání lavic (berem) šířky do 3 m přerušujících svahy, pro urovnání dna silničních a železničních příkopů pro jakoukoliv šířku dna; toto urovnání se oceňuje cenami souboru cen 182 .0-1 Svahování. 3. Urovnání ploch ve sklonu přes 1 : 5 se oceňuje cenami souboru cen 182 . 0-11 Svahování trvalých svahů do projektovaných profilů. 4. Náklady na urovnání dna a stěn při čištění příkopů pozemních komunikací jsou započteny v cenách souborů cen 938 90-2 . Čištění příkopů komunikací v suchu nebo ve vodě části A02 Zemní práce pro objekty oborů 821 až 828. 5. Míru zhutnění určuje projekt. Ceny se zhutněním jsou určeny pro jakoukoliv míru zhutnění. | [15 empty] | PSC | 2
| VV |  | "úprava pláně v místě chodníku " 1350+1200+400+40 |  | 2990 | [13 empty] | VV | 2 | 2 | True | 0 | ROZPOCET
| VV |  | "úprava pláně v místě parkovacích ploch " 1350 |  | 1350 | [13 empty] | VV | 2 | 2 | True | 0 | ROZPOCET
| VV |  | "úprava pláně v místě komunikace - asfal. plocha " 1900 |  | 1900 | [13 empty] | VV | 2 | 2 | True | 0 | ROZPOCET
| VV |  | "úprava pláně v místě odseku " 40 |  | 40 | [13 empty] | VV | 2 | 2 | True | 0 | ROZPOCET
| VV |  | "úprava pláně v místě vjezdu " 200 |  | 200 | [13 empty] | VV | 2 | 2 | True | 0 | ROZPOCET
| VV |  | Součet |  | 6480 | [13 empty] | VV | 2 | 4 | True | 1 | ROZPOCET
3 | K | 121101103 | Sejmutí ornice s přemístěním na vzdálenost do 250 m | m3 | 130 |  | 0 | CS ÚRS 2020 01 |  |  | základní |  | 0 | 0 | 0 | 0 | 0 | 4 | K | 2 |  |  |  | ROZPOCET |  |  |  | 0 | 0 | 0 | 0 | 0 | 1 | 0 | 4 | 162012045
| PP |  | Sejmutí ornice nebo lesní půdy s vodorovným přemístěním na hromady v místě upotřebení nebo na dočasné či trvalé skládky se složením, na vzdálenost přes 100 do 250 m | [15 empty] | PP | 2
| PSC |  | Poznámka k souboru cen: 1. V cenách jsou započteny i náklady na příp. nutné naložení sejmuté ornice na dopravní prostředek. 2. V cenách nejsou započteny náklady na odstranění nevhodných přimísenin (kamenů, kořenů apod.); tyto práce se ocení individuálně. 3. Množství ornice odebírané ze skládek se do objemu vykopávek pro volbu cen podle množství nezapočítává. Ceny souboru cen 122 . 0-11 Odkopávky a prokopávky nezapažené, se volí pro ornici odebíranou z projektovaných dočasných skládek; a) na staveništi podle součtu objemu ze všech skládek, b) mimo staveniště podle objemu každé skládky zvlášť. 4. Uložení ornice na skládky se oceňuje podle ustanovení v poznámkách č. 1 a 2 k ceně 171 20-1201 Uložení sypaniny na skládky. Složení ornice na hromady v místě upotřebení se neoceňuje. 5. Odebírá-li se ornice z projektované dočasné skládky, oceňuje se její naložení a přemístění podle čl. 3172 Všeobecných podmínek tohoto katalogu. 6. Přemísťuje-li se ornice na vzdálenost větší něž 250 m, vzdálenost 50 m se pro určení vzdálenosti vodorovného přemístění neodečítá a ocení se sejmutí a přemístění bez ohledu na ustanovení pozn. č. 1 takto: a) sejmutí ornice na vzdálenost 50m cenou 121 10-1101; b) naložení příslušnou cenou souboru cen 167 10- . . c) vodorovné přemístění cenami souboru cen 162 . 0- . . Vodorovné přemístění výkopku. 7. Sejmutí podorničí se oceňuje cenami odkopávek s přihlédnutím k ustanovení čl. 3112 Všeobecných podmínek tohoto katalogu. | [15 empty] | PSC | 2
| VV |  | "Sejmutí stávající ornice v místě zeleně 1300m2" 1300*0.1 |  | 130 | [13 empty] | VV | 2 | 2 | True | 1 | ROZPOCET
149 | M | 10364100 | zemina pro terénní úpravy - tříděná | t | 240 |  | 0 | CS ÚRS 2020 01 |  |  | základní |  | 0 | 1 | 240 | 0 | 0 | 8 | M | 2 |  |  |  | ROZPOCET |  |  |  | 0 | 0 | 0 | 0 | 0 | 1 | 0 | 4 | 1303907977
| PP |  | zemina pro terénní úpravy - tříděná | [15 empty] | PP | 2
| VV |  | "nová zemina v místě rozšířených ploch, v=0.4m, plocha 400m2 " (400*0.4)*1.5 |  | 240 | [13 empty] | VV | 2 | 2 | True | 0 | ROZPOCET
| VV |  | Součet |  | 240 | [13 empty] | VV | 2 | 4 | True | 1 | ROZPOCET
150 | M | 10364101 | zemina pro terénní úpravy - ornice | t | 60 |  | 0 | CS ÚRS 2020 01 |  |  | základní |  | 0 | 1 | 60 | 0 | 0 | 8 | M | 2 |  |  |  | ROZPOCET |  |  |  | 0 | 0 | 0 | 0 | 0 | 1 | 0 | 4 | 649332747
| PP |  | zemina pro terénní úpravy - ornice | [15 empty] | PP | 2
| VV |  | "nová zemina v místě rozšířených ploch, v=0.1m, plocha 400m2 " (400*0.1)*1.5 |  | 60 | [13 empty] | VV | 2 | 2 | True | 1 | ROZPOCET
20 | K | 181301112 | Rozprostření ornice tl vrstvy do 150 mm pl přes 500 m2 v rovině nebo ve svahu do 1:5 | m2 | 1700 |  | 0 | CS ÚRS 2020 01 |  |  | základní |  | 0 | 0 | 0 | 0 | 0 | 4 | K | 2 |  |  |  | ROZPOCET |  |  |  | 0 | 0 | 0 | 0 | 0 | 1 | 0 | 4 | -238467824
| PP |  | Rozprostření a urovnání ornice v rovině nebo ve svahu sklonu do 1:5 při souvislé ploše přes 500 m2, tl. vrstvy přes 100 do 150 mm | [15 empty] | PP | 2
| PSC |  | Poznámka k souboru cen: 1. V ceně jsou započteny i náklady na případné nutné přemístění hromad nebo dočasných skládek na místo spotřeby ze vzdálenosti do 30 m. 2. V ceně nejsou započteny náklady na získání ornice; toto získání se oceňuje cenami souboru cen 121 10-11 Sejmutí ornice. 3. Případné nakládání ornice, v souvislosti s pozn. č. 2 se oceňuje cenami souboru cen 167 10-11 Nakládání, skládání a překládání neulehlého výkopku nebo sypaniny. 4. Jsou-li hromady nebo dočasné skládky ornice umístěny podle projektu ve vzdálenosti přes 30 m od místa spotřeby, oceňuje se její přemístění cenami souboru cen 162 . 0-1 . Vodorovné přemístění výkopku, přičemž se vzdálenost 30 m, uvedená v popisu cen, neodečítá. | [15 empty] | PSC | 2
| VV |  | "rozprostření sejmuté a nové ornice v tl 100mm" 1700 |  | 1700 | [13 empty] | VV | 2 | 2 | True | 1 | ROZPOCET
98 | K | 181451131 | Založení parkového trávníku výsevem plochy přes 1000 m2 v rovině a ve svahu do 1:5 | m2 | 1700 |  | 0 | CS ÚRS 2020 01 |  |  | základní |  | 0 | 0 | 0 | 0 | 0 | 4 | K | 2 |  |  |  | ROZPOCET |  |  |  | 0 | 0 | 0 | 0 | 0 | 1 | 0 | 4 | -915223094
| PP |  | Založení trávníku na půdě předem připravené plochy přes 1000 m2 výsevem včetně utažení parkového v rovině nebo na svahu do 1:5 | [15 empty] | PP | 2
| PSC |  | Poznámka k souboru cen: 1. V cenách jsou započteny i náklady na pokosení, naložení a odvoz odpadu do 20 km se složením. 2. V cenách -1161 až -1164 nejsou započteny i náklady na zatravňovací textilii. 3. V cenách nejsou započteny náklady na: a) přípravu půdy, b) travní semeno, tyto náklady se oceňují ve specifikaci, c) vypletí a zalévání; tyto práce se oceňují cenami části C02 souborů cen 185 80-42 Vypletí a 185 80-43 Zalití rostlin vodou, d) srovnání terénu, tyto práce se oceňují souborem cen 181 1.-..Plošná úprava terénu. 4. V cenách o sklonu svahu přes 1:1 jsou uvažovány podmínky pro svahy běžně schůdné; bez použití lezeckých technik. V případě použití lezeckých technik se tyto náklady oceňují individuálně. | [15 empty] | PSC | 2
| VV |  | "založení v místě rozprostřené ornice " 1700 |  | 1700 | [13 empty] | VV | 2 | 2 | True | 1 | ROZPOCET
99 | M | 00572410 | osivo směs travní parková | kg | 42.5 |  | 0 | CS ÚRS 2020 01 |  |  | základní |  | 0 | 0.001 | 0.0425 | 0 | 0 | 8 | M | 2 |  |  |  | ROZPOCET |  |  |  | 0 | 0 | 0 | 0 | 0 | 1 | 0 | 4 | -1028436353
| PP |  | osivo směs travní parková | [15 empty] | PP | 2
| VV |  | "1kg/40m2 travního osiva" 42.5 |  | 42.5 | [13 empty] | VV | 2 | 2 | True | 1 | ROZPOCET
| VV |  | . | [15 empty] | VV | 2 | 1 | True | 0 | ROZPOCET
| D | 4 | Vodorovné konstrukce |  |  |  | 0 | [5 empty] | 0 |  | 0 |  | 0 | 1 | D | 1 |  |  |  | ROZPOCET | [9 empty] | 0
101 | K | 451573111 | Lože pod potrubí otevřený výkop ze štěrkopísku | m3 | 19.278 |  | 0 | CS ÚRS 2020 01 |  |  | základní |  | 0 | 0 | 0 | 0 | 0 | 4 | K | 2 |  |  |  | ROZPOCET |  |  |  | 0 | 0 | 0 | 0 | 0 | 1 | 0 | 4 | 1555833343
| PP |  | Lože pod potrubí, stoky a drobné objekty v otevřeném výkopu z písku a štěrkopísku do 63 mm | [15 empty] | PP | 2
| PSC |  | Poznámka k souboru cen: 1. Ceny -1111 a -1192 lze použít i pro zřízení sběrných vrstev nad drenážními trubkami. 2. V cenách -5111 a -1192 jsou započteny i náklady na prohození výkopku získaného při zemních pracích. | [15 empty] | PSC | 2
| VV | loze1 | "lože pod kan. potrubí, dl*š*hl*počet " 5.5*0.8*0.2*17 |  | 14.96 | [13 empty] | VV | 2 | 2 | True | 0 | ROZPOCET
| VV | loze2 | "lože pod kan. vpust dl*š*hl*počet " 1*1*0.2*17 |  | 3.4 | [13 empty] | VV | 2 | 2 | True | 0 | ROZPOCET
| VV |  | Součet |  | 18.36 | [13 empty] | VV | 2 | 4 | True | 0 | ROZPOCET
| VV |  | "ztratné 5% " 18,360*1.05 |  | 19.278 | [13 empty] | VV | 2 | 2 | True | 1 | ROZPOCET
| D | 5 | Komunikace pozemní |  |  |  | 0 | [5 empty] | 0 |  | 1920.2593 |  | 0 | 1 | D | 1 |  |  |  | ROZPOCET | [9 empty] | 0
22 | K | 564861111 | Podklad ze štěrkodrtě ŠD tl 200 mm | m2 | 7396.2 |  | 0 | CS ÚRS 2020 01 |  |  | základní |  | 0 | 0 | 0 | 0 | 0 | 4 | K | 2 |  |  |  | ROZPOCET |  |  |  | 0 | 0 | 0 | 0 | 0 | 1 | 0 | 4 | 291251245
| PP |  | Podklad ze štěrkodrti ŠD s rozprostřením a zhutněním, po zhutnění tl. 200 mm | [15 empty] | PP | 2
| VV |  | " podklad v místě parkovací plochy " 1050 |  | 1050 | [13 empty] | VV | 2 | 2 | True | 0 | ROZPOCET
| VV |  | " podklad v místě parkovacím staní " 500 |  | 500 | [13 empty] | VV | 2 | 2 | True | 0 | ROZPOCET
| VV |  | " podklad v místě přídlažby z kostek " 40 |  | 40 | [13 empty] | VV | 2 | 2 | True | 0 | ROZPOCET
| VV |  | " podklad v místě chodníku 20x20x6 " 1350 |  | 1350 | [13 empty] | VV | 2 | 2 | True | 0 | ROZPOCET
| VV |  | " podklad v místě chodniku z mozaiky " 1150 |  | 1150 | [13 empty] | VV | 2 | 2 | True | 0 | ROZPOCET
| VV |  | " podklad v místě cyklostezky " 410 |  | 410 | [13 empty] | VV | 2 | 2 | True | 0 | ROZPOCET
| VV |  | " podklad v místě odseku " 40 |  | 40 | [13 empty] | VV | 2 | 2 | True | 0 | ROZPOCET
| VV |  | " podklad v místě vodocích pásu a linii " 54 |  | 54 | [13 empty] | VV | 2 | 2 | True | 0 | ROZPOCET
| VV |  | "sanace 50% podkladu v místě chodníku,přidlažby,cyklostezky,vodocich pasu" 3000/2 |  | 1500 | [13 empty] | VV | 2 | 2 | True | 0 | ROZPOCET
| VV |  | "sanace 50% podkladu v místě komunikace " 1900/2 |  | 950 | [13 empty] | VV | 2 | 2 | True | 0 | ROZPOCET
| VV |  | Mezisoučet |  | 7044 | [13 empty] | VV | 2 | 3 | True | 0 | ROZPOCET
| VV |  | "ztratné 5% " 7044*1.05 |  | 7396.2 | [13 empty] | VV | 2 | 2 | True | 1 | ROZPOCET
23 | K | 564871111 | Podklad ze štěrkodrtě ŠD tl 250 mm | m2 | 252 |  | 0 | CS ÚRS 2020 01 |  |  | základní |  | 0 | 0 | 0 | 0 | 0 | 4 | K | 2 |  |  |  | ROZPOCET |  |  |  | 0 | 0 | 0 | 0 | 0 | 1 | 0 | 4 | 1798343852
| PP |  | Podklad ze štěrkodrti ŠD s rozprostřením a zhutněním, po zhutnění tl. 250 mm | [15 empty] | PP | 2
| VV |  | "podklad pod vjezdy " 240 |  | 240 | [13 empty] | VV | 2 | 2 | True | 0 | ROZPOCET
| VV |  | "ztratné 5% " 240*1.05 |  | 252 | [13 empty] | VV | 2 | 2 | True | 1 | ROZPOCET
26 | K | 567122114 | Podklad ze směsi stmelené cementem SC C 8/10 (KSC I) tl 150 mm | m2 | 1417.5 |  | 0 | CS ÚRS 2020 01 |  |  | základní |  | 0 | 0 | 0 | 0 | 0 | 4 | K | 2 |  |  |  | ROZPOCET |  |  |  | 0 | 0 | 0 | 0 | 0 | 1 | 0 | 4 | 580128170
| PP |  | Podklad ze směsi stmelené cementem SC bez dilatačních spár, s rozprostřením a zhutněním SC C 8/10 (KSC I), po zhutnění tl. 150 mm | [15 empty] | PP | 2
| PSC |  | Poznámka k souboru cen: 1. V cenách jsou započteny i náklady na ošetření povrchu podkladu vodou. 2. V cenách 567 1.-4 jsou započteny i náklady postřik proti odpařování vody. 3. V cenách nejsou započteny náklady na: a) příp. postřik, který se oceňuje cenou 919 74-8111 Postřik popř. zdrsnění povrchu cementobetonového krytu nebo podkladu ochrannou emulzí, b) zřízení dilatačních spár a jejich vyplnění; tyto práce se oceňují cenami souborů cen 919 11-1 Řezání dilatačních spár, 919 12-. Těsnění dilatačních spár a 919 13 Vyztužení dilatačních spár. | [15 empty] | PSC | 2
| VV |  | "podklad pro parkovací plochu " 950 |  | 950 | [13 empty] | VV | 2 | 2 | True | 0 | ROZPOCET
| VV |  | "podklad pro podelné parkování " 400 |  | 400 | [13 empty] | VV | 2 | 2 | True | 0 | ROZPOCET
| VV |  | Mezisoučet |  | 1350 | [13 empty] | VV | 2 | 3 | True | 0 | ROZPOCET
| VV |  | "ztratné 5% " 1350*1.05 |  | 1417.5 | [13 empty] | VV | 2 | 2 | True | 1 | ROZPOCET
188 | K | 567511131 | Recyklace podkladu za studena na místě - rozpojení a reprofilace tl 150 mm plochy do 6000 m2 | m2 | 1900 |  | 0 | CS ÚRS 2020 01 |  |  | základní |  | 0 | 0 | 0 | 0 | 0 | 4 | K | 2 |  |  |  | ROZPOCET |  |  |  | 0 | 0 | 0 | 0 | 0 | 1 | 0 | 4 | -221414078
| PP |  | Recyklace podkladní vrstvy za studena na místě rozpojení a reprofilace podkladu s hutněním plochy přes 3 000 do 6 000 m2, tloušťky do 150 mm | [15 empty] | PP | 2
| PSC |  | Poznámka k souboru cen: 1. V cenách rozpojení a reprofilace 567 5.-1 jsou započteny i náklady na rozpojení původních vrstev konstrukce vozovky a úpravu povrchu grejdrem se zhutněním. 2. V cenách rozpojení a reprofilace 567 5.-1 nejsou započteny náklady na případné odebrání přebytečné suti, které se ocení cenou 997 22-1611 Nakládání na dopravní prostředky a cenami souboru cen 997 22-15 Vodorovná doprava suti. 3. V cenách promísení 567 5.-2 a 567 5.-3 jsou započteny i náklady na: a) úpravu zrnitosti rozpojené směsi přidáním drobného drceného kameniva (materiál ve specifikaci), b) dávkování pojiva, jeho promísení s recyklovanou směsí, její rovnoměrné rozhrnutí, zhutnění a vlhčení (materiál ve specifikaci). Jako pojivo lze použít: - u cen 567 5.-2 kombinaci cementu a asfaltové emulze nebo cementu a zpěněného asfaltu, příp. pouze cement nebo pouze hydraulické pojivo, - u cen 567 5.-3 cement a přísadu na bázi zeolitů a minerálů. 4. Doporučené množství přidaného kameniva je 10 až 20 % objemové hmotnosti vrstvy, tj. 230 – 460 kg/m3. 5. Doporučené množství pojiva v % objemové hmotnosti zhutněné vrstvy u cen 567 5.-2: a) kombinace cementu a asfaltové emulze: - cement (obor 585 2)…………… 2,0-5,0 %, obvykle 4,0 % - asfaltová emulze (obor 111 6) … 2,5-4,0 %, obvykle 2,0 % b) kombinace cementu a zpěněného asfaltu: - cement (obor 585 2)…………… 2,0-5,0 %, obvykle 4,0 % - asfalt (obor 111 6)………………1,5-3,0 %, obvykle 2,5 % 6. Doporučené množství pojiva v % objemové hmotnosti zhutněné vrstvy u cen 567 5.-3: a) kombinace cementu a přísady na bázi zeolitů a minerálů: - cement (obor 585 2)…………… 7 - 10 %, - přísada (obor ) …....................0,07 -0,1 %, 7. Předpokládaná objemová hmotnost zhutněné vrstvy je 2 300 kg/m3 . 8. Přesné množství přidávaného kameniva a pojiva se stanoví silniční laboratoří na základě průkazní zkoušky - analýzy vzorků odebraných z původní konstrukce. 9. Orientační hmotnosti pojiva na 1 m3 zhutněné vrtsvy je uvedena v příloze č. 5, tabulce č. 2. 10. Hmotnost přidávaného kameniva a pojiva se nezapočítává do výpočtu přesunu hmot. 11. Na takto recyklovanou podkladní vrstvu a následně provedený spojovací postřik se pokládají nové asfaltové koberce (1 či více) nebo se její povrch opatří nátěrem, případně emulzní kalovou vrstvou pro využití vrstvy jako obrusné, vhodné jen pro lehkou dopravu. | [15 empty] | PSC | 2
| VV |  | "recyklace komunikace " 1900 |  | 1900 | [13 empty] | VV | 2 | 2 | True | 1 | ROZPOCET
182 | K | R56585168 | Úprava uličního vstupu nebo vpusti poklopu, krycího hrnce, šoupěte nebo hydrantu před recyklaci podkladu za studena na místě | kus | 42 |  | 0 | CS ÚRS 2020 01 |  |  | základní |  | 0 | 0 | 0 | 0 | 0 | 4 | K | 2 |  |  |  | ROZPOCET |  |  |  | 0 | 0 | 0 | 0 | 0 | 1 | 0 | 4 | 2059980242
| PP |  | Úprava | [15 empty] | PP | 2
| VV |  | " Úprava uličního vstupu nebo vpusti před recyklaci" | [15 empty] | VV | 2 | 1 | True | 0 | ROZPOCET
| VV |  | "Rozebrání , úprava , zakrytí vstupu nebo vpusti před recyklaci, údržba v době recyklace, zpětné složení vstupu nebo vpusti po recyklaci " | [15 empty] | VV | 2 | 1 | True | 0 | ROZPOCET
| VV |  | "včetně veškerých práci k tomu spojene" | [15 empty] | VV | 2 | 1 | True | 0 | ROZPOCET
| VV |  | " počet poklopu, šoupat, krycího hrnce nebo hydrantu " 19+23 |  | 42 | [13 empty] | VV | 2 | 2 | True | 1 | ROZPOCET
92 | K | 567512122 | Recyklace podkladu za studena na místě - promísení s pojivem, kamenivem tl 150 mm do 3000 m2 | m2 | 1900 |  | 0 | CS ÚRS 2020 01 |  |  | základní |  | 0 | 0 | 0 | 0 | 0 | 4 | K | 2 |  |  |  | ROZPOCET |  |  |  | 0 | 0 | 0 | 0 | 0 | 1 | 0 | 4 | 1293907410
| PP |  | Recyklace podkladní vrstvy za studena na místě promísení rozpojené směsi s kamenivem a pojivem (materiál ve specifikaci) s rozhrnutím, zhutněním a vlhčením plochy přes 1 000 do 3 000 m2, tloušťky po zhutnění přes 120 do 150 mm | [15 empty] | PP | 2
| PSC |  | Poznámka k souboru cen: 1. V cenách rozpojení a reprofilace 567 5.-1 jsou započteny i náklady na rozpojení původních vrstev konstrukce vozovky a úpravu povrchu grejdrem se zhutněním. 2. V cenách rozpojení a reprofilace 567 5.-1 nejsou započteny náklady na případné odebrání přebytečné suti, které se ocení cenou 997 22-1611 Nakládání na dopravní prostředky a cenami souboru cen 997 22-15 Vodorovná doprava suti. 3. V cenách promísení 567 5.-2 a 567 5.-3 jsou započteny i náklady na: a) úpravu zrnitosti rozpojené směsi přidáním drobného drceného kameniva (materiál ve specifikaci), b) dávkování pojiva, jeho promísení s recyklovanou směsí, její rovnoměrné rozhrnutí, zhutnění a vlhčení (materiál ve specifikaci). Jako pojivo lze použít: - u cen 567 5.-2 kombinaci cementu a asfaltové emulze nebo cementu a zpěněného asfaltu, příp. pouze cement nebo pouze hydraulické pojivo, - u cen 567 5.-3 cement a přísadu na bázi zeolitů a minerálů. 4. Doporučené množství přidaného kameniva je 10 až 20 % objemové hmotnosti vrstvy, tj. 230 – 460 kg/m3. 5. Doporučené množství pojiva v % objemové hmotnosti zhutněné vrstvy u cen 567 5.-2: a) kombinace cementu a asfaltové emulze: - cement (obor 585 2)…………… 2,0-5,0 %, obvykle 4,0 % - asfaltová emulze (obor 111 6) … 2,5-4,0 %, obvykle 2,0 % b) kombinace cementu a zpěněného asfaltu: - cement (obor 585 2)…………… 2,0-5,0 %, obvykle 4,0 % - asfalt (obor 111 6)………………1,5-3,0 %, obvykle 2,5 % 6. Doporučené množství pojiva v % objemové hmotnosti zhutněné vrstvy u cen 567 5.-3: a) kombinace cementu a přísady na bázi zeolitů a minerálů: - cement (obor 585 2)…………… 7 - 10 %, - přísada (obor ) …....................0,07 -0,1 %, 7. Předpokládaná objemová hmotnost zhutněné vrstvy je 2 300 kg/m3 . 8. Přesné množství přidávaného kameniva a pojiva se stanoví silniční laboratoří na základě průkazní zkoušky - analýzy vzorků odebraných z původní konstrukce. 9. Orientační hmotnosti pojiva na 1 m3 zhutněné vrtsvy je uvedena v příloze č. 5, tabulce č. 2. 10. Hmotnost přidávaného kameniva a pojiva se nezapočítává do výpočtu přesunu hmot. 11. Na takto recyklovanou podkladní vrstvu a následně provedený spojovací postřik se pokládají nové asfaltové koberce (1 či více) nebo se její povrch opatří nátěrem, případně emulzní kalovou vrstvou pro využití vrstvy jako obrusné, vhodné jen pro lehkou dopravu. | [15 empty] | PSC | 2
| VV |  | "recyklace komunikace " 1900 |  | 1900 | [13 empty] | VV | 2 | 2 | True | 1 | ROZPOCET
| VV |  | " Před zahajením prací , bude provedena laboratorní zkouška , na zjištění přesného množství přidaného pojiva ( % ). " | [15 empty] | VV | 2 | 1 | True | 0 | ROZPOCET
| VV |  | " Receptura bude předána investorovi ke schválení " | [15 empty] | VV | 2 | 1 | True | 0 | ROZPOCET
132 | M | 11162540 | emulze asfaltová obalovací pro použití za studena | t | 26.22 |  | 0 | CS ÚRS 2020 01 |  |  | základní |  | 0 | 1 | 26.22 | 0 | 0 | 8 | M | 2 |  |  |  | ROZPOCET |  |  |  | 0 | 0 | 0 | 0 | 0 | 1 | 0 | 4 | 1827410245
| PP |  | emulze asfaltová obalovací pro použití za studena | [15 empty] | PP | 2
| VV |  | "započítano 4% objemové hmotnosti zhutněné vrstvy tj. 92kg/m3" (1900*0.15)*92*0.001 |  | 26.22 | [13 empty] | VV | 2 | 2 | True | 1 | ROZPOCET
133 | M | 58344171 | štěrkodrť frakce 0/32 | t | 153.9 |  | 0 | CS ÚRS 2020 01 |  |  | základní |  | 0 | 1 | 153.9 | 0 | 0 | 8 | M | 2 |  |  |  | ROZPOCET |  |  |  | 0 | 0 | 0 | 0 | 0 | 1 | 0 | 4 | -704883826
| PP |  | štěrkodrť frakce 0/32 | [15 empty] | PP | 2
| VV |  | "započitano 30% dané plochy recyklatu, v-0.15, 1m3/1,8t " ((1900/100)*30)*0.15*1.8 |  | 153.9 | [13 empty] | VV | 2 | 2 | True | 1 | ROZPOCET
93 | M | 58522110 | cement portlandký struskový CEM II 42,5MPa | t | 32.775 |  | 0 | CS ÚRS 2020 01 |  |  | základní |  | 0 | 1 | 32.775 | 0 | 0 | 8 | M | 2 |  |  |  | ROZPOCET |  |  |  | 0 | 0 | 0 | 0 | 0 | 1 | 0 | 4 | -395445991
| PP |  | cement portlandký struskový CEM II 42,5MPa | [15 empty] | PP | 2
| VV |  | "započítano 5% objemové hmotnosti zhutněné vrstvy tj. 115kg/m3" (1900*0.15)*115*0.001 |  | 32.775 | [13 empty] | VV | 2 | 2 | True | 1 | ROZPOCET
27 | K | 573191111 | Postřik infiltrační kationaktivní emulzí v množství 1 kg/m2 | m2 | 1900 |  | 0 | CS ÚRS 2020 01 |  |  | základní |  | 0 | 0 | 0 | 0 | 0 | 4 | K | 2 |  |  |  | ROZPOCET |  |  |  | 0 | 0 | 0 | 0 | 0 | 1 | 0 | 4 | 447801063
| PP |  | Postřik infiltrační kationaktivní emulzí v množství 1,00 kg/m2 | [15 empty] | PP | 2
| PSC |  | Poznámka k souboru cen: 1. V ceně nejsou započteny náklady na popř. projektem předepsané očištění vozovky, které se oceňuje cenou 938 90-8411 Očištění povrchu saponátovým roztokem části C 01 tohoto katalogu. | [15 empty] | PSC | 2
| VV |  | "plocha komunikace " 1900 |  | 1900 | [13 empty] | VV | 2 | 2 | True | 1 | ROZPOCET
28 | K | 573231108 | Postřik živičný spojovací ze silniční emulze v množství 0,50 kg/m2 | m2 | 1900 |  | 0 | CS ÚRS 2020 01 |  |  | základní |  | 0 | 0 | 0 | 0 | 0 | 4 | K | 2 |  |  |  | ROZPOCET |  |  |  | 0 | 0 | 0 | 0 | 0 | 1 | 0 | 4 | -1996467196
| PP |  | Postřik spojovací PS bez posypu kamenivem ze silniční emulze, v množství 0,50 kg/m2 | [15 empty] | PP | 2
| VV |  | "plocha komunikace " 1900 |  | 1900 | [13 empty] | VV | 2 | 2 | True | 1 | ROZPOCET
29 | K | 577144141 | Asfaltový beton vrstva obrusná ACO 11 (ABS) tř. I tl 50 mm š přes 3 m z modifikovaného asfaltu | m2 | 1900 |  | 0 | CS ÚRS 2020 01 |  |  | základní |  | 0 | 0 | 0 | 0 | 0 | 4 | K | 2 |  |  |  | ROZPOCET |  |  |  | 0 | 0 | 0 | 0 | 0 | 1 | 0 | 4 | -368391630
| PP |  | Asfaltový beton vrstva obrusná ACO 11 (ABS) s rozprostřením a se zhutněním z modifikovaného asfaltu v pruhu šířky přes 3 m tl. 50 mm | [15 empty] | PP | 2
| PSC |  | Poznámka k souboru cen: 1. ČSN EN 13108-1 připouští pro ACO 11 pouze tl. 35 až 50 mm. | [15 empty] | PSC | 2
| VV |  | "plocha komunikace " 1900 |  | 1900 | [13 empty] | VV | 2 | 2 | True | 1 | ROZPOCET
179 | K | 5651551212 | Asfaltový beton vrstva podkladní ACP 16+ (obalované kamenivo OKS) tl 70 mm š přes 3 m | m2 | 1900 |  | 0 | CS ÚRS 2020 01 |  |  | základní |  | 0 | 0 | 0 | 0 | 0 | 4 | K | 2 |  |  |  | ROZPOCET |  |  |  | 0 | 0 | 0 | 0 | 0 | 1 | 0 | 4 | -1790050346
| PP |  | Asfaltový beton vrstva podkladní ACP 16 (obalované kamenivo střednězrnné - OKS) s rozprostřením a zhutněním v pruhu šířky přes 3 m, po zhutnění tl. 70 mm | [15 empty] | PP | 2
| PSC |  | Poznámka k souboru cen: 1. ČSN EN 13108-1 připouští pro ACP 16 pouze tl. 50 až 80 mm. | [15 empty] | PSC | 2
| VV |  | "plocha komunikace " 1900 |  | 1900 | [13 empty] | VV | 2 | 2 | True | 1 | ROZPOCET
120 | K | 916111123 | Osazení obruby z drobných kostek s boční opěrou do lože z betonu c16/20n XF1 | m | 3700 |  | 0 | CS ÚRS 2020 01 |  |  | základní |  | 0 | 0.08978 | 332.186 | 0 | 0 | 4 | K | 2 |  |  |  | ROZPOCET |  |  |  | 0 | 0 | 0 | 0 | 0 | 1 | 0 | 4 | 1314186246
| PP |  | Osazení silniční obruby z dlažebních kostek v jedné řadě s ložem tl. přes 50 do 100 mm, s vyplněním a zatřením spár cementovou maltou z drobných kostek s boční opěrou z betonu tř. C 16/20n FX1, do lože z betonu prostého téže značky | [15 empty] | PP | 2
| PSC |  | Poznámka k souboru cen: 1. Část lože z betonu prostého přesahující tl. 100 mm se oceňuje cenou 916 99-1121 Lože pod obrubníky, krajníky nebo obruby z dlažebních kostek. 2. V cenách nejsou započteny náklady na dodání dlažebních kostek, tyto se oceňují ve specifikaci. Množství uvedené ve specifikaci se určí jako součin celkové délky obrub a objemové hmotnosti 1 m obruby a to: a) 0,065 t/m pro velké kostky, b) 0,024 t/m pro malé kostky. Ztratné lze dohodnout ve výši 1 % pro velké kostky, 2 % pro malé kostky. 3. Osazení silniční obruby ze dvou řad kostek se oceňuje: a) bez boční opěry jako dvojnásobné množství silniční obruby z jedné řady kostek, b) s boční opěrou jako osazení silniční obruby z jedné řady kostek s boční opěrou a osazení silniční obruby z jedné řady kostek bez boční opěry. | [15 empty] | PSC | 2
| VV |  | "Osazení jednořádku podel travnaté plochy,vjezdu, žulových odseku, mříží kolem stromu " 1100 |  | 1100 | [13 empty] | VV | 2 | 2 | True | 0 | ROZPOCET
| VV |  | "Osazení dvoujřádku podel silničních obrub,rozdělení ploch komunikací a parkovacího pruhu, parkovací plochy mezi rozdilným kladením dlažby " 1300*2 |  | 2600 | [13 empty] | VV | 2 | 2 | True | 0 | ROZPOCET
| VV |  | Součet |  | 3700 | [13 empty] | VV | 2 | 4 | True | 1 | ROZPOCET
| VV |  | "Viz specifikace mobiliáře a materiálu architektonického řešení ulice Mikulášská - součásti PD " | [15 empty] | VV | 2 | 1 | True | 0 | ROZPOCET
36 | K | 591211111 | Kladení dlažby z kostek drobných z kamene do lože z kameniva těženého tl 50 mm | m2 | 897 |  | 0 | CS ÚRS 2020 01 |  |  | základní |  | 0 | 0.1837 | 164.7789 | 0 | 0 | 4 | K | 2 |  |  |  | ROZPOCET |  |  |  | 0 | 0 | 0 | 0 | 0 | 1 | 0 | 4 | 1517130322
| PP |  | Kladení dlažby z kostek s provedením lože do tl. 50 mm, s vyplněním spár, s dvojím beraněním a se smetením přebytečného materiálu na krajnici drobných z kamene, do lože z kameniva těženého | [15 empty] | PP | 2
| PSC |  | Poznámka k souboru cen: 1. Ceny 591 1.- pro dlažbu z kostek velkých jsou určeny pro dlažbu úhlopříčnou a řádkovou. 2. Ceny 591 2.- pro dlažbu z kostek drobných jsou určeny pro dlažbu úhlopříčnou, řádkovou a kroužkovou. 3. Dlažba vějířová z kostek drobných se oceňuje cenami 591 41-2111 a 591 44-2111 Kladení dlažby z mozaiky dvoubarevné a vícebarevné komunikací pro pěší. 4. V cenách jsou započteny i náklady na dodání hmot pro lože a na dodání téhož materiálu na výplň spár. 5. V cenách nejsou započteny náklady na: a) dodání dlažebních kostek, které se oceňuje ve specifikaci; ztratné lze dohodnout - u velkých kostek ve výši 1 %, - u drobných kostek ve výši 2 %, b) vyplnění spár dlažby živičnou zálivkou, které se oceňuje cenami souboru cen 599 1 . -11 Zálivka živičná spár dlažby. 6. Část lože přesahující tloušťku 50 mm se oceňuje cenami souboru cen 451 31-97 Příplatek za každých dalších 10 mm tloušťky podkladu nebo lože. | [15 empty] | PSC | 2
| VV |  | "kladení včetně případného řežání a dořezu kostek " | [15 empty] | VV | 2 | 1 | True | 0 | ROZPOCET
| VV |  | "kladení parkovacího staní, podelného zálivu pro dlažbu řádkouvou, uhlopříčnou " 480 +400 |  | 880 | [13 empty] | VV | 2 | 2 | True | 0 | ROZPOCET
| VV |  | "kladení parkovacích pruhu, bila kostka 8_10 " 17 |  | 17 | [13 empty] | VV | 2 | 2 | True | 0 | ROZPOCET
| VV |  | Součet |  | 897 | [13 empty] | VV | 2 | 4 | True | 1 | ROZPOCET
| VV |  | "Viz specifikace mobiliáře a materiálu architektonického řešení ulice Mikulášská - součásti PD " | [15 empty] | VV | 2 | 1 | True | 0 | ROZPOCET
148 | K | R591412111 | Kladení dlažby vějířové z kostek drobných do lože z kameniva tl 50 mm | m2 | 616 |  | 0 | CS ÚRS 2020 01 |  |  | základní |  | 0 | 0 | 0 | 0 | 0 | 4 | K | 2 |  |  |  | ROZPOCET |  |  |  | 0 | 0 | 0 | 0 | 0 | 1 | 0 | 4 | 1727637452
| PP |  | Kladení dlažby vějířové z kostek drobných do lože z kameniva tl 50 mm , s vyplněním spár, s dvojím beraněním a se smetením přebytečného materiálu na krajnici drobných z kamene, do lože z kameniva těženého | [15 empty] | PP | 2
| VV |  | "kladení včetně případného řežání a dořezu kostek " | [15 empty] | VV | 2 | 1 | True | 0 | ROZPOCET
| VV |  | "kladění parkovací plochy pro vazbu vějířovou " 470 |  | 470 | [13 empty] | VV | 2 | 2 | True | 0 | ROZPOCET
| VV |  | "kladění vjezdu pro vazbu vějířovou " 200-27-27 |  | 146 | [13 empty] | VV | 2 | 2 | True | 0 | ROZPOCET
| VV |  | Součet |  | 616 | [13 empty] | VV | 2 | 4 | True | 1 | ROZPOCET
| VV |  | "Viz specifikace mobiliáře a materiálu architektonického řešení ulice Mikulášská - součásti PD " | [15 empty] | VV | 2 | 1 | True | 0 | ROZPOCET
32 | M | 58381007 | kostka dlažební žula drobná 8/10 | m2 | 1561.056 |  | 0 | CS ÚRS 2020 01 |  |  | základní |  | 0 | 0.222 | 346.5544 | 0 | 0 | 8 | M | 2 |  |  |  | ROZPOCET |  |  |  | 0 | 0 | 0 | 0 | 0 | 1 | 0 | 4 | 1984013040
| PP |  | kostka dlažební žula drobná 8/10 | [15 empty] | PP | 2
| VV |  | "kostka světlá - komunikace parkoviště "450 |  | 450 | [13 empty] | VV | 2 | 2 | True | 0 | ROZPOCET
| VV |  | "kostka světlá - vjezdy " 200-27-27 |  | 146 | [13 empty] | VV | 2 | 2 | True | 0 | ROZPOCET
| VV |  | "kostka tmavá - parkovací staní (parkoviště ) " 480 |  | 480 | [13 empty] | VV | 2 | 2 | True | 0 | ROZPOCET
| VV |  | "kostka tmavá - nájezd na parkovíště " 20 |  | 20 | [13 empty] | VV | 2 | 2 | True | 0 | ROZPOCET
| VV |  | "kostka tmavá - parkovací stání podelné " 400 |  | 400 | [13 empty] | VV | 2 | 2 | True | 0 | ROZPOCET
| VV |  | "kostka světla pro jednořádek a dvojřádek, odečtení původně vytrhaných kostek, původní kostky budou očištěny" (3700*0.1)-394 |  | -24 | [13 empty] | VV | 2 | 2 | True | 0 | ROZPOCET
| VV |  | Mezisoučet |  | 1472 | [13 empty] | VV | 2 | 3 | True | 0 | ROZPOCET
| VV |  | "Ztratné 5%" 1472*1.05 |  | 1545.6 | [13 empty] | VV | 2 | 2 | True | 1 | ROZPOCET
| VV |  | "Viz specifikace mobiliáře a materiálu architektonického řešení ulice Mikulášská - součásti PD " | [15 empty] | VV | 2 | 1 | True | 0 | ROZPOCET
| VV |  | 1545,6*1,01 'Přepočtené koeficientem množství |  | 1561.056 | [13 empty] | VV | 2 | 2 | False | 1 | ROZPOCET
176 | M | 583810071 | kostka dlažební mramor drobná 8/10 | m2 | 17.85 |  | 0 | CS ÚRS 2020 01 |  |  | základní |  | 0 | 0.222 | 3.9627 | 0 | 0 | 8 | M | 2 |  |  |  | ROZPOCET |  |  |  | 0 | 0 | 0 | 0 | 0 | 1 | 0 | 4 | -1753194714
| PP |  | kostka dlažební žula drobná 8/10 | [15 empty] | PP | 2
| VV |  | "kostka bíla - vyznačení parkovacích pruhu - parkoviště " 17 |  | 17 | [13 empty] | VV | 2 | 2 | False | 0 | ROZPOCET
| VV |  | Mezisoučet |  | 17 | [13 empty] | VV | 2 | 3 | False | 0 | ROZPOCET
| VV |  | "Ztratné 5%" 17*1.05 |  | 17.85 | [13 empty] | VV | 2 | 2 | True | 1 | ROZPOCET
| VV |  | "Viz specifikace mobiliáře a materiálu architektonického řešení ulice Mikulášská - součásti PD " | [15 empty] | VV | 2 | 1 | False | 0 | ROZPOCET
35 | K | 591412111 | Kladení dlažby z mozaiky dvou a vícebarevné komunikací pro pěší lože z kameniva | m2 | 886 |  | 0 | CS ÚRS 2020 01 |  |  | základní |  | 0 | 0.16703 | 147.9886 | 0 | 0 | 4 | K | 2 |  |  |  | ROZPOCET |  |  |  | 0 | 0 | 0 | 0 | 0 | 1 | 0 | 4 | -1886701039
| PP |  | Kladení dlažby z mozaiky komunikací pro pěší s vyplněním spár, s dvojím beraněním a se smetením přebytečného materiálu na vzdálenost do 3 m dvoubarevné a vícebarevné, s ložem tl. do 40 mm z kameniva | [15 empty] | PP | 2
| PSC |  | Poznámka k souboru cen: 1. V cenách jsou započteny i náklady na dodání hmot pro lože a na dodání téhož materiálu pro výplň spár a zhotovení šablon, popř. rámů. 2. V cenách nejsou započteny náklady na dodání mozaiky, které se oceňuje ve specifikaci; ztratné lze dohodnout ve výši 2 %. 3. Část lože přesahující tloušťku 40 mm se oceňuje cenami souboru cen 451 ..-9 Příplatek za každých dalších 10 mm tloušťky podkladu nebo lože. | [15 empty] | PSC | 2
| VV |  | "kladení včetně případného řežání a dořezu mozaiky " | [15 empty] | VV | 2 | 1 | True | 0 | ROZPOCET
| VV |  | "kladení chodníku ,1/2cyklostezky " 1150-473 |  | 677 | [13 empty] | VV | 2 | 2 | True | 0 | ROZPOCET
| VV |  | "kladení vjezdu " 40 |  | 40 | [13 empty] | VV | 2 | 2 | True | 0 | ROZPOCET
| VV |  | "kladení přídlažby z mozaiky "40 |  | 40 | [13 empty] | VV | 2 | 2 | True | 0 | ROZPOCET
| VV |  | "kladení signální a varovný pas" 129 |  | 129 | [13 empty] | VV | 2 | 2 | True | 0 | ROZPOCET
| VV | kostka6 | Součet |  | 886 | [13 empty] | VV | 2 | 4 | True | 1 | ROZPOCET
| VV |  | "Viz specifikace mobiliáře a materiálu architektonického řešení ulice Mikulášská - součásti PD " | [15 empty] | VV | 2 | 1 | True | 0 | ROZPOCET
34 | M | 58381004 | kostka dlažební mozaika žula 4/6 tř 1 | m2 | 939.603 |  | 0 | CS ÚRS 2020 01 |  |  | základní |  | 0 | 0.118 | 110.8732 | 0 | 0 | 8 | M | 2 |  |  |  | ROZPOCET |  |  |  | 0 | 0 | 0 | 0 | 0 | 1 | 0 | 4 | -433863922
| PP |  | kostka dlažební mozaika žula 4/6 tř 1 | [15 empty] | PP | 2
| VV |  | "dlažba pro mozaikové chodníky, 1/2cyklostezka, přídlažba,signální a varovný pas " kostka6 |  | 886 | [13 empty] | VV | 2 | 2 | True | 0 | ROZPOCET
| VV |  | "ztratné 5% " 886*1.05 |  | 930.3 | [13 empty] | VV | 2 | 2 | True | 1 | ROZPOCET
| VV |  | "Viz specifikace mobiliáře a materiálu architektonického řešení ulice Mikulášská - součásti PD " | [15 empty] | VV | 2 | 1 | True | 0 | ROZPOCET
| VV |  | 930,3*1,01 'Přepočtené koeficientem množství |  | 939.603 | [13 empty] | VV | 2 | 2 | False | 1 | ROZPOCET
37 | K | 596811123 | Kladení dlažby komunikací pro pěší do lože z kameniva vel do 0,09 m2 plochy přes 300 m2 | m2 | 2321 |  | 0 | CS ÚRS 2020 01 |  |  | základní |  | 0 | 0.101 | 234.421 | 0 | 0 | 4 | K | 2 |  |  |  | ROZPOCET |  |  |  | 0 | 0 | 0 | 0 | 0 | 1 | 0 | 4 | -435181806
| PP |  | Kladení dlažby z betonových nebo kameninových dlaždic komunikací pro pěší s vyplněním spár a se smetením přebytečného materiálu na vzdálenost do 3 m s ložem z kameniva těženého tl. do 30 mm velikosti dlaždic do 0,09 m2 (bez zámku), pro plochy přes 300 m2 | [15 empty] | PP | 2
| PSC |  | Poznámka k souboru cen: 1. V cenách jsou započteny i náklady na dodání hmot pro lože a na dodání materiálu pro výplň spár. 2. V cenách nejsou započteny náklady na dodání dlaždic, které se oceňují ve specifikaci; ztratné lze dohodnout u plochy a) do 100 m2 ve výši 3 %, b) přes 100 do 300 m2 ve výši 2 %, c) přes 300 m2 ve výši 1 %. 3. Část lože přesahující tloušťku 30 mm se oceňuje cenami souboru cen 451 . . -9 . Příplatek za každých dalších 10 mm tloušťky podkladu nebo lože. | [15 empty] | PSC | 2
| VV |  | "kladení bet. dlažby 20x20x6, 20x20x8, hmatny pas-vystupná dlažba, rovina dlažba kolem hmatneho pasu " 1330+410+81+500 |  | 2321 | [13 empty] | VV | 2 | 2 | True | 1 | ROZPOCET
| VV |  | "Viz specifikace mobiliáře a materiálu architektonického řešení ulice Mikulášská - součásti PD " | [15 empty] | VV | 2 | 1 | True | 0 | ROZPOCET
38 | M | 59245021 | dlažba skladebná betonová 200x200x60mm přírodní | m2 | 2063.25 |  | 0 | CS ÚRS 2020 01 |  |  | základní |  | 0 | 0.131 | 270.2858 | 0 | 0 | 8 | M | 2 |  |  |  | ROZPOCET |  |  |  | 0 | 0 | 0 | 0 | 0 | 1 | 0 | 4 | -2037722017
| PP |  | dlažba skladebná betonová 200x200x60mm přírodní | [15 empty] | PP | 2
| VV |  | "rovina dlažba 20x20 kolem hmatného pasu + varovného pasu "473+27 |  | 500 | [13 empty] | VV | 2 | 2 | True | 0 | ROZPOCET
| VV |  | "dlažba v místě chodníku (mimo vyznámných ploch ) " 1330 |  | 1330 | [13 empty] | VV | 2 | 2 | True | 0 | ROZPOCET
| VV |  | "dlažba v místě chodníku (mimo vyznámných ploch ) dořezy, 10% " 1350*0.1 |  | 135 | [13 empty] | VV | 2 | 2 | True | 0 | ROZPOCET
| VV |  | "ztratné 5% " 1965*1.05 |  | 2063.25 | [13 empty] | VV | 2 | 2 | True | 1 | ROZPOCET
| VV |  | "Viz specifikace mobiliáře a materiálu architektonického řešení ulice Mikulášská - součásti PD " | [15 empty] | VV | 2 | 1 | True | 0 | ROZPOCET
39 | M | 59245030 | dlažba skladebná betonová 200x200x80mm přírodní | m2 | 473.55 |  | 0 | CS ÚRS 2020 01 |  |  | základní |  | 0 | 0.176 | 83.3448 | 0 | 0 | 8 | M | 2 |  |  |  | ROZPOCET |  |  |  | 0 | 0 | 0 | 0 | 0 | 1 | 0 | 4 | 1681830726
| PP |  | dlažba skladebná betonová 200x200x80mm přírodní | [15 empty] | PP | 2
| VV |  | "dlažba v místě 2/2 cyklostezky " 410 |  | 410 | [13 empty] | VV | 2 | 2 | True | 0 | ROZPOCET
| VV |  | "dlažba v místě 2/2 cyklostezky dořezy dlažby , 10%" 410*0.1 |  | 41 | [13 empty] | VV | 2 | 2 | True | 0 | ROZPOCET
| VV |  | "ztratné 5% " 451*1.05 |  | 473.55 | [13 empty] | VV | 2 | 2 | True | 1 | ROZPOCET
183 | K | R596811123 | Řezání a prořezy betonové dlažby pro pěší | m2 | 176 |  | 0 | CS ÚRS 2020 01 |  |  | základní |  | 0 | 0 | 0 | 0 | 0 | 4 | K | 2 |  |  |  | ROZPOCET |  |  |  | 0 | 0 | 0 | 0 | 0 | 1 | 0 | 4 | -390590369
| PP |  | Řezání a dořezy betonové dlažby pro pěší | [15 empty] | PP | 2
| VV |  | "Řezání a prořezy betonové dlažby pro pěší , včetně kladení dořezu " | [15 empty] | VV | 2 | 1 | True | 0 | ROZPOCET
| VV |  | " 10% plochy dlažby " | [15 empty] | VV | 2 | 1 | True | 0 | ROZPOCET
| VV |  | "dlažba v místě chodníku (mimo vyznámných ploch ) " 1350*0.1 |  | 135 | [13 empty] | VV | 2 | 2 | True | 0 | ROZPOCET
| VV |  | "dlažba v místě 2/2 cyklostezky " 410*0.1 |  | 41 | [13 empty] | VV | 2 | 2 | True | 0 | ROZPOCET
| VV |  | Součet |  | 176 | [13 empty] | VV | 2 | 4 | True | 1 | ROZPOCET
155 | K | R59687452 | Kladení žulových odseku do lože z kameniva | m2 | 40 |  | 0 | CS ÚRS 2020 01 |  |  | základní |  | 0 | 0 | 0 | 0 | 0 | 4 | K | 2 |  |  |  | ROZPOCET |  |  |  | 0 | 0 | 0 | 0 | 0 | 1 | 0 | 4 | 1415399766
| PP |  | Kladení žulových odseku do lože z kameniva , včetně dodání lože z kameniva | [15 empty] | PP | 2
| VV |  | "přistupové chodníky " 40 |  | 40 | [13 empty] | VV | 2 | 2 | True | 1 | ROZPOCET
| VV |  | "Viz specifikace mobiliáře a materiálu architektonického řešení ulice Mikulášská - součásti PD " | [15 empty] | VV | 2 | 1 | True | 0 | ROZPOCET
156 | M | R58384575 | Žulové odseky tříděné | m2 | 42 |  | 0 | CS ÚRS 2020 01 |  |  | základní |  | 0 | 0 | 0 | 0 | 0 | 8 | M | 2 |  |  |  | ROZPOCET |  |  |  | 0 | 0 | 0 | 0 | 0 | 1 | 0 | 4 | -1328766461
| PP |  | Žulové odseky tříděné | [15 empty] | PP | 2
| VV |  | "přístupové chodníky " 40 |  | 40 | [13 empty] | VV | 2 | 2 | True | 0 | ROZPOCET
| VV |  | "ztratné 5% " 40*1.05 |  | 42 | [13 empty] | VV | 2 | 2 | True | 1 | ROZPOCET
| VV |  | "Viz specifikace mobiliáře a materiálu architektonického řešení ulice Mikulášská - součásti PD " | [15 empty] | VV | 2 | 1 | True | 0 | ROZPOCET
187 | M | 59245019 | dlažba skladebná pro nevidomé přírodní dražkova | m2 | 18 |  | 0 | CS ÚRS 2020 01 |  |  | základní |  | 0 | 0.131 | 2.358 | 0 | 0 | 8 | M | 2 |  |  |  | ROZPOCET |  |  |  | 0 | 0 | 0 | 0 | 0 | 1 | 0 | 4 | -1864825678
| PP |  | dlažba skladebná betonová pro nevidomé | [15 empty] | PP | 2
| VV |  | "vodici linie z české žuly" 18 |  | 18 | [13 empty] | VV | 2 | 2 | True | 1 | ROZPOCET
189 | M | 592450194 | dlažba skladebná pro nevidomé přírodní | m2 | 81 |  | 0 | CS ÚRS 2020 01 |  |  | základní |  | 0 | 0.131 | 10.611 | 0 | 0 | 8 | M | 2 |  |  |  | ROZPOCET |  |  |  | 0 | 0 | 0 | 0 | 0 | 1 | 0 | 4 | -526669291
| PP |  | dlažba skladebná betonová pro nevidomé | [15 empty] | PP | 2
| VV |  | "slepecká žula dle vyhlášky - hmatný pas " 54 |  | 54 | [13 empty] | VV | 2 | 2 | True | 0 | ROZPOCET
| VV |  | "varovny pas u vjezdu " 27 |  | 27 | [13 empty] | VV | 2 | 2 | True | 0 | ROZPOCET
| VV |  | Součet |  | 81 | [13 empty] | VV | 2 | 4 | True | 1 | ROZPOCET
| D | 8 | Trubní vedení |  |  |  | 0 | [5 empty] | 0 |  | 22.0621 |  | 12.6 | 1 | D | 1 |  |  |  | ROZPOCET | [9 empty] | 0
116 | K | 810351811 | Bourání stávajícího potrubí z betonu DN do 200 | m | 70 |  | 0 | CS ÚRS 2020 01 |  |  | základní |  | 0 | 0 | 0 | 0.18 | 12.6 | 4 | K | 2 |  |  |  | ROZPOCET |  |  |  | 0 | 0 | 0 | 0 | 0 | 1 | 0 | 4 | -2128637939
| PP |  | Bourání stávajícího potrubí z betonu v otevřeném výkopu DN do 200 | [15 empty] | PP | 2
| PSC |  | Poznámka k souboru cen: 1. Ceny jsou určeny pro bourání vodovodního a kanalizačního potrubí. 2. V cenách jsou započteny náklady na bourání potrubí včetně tvarovek. | [15 empty] | PSC | 2
| VV |  | "odstranění stavajících připojek . prum. dl 5,0m, 14ks " 14*5 |  | 70 | [13 empty] | VV | 2 | 2 | True | 1 | ROZPOCET
| VV |  | "viz. přesun sutě" | [15 empty] | VV | 2 | 1 | True | 0 | ROZPOCET
117 | K | R895941112 | Odstranění stávající uliční vpusti včetně bet. dílcu s přemístěním | kus | 14 |  | 0 | CS ÚRS 2020 01 |  |  | základní |  | 0 | 0 | 0 | 0 | 0 | 4 | K | 2 |  |  |  | ROZPOCET |  |  |  | 0 | 0 | 0 | 0 | 0 | 1 | 0 | 4 | 1538855095
| PP |  | Odstranění stávající uliční vpusti včetně bet. dílcu s přemístěním | [15 empty] | PP | 2
| VV |  | "stavající vpust" 14 |  | 14 | [13 empty] | VV | 2 | 2 | True | 1 | ROZPOCET
| VV |  | "viz. přesun sutě" | [15 empty] | VV | 2 | 1 | True | 0 | ROZPOCET
107 | K | 877325218 | Montáž elektrozáslepek na kanalizačním potrubí z PE trub d 160 | kus | 14 |  | 0 | CS ÚRS 2020 01 |  |  | základní |  | 0 | 0 | 0 | 0 | 0 | 4 | K | 2 |  |  |  | ROZPOCET |  |  |  | 0 | 0 | 0 | 0 | 0 | 1 | 0 | 4 | 109492592
| PP |  | Montáž tvarovek na kanalizačním plastovém potrubí z polyetylenu PE 100 elektrotvarovek SDR 11/PN16 záslepek d 160 | [15 empty] | PP | 2
| PSC |  | Poznámka k souboru cen: 1. V cenách montáže tvarovek nejsou započteny náklady na dodání tvarovek. Tyto náklady se oceňují ve specifikaci. 2. V cenách montáže tvarovek jsou započteny náklady na dodání těsnicích kroužků, pokud tyto nejsou součástí dodávky tvarovek. | [15 empty] | PSC | 2
| VV |  | "záslepka kanalizace, po odtranění stavajícího potrubí " 14 |  | 14 | [13 empty] | VV | 2 | 2 | True | 1 | ROZPOCET
108 | M | 28614591 | elektrozáslepka SDR 11 PE 100 PN 16 D 160mm | kus | 14 |  | 0 | CS ÚRS 2020 01 |  |  | základní |  | 0 | 0.00178 | 0.02492 | 0 | 0 | 8 | M | 2 |  |  |  | ROZPOCET |  |  |  | 0 | 0 | 0 | 0 | 0 | 1 | 0 | 4 | -1155771574
| PP |  | elektrozáslepka SDR 11 PE 100 PN 16 D 160mm | [15 empty] | PP | 2
| VV |  | "záslepka kanalizace, po odtranění stavajícího potrubí " 14 |  | 14 | [13 empty] | VV | 2 | 2 | True | 1 | ROZPOCET
178 | K | 871313121 | Montáž kanalizačního potrubí z PVC těsněné gumovým kroužkem otevřený výkop sklon do 20 % DN 160 | m | 93.5 |  | 0 | CS ÚRS 2020 01 |  |  | základní |  | 0 | 1e-05 | 0.000935 | 0 | 0 | 4 | K | 2 |  |  |  | ROZPOCET |  |  |  | 0 | 0 | 0 | 0 | 0 | 1 | 0 | 4 | -1694093979
| PP |  | Montáž kanalizačního potrubí z plastů z tvrdého PVC těsněných gumovým kroužkem v otevřeném výkopu ve sklonu do 20 % DN 160 | [15 empty] | PP | 2
| PSC |  | Poznámka k souboru cen: 1. V cenách montáže potrubí nejsou započteny náklady na dodání trub, elektrospojek a těsnicích kroužků pokud tyto nejsou součástí dodávky potrubí. Tyto náklady se oceňují ve specifikaci. 2. V cenách potrubí z trubek polyetylenových a polypropylenových nejsou započteny náklady na dodání tvarovek použitých pro napojení na jiný druh potrubí; tvarovky se oceňují ve specifikaci. 3. Ztratné lze dohodnout: a) u trub kanalizačních z tvrdého PVC ve směrné výši 3 %, b) u trub polyetylenových a polypropylenových ve směrné výši 1,5. | [15 empty] | PSC | 2
| VV |  | " kan. potrubí prum. delka 5.5 m , 17kus" 17*5.5 |  | 93.5 | [13 empty] | VV | 2 | 2 | True | 1 | ROZPOCET
102 | K | 871315221 | Kanalizační potrubí z tvrdého PVC jednovrstvé tuhost třídy SN8 DN 160 | m | 93.5 |  | 0 | CS ÚRS 2020 01 |  |  | základní |  | 0 | 0.00268 | 0.25058 | 0 | 0 | 4 | K | 2 |  |  |  | ROZPOCET |  |  |  | 0 | 0 | 0 | 0 | 0 | 1 | 0 | 4 | -391491671
| PP |  | Kanalizační potrubí z tvrdého PVC v otevřeném výkopu ve sklonu do 20 %, hladkého plnostěnného jednovrstvého, tuhost třídy SN 8 DN 160 | [15 empty] | PP | 2
| PSC |  | Poznámka k souboru cen: 1. V cenách jsou započteny i náklady na dodání trub včetně gumového těsnění. 2. Použití trub dle tuhostí: a) třída SN 4: kanalizační sítě, přípojky, odvodňování pozemků s výškou krytí až 4 m b) třída SN 8: kanalizační sítě v nestandartních podmínkách uložení, vysoké teplotní a mechanické zatížení s výškou krytí do 8 m c) SN 10: kanalizační sítě, přípojky, odvodňování pozemků s výškou krytí &gt; 8 m d) třída SN 12: kanalizační sítě s vysokým statickým zatížením a dynamickými rázy, při rychlosti média až 15 m/s a výškou krytí 0,7-10 m e) třída SN 16: kanalizační sítě s vysokým statickým zatížením a dynamickými rázy avýškou krytí 0,5-12 m. | [15 empty] | PSC | 2
| VV |  | " kan. potrubí prum. delka 5.5 m , 17kus" 17*5.5 |  | 93.5 | [13 empty] | VV | 2 | 2 | True | 1 | ROZPOCET
103 | K | 877310310 | Montáž kolen na kanalizačním potrubí z PP trub hladkých plnostěnných DN 150 | kus | 34 |  | 0 | CS ÚRS 2020 01 |  |  | základní |  | 0 | 0 | 0 | 0 | 0 | 4 | K | 2 |  |  |  | ROZPOCET |  |  |  | 0 | 0 | 0 | 0 | 0 | 1 | 0 | 4 | 1982491373
| PP |  | Montáž tvarovek na kanalizačním plastovém potrubí z polypropylenu PP hladkého plnostěnného kolen DN 150 | [15 empty] | PP | 2
| PSC |  | Poznámka k souboru cen: 1. V cenách montáže tvarovek nejsou započteny náklady na dodání tvarovek. Tyto náklady se oceňují ve specifikaci. 2. V cenách montáže tvarovek jsou započteny náklady na dodání těsnicích kroužků, pokud tyto nejsou součástí dodávky tvarovek. | [15 empty] | PSC | 2
| VV |  | "rezerva - 2x kolena 15° v případě uhybaní sítí na 1 přípojku, 17 připojek " 17*2 |  | 34 | [13 empty] | VV | 2 | 2 | True | 1 | ROZPOCET
104 | M | 28617162 | koleno kanalizační PP SN 16 15 ° DN 150 | kus | 34 |  | 0 | CS ÚRS 2020 01 |  |  | základní |  | 0 | 0.0007 | 0.0238 | 0 | 0 | 8 | M | 2 |  |  |  | ROZPOCET |  |  |  | 0 | 0 | 0 | 0 | 0 | 1 | 0 | 4 | 474617366
| PP |  | koleno kanalizační PP SN 16 15 ° DN 150 | [15 empty] | PP | 2
| VV |  | "rezerva - 2x kolena 15° v případě uhybaní sítí na 1 přípojku, 17 připojek " 17*2 |  | 34 | [13 empty] | VV | 2 | 2 | True | 1 | ROZPOCET
109 | K | 895941111 | Zřízení vpusti kanalizační uliční z betonových dílců typ UV-50 normální | kus | 17 |  | 0 | CS ÚRS 2020 01 |  |  | základní |  | 0 | 0.3409 | 5.7953 | 0 | 0 | 4 | K | 2 |  |  |  | ROZPOCET |  |  |  | 0 | 0 | 0 | 0 | 0 | 1 | 0 | 4 | -232018966
| PP |  | Zřízení vpusti kanalizační uliční z betonových dílců typ UV-50 normální | [15 empty] | PP | 2
| PSC |  | Poznámka k souboru cen: 1. V cenách jsou započteny i náklady na zřízení lože ze štěrkopísku. 2. V cenách nejsou započteny náklady na: a) dodání betonových dílců; betonové dílce se oceňují ve specifikaci, b) dodání kameninových dílců; kameninové dílce se oceňují ve specifikaci, c) litinové mříže; osazení mříží se oceňuje cenami souboru cen 899 20- . 1 Osazení mříží litinových včetně rámů a košů na bahno části A 01 tohoto katalogu; dodání mříží se oceňuje ve specifikaci, d) podkladní prstence; tyto se oceňují cenami souboru cen 452 38-6 . Podkladní a a vyrovnávací prstence části A 01 tohoto katalogu. | [15 empty] | PSC | 2
| VV |  | "nové vpusti " 17 |  | 17 | [13 empty] | VV | 2 | 2 | True | 1 | ROZPOCET
114 | M | 28661680 | vpusť uliční se sifonem 425/150mm (vč. dna,skruže) | kus | 17 |  | 0 | CS ÚRS 2020 01 |  |  | základní |  | 0 | 0.01253 | 0.21301 | 0 | 0 | 8 | M | 2 |  |  |  | ROZPOCET |  |  |  | 0 | 0 | 0 | 0 | 0 | 1 | 0 | 4 | 1049226000
| PP |  | vpusť silniční se sifonem 425/150mm (vč. dna) | [15 empty] | PP | 2
| VV |  | "nové vpusti - kompletní dodaní celého systému " 17 |  | 17 | [13 empty] | VV | 2 | 2 | True | 1 | ROZPOCET
110 | M | 59223864 | prstenec pro uliční vpusť vyrovnávací betonový 390x60x130mm | kus | 17 |  | 0 | CS ÚRS 2020 01 |  |  | základní |  | 0 | 0.027 | 0.459 | 0 | 0 | 8 | M | 2 |  |  |  | ROZPOCET |  |  |  | 0 | 0 | 0 | 0 | 0 | 1 | 0 | 4 | 1057072882
| PP |  | prstenec pro uliční vpusť vyrovnávací betonový 390x60x130mm | [15 empty] | PP | 2
| VV |  | "nové vpusti " 17 |  | 17 | [13 empty] | VV | 2 | 2 | True | 1 | ROZPOCET
115 | M | 28661789 | koš kalový ocelový pro silniční vpusť 425mm vč. madla | kus | 17 |  | 0 | CS ÚRS 2020 01 |  |  | základní |  | 0 | 0.0085 | 0.1445 | 0 | 0 | 8 | M | 2 |  |  |  | ROZPOCET |  |  |  | 0 | 0 | 0 | 0 | 0 | 1 | 0 | 4 | 1033854863
| PP |  | koš kalový ocelový pro silniční vpusť 425mm vč. madla | [15 empty] | PP | 2
| VV |  | "nové vpusti " 17 |  | 17 | [13 empty] | VV | 2 | 2 | True | 1 | ROZPOCET
118 | M | R28661681 | Obrubníková vpust stružková C 250, včetně montáže | kus | 14 |  | 0 | CS ÚRS 2020 01 |  |  | základní |  | 0 | 0 | 0 | 0 | 0 | 8 | M | 2 |  |  |  | ROZPOCET |  |  |  | 0 | 0 | 0 | 0 | 0 | 1 | 0 | 4 | -65623795
| PP |  | Obrubníková vpust stružková C 250, včetně montáže | [15 empty] | PP | 2
| VV |  | "nové vpusti obrubníkové " 14 |  | 14 | [13 empty] | VV | 2 | 2 | True | 1 | ROZPOCET
119 | M | R28661758 | Silniční vpust C250 , včetně montáže | kus | 3 |  | 0 | CS ÚRS 2020 01 |  |  | základní |  | 0 | 0 | 0 | 0 | 0 | 8 | M | 2 |  |  |  | ROZPOCET |  |  |  | 0 | 0 | 0 | 0 | 0 | 1 | 0 | 4 | -2077253832
| PP |  | Silniční vpust C250 , včetně montáže | [15 empty] | PP | 2
| VV |  | "nové vpusti silníční ( v místě parkovací plochy - u kruhového objezdu )" 3 |  | 3 | [13 empty] | VV | 2 | 2 | True | 1 | ROZPOCET
146 | K | 899331111 | Výšková úprava uličního vstupu nebo vpusti do 200 mm zvýšením poklopu | kus | 19 |  | 0 | CS ÚRS 2020 01 |  |  | základní |  | 0 | 0.4208 | 7.9952 | 0 | 0 | 4 | K | 2 |  |  |  | ROZPOCET |  |  |  | 0 | 0 | 0 | 0 | 0 | 1 | 0 | 4 | -1082930488
| PP |  | Výšková úprava uličního vstupu nebo vpusti do 200 mm zvýšením poklopu | [15 empty] | PP | 2
| PSC |  | Poznámka k souboru cen: 1. V cenách jsou započteny i náklady na: a) odbourání dosavadního krytu, podkladu, nadezdívky nebo prstence s odklizením vybouraných hmot do 3 m, b) zarovnání plochy nadezdívky cementovou maltou, c) podbetonování nebo podezdění rámu, d) odstranění a znovuosazení rámu, poklopu, mříže, krycího hrnce nebo hydrantu, e) úpravu a doplnění krytu popř. podkladu vozovky v místě provedené výškové úpravy. 2. V cenách nejsou započteny náklady na příp. nutné dodání nové mříže, rámu, poklopu nebo krycího hrnce. Jejich dodání se oceňuje ve specifikaci, ztratné se nestanoví. | [15 empty] | PSC | 2
| VV |  | " úprava stavajících poklopu " 19 |  | 19 | [13 empty] | VV | 2 | 2 | True | 1 | ROZPOCET
95 | K | 899431111 | Výšková úprava uličního vstupu nebo vpusti do 200 mm zvýšením krycího hrnce, šoupěte nebo hydrantu | kus | 23 |  | 0 | CS ÚRS 2020 01 |  |  | základní |  | 0 | 0.31108 | 7.1548 | 0 | 0 | 4 | K | 2 |  |  |  | ROZPOCET |  |  |  | 0 | 0 | 0 | 0 | 0 | 1 | 0 | 4 | -208600516
| PP |  | Výšková úprava uličního vstupu nebo vpusti do 200 mm zvýšením krycího hrnce, šoupěte nebo hydrantu bez úpravy armatur | [15 empty] | PP | 2
| PSC |  | Poznámka k souboru cen: 1. V cenách jsou započteny i náklady na: a) odbourání dosavadního krytu, podkladu, nadezdívky nebo prstence s odklizením vybouraných hmot do 3 m, b) zarovnání plochy nadezdívky cementovou maltou, c) podbetonování nebo podezdění rámu, d) odstranění a znovuosazení rámu, poklopu, mříže, krycího hrnce nebo hydrantu, e) úpravu a doplnění krytu popř. podkladu vozovky v místě provedené výškové úpravy. 2. V cenách nejsou započteny náklady na příp. nutné dodání nové mříže, rámu, poklopu nebo krycího hrnce. Jejich dodání se oceňuje ve specifikaci, ztratné se nestanoví. | [15 empty] | PSC | 2
| VV |  | "úprava stavajících šoupat,hydrantu,atd " 23 |  | 23 | [13 empty] | VV | 2 | 2 | True | 1 | ROZPOCET
| D | 9 | Ostatní konstrukce a práce, bourání |  |  |  | 0 | [5 empty] | 0 |  | 265.8555 |  | 140.158 | 1 | D | 1 |  |  |  | ROZPOCET | [9 empty] | 0
78 | K | 966005111 | Rozebrání a odstranění silničního zábradlí se sloupky osazenými s betonovými patkami | m | 50 |  | 0 | CS ÚRS 2020 01 |  |  | základní |  | 0 | 0 | 0 | 0.035 | 1.75 | 4 | K | 2 |  |  |  | ROZPOCET |  |  |  | 0 | 0 | 0 | 0 | 0 | 1 | 0 | 4 | 811627794
| PP |  | Rozebrání a odstranění silničního zábradlí a ocelových svodidel s přemístěním hmot na skládku na vzdálenost do 10 m nebo s naložením na dopravní prostředek, se zásypem jam po odstraněných sloupcích a s jeho zhutněním silničního zábradlí se sloupky osazenými s betonovými patkami | [15 empty] | PP | 2
| PSC |  | Poznámka k souboru cen: 1. Ceny -5111 a -5311 jsou určeny pro odstranění sloupků zábradlí nebo svodidel upevněných záhozem zeminou, uklínovaných kamenem nebo obetonovaných, popř. zaberaněných. 2. Ceny -5111 a -5211 jsou určeny pro odstranění zábradlí jakéhokoliv druhu se sloupky z jakéhokoliv materiálu a při jakékoliv vzdálenosti sloupků. 3. Cena -5311 je určena pro odstranění svodidla jakéhokoliv druhu při jakékoliv vzdálenosti sloupků. 4. Přemístění vybouraného silničního zábradlí a svodidel na vzdálenost přes 10 m se oceňuje cenami souborů cen 997 22-1 Vodorovná doprava vybouraných hmot. | [15 empty] | PSC | 2
| VV |  | "odstranění stavajícího zabradlí u ul. Albrechtická " 50 |  | 50 | [13 empty] | VV | 2 | 2 | True | 1 | ROZPOCET
80 | K | 966006211 | Odstranění svislých dopravních značek ze sloupů, sloupků nebo konzol | kus | 28 |  | 0 | CS ÚRS 2020 01 |  |  | základní |  | 0 | 0 | 0 | 0.004 | 0.112 | 4 | K | 2 |  |  |  | ROZPOCET |  |  |  | 0 | 0 | 0 | 0 | 0 | 1 | 0 | 4 | -489520605
| PP |  | Odstranění (demontáž) svislých dopravních značek s odklizením materiálu na skládku na vzdálenost do 20 m nebo s naložením na dopravní prostředek ze sloupů, sloupků nebo konzol | [15 empty] | PP | 2
| PSC |  | Poznámka k souboru cen: 1. Přemístění demontovaných značek na vzdálenost přes 20 m se oceňuje cenami souborů cen 997 22-1 Vodorovná doprava vybouraných hmot. | [15 empty] | PSC | 2
| VV |  | "demontáž stavajícich značek " 28 |  | 28 | [13 empty] | VV | 2 | 2 | True | 1 | ROZPOCET
79 | K | 966006132 | Odstranění značek dopravních nebo orientačních se sloupky s betonovými patkami | kus | 28 |  | 0 | CS ÚRS 2020 01 |  |  | základní |  | 0 | 0 | 0 | 0.082 | 2.296 | 4 | K | 2 |  |  |  | ROZPOCET |  |  |  | 0 | 0 | 0 | 0 | 0 | 1 | 0 | 4 | -735202869
| PP |  | Odstranění dopravních nebo orientačních značek se sloupkem s uložením hmot na vzdálenost do 20 m nebo s naložením na dopravní prostředek, se zásypem jam a jeho zhutněním s betonovou patkou | [15 empty] | PP | 2
| PSC |  | Poznámka k souboru cen: 1. Ceny jsou určeny pro odstranění značek z jakéhokoliv materiálu. 2. V cenách -6131 a -6132 nejsou započteny náklady na demontáž tabulí (značek) od sloupků, tyto se oceňují cenou 966 00-6211 Odstranění svislých dopravních značek. 3. Přemístění vybouraných značek na vzdálenost přes 20 m se oceňuje cenami souboru cen 997 22-1 Vodorovná doprava vybouraných hmot. | [15 empty] | PSC | 2
| VV |  | "demontáž stavajícich značek " 28 |  | 28 | [13 empty] | VV | 2 | 2 | True | 1 | ROZPOCET
51 | K | 914511111 | Montáž sloupku dopravních značek délky do 3,5 m s betonovým základem | kus | 43 |  | 0 | CS ÚRS 2020 01 |  |  | základní |  | 0 | 0.10941 | 4.7046 | 0 | 0 | 4 | K | 2 |  |  |  | ROZPOCET |  |  |  | 0 | 0 | 0 | 0 | 0 | 1 | 0 | 4 | -454509358
| PP |  | Montáž sloupku dopravních značek délky do 3,5 m do betonového základu | [15 empty] | PP | 2
| PSC |  | Poznámka k souboru cen: 1. V cenách jsou započteny i náklady na: a) vykopání jamek s odhozem výkopku na vzdálenost do 3 m, b) osazení sloupku včetně montáže a dodávky plastového víčka, 2. V cenách -1111 jsou započteny i náklady na betonový základ. 3. V cenách -1112 jsou započteny i náklady na hliníkovou patku s betonovým základem. 4. V cenách nejsou započteny náklady na: a) dodání sloupku, tyto se oceňují ve specifikaci b) naložení a odklizení výkopku, tyto se oceňují cenami části A01 katalogu 800-1 Zemní práce. | [15 empty] | PSC | 2
| VV |  | "Montáž stavajícich značek 23 ks ( jiné umístění od původního místa ) " 28 |  | 28 | [13 empty] | VV | 2 | 2 | True | 0 | ROZPOCET
| VV |  | "montáž nových značek IP2,IP6,IP11,IP12,C9,C10,P6. " 15 |  | 15 | [13 empty] | VV | 2 | 2 | True | 0 | ROZPOCET
| VV |  | Součet |  | 43 | [13 empty] | VV | 2 | 4 | True | 1 | ROZPOCET
46 | K | 914111111 | Montáž svislé dopravní značky do velikosti 1 m2 objímkami na sloupek nebo konzolu | kus | 43 |  | 0 | CS ÚRS 2020 01 |  |  | základní |  | 0 | 0.0007 | 0.0301 | 0 | 0 | 4 | K | 2 |  |  |  | ROZPOCET |  |  |  | 0 | 0 | 0 | 0 | 0 | 1 | 0 | 4 | 1663024020
| PP |  | Montáž svislé dopravní značky základní velikosti do 1 m2 objímkami na sloupky nebo konzoly | [15 empty] | PP | 2
| PSC |  | Poznámka k souboru cen: 1. V cenách jsou započteny i náklady na montáž značek včetně upevňovacího materiálu na předem připravenou nosnou konstrukci (sloupek, konzolu, sloup). 2. V cenách nejsou započteny náklady na: a) dodání značek, tyto se oceňují ve specifikaci, b) na montáž a dodávku ocelových nosných konstrukcí – sloupků, konzol, tyto se oceňují cenami souboru cen 914 51 Montáž sloupku a 914 53 Montáž konzol a nástavců, c) nátěry, tyto se oceňují jako práce PSV příslušnými cenami katalogu 800-783 Nátěry, d) naložení a odklizení výkopku, tyto se oceňují cenami části A 01 katalogu 800-1 Zemní práce. 3. Ceny nelze použít pro osazení a montáž svislých dopravních značek: a) světelných, tyto se oceňují cenami katalogu 800-741 Elektroinstalace - silnoproud, b) upevněných na lanech nebo speciálních konstrukcích nesoucích více značek, tyto se oceňují individuálně. | [15 empty] | PSC | 2
| VV |  | "Montáž stavajícich značek 23 ks ( jiné umístění od původního místa ) " 28 |  | 28 | [13 empty] | VV | 2 | 2 | True | 0 | ROZPOCET
| VV |  | "montáž nových značek IP2,IP6,IP11,IP12,C9,C10,P6. " 15 |  | 15 | [13 empty] | VV | 2 | 2 | True | 0 | ROZPOCET
| VV |  | Součet |  | 43 | [13 empty] | VV | 2 | 4 | True | 1 | ROZPOCET
157 | M | 40445552 | značka dopravní svislá tř 1 Al prolis 500x500mm | kus | 6 |  | 0 | CS ÚRS 2020 01 |  |  | základní |  | 0 | 0.0025 | 0.015 | 0 | 0 | 8 | M | 2 |  |  |  | ROZPOCET |  |  |  | 0 | 0 | 0 | 0 | 0 | 1 | 0 | 4 | -1092846016
| PP |  | značka dopravní svislá tř 1 Al prolis 500x500mm | [15 empty] | PP | 2
| VV |  | "nové dopravní značky IP2 " 3 |  | 3 | [13 empty] | VV | 2 | 2 | True | 0 | ROZPOCET
| VV |  | "nové dopravní značky IP6 " 3 |  | 3 | [13 empty] | VV | 2 | 2 | True | 0 | ROZPOCET
| VV |  | Součet |  | 6 | [13 empty] | VV | 2 | 4 | True | 1 | ROZPOCET
158 | M | 40445555 | značka dopravní svislá tř 1 Al prolis 500x700mm | kus | 3 |  | 0 | CS ÚRS 2020 01 |  |  | základní |  | 0 | 0.0035 | 0.0105 | 0 | 0 | 8 | M | 2 |  |  |  | ROZPOCET |  |  |  | 0 | 0 | 0 | 0 | 0 | 1 | 0 | 4 | -1704726631
| PP |  | značka dopravní svislá tř 1 Al prolis 500x700mm | [15 empty] | PP | 2
| VV |  | "nové dopravní značky IP11 " 1 |  | 1 | [13 empty] | VV | 2 | 2 | True | 0 | ROZPOCET
| VV |  | "nové dopravní značky IP12" 2 |  | 2 | [13 empty] | VV | 2 | 2 | True | 0 | ROZPOCET
| VV |  | Součet |  | 3 | [13 empty] | VV | 2 | 4 | True | 1 | ROZPOCET
159 | M | 40445572 | značka dopravní svislá tř 1 Al prolis D 500mm | kus | 4 |  | 0 | CS ÚRS 2020 01 |  |  | základní |  | 0 | 0.0012 | 0.0048 | 0 | 0 | 8 | M | 2 |  |  |  | ROZPOCET |  |  |  | 0 | 0 | 0 | 0 | 0 | 1 | 0 | 4 | 715493745
| PP |  | značka dopravní svislá tř 1 Al prolis D 500mm | [15 empty] | PP | 2
| VV |  | "nové dopravní značky C9" 2 |  | 2 | [13 empty] | VV | 2 | 2 | True | 0 | ROZPOCET
| VV |  | "nové dopravní značky C10" 2 |  | 2 | [13 empty] | VV | 2 | 2 | True | 0 | ROZPOCET
| VV |  | Součet |  | 4 | [13 empty] | VV | 2 | 4 | True | 1 | ROZPOCET
160 | M | 40445553 | značka dopravní svislá tř 1 Al prolis D 700mm | kus | 2 |  | 0 | CS ÚRS 2020 01 |  |  | základní |  | 0 | 0.0024 | 0.0048 | 0 | 0 | 8 | M | 2 |  |  |  | ROZPOCET |  |  |  | 0 | 0 | 0 | 0 | 0 | 1 | 0 | 4 | 285913489
| PP |  | značka dopravní svislá tř 1 Al prolis D 700mm | [15 empty] | PP | 2
| VV |  | "nové dopravní značky P6" 2 |  | 2 | [13 empty] | VV | 2 | 2 | True | 1 | ROZPOCET
52 | M | 40445225 | sloupek pro dopravní značku Zn D 60mm v 3,5m | kus | 14 |  | 0 | CS ÚRS 2020 01 |  |  | základní |  | 0 | 0.0061 | 0.0854 | 0 | 0 | 8 | M | 2 |  |  |  | ROZPOCET |  |  |  | 0 | 0 | 0 | 0 | 0 | 1 | 0 | 4 | -291077235
| PP |  | sloupek pro dopravní značku Zn D 60mm v 3,5m | [15 empty] | PP | 2
| VV |  | "montáž nových značek IP2,IP6,IP11,IP12,C9,C10,P6. " 14 |  | 14 | [13 empty] | VV | 2 | 2 | True | 1 | ROZPOCET
53 | M | 40445240 | patka pro sloupek Al D 60mm | kus | 14 |  | 0 | CS ÚRS 2020 01 |  |  | základní |  | 0 | 0.003 | 0.042 | 0 | 0 | 8 | M | 2 |  |  |  | ROZPOCET |  |  |  | 0 | 0 | 0 | 0 | 0 | 1 | 0 | 4 | -1383875686
| PP |  | patka pro sloupek Al D 60mm | [15 empty] | PP | 2
| VV |  | "montáž nových značek IP2,IP6,IP11,IP12,C9,C10,P6. " 14 |  | 14 | [13 empty] | VV | 2 | 2 | True | 1 | ROZPOCET
54 | M | 40445256 | svorka upínací na sloupek dopravní značky D 60mm | kus | 30 |  | 0 | CS ÚRS 2020 01 |  |  | základní |  | 0 | 0.00035 | 0.0105 | 0 | 0 | 8 | M | 2 |  |  |  | ROZPOCET |  |  |  | 0 | 0 | 0 | 0 | 0 | 1 | 0 | 4 | -2126917538
| PP |  | svorka upínací na sloupek dopravní značky D 60mm | [15 empty] | PP | 2
| VV |  | "montáž nových značek IP2,IP6,IP11,IP12,C9,C10,P6. 2xsvorka na 1 ceduli " 15*2 |  | 30 | [13 empty] | VV | 2 | 2 | True | 1 | ROZPOCET
55 | M | 40445253 | víčko plastové na sloupek D 60mm | kus | 14 |  | 0 | CS ÚRS 2020 01 |  |  | základní |  | 0 | 0.0001 | 0.0014 | 0 | 0 | 8 | M | 2 |  |  |  | ROZPOCET |  |  |  | 0 | 0 | 0 | 0 | 0 | 1 | 0 | 4 | -532030026
| PP |  | víčko plastové na sloupek D 60mm | [15 empty] | PP | 2
| VV |  | "montáž nových značek IP2,IP6,IP11,IP12,C9,C10,P6. " 14 |  | 14 | [13 empty] | VV | 2 | 2 | True | 1 | ROZPOCET
57 | K | 915621111 | Předznačení vodorovného plošného značení | m2 | 72.92 |  | 0 | CS ÚRS 2020 01 |  |  | základní |  | 0 | 1e-05 | 0.0007292 | 0 | 0 | 4 | K | 2 |  |  |  | ROZPOCET |  |  |  | 0 | 0 | 0 | 0 | 0 | 1 | 0 | 4 | 153426601
| PP |  | Předznačení pro vodorovné značení stříkané barvou nebo prováděné z nátěrových hmot plošné šipky, symboly, nápisy | [15 empty] | PP | 2
| PSC |  | Poznámka k souboru cen: 1. Množství měrných jednotek se určuje: a) pro cenu -1111 v m délky dělicí čáry nebo vodícího proužku (včetně mezer), b) pro cenu -1112 v m2 natírané nebo stříkané plochy. | [15 empty] | PSC | 2
| VV |  | "předznačení prechody pro chodce " 55.5 |  | 55.5 | [13 empty] | VV | 2 | 2 | True | 0 | ROZPOCET
| VV |  | "předznačení cykloznačky V20 (0.67m2/1značka) 26kus " 0.67*26 |  | 17.42 | [13 empty] | VV | 2 | 2 | True | 0 | ROZPOCET
| VV |  | Součet |  | 72.92 | [13 empty] | VV | 2 | 4 | True | 1 | ROZPOCET
56 | K | 915231112 | Vodorovné dopravní značení přechody pro chodce, šipky, symboly retroreflexní bílý plast | m2 | 72.92 |  | 0 | CS ÚRS 2020 01 |  |  | základní |  | 0 | 0.0026 | 0.18959 | 0 | 0 | 4 | K | 2 |  |  |  | ROZPOCET |  |  |  | 0 | 0 | 0 | 0 | 0 | 1 | 0 | 4 | -1457799680
| PP |  | Vodorovné dopravní značení stříkaným plastem přechody pro chodce, šipky, symboly nápisy bílé retroreflexní | [15 empty] | PP | 2
| PSC |  | Poznámka k souboru cen: 1. Ceny jsou určeny pro dělicí čáry souvislé č. V 1a bílé, přerušované č. V 2a bílé, vodící č. V 4 bílé, souvislá č. V12b žlutá, přerušovaná č. V12c žlutá. 2. V cenách nejsou započteny náklady na: a) předznačení, tyto se oceňují cenami souboru cen 915 6.-11 Předznačení pro vodorovné značení, b) očištění vozovky, tyto se oceňují cenami souboru cen 938 90-9 . Odstranění bláta, prachu, nebo hlinitého nánosu s povrchu podkladu, nebo krytu části C 01 tohoto katalogu. 3. Množství měrných jednotek se určuje: a) u cen 912 21 a 915 22 v m délky dělící nebo vodící čáry (včetně mezer), b) u ceny 915 23 v m2 stříkané plochy bez mezer. | [15 empty] | PSC | 2
| VV |  | "předznačení prechody pro chodce " 55.5 |  | 55.5 | [13 empty] | VV | 2 | 2 | True | 0 | ROZPOCET
| VV |  | "předznačení cykloznačky V20 (0.67m2/1značka) 26kus " 0.67*26 |  | 17.42 | [13 empty] | VV | 2 | 2 | True | 0 | ROZPOCET
| VV |  | Součet |  | 72.92 | [13 empty] | VV | 2 | 4 | True | 1 | ROZPOCET
| VV |  | Typ II ( se zvýšenou viditelností v noci a v podmínkách za vlhka a deště ) - stříkaný plast | [15 empty] | VV | 2 | 1 | True | 0 | ROZPOCET
58 | K | 916241112 | Osazení obrubníku kamenného, žulového ležatého bez boční opěry do lože z betonu c16/20n XF1 | m | 1047 |  | 0 | CS ÚRS 2020 01 |  |  | základní |  | 0 | 0.13945 | 146.0041 | 0 | 0 | 4 | K | 2 |  |  |  | ROZPOCET |  |  |  | 0 | 0 | 0 | 0 | 0 | 1 | 0 | 4 | -2144290532
| PP |  | Osazení obrubníku kamenného se zřízením lože, s vyplněním a zatřením spár cementovou maltou ležatého bez boční opěry, do lože z betonu c16/20n XF1 | [15 empty] | PP | 2
| PSC |  | Poznámka k souboru cen: 1. Ceny -1211, -1212 a -1213 lze použít i pro osazení krajníků z kamene. 2. V cenách chodníkových obrubníků ležatých i stojatých jsou započteny pro osazení: a) do lože z kameniva těženého i náklady na dodání hmot pro lože tl. 80 až 100 mm, b) do lože z betonu prostého i náklady na dodání hmot pro lože tl. 80 až 100 mm; v cenách -1113 a -1213 též náklady na zřízení boční opěry. 3. Část lože z betonu prostého přesahující tl. 100 mm se oceňuje cenou 916 99-1121 Lože pod obrubníky, krajníky nebo obruby z dlažebních kostek. 4. V cenách nejsou započteny náklady na dodání obrubníků nebo krajníků, tyto se oceňují ve specifikaci. | [15 empty] | PSC | 2
| VV |  | "osazení přímé obruby " 540 |  | 540 | [13 empty] | VV | 2 | 2 | True | 0 | ROZPOCET
| VV |  | "osazení obloukové obruby " 33+19+10+13+34+4+5 |  | 118 | [13 empty] | VV | 2 | 2 | True | 0 | ROZPOCET
| VV |  | "osazení šíkmé obruby (nájezdové ) " 27 |  | 27 | [13 empty] | VV | 2 | 2 | True | 0 | ROZPOCET
| VV |  | "obrubník chodníkovy - vodici linie " 350 |  | 350 | [13 empty] | VV | 2 | 2 | True | 0 | ROZPOCET
| VV |  | "osazení speciální obruby u vjezdu s náběhem na šikmou obrubu " 12 |  | 12 | [13 empty] | VV | 2 | 2 | True | 0 | ROZPOCET
| VV |  | Součet |  | 1047 | [13 empty] | VV | 2 | 4 | True | 1 | ROZPOCET
| VV |  | "Viz specifikace mobiliáře a materiálu architektonického řešení ulice Mikulášská - součásti PD " | [15 empty] | VV | 2 | 1 | True | 0 | ROZPOCET
59 | M | 58380005 | obrubník kamenný žulový přímý 200x250mm | m | 567 |  | 0 | CS ÚRS 2020 01 |  |  | základní |  | 0 | 0.125 | 70.875 | 0 | 0 | 8 | M | 2 |  |  |  | ROZPOCET |  |  |  | 0 | 0 | 0 | 0 | 0 | 1 | 0 | 4 | -380777562
| PP |  | obrubník kamenný žulový přímý 200x250mm | [15 empty] | PP | 2
| VV |  | "osazení přímé obruby " 540 |  | 540 | [13 empty] | VV | 2 | 2 | True | 0 | ROZPOCET
| VV |  | "ztratné 5%" 540*1.05 |  | 567 | [13 empty] | VV | 2 | 2 | True | 1 | ROZPOCET
| VV |  | "Viz specifikace mobiliáře a materiálu architektonického řešení ulice Mikulášská - součásti PD " | [15 empty] | VV | 2 | 1 | True | 0 | ROZPOCET
60 | M | 58380426 | obrubník kamenný žulový obloukový R 1-3m 200x250mm | m | 45 |  | 0 | CS ÚRS 2020 01 |  |  | základní |  | 0 | 0.125 | 5.625 | 0 | 0 | 8 | M | 2 |  |  |  | ROZPOCET |  |  |  | 0 | 0 | 0 | 0 | 0 | 1 | 0 | 4 | 1436795270
| PP |  | obrubník kamenný žulový obloukový R 1-3m 200x250mm | [15 empty] | PP | 2
| VV |  | "osazení R2 ( vnitřní R ) " 18 |  | 18 | [13 empty] | VV | 2 | 2 | True | 0 | ROZPOCET
| VV |  | "osazení R2 (vnější R) " 18 |  | 18 | [13 empty] | VV | 2 | 2 | True | 0 | ROZPOCET
| VV |  | "osazení R1 " 4 |  | 4 | [13 empty] | VV | 2 | 2 | True | 0 | ROZPOCET
| VV |  | "osazení R3" 5 |  | 5 | [13 empty] | VV | 2 | 2 | True | 0 | ROZPOCET
| VV |  | Součet |  | 45 | [13 empty] | VV | 2 | 4 | True | 1 | ROZPOCET
| VV |  | "Viz specifikace mobiliáře a materiálu architektonického řešení ulice Mikulášská - součásti PD " | [15 empty] | VV | 2 | 1 | True | 0 | ROZPOCET
61 | M | 58380436 | obrubník kamenný žulový obloukový R 3-5m 200x250mm | m | 13 |  | 0 | CS ÚRS 2020 01 |  |  | základní |  | 0 | 0.125 | 1.625 | 0 | 0 | 8 | M | 2 |  |  |  | ROZPOCET |  |  |  | 0 | 0 | 0 | 0 | 0 | 1 | 0 | 4 | 219957305
| PP |  | obrubník kamenný žulový obloukový R 3-5m 200x250mm | [15 empty] | PP | 2
| VV |  | "osazení R4 " 13 |  | 13 | [13 empty] | VV | 2 | 2 | True | 1 | ROZPOCET
| VV |  | "Viz specifikace mobiliáře a materiálu architektonického řešení ulice Mikulášská - součásti PD " | [15 empty] | VV | 2 | 1 | True | 0 | ROZPOCET
62 | M | 58380446 | obrubník kamenný žulový obloukový R 5-10m 200x250mm | m | 62 |  | 0 | CS ÚRS 2020 01 |  |  | základní |  | 0 | 0.125 | 7.75 | 0 | 0 | 8 | M | 2 |  |  |  | ROZPOCET |  |  |  | 0 | 0 | 0 | 0 | 0 | 1 | 0 | 4 | -1554830224
| PP |  | obrubník kamenný žulový obloukový R 5-10m 200x250mm | [15 empty] | PP | 2
| VV |  | "osazení R6 " 19 |  | 19 | [13 empty] | VV | 2 | 2 | True | 0 | ROZPOCET
| VV |  | "osazení R7" 33 |  | 33 | [13 empty] | VV | 2 | 2 | True | 0 | ROZPOCET
| VV |  | "osazení R8" 10 |  | 10 | [13 empty] | VV | 2 | 2 | True | 0 | ROZPOCET
| VV |  | Součet |  | 62 | [13 empty] | VV | 2 | 4 | True | 1 | ROZPOCET
| VV |  | "Viz specifikace mobiliáře a materiálu architektonického řešení ulice Mikulášská - součásti PD " | [15 empty] | VV | 2 | 1 | True | 0 | ROZPOCET
64 | M | 58380374 | obrubník kamenný žulový přímý 80x250mm | m | 350 |  | 0 | CS ÚRS 2020 01 |  |  | základní |  | 0 | 0.082 | 28.7 | 0 | 0 | 8 | M | 2 |  |  |  | ROZPOCET |  |  |  | 0 | 0 | 0 | 0 | 0 | 1 | 0 | 4 | -769683066
| PP |  | obrubník kamenný žulový přímý 80x250mm | [15 empty] | PP | 2
| VV |  | "obrubník chodníkovy - vodici linie " 350 |  | 350 | [13 empty] | VV | 2 | 2 | True | 1 | ROZPOCET
| VV |  | "Viz specifikace mobiliáře a materiálu architektonického řešení ulice Mikulášská - součásti PD " | [15 empty] | VV | 2 | 1 | True | 0 | ROZPOCET
153 | K | R916241112 | Osazení parkovací zarážky žulové do lože z betonu C16/20n XF1 | m | 25.6 |  | 0 | CS ÚRS 2020 01 |  |  | základní |  | 0 | 0 | 0 | 0 | 0 | 4 | K | 2 |  |  |  | ROZPOCET |  |  |  | 0 | 0 | 0 | 0 | 0 | 1 | 0 | 4 | 212118379
| PP |  | Osazení parkovací zarážky žulové do lože z betonu C16/20n XF1 | [15 empty] | PP | 2
| VV |  | " v místě parkovací plochy , dl. 1.6m , 16kus " 16*1.6 |  | 25.6 | [13 empty] | VV | 2 | 2 | True | 1 | ROZPOCET
| VV |  | "Viz specifikace mobiliáře a materiálu architektonického řešení ulice Mikulášská - součásti PD " | [15 empty] | VV | 2 | 1 | True | 0 | ROZPOCET
152 | M | R58380378 | parkovací zarážka žulová příma - zakulacený vrh | m | 25.6 |  | 0 | CS ÚRS 2020 01 |  |  | základní |  | 0 | 0 | 0 | 0 | 0 | 8 | M | 2 |  |  |  | ROZPOCET |  |  |  | 0 | 0 | 0 | 0 | 0 | 1 | 0 | 4 | -1081912558
| PP |  | parkovací zarážka žulová příma - zakulacený vrh | [15 empty] | PP | 2
| VV |  | " v místě parkovací plochy , dl. 1.6m , 16kus " 16*1.6 |  | 25.6 | [13 empty] | VV | 2 | 2 | True | 1 | ROZPOCET
| VV |  | "Viz specifikace mobiliáře a materiálu architektonického řešení ulice Mikulášská - součásti PD " | [15 empty] | VV | 2 | 1 | True | 0 | ROZPOCET
66 | K | 919732211 | Styčná spára napojení nového živičného povrchu na stávající za tepla š 15 mm hl 25 mm s prořezáním | m | 290 |  | 0 | CS ÚRS 2020 01 |  |  | základní |  | 0 | 0.00061 | 0.1769 | 0 | 0 | 4 | K | 2 |  |  |  | ROZPOCET |  |  |  | 0 | 0 | 0 | 0 | 0 | 1 | 0 | 4 | 647602065
| PP |  | Styčná pracovní spára při napojení nového živičného povrchu na stávající se zalitím za tepla modifikovanou asfaltovou hmotou s posypem vápenným hydrátem šířky do 15 mm, hloubky do 25 mm včetně prořezání spáry | [15 empty] | PP | 2
| PSC |  | Poznámka k souboru cen: 1. V cenách jsou započteny i náklady na vyčištění spár, na impregnaci a zalití spár včetně dodání hmot. | [15 empty] | PSC | 2
| VV |  | " v místě napojení starého a nového (budoucího) povrchu " 30 |  | 30 | [13 empty] | VV | 2 | 2 | True | 0 | ROZPOCET
| VV |  | " spára v místě pokládky asfaltu. Při pokladce komunikace na dvě poloviny " 260 |  | 260 | [13 empty] | VV | 2 | 2 | True | 0 | ROZPOCET
| VV |  | Součet |  | 290 | [13 empty] | VV | 2 | 4 | True | 1 | ROZPOCET
185 | K | R9157441 | Geotextilie pro vyztužení stávajícího asfaltového povrchu | m2 | 30 |  | 0 | CS ÚRS 2020 01 |  |  | základní |  | 0 | 0 | 0 | 0 | 0 | 4 | K | 2 |  |  |  | ROZPOCET |  |  |  | 0 | 0 | 0 | 0 | 0 | 1 | 0 | 4 | -120232005
| PP |  | Geotextilie pro vyztužení stávajícího asfaltového povrchu | [15 empty] | PP | 2
| VV |  | " V cenách jsou započteny i náklady na položení a dodání geotextilie včetně přesahů, na ošetření podkladu živičnou emulzí" | [15 empty] | VV | 2 | 1 | True | 0 | ROZPOCET
| VV |  | " a spojení přesahů živičným postřikem v místě kaskadovitého napojení " 30*1 |  | 30 | [13 empty] | VV | 2 | 2 | True | 1 | ROZPOCET
77 | K | 919735112 | Řezání stávajícího živičného krytu hl do 100 mm | m | 30 |  | 0 | CS ÚRS 2020 01 |  |  | základní |  | 0 | 0 | 0 | 0 | 0 | 4 | K | 2 |  |  |  | ROZPOCET |  |  |  | 0 | 0 | 0 | 0 | 0 | 1 | 0 | 4 | -776773120
| PP |  | Řezání stávajícího živičného krytu nebo podkladu hloubky přes 50 do 100 mm | [15 empty] | PP | 2
| PSC |  | Poznámka k souboru cen: 1. V cenách jsou započteny i náklady na spotřebu vody. | [15 empty] | PSC | 2
| VV |  | "řezání v místě napojení starého a nového (budoucího) povrchu " 30 |  | 30 | [13 empty] | VV | 2 | 2 | True | 1 | ROZPOCET
96 | K | 938908411 | Čištění vozovek splachováním vodou | m2 | 6800 |  | 0 | CS ÚRS 2020 01 |  |  | základní |  | 0 | 0 | 0 | 0.02 | 136 | 4 | K | 2 |  |  |  | ROZPOCET |  |  |  | 0 | 0 | 0 | 0 | 0 | 1 | 0 | 4 | -2046122714
| PP |  | Čištění vozovek splachováním vodou povrchu podkladu nebo krytu živičného, betonového nebo dlážděného | [15 empty] | PP | 2
| PSC |  | Poznámka k souboru cen: 1. Ceny jsou určeny pro očištění: a) povrchu stávající vozovky, b) povrchu rozestavěné trvalé vozovky, předepíše-li projekt užívat nově zřizovanou vozovku po dobu výstavby ještě před zřízením konečného závěrečného krytu. 2. V cenách nejsou započteny náklady na vodorovnou dopravu odstraněného materiálu, která se oceňuje cenami souboru cen 997 22-15 Vodorovná doprava suti. | [15 empty] | PSC | 2
| VV |  | "ošetření povrchu pred pokladkou první asf. vrstvy ( ACP) " 1900 |  | 1900 | [13 empty] | VV | 2 | 2 | True | 0 | ROZPOCET
| VV |  | "čístění vozovky před položení zavěrečné vrstvy povrchu " 1900 |  | 1900 | [13 empty] | VV | 2 | 2 | True | 0 | ROZPOCET
| VV |  | "čístění okolních vozovek od nánosu ze stavby od dop. vozidel plocha*počet přístupu*četnost" 150*2*10 |  | 3000 | [13 empty] | VV | 2 | 2 | True | 0 | ROZPOCET
| VV |  | Součet |  | 6800 | [13 empty] | VV | 2 | 4 | True | 1 | ROZPOCET
97 | K | 979071121 | Očištění dlažebních kostek drobných s původním spárováním kamenivem těženým | m2 | 270 |  | 0 | CS ÚRS 2020 01 |  |  | základní |  | 0 | 0 | 0 | 0 | 0 | 4 | K | 2 |  |  |  | ROZPOCET |  |  |  | 0 | 0 | 0 | 0 | 0 | 1 | 0 | 4 | 908778376
| PP |  | Očištění vybouraných dlažebních kostek od spojovacího materiálu, s uložením očištěných kostek na skládku, s odklizením odpadových hmot na hromady a s odklizením vybouraných kostek na vzdálenost do 3 m drobných, s původním vyplněním spár kamenivem těženým | [15 empty] | PP | 2
| PSC |  | Poznámka k souboru cen: 1. Ceny jsou určeny jen pro očištění vybouraných kostek uložených do lože ze sypkého materiálu bez pojiva. 2. Přemístění vybouraných dlažebních kostek na vzdálenost přes 3 m se oceňuje cenami souborů cen 997 22-1 Vodorovná doprava suti. | [15 empty] | PSC | 2
| VV |  | "čistění stavajících kostek - vjezdy, rozebrana cyklostezka " 270 |  | 270 | [13 empty] | VV | 2 | 2 | True | 1 | ROZPOCET
122 | K | 979071122 | Očištění dlažebních kostek drobných s původním spárováním živičnou směsí nebo MC | m2 | 124 |  | 0 | CS ÚRS 2020 01 |  |  | základní |  | 0 | 0 | 0 | 0 | 0 | 4 | K | 2 |  |  |  | ROZPOCET |  |  |  | 0 | 0 | 0 | 0 | 0 | 1 | 0 | 4 | -272790681
| PP |  | Očištění vybouraných dlažebních kostek od spojovacího materiálu, s uložením očištěných kostek na skládku, s odklizením odpadových hmot na hromady a s odklizením vybouraných kostek na vzdálenost do 3 m drobných, s původním vyplněním spár živicí nebo cementovou maltou | [15 empty] | PP | 2
| PSC |  | Poznámka k souboru cen: 1. Ceny jsou určeny jen pro očištění vybouraných kostek uložených do lože ze sypkého materiálu bez pojiva. 2. Přemístění vybouraných dlažebních kostek na vzdálenost přes 3 m se oceňuje cenami souborů cen 997 22-1 Vodorovná doprava suti. | [15 empty] | PSC | 2
| VV |  | "očístění rozebraného dvojřádku dl 620m/jeden řádek ..cel. 1240m" 1240*0.1 |  | 124 | [13 empty] | VV | 2 | 2 | True | 1 | ROZPOCET
| D | 10 | Mobiliář |  |  |  | 0 | [5 empty] | 0 |  | 0 |  | 0 | 1 | D | 2 |  |  |  | ROZPOCET | [9 empty] | 0
141 | K | R1057626 | M5 - Odpadkový koš | kus | 6 |  | 0 | CS ÚRS 2020 01 |  |  | základní |  | 0 | 0 | 0 | 0 | 0 | 4 | K | 3 |  |  |  | ROZPOCET |  |  |  | 0 | 0 | 0 | 0 | 0 | 1 | 0 | 4 | 1381127714
| PP |  | M5 - Odpadkový koš | [15 empty] | PP | 3
| VV |  | "včetně odkopu pro bet. základ,odvoz, provedení bet. patky C16/20n, kotvení sloupku pro koš , montáž sloupku, montáž koše" | [15 empty] | VV | 3 | 1 | True | 0 | ROZPOCET
| VV |  | " a veškerých pracích spojene s odpadkovým košem " | [15 empty] | VV | 3 | 1 | True | 0 | ROZPOCET
| VV |  | "Viz specifikace mobiliáře a materiálu architektonického řešení ulice Mikulášská - součásti PD " | [15 empty] | VV | 3 | 1 | True | 0 | ROZPOCET
| VV |  | 6 |  | 6 | [13 empty] | VV | 3 | 2 | True | 1 | ROZPOCET
143 | K | R10553256 | M7 - Zásobník papírových šáčku | kus | 2 |  | 0 | CS ÚRS 2020 01 |  |  | základní |  | 0 | 0 | 0 | 0 | 0 | 4 | K | 3 |  |  |  | ROZPOCET |  |  |  | 0 | 0 | 0 | 0 | 0 | 1 | 0 | 4 | -1910006135
| PP |  | M7 - Zásobník papírových šáčku | [15 empty] | PP | 3
| VV |  | "včetně odkopu pro bet. základ,odvoz, provedení bet. patky C16/20n, kotvení sloupku pro zásobník , montáž sloupku, montáž zásobníku" | [15 empty] | VV | 3 | 1 | True | 0 | ROZPOCET
| VV |  | " a veškerých pracích spojene s provedením daného produktu " | [15 empty] | VV | 3 | 1 | True | 0 | ROZPOCET
| VV |  | "Viz specifikace mobiliáře a materiálu architektonického řešení ulice Mikulášská - součásti PD " | [15 empty] | VV | 3 | 1 | True | 0 | ROZPOCET
| VV |  | 2 |  | 2 | [13 empty] | VV | 3 | 2 | True | 1 | ROZPOCET
138 | K | R1055667 | M2 - Stojany na kolo | kus | 13 |  | 0 | CS ÚRS 2020 01 |  |  | základní |  | 0 | 0 | 0 | 0 | 0 | 4 | K | 3 |  |  |  | ROZPOCET |  |  |  | 0 | 0 | 0 | 0 | 0 | 1 | 0 | 4 | -466451658
| PP |  | M2 - Stojany na kolo | [15 empty] | PP | 3
| VV |  | "včetně odkopu pro bet. základ,odvoz, provedení bet. patky C16/20n, kotvení pro stojan na kolo , montáž stojanu" | [15 empty] | VV | 3 | 1 | True | 0 | ROZPOCET
| VV |  | "žulové odseky pod daný produkt, vrstva ŠP, podsyk ze stěrkodrtě 0/63, provedení žulových odseku a podkladních vrstev " | [15 empty] | VV | 3 | 1 | True | 0 | ROZPOCET
| VV |  | " a veškerých pracích spojene s provedením daného produktu " | [15 empty] | VV | 3 | 1 | True | 0 | ROZPOCET
| VV |  | "Viz specifikace mobiliáře a materiálu architektonického řešení ulice Mikulášská - součásti PD " | [15 empty] | VV | 3 | 1 | True | 0 | ROZPOCET
| VV |  | 13 |  | 13 | [13 empty] | VV | 3 | 2 | True | 1 | ROZPOCET
139 | K | R105588 | M3 - Parková lavička | kus | 10 |  | 0 | CS ÚRS 2020 01 |  |  | základní |  | 0 | 0 | 0 | 0 | 0 | 4 | K | 3 |  |  |  | ROZPOCET |  |  |  | 0 | 0 | 0 | 0 | 0 | 1 | 0 | 4 | -869381011
| PP |  | M3 - Parková lavička | [15 empty] | PP | 3
| VV |  | "včetně odkopu pro bet. základ,odvoz, provedení bet. patky C16/20n, kotvení pro lavičky , montáž lavičky" | [15 empty] | VV | 3 | 1 | True | 0 | ROZPOCET
| VV |  | "žulové odseky pod daný produkt, vrstva ŠP, podsyk ze stěrkodrtě 0/63, provedení žulových odseku a podkladních vrstev " | [15 empty] | VV | 3 | 1 | True | 0 | ROZPOCET
| VV |  | " a veškerých pracích spojene s provedením daného produktu " | [15 empty] | VV | 3 | 1 | True | 0 | ROZPOCET
| VV |  | "Viz specifikace mobiliáře a materiálu architektonického řešení ulice Mikulášská - součásti PD " | [15 empty] | VV | 3 | 1 | True | 0 | ROZPOCET
| VV |  | 10 |  | 10 | [13 empty] | VV | 3 | 2 | True | 1 | ROZPOCET
140 | K | R10567589 | M4 - Lavička bez opěradla | kus | 1 |  | 0 | CS ÚRS 2020 01 |  |  | základní |  | 0 | 0 | 0 | 0 | 0 | 4 | K | 3 |  |  |  | ROZPOCET |  |  |  | 0 | 0 | 0 | 0 | 0 | 1 | 0 | 4 | 1325835794
| PP |  | M4 - Lavička bez opěradla | [15 empty] | PP | 3
| VV |  | "včetně odkopu pro bet. základ,odvoz, provedení bet. patky C16/20n, kotvení pro lavičky , montáž lavičky" | [15 empty] | VV | 3 | 1 | True | 0 | ROZPOCET
| VV |  | " a veškerých pracích spojene s provedením daného produktu " | [15 empty] | VV | 3 | 1 | True | 0 | ROZPOCET
| VV |  | "Viz specifikace mobiliáře a materiálu architektonického řešení ulice Mikulášská - součásti PD " | [15 empty] | VV | 3 | 1 | True | 0 | ROZPOCET
| VV |  | 1 |  | 1 | [13 empty] | VV | 3 | 2 | True | 1 | ROZPOCET
137 | K | R105685s | M1 - Zahrazovací sloupek s řetezem | kus | 57 |  | 0 | CS ÚRS 2020 01 |  |  | základní |  | 0 | 0 | 0 | 0 | 0 | 4 | K | 3 |  |  |  | ROZPOCET |  |  |  | 0 | 0 | 0 | 0 | 0 | 1 | 0 | 4 | -31878309
| PP |  | Zahrazovací sloupek s řetezem | [15 empty] | PP | 3
| VV |  | "zahrazovací sloupek s řetezem dl. 1.8m " | [15 empty] | VV | 3 | 1 | True | 0 | ROZPOCET
| VV |  | "včetně odkopu pro bet. základ,odvoz, provedení bet. patky C16/20n, kotvení pro sloupek , montáž sloupku, montáž retežu " | [15 empty] | VV | 3 | 1 | True | 0 | ROZPOCET
| VV |  | " a veškerých pracích spojene se zahrazovacím sloupek " | [15 empty] | VV | 3 | 1 | True | 0 | ROZPOCET
| VV |  | "Viz specifikace mobiliáře a materiálu architektonického řešení ulice Mikulášská - součásti PD " | [15 empty] | VV | 3 | 1 | True | 0 | ROZPOCET
| VV |  | 57 |  | 57 | [13 empty] | VV | 3 | 2 | True | 1 | ROZPOCET
142 | K | R105765 | M6 - Podzemní kontejnery | kus | 1 |  | 0 | CS ÚRS 2020 01 |  |  | základní |  | 0 | 0 | 0 | 0 | 0 | 4 | K | 3 |  |  |  | ROZPOCET |  |  |  | 0 | 0 | 0 | 0 | 0 | 1 | 0 | 4 | 2020187413
| PP |  | M6 - Podzemní kontejnery | [15 empty] | PP | 3
| VV |  | "Podzemní kontejnerové hnizdo 1ks( 4ks odpadních nádob ) - objekt SO 601 " | [15 empty] | VV | 3 | 1 | True | 0 | ROZPOCET
| VV |  | " zřízení výkopu, odvoz sutě, zpěvnění dna výkopu , zajištění , dodání a provedení podzemních kontejneru - 4 ks " | [15 empty] | VV | 3 | 1 | True | 0 | ROZPOCET
| VV |  | " včetně veškerých pracích k tomu spojene - práce, manipulace na stavbě, zabezpečení výkopu do úplného uložení kontejneru" | [15 empty] | VV | 3 | 1 | True | 0 | ROZPOCET
| VV |  | " zajíštění správněho provedění , včetně záruky od dodavatele daného výrobku s certifikaci " | [15 empty] | VV | 3 | 1 | True | 0 | ROZPOCET
| VV |  | "Viz specifikace mobiliáře a materiálu architektonického řešení ulice Mikulášská - součásti PD " | [15 empty] | VV | 3 | 1 | True | 0 | ROZPOCET
| VV |  | 1 |  | 1 | [13 empty] | VV | 3 | 2 | True | 1 | ROZPOCET
144 | K | R105766 | M8 - Stromová mříž | kus | 6 |  | 0 | CS ÚRS 2020 01 |  |  | základní |  | 0 | 0 | 0 | 0 | 0 | 4 | K | 3 |  |  |  | ROZPOCET |  |  |  | 0 | 0 | 0 | 0 | 0 | 1 | 0 | 4 | 688974484
| PP |  | M8 - Stromová mříž | [15 empty] | PP | 3
| VV |  | "včetně odkopu pro stromovou mřiž, odvozu daného materiálu, usazení a manipulace dané mříže, kotvení mříže " | [15 empty] | VV | 3 | 1 | True | 0 | ROZPOCET
| VV |  | " a veškerých pracích spojene s provedením daného produktu " | [15 empty] | VV | 3 | 1 | True | 0 | ROZPOCET
| VV |  | "Viz specifikace mobiliáře a materiálu architektonického řešení ulice Mikulášská - součásti PD " | [15 empty] | VV | 3 | 1 | True | 0 | ROZPOCET
| VV |  | 6 |  | 6 | [13 empty] | VV | 3 | 2 | True | 1 | ROZPOCET
145 | K | R105845 | M9 - Informační tabule | kus | 2 |  | 0 | CS ÚRS 2020 01 |  |  | základní |  | 0 | 0 | 0 | 0 | 0 | 4 | K | 3 |  |  |  | ROZPOCET |  |  |  | 0 | 0 | 0 | 0 | 0 | 1 | 0 | 4 | 1881693323
| PP |  | M9 - Informační tabule | [15 empty] | PP | 3
| VV |  | "včetně odkopu pro bet. základ,odvoz, provedení bet. patky C16/20n, kotvení pro ifno.tabuli , montáž info.tabule " | [15 empty] | VV | 3 | 1 | True | 0 | ROZPOCET
| VV |  | " a veškerých pracích spojene s provedením daného produktu " | [15 empty] | VV | 3 | 1 | True | 0 | ROZPOCET
| VV |  | "Viz specifikace mobiliáře a materiálu architektonického řešení ulice Mikulášská - součásti PD " | [15 empty] | VV | 3 | 1 | True | 0 | ROZPOCET
| VV |  | 2 |  | 2 | [13 empty] | VV | 3 | 2 | True | 1 | ROZPOCET
| D | 997 | Přesun sutě |  |  |  | 0 | [5 empty] | 0 |  | 0 |  | 0 | 1 | D | 1 |  |  |  | ROZPOCET | [9 empty] | 0
181 | K | R99885756 | Vodorovná doprava suti, materiálu na skládku nebo recykl. dvůr | t | 4309.734 |  | 0 | CS ÚRS 2020 01 |  |  | základní |  | 0 | 0 | 0 | 0 | 0 | 4 | K | 2 |  |  |  | ROZPOCET |  |  |  | 0 | 0 | 0 | 0 | 0 | 1 | 0 | 4 | -1649155340
| PP |  | Vodorovná doprava suti na skládku nebo recykl. dvůr | [15 empty] | PP | 2
| VV |  | "Vodorovná doprava suti, materiálu na skládku nebo recykl. dvůr s oprávněním. Odvozní vzdálenost dle skládky " | [15 empty] | VV | 2 | 1 | True | 0 | ROZPOCET
| VV |  | "asfalt " 4000*0.256 |  | 1024 | [13 empty] | VV | 2 | 2 | True | 0 | ROZPOCET
| VV |  | "odstranění podkladu tl 300mm" 3190*0.44 |  | 1403.6 | [13 empty] | VV | 2 | 2 | True | 0 | ROZPOCET
| VV |  | "odstranění podkladu tl 400mm" 1350*0.58 |  | 783 | [13 empty] | VV | 2 | 2 | True | 0 | ROZPOCET
| VV |  | "odstranění nevhodného podkladu v hlouběni ryh " 150*1 |  | 150 | [13 empty] | VV | 2 | 2 | True | 0 | ROZPOCET
| VV |  | "bet. dlažba " 2450*0.255 |  | 624.75 | [13 empty] | VV | 2 | 2 | True | 0 | ROZPOCET
| VV |  | "stávající chodníkový obrubník " 560*0.23 |  | 128.8 | [13 empty] | VV | 2 | 2 | True | 0 | ROZPOCET
| VV |  | "stavající silniční obrubnik " 630*0.29 |  | 182.7 | [13 empty] | VV | 2 | 2 | True | 0 | ROZPOCET
| VV |  | "bet. potrubí stavající " 70*0.180 |  | 12.6 | [13 empty] | VV | 2 | 2 | True | 0 | ROZPOCET
| VV |  | "ul. vpust stavající " 14*0.02 |  | 0.28 | [13 empty] | VV | 2 | 2 | True | 0 | ROZPOCET
| VV |  | "odstranění 1. dopravní značky " 1*0.004 |  | 0.004 | [13 empty] | VV | 2 | 2 | True | 0 | ROZPOCET
| VV |  | Součet |  | 4309.734 | [13 empty] | VV | 2 | 4 | True | 1 | ROZPOCET
81 | K | 997221611 | Nakládání suti na dopravní prostředky pro vodorovnou dopravu | t | 3360.6 |  | 0 | CS ÚRS 2020 01 |  |  | základní |  | 0 | 0 | 0 | 0 | 0 | 4 | K | 2 |  |  |  | ROZPOCET |  |  |  | 0 | 0 | 0 | 0 | 0 | 1 | 0 | 4 | -588884100
| PP |  | Nakládání na dopravní prostředky pro vodorovnou dopravu suti | [15 empty] | PP | 2
| PSC |  | Poznámka k souboru cen: 1. Ceny lze použít i pro překládání při lomené dopravě. 2. Ceny nelze použít při dopravě po železnici, po vodě nebo neobvyklými dopravními prostředky. | [15 empty] | PSC | 2
| VV |  | "nakladaní vybourané suti " 3360,600 |  | 3360.6 | [13 empty] | VV | 2 | 2 | True | 1 | ROZPOCET
82 | K | 997221612 | Nakládání vybouraných hmot na dopravní prostředky pro vodorovnou dopravu | t | 949.134 |  | 0 | CS ÚRS 2020 01 |  |  | základní |  | 0 | 0 | 0 | 0 | 0 | 4 | K | 2 |  |  |  | ROZPOCET |  |  |  | 0 | 0 | 0 | 0 | 0 | 1 | 0 | 4 | 1831264893
| PP |  | Nakládání na dopravní prostředky pro vodorovnou dopravu vybouraných hmot | [15 empty] | PP | 2
| PSC |  | Poznámka k souboru cen: 1. Ceny lze použít i pro překládání při lomené dopravě. 2. Ceny nelze použít při dopravě po železnici, po vodě nebo neobvyklými dopravními prostředky. | [15 empty] | PSC | 2
| VV |  | "nakladaní vybouraných hmot " 949,134 |  | 949.134 | [13 empty] | VV | 2 | 2 | True | 1 | ROZPOCET
89 | K | 997221815 | Poplatek za uložení na skládce (skládkovné) stavebního odpadu betonového kód odpadu 170 101 | t | 449.33 |  | 0 | CS ÚRS 2020 01 |  |  | základní |  | 0 | 0 | 0 | 0 | 0 | 4 | K | 2 |  |  |  | ROZPOCET |  |  |  | 0 | 0 | 0 | 0 | 0 | 1 | 0 | 4 | 475819628
| PP |  | Poplatek za uložení stavebního odpadu na skládce (skládkovné) z prostého betonu zatříděného do Katalogu odpadů pod kódem 170 101 | [15 empty] | PP | 2
| PSC |  | Poznámka k souboru cen: 1. Ceny uvedenév souboru cen je doporučeno upravit podle aktuálních cen místně příslušné skládky odpadů. 2. Uložení odpadů neuvedených v souboru cen se oceňuje individuálně. 3. V cenách je započítán poplatek za ukládání odpadu dle zákona 185/2001 Sb. 4. Případné drcení stavebního odpadu lze ocenit cenami souboru cen 997 00-60 Drcení stavebního odpadu z katalogu 800-6 Demolice objektů. | [15 empty] | PSC | 2
| VV |  | "bet. dlažba, 20% na skládku, zbytek do TS " 2450*0.255*0.2 |  | 124.95 | [13 empty] | VV | 2 | 2 | True | 0 | ROZPOCET
| VV |  | "stávající chodníkový obrubník " 560*0.23 |  | 128.8 | [13 empty] | VV | 2 | 2 | True | 0 | ROZPOCET
| VV |  | "stavající silniční obrubnik " 630*0.29 |  | 182.7 | [13 empty] | VV | 2 | 2 | True | 0 | ROZPOCET
| VV |  | "bet. potrubí stavající " 70*0.180 |  | 12.6 | [13 empty] | VV | 2 | 2 | True | 0 | ROZPOCET
| VV |  | "ul. vpust stavající " 14*0.02 |  | 0.28 | [13 empty] | VV | 2 | 2 | True | 0 | ROZPOCET
| VV |  | Součet |  | 449.33 | [13 empty] | VV | 2 | 4 | True | 1 | ROZPOCET
90 | K | 997221855 | Poplatek za uložení na skládce (skládkovné) zeminy a kameniva kód odpadu 170 504 | t | 2336.6 |  | 0 | CS ÚRS 2020 01 |  |  | základní |  | 0 | 0 | 0 | 0 | 0 | 4 | K | 2 |  |  |  | ROZPOCET |  |  |  | 0 | 0 | 0 | 0 | 0 | 1 | 0 | 4 | -341851281
| PP |  | Poplatek za uložení stavebního odpadu na skládce (skládkovné) zeminy a kameniva zatříděného do Katalogu odpadů pod kódem 170 504 | [15 empty] | PP | 2
| PSC |  | Poznámka k souboru cen: 1. Ceny uvedenév souboru cen je doporučeno upravit podle aktuálních cen místně příslušné skládky odpadů. 2. Uložení odpadů neuvedených v souboru cen se oceňuje individuálně. 3. V cenách je započítán poplatek za ukládání odpadu dle zákona 185/2001 Sb. 4. Případné drcení stavebního odpadu lze ocenit cenami souboru cen 997 00-60 Drcení stavebního odpadu z katalogu 800-6 Demolice objektů. | [15 empty] | PSC | 2
| VV |  | "odstranění podkladu tl 300mm" 3190*0.44 |  | 1403.6 | [13 empty] | VV | 2 | 2 | True | 0 | ROZPOCET
| VV |  | "odstranění podkladu tl 400mm" 1350*0.58 |  | 783 | [13 empty] | VV | 2 | 2 | True | 0 | ROZPOCET
| VV |  | "odstranění nevhodného podkladu v hlouběni ryh " 150*1 |  | 150 | [13 empty] | VV | 2 | 2 | True | 0 | ROZPOCET
| VV |  | Součet |  | 2336.6 | [13 empty] | VV | 2 | 4 | True | 1 | ROZPOCET
| D | 998 | Přesun hmot |  |  |  | 0 | [5 empty] | 0 |  | 0 |  | 0 | 1 | D | 1 |  |  |  | ROZPOCET | [9 empty] | 0
174 | K | 998225111 | Přesun hmot pro pozemní komunikace s krytem z kamene, monolitickým betonovým nebo živičným | t | 2715.286 |  | 0 | CS ÚRS 2020 01 |  |  | základní |  | 0 | 0 | 0 | 0 | 0 | 4 | K | 2 |  |  |  | ROZPOCET |  |  |  | 0 | 0 | 0 | 0 | 0 | 1 | 0 | 4 | 930083937
| PP |  | Přesun hmot pro komunikace s krytem z kameniva, monolitickým betonovým nebo živičným dopravní vzdálenost do 200 m jakékoliv délky objektu | [15 empty] | PP | 2
| PSC |  | Poznámka k souboru cen: 1. Ceny lze použít i pro plochy letišť s krytem monolitickým betonovým nebo živičným. | [15 empty] | PSC | 2
175 | K | 998225191 | Příplatek k přesunu hmot pro pozemní komunikace s krytem z kamene, živičným, betonovým do 1000 m | t | 2715.286 |  | 0 | CS ÚRS 2020 01 |  |  | základní |  | 0 | 0 | 0 | 0 | 0 | 4 | K | 2 |  |  |  | ROZPOCET |  |  |  | 0 | 0 | 0 | 0 | 0 | 1 | 0 | 4 | 550543141
| PP |  | Přesun hmot pro komunikace s krytem z kameniva, monolitickým betonovým nebo živičným Příplatek k ceně za zvětšený přesun přes vymezenou největší dopravní vzdálenost do 1000 m | [15 empty] | PP | 2
| PSC |  | Poznámka k souboru cen: 1. Ceny lze použít i pro plochy letišť s krytem monolitickým betonovým nebo živičným. | [15 empty] | PSC | 2
| D | PSV | Práce a dodávky PSV |  |  |  | 0 | [5 empty] | 0 |  | 0.0621 |  | 0 | 2 | D | 0 |  |  |  | ROZPOCET | [9 empty] | 0
| D | 711 | Izolace proti vodě, vlhkosti a plynům |  |  |  | 0 | [5 empty] | 0 |  | 0.0621 |  | 0 | 2 | D | 1 |  |  |  | ROZPOCET | [9 empty] | 0
123 | K | 711161115 | Izolace proti zemní vlhkosti nopovou fólií vodorovná, nopek v 20,0 mm, tl do 1,0 mm | m2 | 90 |  | 0 | CS ÚRS 2020 01 |  |  | základní |  | 0 | 0.00069 | 0.0621 | 0 | 0 | 16 | K | 2 |  |  |  | ROZPOCET |  |  |  | 0 | 0 | 0 | 0 | 0 | 1 | 0 | 16 | -1720260494
| PP |  | Izolace proti zemní vlhkosti a beztlakové vodě nopovými fóliemi na ploše vodorovné V vrstva ochranná, odvětrávací a drenážní výška nopku 20,0 mm, tl. fólie do 1,0 mm | [15 empty] | PP | 2
| VV |  | " Dodaní, montáž a úprava nopové folie, včetně ukončovací lišty a jejího příslušenství - dodaní, montáž, úprava" | [15 empty] | VV | 2 | 1 | True | 0 | ROZPOCET
| VV |  | "izolace kolem RD . dl. 90m ,hl 1m - " 90 |  | 90 | [13 empty] | VV | 2 | 2 | True | 1 | ROZPOCET
| D | VRN | Vedlejší rozpočtové náklady |  |  |  | 0 | [5 empty] | 0 |  | 0 |  | 0 | 5 | D | 0 |  |  |  | ROZPOCET | [9 empty] | 0
| D | VRN1 | Průzkumné, geodetické a projektové práce |  |  |  | 0 | [5 empty] | 0 |  | 0 |  | 0 | 5 | D | 1 |  |  |  | ROZPOCET | [9 empty] | 0
161 | K | 012002000 | Geodetické práce | kus | 1 |  | 0 | CS ÚRS 2020 01 |  |  | základní |  | 0 | 0 | 0 | 0 | 0 | 1024 | K | 2 |  |  |  | ROZPOCET |  |  |  | 0 | 0 | 0 | 0 | 0 | 1 | 0 | 1024 | -1844065498
| PP |  | Geodetické práce | [15 empty] | PP | 2
| VV |  | "vytýčení stavby (protokol) , zaměření skutečného provedení stavby ( tistěna forma + cd ), vytyčení inž. sítí " 1 |  | 1 | [13 empty] | VV | 2 | 2 | True | 1 | ROZPOCET
| VV |  | "včetně ověření inž. sití kopanými sondami" | [15 empty] | VV | 2 | 1 | True | 0 | ROZPOCET
162 | K | 013002000 | Projektové práce | kus | 1 |  | 0 | CS ÚRS 2020 01 |  |  | základní |  | 0 | 0 | 0 | 0 | 0 | 1024 | K | 2 |  |  |  | ROZPOCET |  |  |  | 0 | 0 | 0 | 0 | 0 | 1 | 0 | 1024 | -321100150
| PP |  | Projektové práce | [15 empty] | PP | 2
| VV |  | "zpracovaní skutečného provedení stavby 6x tisk, 6x cd " 1 |  | 1 | [13 empty] | VV | 2 | 2 | True | 1 | ROZPOCET
| D | VRN3 | Staveniště |  |  |  | 0 | [5 empty] | 0 |  | 0 |  | 0 | 5 | D | 1 |  |  |  | ROZPOCET | [9 empty] | 0
126 | K | 030001000 | Příprava,zařízení staveniště | kus | 1 |  | 0 | CS ÚRS 2020 01 |  |  | základní |  | 0 | 0 | 0 | 0 | 0 | 1024 | K | 2 |  |  |  | ROZPOCET |  |  |  | 0 | 0 | 0 | 0 | 0 | 1 | 0 | 1024 | 818784564
| PP |  | Příprava, zařízení staveniště | [15 empty] | PP | 2
| VV |  | "Veškeré náklady spojené s zřízení, provozem a odstranění stavěníště, včetně uklidu daných ploch - čistota staveniště a okolí " | [15 empty] | VV | 2 | 1 | True | 0 | ROZPOCET
| VV |  | "údržba staveniště, oplocení staveniště ( 1 km , pro uskladnění materiálu) " | [15 empty] | VV | 2 | 1 | True | 0 | ROZPOCET
| VV |  | "přistupové a přechodové lávky,mostky k RD dle potřeby rozsahu stavby " | [15 empty] | VV | 2 | 1 | True | 0 | ROZPOCET
| VV |  | "zabezpečení staveniště a okolí, výstražné cedule, ostraha stavenistě, atd " | [15 empty] | VV | 2 | 1 | True | 0 | ROZPOCET
| VV |  | "zřízením přípojek energií k objektům zařízení staveniště, vybudování případných měřících odběrných míst " | [15 empty] | VV | 2 | 1 | True | 0 | ROZPOCET
| VV |  | "včetně všech prací spojene se staveništěm" | [15 empty] | VV | 2 | 1 | True | 0 | ROZPOCET
| VV |  | 1 |  | 1 | [13 empty] | VV | 2 | 2 | True | 1 | ROZPOCET
| D | VRN4 | Inženýrská činnost |  |  |  | 0 | [5 empty] | 0 |  | 0 |  | 0 | 5 | D | 1 |  |  |  | ROZPOCET | [9 empty] | 0
127 | K | 040001000 | zkoušky konstrukcí a prací nezávislou zkušebnou | - | 1 |  | 0 | CS ÚRS 2020 01 |  |  | základní |  | 0 | 0 | 0 | 0 | 0 | 1024 | K | 2 |  |  |  | ROZPOCET |  |  |  | 0 | 0 | 0 | 0 | 0 | 1 | 0 | 1024 | 587079258
| PP |  | zkoušky konstrukcí a prací nezávislou zkušebnou | [15 empty] | PP | 2
| VV |  | "zkoušky konstrukcí a prací nezávislou zkušebnou - betony, hutnění,atd " | [15 empty] | VV | 2 | 1 | True | 0 | ROZPOCET
| VV |  | "Množství a druh zkoušek bude provedeno dle norem ČSN 72 1006, ČSN EN IS 17892-1 až 4, a TP 146" |  | 0 | [13 empty] | VV | 2 | 4 | True | 0 | ROZPOCET
| VV |  | "včetně všech ostatních příslušných norem uvedene v TP 146 dle daných použitých materiálu." 1 |  | 1 | [13 empty] | VV | 2 | 2 | True | 1 | ROZPOCET
164 | K | R040001000 | Plán havarijní | kus | 1 |  | 0 | CS ÚRS 2020 01 |  |  | základní |  | 0 | 0 | 0 | 0 | 0 | 1024 | K | 2 |  |  |  | ROZPOCET |  |  |  | 0 | 0 | 0 | 0 | 0 | 1 | 0 | 1024 | 340161427
| PP |  | Plán havarijní | [15 empty] | PP | 2
| VV |  | " Plan havarijní " 1 |  | 1 | [13 empty] | VV | 2 | 2 | True | 0 | ROZPOCET
| VV |  | Součet |  | 1 | [13 empty] | VV | 2 | 4 | True | 1 | ROZPOCET
| D | VRN7 | Provozní vlivy |  |  |  | 0 | [5 empty] | 0 |  | 0 |  | 0 | 5 | D | 1 |  |  |  | ROZPOCET | [9 empty] | 0
128 | K | 070001000 | Provozní vlivy - přechodné dopravní značení | kus | 1 |  | 0 | CS ÚRS 2020 01 |  |  | základní |  | 0 | 0 | 0 | 0 | 0 | 1024 | K | 2 |  |  |  | ROZPOCET |  |  |  | 0 | 0 | 0 | 0 | 0 | 1 | 0 | 1024 | 1384306037
| PP |  | Provozní vlivy - přechodné dopravní značení | [15 empty] | PP | 2
| VV |  | "Zřízení, udržba a odstranění PDZ , včetně veškerých nákladu spojených s PDZ! " | [15 empty] | VV | 2 | 1 | True | 0 | ROZPOCET
| VV |  | ", zabezpečení odcizení PDZ, náklady na zrizení objíždky, atd " | [15 empty] | VV | 2 | 1 | True | 0 | ROZPOCET
| VV |  | "Vyřízení uzávěry s přislušnými orgány dané komunikace - Policie ČR , odbor Dopravy " | [15 empty] | VV | 2 | 1 | True | 0 | ROZPOCET
| VV |  | "PDZ dle navrhnutého výkresu přechodné dopravní značení a požadavku Policie ČR a odboru Dopravy po projednání uzávěry " | [15 empty] | VV | 2 | 1 | True | 0 | ROZPOCET
| VV |  | 1 |  | 1 | [13 empty] | VV | 2 | 2 | True | 1 | ROZPOCET
| D | VRN9 | Ostatní náklady |  |  |  | 0 | [5 empty] | 0 |  | 0 |  | 0 | 5 | D | 1 |  |  |  | ROZPOCET | [9 empty] | 0
163 | K | 090001000 | Průběžná fotodokumentace stavby | kus | 1 |  | 0 | CS ÚRS 2020 01 |  |  | základní |  | 0 | 0 | 0 | 0 | 0 | 1024 | K | 2 |  |  |  | ROZPOCET |  |  |  | 0 | 0 | 0 | 0 | 0 | 1 | 0 | 1024 | -1135067857
| PP |  | Průběžná fotodokumentace stavby | [15 empty] | PP | 2
| VV |  | "Průběžna fotodokumentace stavby po jednotlivých úsecích. tj - bourání, zakládání, spodní stavba, vozovka, atd.. " 1 |  | 1 | [13 empty] | VV | 2 | 2 | True | 1 | ROZPOCET
| VV |  | "včetně sousedních pozemků před realizaci stavby " | [15 empty] | VV | 2 | 1 | True | 0 | ROZPOCET
| VV |  | "tištěná i digitalní (cd) forma " | [15 empty] | VV | 2 | 1 | True | 0 | ROZPOCET
166 | K | 0900010007 | Pomocné práce zřizující nebo zajišťující ochranu inženýrských sítí | kus | 1 |  | 0 | CS ÚRS 2020 01 |  |  | základní |  | 0 | 0 | 0 | 0 | 0 | 1024 | K | 2 |  |  |  | ROZPOCET |  |  |  | 0 | 0 | 0 | 0 | 0 | 1 | 0 | 1024 | -1794050249
| PP |  | Pomocné práce zřizující nebo zajišťující ochranu inženýrských sítí | [15 empty] | PP | 2
| VV |  | "Pomocné práce při kolizi s inž. sitěmi - řuční sondy, podpěry,atd " 1 |  | 1 | [13 empty] | VV | 2 | 2 | True | 1 | ROZPOCET
167 | K | 09000100089 | ochrana inž. sití | - | 1 |  | 0 | CS ÚRS 2020 01 |  |  | základní |  | 0 | 0 | 0 | 0 | 0 | 1024 | K | 2 |  |  |  | ROZPOCET |  |  |  | 0 | 0 | 0 | 0 | 0 | 1 | 0 | 1024 | 1467040142
| PP |  | ochrana inž. sití | [15 empty] | PP | 2
| VV |  | "Rezerva v případě zjistění kolize inž. sití se stavbou - zabezpečení pred poškozením - chraničky, krycí desky, výstražná folie,atd " 1 |  | 1 | [13 empty] | VV | 2 | 2 | True | 1 | ROZPOCET
| VV |  | "soubor za celou stavbu , tj. množství chraničky, krycí desky, výstražná folie dle výskytu kolize s inž. sítěmi. " | [15 empty] | VV | 2 | 1 | True | 0 | ROZPOCET