## Krycí list
SLEPÝ ROZPOČET
Rozpočet |  | 010420 | VO Mikulášská, E.F.Buriana, 1.Etapa | JKSO
Objekt |  | Název objektu |  | SKP
14 |  | VO Mikulášská 1.etapa |  | Měrná jednotka
Stavba |  | Název stavby |  | Počet jednotek
2020 |  | Frýdl |  | Náklady na m.j. | 0
Projektant |  |  |  | Typ rozpočtu
Zpracovatel projektu |  | 0
Objednatel
Dodavatel |  |  |  | Zakázkové číslo | 2020
Rozpočtoval |  |  |  | Počet listů
ROZPOČTOVÉ NÁKLADY
Základní rozpočtové náklady |  |  | Ostatní rozpočtové náklady
| HSV celkem | 0 | Ztížené výrobní podmínky |  | 0
Z | PSV celkem | 0 | Oborová přirážka |  | 0
R | M práce celkem | 0 | Přesun stavebních kapacit |  | 0
N | M dodávky celkem | 0 | Mimostaveništní doprava |  | 0
ZRN celkem |  | 0 | Zařízení staveniště |  | 0
|  |  | Provoz investora |  | 0
HZS |  | 0 | Kompletační činnost (IČD) |  | 0
ZRN+HZS |  | 0 | Ostatní náklady neuvedené |  | 0
ZRN+ost.náklady+HZS |  | 0 | Ostatní náklady celkem |  | 0
Vypracoval |  |  | Za zhotovitele | Za objednatele
Jméno : |  |  | Jméno : | Jméno :
Datum : |  |  | Datum : | Datum :
Podpis : |  |  | Podpis: | Podpis:
Základ pro DPH |  | 15 | % | 0
DPH |  | 15 | % | 0
Základ pro DPH |  | 0 | % | 0
DPH |  | 0 | % | 0
CENA ZA OBJEKT CELKEM |  |  |  | 0
Poznámka :

## Rekapitulace
Stavba : |  | 2020 Frýdl |  |  | Rozpočet : | 010420
Objekt : |  | 14 VO Mikulášská 1.etapa |  |  | VO Mikulášská, E.F.Buriana, 1.Etapa
REKAPITULACE STAVEBNÍCH DÍLŮ
| Stavební díl |  | HSV | PSV | Dodávka | Montáž | HZS
M21 | Elektromontáže |  | 0 | 0 | 0 | 0 | 0
M46 | Zemní práce při montážích |  | 0 | 0 | 0 | 0 | 0
| CELKEM OBJEKT |  | 0 | 0 | 0 | 0 | 0
VEDLEJŠÍ ROZPOČTOVÉ NÁKLADY
Název VRN |  |  | Kč | % | Základna |  | Kč
Ztížené výrobní podmínky |  |  |  |  | 0 |  | 0 | 0
Oborová přirážka |  |  |  |  | 0 |  | 0 | 0
Přesun stavebních kapacit |  |  |  |  | 0 |  | 0 | 0
Mimostaveništní doprava |  |  |  |  | 0 |  | 0 | 0
Zařízení staveniště |  |  |  |  | 0 |  | 0 | 1
Provoz investora |  |  |  |  | 0 |  | 0 | 1
Kompletační činnost (IČD) |  |  |  |  | 0 |  | 0 | 2
Rezerva rozpočtu |  |  |  |  | 0 |  | 0 | 2
| CELKEM VRN |  |  |  |  | 0

## Položky
Slepý rozpočet
Stavba : |  | 2020 Frýdl |  | Rozpočet: | 010420
Objekt : |  | 14 VO Mikulášská 1.etapa |  | VO Mikulášská, E.F.Buriana, 1.Etapa
P.č. | Číslo položky | Název položky | MJ | množství | cena / MJ | celkem (Kč)
Díl: | M21 | Elektromontáže | [6 empty] | 1
1 | 210010046RZ4 | Trubka ohebná kopodur, uložená volně, 63 mm včetně dodávky trubky | m | 1982 | 0 | 0 |  |  | 2 | 1 | 9 | 9 | 4 | 0 | 0 | 0 | 0 | 0 | 1 | 9 | 0
|  | ochranná trubka pro napájecí kabel, včetně protažení kabelu a uložení |  |  |  |  | ochranná trubka pro napájecí kabel, včetně protažení kabelu a uložení |  | 3
|  | mezi sloupy:1184 |  | 1184 |  |  |  | mezi sloupy:1184
|  | propoje:62 |  | 62 |  |  |  | propoje:62
|  | vývody:636 |  | 636 |  |  |  | vývody:636
|  | prořez:100 |  | 100 |  |  |  | prořez:100
2 | 210040011RZ4 | Stožár ocelový trubkový 5-12 m DEMONTÁŽ | kus | 14 | 0 | 0 |  |  | 2 | 1 | 9 | 9 | 4 | 0 | 0 | 0 | 0 | 0 | 1 | 9 | 0
|  | kompletní demontáž včetně odvozu do sběrny, likvidace všech komponentů, včetně světel, likvidace základu |  |  |  |  | kompletní demontáž včetně odvozu do sběrny, likvidace všech komponentů, včetně světel, likvidace základu |  | 3
3 | 210040011RZ5 | Stožár ocelový trubkový 5-12 m | kus | 35 | 0 | 0 |  |  | 2 | 1 | 9 | 9 | 4 | 0 | 0 | 0 | 0 | 0 | 1 | 9 | 0
|  | osazení sloupu do lože, jeho vycentrování a fixace, montáž světla ve sloupu,výložníku,nulování sloupu, včetně nákladů na autojeřáb |  |  |  |  | osazení sloupu do lože, jeho vycentrování a fixace, montáž světla ve sloupu,výložníku,nulování sloupu, včetně nákladů na autojeřáb |  | 3
|  | 8m:17 |  | 17 |  |  |  | 8m:17
|  | 6m:7 |  | 7 |  |  |  | 6m:7
|  | 4,5m:11 |  | 11 |  |  |  | 4,5m:11
4 | 210100001R00 | Ukončení vodičů v rozvaděči + zapojení do 2,5 mm2 | kus | 56 | 0 | 0 |  |  | 2 | 1 | 9 | 9 | 4 | 0 | 0 | 0 | 0 | 0 | 1 | 9 | 0
|  | veškeré ukončení vodičů a jejich demontáž 3x1,5 CYKY ve sloupech |  |  |  |  | veškeré ukončení vodičů a jejich demontáž 3x1,5 CYKY ve sloupech |  | 3
|  | nové:42 |  | 42 |  |  |  | nové:42
|  | demont:14 |  | 14 |  |  |  | demont:14
5 | 210100003R00 | Ukončení vodičů v rozvaděči + zapojení do 16 mm2 | kus | 120 | 0 | 0 |  |  | 2 | 1 | 9 | 9 | 4 | 0 | 0 | 0 | 0 | 0 | 1 | 9 | 0
|  | kompletní spoje včetně veškerých úkonů tímto spojených |  |  |  |  | kompletní spoje včetně veškerých úkonů tímto spojených |  | 3
|  | 0 |  | 0 |  |  |  | 0
|  | 0 |  | 0 |  |  |  | 0
|  | ve sv. sloup 4,5m:88 |  | 88 |  |  |  | ve sv. sloup 4,5m:88
|  | v R:32 |  | 32 |  |  |  | v R:32
6 | 210100004R00 | Ukončení vodičů v rozvaděči + zapojení do 25 mm2 | kus | 200 | 0 | 0 |  |  | 2 | 1 | 9 | 9 | 4 | 0 | 0 | 0 | 0 | 0 | 1 | 9 | 0
|  | veškeré propoje a spoje pro vodič 4x25 |  |  |  |  | veškeré propoje a spoje pro vodič 4x25 |  | 3
|  | v R:8 |  | 8 |  |  |  | v R:8
|  | pro sloup 8:136 |  | 136 |  |  |  | pro sloup 8:136
|  | pro sloup 6:56 |  | 56 |  |  |  | pro sloup 6:56
7 | 210120001R00 | Pojistka závitová do 500V E 27 do 25A včetně pojistky | kus | 35 | 0 | 0 |  |  | 2 | 1 | 9 | 9 | 4 | 0 | 0 | 0 | 0 | 0 | 1 | 9 | 0
|  | ve stožárové svorkovnici |  |  |  |  | ve stožárové svorkovnici |  | 3
8 | 210120313RZ1 | Svodič přepětí T2+T3 včetně dodávky svodiče | kus | 42 | 0 | 0 |  |  | 2 | 1 | 9 | 9 | 4 | 0 | 0 | 0 | 0 | 0 | 1 | 9 | 0
|  | ke světlům VO |  |  |  |  | ke světlům VO |  | 3
9 | 210190001RZ1 | Montáž celoplechových rozvodnic do váhy 20 kg včetně dodávky svorkovnice | kus | 35 | 0 | 0 |  |  | 2 | 1 | 9 | 9 | 4 | 0 | 0 | 0 | 0 | 0 | 1 | 9 | 0
|  | stožárové svorkovnice |  |  |  |  | stožárové svorkovnice |  | 3
10 | 210190003RZ3 | Montáž celoplechových rozvodnic do váhy 100 kg | kus | 1 | 0 | 0 |  |  | 2 | 1 | 9 | 9 | 4 | 0 | 0 | 0 | 0 | 0 | 1 | 9 | 0
|  | RVO H5 kompletní úprava a napojení všech větví |  |  |  |  | RVO H5 kompletní úprava a napojení všech větví |  | 3
11 | 210190004RZ4 | Montáž celoplechových rozvodnic do váhy 150 kg REPAS | kus | 1 | 0 | 0 |  |  | 2 | 1 | 9 | 9 | 4 | 0 | 0 | 0 | 0 | 0 | 1 | 9 | 0
|  | RVO O stávající, kompletní repas a rekonstrukce ovládacího RVO |  |  |  |  | RVO O stávající, kompletní repas a rekonstrukce ovládacího RVO |  | 3
12 | 210200017RZ4 | Svítidlo stávající DEMONTÁŽ | kus | 14 | 0 | 0 |  |  | 2 | 1 | 9 | 9 | 4 | 0 | 0 | 0 | 0 | 0 | 1 | 9 | 0
|  | demontáž stávajících světel včetně jejich likvidace, odvoz atd. |  |  |  |  | demontáž stávajících světel včetně jejich likvidace, odvoz atd. |  | 3
13 | 210200042RZ4 | Svítidlo LA včetně dodávky dle specifikace | kus | 14 | 0 | 0 |  |  | 2 | 1 | 9 | 9 | 4 | 0 | 0 | 0 | 0 | 0 | 1 | 9 | 0
|  | cena včetně recyklačních poplatků |  |  |  |  | cena včetně recyklačních poplatků |  | 3
|  | Svítidlo ... Urba S 24L70 NR ANT BP CL2 MLE 730 |  |  |  |  | Svítidlo ... Urba S 24L70 NR ANT BP CL2 MLE 730 |  | 3
|  | včetně SW nastavení |  |  |  |  | včetně SW nastavení |  | 3
14 | 210200044RZ4 | Svítidlo LD včetně dodávky dle specifikace | kus | 10 | 0 | 0 |  |  | 2 | 1 | 9 | 9 | 4 | 0 | 0 | 0 | 0 | 0 | 1 | 9 | 0
|  | cena včetně recyklačních poplatků |  |  |  |  | cena včetně recyklačních poplatků |  | 3
|  | Svítidlo ... Urba S 36L70 IVS ANT BP CL2 MLE 757 |  |  |  |  | Svítidlo ... Urba S 36L70 IVS ANT BP CL2 MLE 757 |  | 3
|  | včetně SW nastavení |  |  |  |  | včetně SW nastavení |  | 3
15 | 210200054RZ4 | Svítidlo LB včetně dodávky dle specifikace | kus | 5 | 0 | 0 |  |  | 2 | 1 | 9 | 9 | 4 | 0 | 0 | 0 | 0 | 0 | 1 | 9 | 0
|  | cena včetně recyklačních poplatků |  |  |  |  | cena včetně recyklačních poplatků |  | 3
|  | Svítidlo ... Urba S 24L70 EWR ANT BP CL2 MLE 730 |  |  |  |  | Svítidlo ... Urba S 24L70 EWR ANT BP CL2 MLE 730 |  | 3
|  | včetně SW nastavení |  |  |  |  | včetně SW nastavení |  | 3
3
16 | 210200055RZ4 | Svítidlo LC včetně dodávky dle specifikace | kus | 2 | 0 | 0 |  |  | 2 | 1 | 9 | 9 | 4 | 0 | 0 | 0 | 0 | 0 | 1 | 9 | 0
|  | cena včetně recyklačních poplatků |  |  |  |  | cena včetně recyklačních poplatků |  | 3
|  | Svítidlo ... Urba S 36L70 EWR ANT BP CL2 MLE 730 |  |  |  |  | Svítidlo ... Urba S 36L70 EWR ANT BP CL2 MLE 730 |  | 3
|  | včetně SW nastavení |  |  |  |  | včetně SW nastavení |  | 3
17 | 210200060RZ4 | Svítidlo LE včetně dodávky dle specifikace | kus | 11 | 0 | 0 |  |  | 2 | 1 | 9 | 9 | 4 | 0 | 0 | 0 | 0 | 0 | 1 | 9 | 0
|  | cena včetně recyklačních poplatků |  |  |  |  | cena včetně recyklačních poplatků |  | 3
|  | Svítidlo ... UD 24L25 730 WSC S PR CL2 6M MTP60-L |  |  |  |  | Svítidlo ... UD 24L25 730 WSC S PR CL2 6M MTP60-L |  | 3
|  | včetně SW nastavení |  |  |  |  | včetně SW nastavení |  | 3
18 | 210220002RT2 | Vedení uzemňovací na povrchu FeZn D 10 mm včetně drátu FeZn 10 mm | m | 1264 | 0 | 0 |  |  | 2 | 1 | 9 | 9 | 4 | 0 | 0 | 0 | 0 | 0 | 1 | 9 | 0.00105
|  | uložení do výkopu a vyvedení na sloup |  |  |  |  | uložení do výkopu a vyvedení na sloup |  | 3
|  | větev 1:305 |  | 305 |  |  |  | větev 1:305
|  | větev 2:323 |  | 323 |  |  |  | větev 2:323
|  | větev 3:376 |  | 376 |  |  |  | větev 3:376
|  | větev 4:180 |  | 180 |  |  |  | větev 4:180
|  | prořez:80 |  | 80 |  |  |  | prořez:80
19 | 210220301RT2 | Svorka hromosvodová do 2 šroubů /SS, SZ, SO/ včetně dodávky svorky SS | kus | 120 | 0 | 0 |  |  | 2 | 1 | 9 | 9 | 4 | 0 | 0 | 0 | 0 | 0 | 1 | 9 | 0.00011
|  | veškeré napojení hromosvodné, včetně izolace zemních spojů s dodávkou izolace, včetně napojení sloupů, včetně dokumentace provedení |  |  |  |  | veškeré napojení hromosvodné, včetně izolace zemních spojů s dodávkou izolace, včetně napojení sloupů, včetně dokumentace provedení |  | 3
20 | 210800125RT3 | Kabel CYKY 750 V 3x1,5 mm2 ve sloupu včetně dodávky kabelu 3Cx1,5 | m | 840 | 0 | 0 |  |  | 2 | 1 | 9 | 9 | 4 | 0 | 0 | 0 | 0 | 0 | 1 | 9 | 0.00017
|  | rozvod ve sloupech |  |  |  |  | rozvod ve sloupech |  | 3
|  | včetně prořezu 10% |  |  |  |  | včetně prořezu 10% |  | 3
21 | 210810014RT1 | Kabel CYKY-m 750 V 4 žíly,16-25 mm2, volně uložený včetně dodávky kabelu 4x16 mm2 | m | 746 | 0 | 0 |  |  | 2 | 1 | 9 | 9 | 4 | 0 | 0 | 0 | 0 | 0 | 1 | 9 | 0.00093
|  | větev 3,4:556 |  | 556 |  |  |  | větev 3,4:556
|  | vývody:120 |  | 120 |  |  |  | vývody:120
|  | prořez:70 |  | 70 |  |  |  | prořez:70
22 | 210810014RT3 | Kabel CYKY-m 750 V 4 žíly,16-25 mm2, volně uložený včetně dodávky kabelu 4x25 mm2 | m | 1270 | 0 | 0 |  |  | 2 | 1 | 9 | 9 | 4 | 0 | 0 | 0 | 0 | 0 | 1 | 9 | 0.0021
|  | 1-CYKY 4x25 RM |  |  |  |  | 1-CYKY 4x25 RM |  | 3
|  | mezi sloupy:628 |  | 628 |  |  |  | mezi sloupy:628
|  | propoje:62 |  | 62 |  |  |  | propoje:62
|  | vývody:530 |  | 530 |  |  |  | vývody:530
|  | prořez:50 |  | 50 |  |  |  | prořez:50
23 | 211290001RZ4 | výchozí revize elektro | kus | 1 | 0 | 0 |  |  | 2 | 1 | 9 | 9 | 4 | 0 | 0 | 0 | 0 | 0 | 1 | 9 | 0
|  | kompletní výchozí revize elektro, předání el. |  |  |  |  | kompletní výchozí revize elektro, předání el. |  | 3
24 | 31673300.RZ1 | Stožár ocelový kuželový 8m | kus | 17 | 0 | 0 |  |  | 2 | 3 | 9 | 31673300.RZ1 | 3 | 0 | 0 | 0 | 0 | 0 | 3 | 9 | 0.025
|  | Stožár 8m nad terénem pro napojení na 2m výložník s ukončením d-76mm |  |  |  |  | Stožár 8m nad terénem pro napojení na 2m výložník s ukončením d-76mm |  | 3
25 | 31673310.RZ1 | Stožár ocelový kuželový 6m(4,5) | kus | 18 | 0 | 0 |  |  | 2 | 3 | 9 | 31673310.RZ1 | 3 | 0 | 0 | 0 | 0 | 0 | 3 | 9 | 0.03
|  | Stožár 6m(4,5) nad terénem pro napojení na 2m výložník s ukončením d-76mm |  |  |  |  | Stožár 6m(4,5) nad terénem pro napojení na 2m výložník s ukončením d-76mm |  | 3
|  | 6m:7 |  | 7 |  |  |  | 6m:7
|  | 4,5m:11 |  | 11 |  |  |  | 4,5m:11
26 | 31677718RZ1 | Výložník 2000mm | kus | 31 | 0 | 0 |  |  | 2 | 3 | 9 | 31677718RZ1 | 3 | 0 | 0 | 0 | 0 | 0 | 3 | 9 | 0.01
|  | výložník s ukončením d-76mm |  |  |  |  | výložník s ukončením d-76mm |  | 3
27 | 34561404RZ5 | Zemní gelová spojka | kus | 18 | 0 | 0 |  |  | 2 | 3 | 9 | 34561404RZ5 | 3 | 0 | 0 | 0 | 0 | 0 | 3 | 9 | 0
|  | napojení na propoje stávajícího VO vedlejších ulic |  |  |  |  | napojení na propoje stávajícího VO vedlejších ulic |  | 3
28 | 34563101RZ1 | Svorkovnice stožárová SR | kus | 35 | 0 | 0 |  |  | 2 | 3 | 9 | 34563101RZ1 | 3 | 0 | 0 | 0 | 0 | 0 | 3 | 9 | 1e-05
|  | stožárová sv. pro napojení kabelu do 35mm2 |  |  |  |  | stožárová sv. pro napojení kabelu do 35mm2 |  | 3
29 | 34571158 | Trubka elektroinst. ohebná kopodur 3363 | m | 1982 | 0 | 0 |  |  | 2 | 3 | 9 | 34571158 | 3 | 0 | 0 | 0 | 0 | 0 | 3 | 9 | 0.00025
|  | ochranná trubka pro napájecí kabel |  |  |  |  | ochranná trubka pro napájecí kabel |  | 3
| Celkem za | M21 Elektromontáže |  |  |  | 0 |  |  | 4 |  |  |  |  | 0 | 0 | 0 | 0 | 0
Díl: | M46 | Zemní práce při montážích | [6 empty] | 1
30 | 460010022R00 | Vytýčení kabelové trasy podél silnice | km | 1 | 0 | 0 |  |  | 2 | 1 | 9 | 9 | 4 | 0 | 0 | 0 | 0 | 0 | 1 | 9 | 0.01124
|  | vytyčení kabelových tras |  |  |  |  | vytyčení kabelových tras |  | 3
31 | 460100001R00 | Pouzdrový základ 250x800-1500 mm | kus | 35 | 0 | 0 |  |  | 2 | 1 | 9 | 9 | 4 | 0 | 0 | 0 | 0 | 0 | 1 | 9 | 0.13682
|  | veškeré provedení osazení stožárů, výkop, osazení stožáru, pouzdrový základ, vycentrování, jeřáb,odvoz suti na skládku aj. |  |  |  |  | veškeré provedení osazení stožárů, výkop, osazení stožáru, pouzdrový základ, vycentrování, jeřáb,odvoz suti na skládku aj. |  | 3
32 | 460120002RT1 | Zához jámy, hornina třídy 3 - 4 upěchování a úprava povrchu | kus | 35 | 0 | 0 |  |  | 2 | 1 | 9 | 9 | 4 | 0 | 0 | 0 | 0 | 0 | 1 | 9 | 0
|  | zához jam pro sloupy včetně úpravy po demontovaných sloupech |  |  |  |  | zához jam pro sloupy včetně úpravy po demontovaných sloupech |  | 3
33 | 460200164RT2 | Výkop kabelové rýhy 35/80 cm hor.4 ruční výkop rýhy | m | 690 | 0 | 0 |  |  | 2 | 1 | 9 | 9 | 4 | 0 | 0 | 0 | 0 | 0 | 1 | 9 | 0
|  | veškeré výkopy pro napájecí kabel |  |  |  |  | veškeré výkopy pro napájecí kabel |  | 3
34 | 460420371RT1 | Zřízení lože,kryt cihly 35 cm /podél/,zásyp 10 cm lože a zásyp ze štěrkopísku | m | 690 | 0 | 0 |  |  | 2 | 1 | 9 | 9 | 4 | 0 | 0 | 0 | 0 | 0 | 1 | 9 | 0.13822
|  | veškeré práce okolo uložení kabelů a jejich zásypu lože |  |  |  |  | veškeré práce okolo uložení kabelů a jejich zásypu lože |  | 3
35 | 460490012RT1 | Fólie výstražná z PVC, šířka 33 cm fólie PVC šířka 33 cm | m | 720 | 0 | 0 |  |  | 2 | 1 | 9 | 9 | 4 | 0 | 0 | 0 | 0 | 0 | 1 | 9 | 6e-05
|  | výstražná rudá folie včetně uložení |  |  |  |  | výstražná rudá folie včetně uložení |  | 3
36 | 460570164R00 | Zához rýhy 35/80 cm, hornina třídy 4, se zhutněním | m | 690 | 0 | 0 |  |  | 2 | 1 | 9 | 9 | 4 | 0 | 0 | 0 | 0 | 0 | 1 | 9 | 0
|  | kompletní zához a zhutnění |  |  |  |  | kompletní zához a zhutnění |  | 3
37 | 460921102RZ8 | Zaměření a zobrazení kabel. trasy na pevný bod | kus | 35 | 0 | 0 |  |  | 2 | 1 | 9 | 9 | 4 | 0 | 0 | 0 | 0 | 0 | 1 | 9 | 0
|  | Zaměření skutečného stavu |  |  |  |  | Zaměření skutečného stavu |  | 3
38 | 460961602RZ4 | Zpracování výsledku měření | kus | 35 | 0 | 0 |  |  | 2 | 1 | 9 | 9 | 4 | 0 | 0 | 0 | 0 | 0 | 1 | 9 | 0
| Celkem za | M46 Zemní práce při montážích |  |  |  | 0 |  |  | 4 |  |  |  |  | 0 | 0 | 0 | 0 | 0