## Rekapitulace stavby
Export Komplet | [27 empty] | 2.0 | ZAMOK |  |  |  |  | False | False | {d519beda-bf0d-40d8-b3de-95283c298d18}
[33 empty] | 0,01 | 21
[33 empty] | 0,01 | 15
|  | REKAPITULACE STAVBY | [17 empty] | v --- níže se nacházejí doplnkové a pomocné údaje k sestavám --- v | [11 empty] | Návod na vyplnění | 0,001
|  | Kód: |  |  |  |  | Mesto_Krnov/C | [24 empty] | Měnit lze pouze buňky se žlutým podbarvením! 1) na prvním listu Rekapitulace stavby vyplňte v sestavě a) Souhrnný list - údaje o Uchazeči (přenesou se do ostatních sestav i v jiných listech) b) Rekapitulace objektů - potřebné Ostatní náklady 2) na vybraných listech vyplňte v sestavě a) Krycí list - údaje o Uchazeči, pokud se liší od údajů o Uchazeči na Souhrnném listu (údaje se přenesou do ostatních sestav v daném listu) b) Rekapitulace rozpočtu - potřebné Ostatní náklady c) Celkové náklady za stavbu - ceny u položek - množství, pokud má žluté podbarvení - a v případě potřeby poznámku (ta je ve skrytém sloupci) | 0,01
|  | Stavba: |  |  |  |  | Odvedení splaškových vod z lokality Krnov - Ježník- 3. část | [25 empty] | 0,01
|  | KSO: | [13 empty] | CC-CZ: | [16 empty] | 0,01
|  | Místo: |  |  |  |  | Krnov | [8 empty] | Datum: |  | 7. 11. 2019 | [14 empty] | 0,01
0,01
|  | Zadavatel: | [13 empty] | IČ: | [16 empty] | 0,01
|  |  | Město Krnov | [12 empty] | DIČ: | [16 empty] | 0,01
0,01
|  | Uchazeč: | [13 empty] | IČ: |  | Vyplň údaj | [14 empty] | 0,01
|  |  | Vyplň údaj | [12 empty] | DIČ: |  | Vyplň údaj | [14 empty] | 0,01
False
|  | Projektant: | [13 empty] | IČ: | [16 empty] | False
|  |  | KONEKO spol. s r.o. | [12 empty] | DIČ: | [16 empty] | True
0,01
|  | Zpracovatel: | [13 empty] | IČ: | [16 empty] | 0,01
[16 empty] | DIČ: | [16 empty] | True
Poznámka:
|  | Cena bez DPH | [13 empty] | 0
[8 empty] | Sazba daně |  |  | Základ daně |  |  |  |  | Výše daně
|  | DPH |  | základní |  |  |  | 21% |  |  | 0 |  |  |  |  | 0
|  |  |  | snížená |  |  |  | 15% |  |  | 0 |  |  |  |  | 0
|  |  |  | zákl. přenesená |  |  |  | 21% |  |  | 0 |  |  |  |  | 0
|  |  |  | sníž. přenesená |  |  |  | 15% |  |  | 0 |  |  |  |  | 0
|  |  |  | nulová |  |  |  | 0% |  |  | 0 |  |  |  |  | 0
|  | Cena s DPH | [6 empty] | v |  |  | CZK |  |  |  | 0
|  | Projektant | [11 empty] | Zpracovatel
|  | Datum a podpis: | [7 empty] | Razítko |  |  |  | Datum a podpis: |  |  | Razítko
|  | Objednavatel | [11 empty] | Uchazeč
|  | Datum a podpis: | [7 empty] | Razítko |  |  |  | Datum a podpis: |  |  | Razítko
REKAPITULACE OBJEKTŮ STAVBY A SOUPISŮ PRACÍ
| Kód: | [6 empty] | Mesto_Krnov/C
| Stavba: | [6 empty] | Odvedení splaškových vod z lokality Krnov - Ježník- 3. část
| Místo: | [6 empty] | Krnov | [6 empty] | Datum: |  | 7. 11. 2019
| Zadavatel: | [6 empty] | Město Krnov | [6 empty] | Projektant: |  | KONEKO spol. s r.o. |  |  | Informatívní údaje z listů zakázek
| Uchazeč: | [13 empty] | Zpracovatel:
| Kód |  |  |  | Popis | [7 empty] | Cena bez DPH [CZK] |  |  |  |  | Cena s DPH [CZK] | Typ | z toho Ostat. náklady [CZK] | DPH [CZK] | Normohodiny [h] | DPH základní [CZK] | DPH snížená [CZK] | DPH základní přenesená [CZK] | DPH snížená přenesená [CZK] | Základna DPH základní | Základna DPH snížená | Základna DPH zákl. přenesená | Základna DPH sníž. přenesená | Základna DPH nulová
| Náklady z rozpočtů | [11 empty] | 0 |  |  |  |  | 0 |  | 0 | 0 | 0 | 0 | 0 | 0 | 0 | 0 | 0 | 0 | 0 | 0 |  | D | 0 | ###NOIMPORT### | IMPORT | {d519beda-bf0d-40d8-b3de-95283c298d18} | {00000000-0000-0000-0000-000000000000}
|  | TZ 01 |  |  |  | Splašková kanalizace | [6 empty] | 0 |  |  |  |  | 0 | STA | 0 | 0 | 0 | 0 | 0 | 0 | 0 | 0 | 0 | 0 | 0 | 0 |  | D | 1 | ###NOIMPORT### | IMPORT | {a21c6b71-91b2-4fe5-8571-01cd4e92555f} | {d519beda-bf0d-40d8-b3de-95283c298d18} | 2
|  |  | TZ 01.1 |  |  |  | Kanalizační stoky | [5 empty] | 0 |  |  |  |  | 0 | Soupis | 0 | 0 | 0 | 0 | 0 | 0 | 0 | 0 | 0 | 0 | 0 | 0 |  | D | 2 | ###NOIMPORT### | IMPORT | {860c1a29-5ff1-43e3-a8cf-2c9f8475f578} | {a21c6b71-91b2-4fe5-8571-01cd4e92555f}
/ |  |  |  | TZ 01.1-3 |  |  |  | Kanalizační stoky - 3. část |  |  |  |  | 0 |  |  |  |  | 0 | Soupis | 0 | 0 | 0 | 0 | 0 | 0 | 0 | 0 | 0 | 0 | 0 | 0 |  |  | 3 |  | IMPORT | {a61b7f8c-0314-47ff-9606-4d1497b59688} | {860c1a29-5ff1-43e3-a8cf-2c9f8475f578}
/ |  |  | TZ 01.2 |  |  |  | Domovní kanalizační přípojky | [5 empty] | 0 |  |  |  |  | 0 | Soupis | 0 | 0 | 0 | 0 | 0 | 0 | 0 | 0 | 0 | 0 | 0 | 0 |  |  | 2 |  | IMPORT | {22d86ced-9c47-41cf-b127-2f2e0bf2a07c} | {a21c6b71-91b2-4fe5-8571-01cd4e92555f}
/ |  |  | 00-00 |  |  |  | Ostatní a vedlejší náklady | [5 empty] | 0 |  |  |  |  | 0 | Soupis | 0 | 0 | 0 | 0 | 0 | 0 | 0 | 0 | 0 | 0 | 0 | 0 |  |  | 2 |  | IMPORT | {cf354b90-0535-48ad-9f38-c9fa7d6b29f5} | {a21c6b71-91b2-4fe5-8571-01cd4e92555f}

## TZ 01.1-3 - Kanalizační s...
{a61b7f8c-0314-47ff-9606-4d1497b59688}
2
| KRYCÍ LIST SOUPISU PRACÍ | [7 empty] | v --- níže se nacházejí doplnkové a pomocné údaje k sestavám --- v | [8 empty] | False
Stavba:
Odvedení splaškových vod z lokality Krnov - Ježník- 3. část
Objekt:
TZ 01 - Splašková kanalizace
Soupis:
TZ 01.1 - Kanalizační stoky
Úroveň 3:
TZ 01.1-3 - Kanalizační stoky - 3. část
| KSO: |  |  |  |  | CC-CZ:
| Místo: |  | Krnov |  |  | Datum: | 7. 11. 2019
| Zadavatel: |  |  |  |  | IČ:
|  | Město Krnov |  |  |  | DIČ:
| Uchazeč: |  |  |  |  | IČ: | Vyplň údaj
|  | Vyplň údaj |  |  |  | DIČ: | Vyplň údaj
| Projektant: |  |  |  |  | IČ:
|  | KONEKO spol. s r.o. |  |  |  | DIČ:
| Zpracovatel: |  |  |  |  | IČ:
DIČ:
Poznámka:
| Cena bez DPH | [5 empty] | 0
|  |  | Základ daně |  |  | Sazba daně | Výše daně
| DPH | základní | 0 |  |  | 21% | 0
|  | snížená | 0 |  |  | 15% | 0
|  | zákl. přenesená | 0 |  |  | 21% | 0
|  | sníž. přenesená | 0 |  |  | 15% | 0
|  | nulová | 0 |  |  | 0% | 0
| Cena s DPH |  |  | v | CZK |  | 0
| Projektant |  |  | Zpracovatel
| Datum a podpis: |  | Razítko | Datum a podpis: |  |  | Razítko
| Objednavatel |  |  | Uchazeč
| Datum a podpis: |  | Razítko | Datum a podpis: |  |  | Razítko
REKAPITULACE ČLENĚNÍ SOUPISU PRACÍ
Stavba:
Odvedení splaškových vod z lokality Krnov - Ježník- 3. část
Objekt:
TZ 01 - Splašková kanalizace
Soupis:
TZ 01.1 - Kanalizační stoky
Úroveň 3:
TZ 01.1-3 - Kanalizační stoky - 3. část
Místo: |  |  | Krnov |  |  | Datum: | 7. 11. 2019
Zadavatel: |  |  | Město Krnov |  |  | Projektant: | KONEKO spol. s r.o.
Uchazeč: |  |  | Vyplň údaj |  |  | Zpracovatel:
Kód dílu - Popis | [6 empty] | Cena celkem [CZK]
Náklady ze soupisu prací | [6 empty] | 0 | [11 empty] | -1
| 1 - Zemní práce | [5 empty] | 0
| 11 - Zemní práce - přípravné a přidružené práce | [5 empty] | 0
| 21 - Zakládání - úprava podloží a základové spáry, zlepšování vlastností hornin | [5 empty] | 0
| 45 - Podkladní a vedlejší konstrukce kromě vozovek a železničního svršku | [5 empty] | 0
| 56 - Podkladní vrstvy komunikací, letišť a ploch | [5 empty] | 0
| 57 - Kryty pozemních komunikací letišť a ploch z kameniva nebo živičné | [5 empty] | 0
| 87 - Potrubí z trub plastických a skleněných | [5 empty] | 0
| 89 - Ostatní konstrukce | [5 empty] | 0
| 91 - Doplňující konstrukce a práce pozemních komunikací, letišť a ploch | [5 empty] | 0
| 99 - Přesun hmot a manipulace se sutí | [5 empty] | 0
| 997 - Přesun sutě | [5 empty] | 0
SOUPIS PRACÍ
Stavba:
Odvedení splaškových vod z lokality Krnov - Ježník- 3. část
Objekt:
TZ 01 - Splašková kanalizace
Soupis:
TZ 01.1 - Kanalizační stoky
Úroveň 3:
TZ 01.1-3 - Kanalizační stoky - 3. část
Místo: |  |  | Krnov |  |  | Datum: | 7. 11. 2019
Zadavatel: |  |  | Město Krnov |  |  | Projektant: | KONEKO spol. s r.o.
Uchazeč: |  |  | Vyplň údaj |  |  | Zpracovatel:
PČ | Typ | Kód | Popis | MJ | Množství | J.cena [CZK] | Cena celkem [CZK] | Cenová soustava |  | DPH | J. Nh [h] | Nh celkem [h] | J. hmotnost [t] | Hmotnost celkem [t] | J. suť [t] | Suť Celkem [t]
Náklady soupisu celkem | [6 empty] | 0 |  |  |  |  | 0 |  | 70.9502 |  | 207.7905 |  | D | -1 | [10 empty] | 0
| D | 1 | Zemní práce |  |  |  | 0 |  |  |  |  | 0 |  | 1.2525 |  | 0 | 1 | D | 0 |  |  |  | ROZPOCET | [6 empty] | 0
1 | K | 115101201 | Čerpání vody na dopravní výšku do 10 m průměrný přítok do 500 l/min | hod | 200 |  | 0 | CS ÚRS 2019 01 |  | základní |  | 0 | 0 | 0 | 0 | 0 | 4 | K | 1 |  |  |  | ROZPOCET | 0 | 0 | 0 | 0 | 0 | 1 | 0 | 4 | -33330678
| PP |  | Čerpání vody na dopravní výšku do 10 m s uvažovaným průměrným přítokem do 500 l/min A,B,C2.1.-4,D.2.1.a, D.2.1.b.1-1-11 | [14 empty] | PP | 1
| VV |  | 3. část-po RŠ 41 | [14 empty] | VV | 1 | 1 | True | 0 | ROZPOCET
| VV |  | 200,0 |  | 200 | [12 empty] | VV | 1 | 2 | True | 0 | ROZPOCET
2 | K | 115101301 | Pohotovost čerpací soupravy pro dopravní výšku do 10 m přítok do 500 l/min | den | 20 |  | 0 | CS ÚRS 2019 01 |  | základní |  | 0 | 0 | 0 | 0 | 0 | 4 | K | 1 |  |  |  | ROZPOCET | 0 | 0 | 0 | 0 | 0 | 1 | 0 | 4 | -970506555
| PP |  | Pohotovost záložní čerpací soupravy pro dopravní výšku do 10 m s uvažovaným průměrným přítokem do 500 l/min A,B,C2.1.-4,D.2.1.a, D.2.1.b.1-1-11 | [14 empty] | PP | 1
| VV |  | 20 |  | 20 | [12 empty] | VV | 1 | 2 | True | 0 | ROZPOCET
13 | K | 132101201 | Hloubení rýh š do 2000 mm v hornině tř. 1 a 2 objemu do 100 m3 | m3 | 36.129 |  | 0 | CS ÚRS 2019 01 |  | základní |  | 0 | 0 | 0 | 0 | 0 | 4 | K | 1 |  |  |  | ROZPOCET | 0 | 0 | 0 | 0 | 0 | 1 | 0 | 4 | -655500620
| PP |  | Hloubení zapažených i nezapažených rýh šířky přes 600 do 2 000 mm s urovnáním dna do předepsaného profilu a spádu v horninách tř. 1 a 2 do 100 m3 A,B,C2.1.-4,D.2.1.a, D.2.1.b.1-1-11 | [14 empty] | PP | 1
| VV |  | stoka B12 | [14 empty] | VV | 1 | 1 | True | 0 | ROZPOCET
| VV |  | (1873,5-1494,5)*1,235*0,2*(0,1+0,5/2+0,1/3) |  | 35.885 | [12 empty] | VV | 1 | 2 | True | 0 | ROZPOCET
| VV |  | Rozšíření pro RŠ | [14 empty] | VV | 1 | 1 | True | 0 | ROZPOCET
| VV |  | 1,5*(1,5-1,235)*0,2*(0,1+0,5/2+0,1/3)*8 |  | 0.244 | [12 empty] | VV | 1 | 2 | True | 0 | ROZPOCET
14 | K | 132101203 | Hloubení rýh š do 2000 mm v hornině tř. 1 a 2 objemu do 5000 m3 | m3 | 421.463 |  | 0 | CS ÚRS 2019 01 |  | základní |  | 0 | 0 | 0 | 0 | 0 | 4 | K | 1 |  |  |  | ROZPOCET | 0 | 0 | 0 | 0 | 0 | 1 | 0 | 4 | -1366328956
| PP |  | Hloubení zapažených i nezapažených rýh šířky přes 600 do 2 000 mm s urovnáním dna do předepsaného profilu a spádu v horninách tř. 1 a 2 přes 1 000 do 5 000 m3 A,B,C2.1.-4,D.2.1.a, D.2.1.b.1-1-11 | [14 empty] | PP | 1
| VV |  | 3. část | [14 empty] | VV | 1 | 1 | True | 0 | ROZPOCET
| VV |  | stoka B12 | [14 empty] | VV | 1 | 1 | True | 0 | ROZPOCET
| VV |  | (1873,5-1494,5)*1,235*(2,61-0,2-0,15)*(0,1+0,5/2+0,1/3) |  | 405.5 | [12 empty] | VV | 1 | 2 | True | 0 | ROZPOCET
| VV |  | Rozšíření pro RŠ | [14 empty] | VV | 1 | 1 | True | 0 | ROZPOCET
| VV |  | 1,5*(1,5-1,235)*(2,61-0,2-0,15)*(0,1+0,5/2+0,1/3)*8 |  | 2.755 | [12 empty] | VV | 1 | 2 | True | 0 | ROZPOCET
| VV |  | drenáž | [14 empty] | VV | 1 | 1 | True | 0 | ROZPOCET
| VV |  | B12-3.část do RŠ 41 | [14 empty] | VV | 1 | 1 | True | 0 | ROZPOCET
| VV |  | (1773,5-1494,5)*1,235*(0,05+0,15)*0,5*(0,1+0,5/2+0,1/3) |  | 13.208 | [12 empty] | VV | 1 | 2 | True | 0 | ROZPOCET
15 | K | 132201201 | Hloubení rýh š do 2000 mm v hornině tř. 3 objemu do 100 m3 | m3 | 50.203 |  | 0 | CS ÚRS 2019 01 |  | základní |  | 0 | 0 | 0 | 0 | 0 | 4 | K | 1 |  |  |  | ROZPOCET | 0 | 0 | 0 | 0 | 0 | 1 | 0 | 4 | 919749191
| PP |  | Hloubení zapažených i nezapažených rýh šířky přes 600 do 2 000 mm s urovnáním dna do předepsaného profilu a spádu v hornině tř. 3 do 100 m3 A,B,C2.1.-4,D.2.1.a, D.2.1.b.1-1-11 | [14 empty] | PP | 1
| VV |  | 3. část | [14 empty] | VV | 1 | 1 | True | 0 | ROZPOCET
| VV |  | stoka B12 | [14 empty] | VV | 1 | 1 | True | 0 | ROZPOCET
| VV |  | (1873,5-1494,5)*1,235*0,2*(0,2+0,1/3+0,5/2+0,1/2) |  | 49.927 | [12 empty] | VV | 1 | 2 | True | 0 | ROZPOCET
| VV |  | Rozšíření pro RŠ | [14 empty] | VV | 1 | 1 | True | 0 | ROZPOCET
| VV |  | 1,5*(1,5-1,235)*0,2*(0,1+0,1/3+0,5/2+0,1/2)*8 |  | 0.276 | [12 empty] | VV | 1 | 2 | True | 0 | ROZPOCET
16 | K | 132201203 | Hloubení rýh š do 2000 mm v hornině tř. 3 objemu do 5000 m3 | m3 | 586.384 |  | 0 | CS ÚRS 2019 01 |  | základní |  | 0 | 0 | 0 | 0 | 0 | 4 | K | 1 |  |  |  | ROZPOCET | 0 | 0 | 0 | 0 | 0 | 1 | 0 | 4 | 185319190
| PP |  | Hloubení zapažených i nezapažených rýh šířky přes 600 do 2 000 mm s urovnáním dna do předepsaného profilu a spádu v hornině tř. 3 přes 1 000 do 5 000 m3 A,B,C2.1.-4,D.2.1.a, D.2.1.b.1-1-11 | [14 empty] | PP | 1
| VV |  | 3. část | [14 empty] | VV | 1 | 1 | True | 0 | ROZPOCET
| VV |  | stoka B12 | [14 empty] | VV | 1 | 1 | True | 0 | ROZPOCET
| VV |  | (1873,5-1494,5)*1,235*(2,61-0,2-0,15)*(0,2+0,1/3+0,5/2+0,1/2) |  | 564.174 | [12 empty] | VV | 1 | 2 | True | 0 | ROZPOCET
| VV |  | Rozšíření pro RŠ | [14 empty] | VV | 1 | 1 | True | 0 | ROZPOCET
| VV |  | 1,5*(1,5-1,235)*(2,61-0,2-0,15)*(0,2+0,1/3+0,5/2+0,1/2)*8 |  | 3.833 | [12 empty] | VV | 1 | 2 | True | 0 | ROZPOCET
| VV |  | drenáž | [14 empty] | VV | 1 | 1 | True | 0 | ROZPOCET
| VV |  | B12-3.část- po RŠ 41 | [14 empty] | VV | 1 | 1 | True | 0 | ROZPOCET
| VV |  | (1773,5-1494,5)*1,235*(0,05+0,15)*0,5*(0,2+0,1/3+0,5/2+0,1/2) |  | 18.377 | [12 empty] | VV | 1 | 2 | True | 0 | ROZPOCET
17 | K | 132201209 | Příplatek za lepivost k hloubení rýh š do 2000 mm v hornině tř. 3 | m3 | 190.976 |  | 0 | CS ÚRS 2019 01 |  | základní |  | 0 | 0 | 0 | 0 | 0 | 4 | K | 1 |  |  |  | ROZPOCET | 0 | 0 | 0 | 0 | 0 | 1 | 0 | 4 | 1120760895
| PP |  | Hloubení zapažených i nezapažených rýh šířky přes 600 do 2 000 mm s urovnáním dna do předepsaného profilu a spádu v hornině tř. 3 Příplatek k cenám za lepivost horniny tř. 3 | [14 empty] | PP | 1
| VV |  | 50,203+586,384 |  | 636.587 | [12 empty] | VV | 1 | 2 | True | 0 | ROZPOCET
| VV |  | 636,587*0,3 'Přepočtené koeficientem množství |  | 190.976 | [12 empty] | VV | 1 | 2 | False | 1 | ROZPOCET
18 | K | 132301201 | Hloubení rýh š do 2000 mm v hornině tř. 4 objemu do 100 m3 | m3 | 7.854 |  | 0 | CS ÚRS 2019 01 |  | základní |  | 0 | 0 | 0 | 0 | 0 | 4 | K | 1 |  |  |  | ROZPOCET | 0 | 0 | 0 | 0 | 0 | 1 | 0 | 4 | 495141749
| PP |  | Hloubení zapažených i nezapažených rýh šířky přes 600 do 2 000 mm s urovnáním dna do předepsaného profilu a spádu v hornině tř. 4 do 100 m3 A,B,C2.1.-4,D.2.1.a, D.2.1.b.1-1-11 | [14 empty] | PP | 1
| VV |  | 3. část | [14 empty] | VV | 1 | 1 | True | 0 | ROZPOCET
| VV |  | stoka B12 | [14 empty] | VV | 1 | 1 | True | 0 | ROZPOCET
| VV |  | (1873,5-1494,5)*1,235*0,2*(0,1/3+0,1/2) |  | 7.801 | [12 empty] | VV | 1 | 2 | True | 0 | ROZPOCET
| VV |  | Rozšíření pro RŠ | [14 empty] | VV | 1 | 1 | True | 0 | ROZPOCET
| VV |  | 1,5*(1,5-1,235)*0,2*(0,1/3+0,1/2)*8 |  | 0.053 | [12 empty] | VV | 1 | 2 | True | 0 | ROZPOCET
19 | K | 132301203 | Hloubení rýh š do 2000 mm v hornině tř. 4 objemu do 5000 m3 | m3 | 104.104 |  | 0 | CS ÚRS 2019 01 |  | základní |  | 0 | 0 | 0 | 0 | 0 | 4 | K | 1 |  |  |  | ROZPOCET | 0 | 0 | 0 | 0 | 0 | 1 | 0 | 4 | -2008249720
| PP |  | Hloubení zapažených i nezapažených rýh šířky přes 600 do 2 000 mm s urovnáním dna do předepsaného profilu a spádu v hornině tř. 4 přes 1 000 do 5 000 m3 A,B,C2.1.-4,D.2.1.a, D.2.1.b.1-1-11 | [14 empty] | PP | 1
| VV |  | 3. část | [14 empty] | VV | 1 | 1 | True | 0 | ROZPOCET
| VV |  | stoka B12 | [14 empty] | VV | 1 | 1 | True | 0 | ROZPOCET
| VV |  | (1873,5-1494,5)*1,235*(2,61-0,2*0,15)*(0,1/2+0,1/3) |  | 100.634 | [12 empty] | VV | 1 | 2 | True | 0 | ROZPOCET
| VV |  | Rozšíření pro RŠ | [14 empty] | VV | 1 | 1 | True | 0 | ROZPOCET
| VV |  | 1,5*(1,5-1,235)*(2,61-0,2-0,15)*(0,1/2+0,1/3)*8 |  | 0.599 | [12 empty] | VV | 1 | 2 | True | 0 | ROZPOCET
| VV |  | drenáž | [14 empty] | VV | 1 | 1 | True | 0 | ROZPOCET
| VV |  | B12-3.část - po RŠ 41 | [14 empty] | VV | 1 | 1 | True | 0 | ROZPOCET
| VV |  | (1773,5-1494,5)*1,235*(0,05+0,15)*0,5*(0,1*0,5+0,1/3) |  | 2.871 | [12 empty] | VV | 1 | 2 | True | 0 | ROZPOCET
20 | K | 132301209 | Příplatek za lepivost k hloubení rýh š do 2000 mm v hornině tř. 4 | m3 | 33.587 |  | 0 | CS ÚRS 2019 01 |  | základní |  | 0 | 0 | 0 | 0 | 0 | 4 | K | 1 |  |  |  | ROZPOCET | 0 | 0 | 0 | 0 | 0 | 1 | 0 | 4 | -1592788801
| PP |  | Hloubení zapažených i nezapažených rýh šířky přes 600 do 2 000 mm s urovnáním dna do předepsaného profilu a spádu v hornině tř. 4 Příplatek k cenám za lepivost horniny tř. 4 | [14 empty] | PP | 1
| VV |  | 7,854+104,104 |  | 111.958 | [12 empty] | VV | 1 | 2 | True | 0 | ROZPOCET
| VV |  | 111,958*0,3 'Přepočtené koeficientem množství |  | 33.587 | [12 empty] | VV | 1 | 2 | False | 1 | ROZPOCET
27 | K | 151811131 | Osazení pažicího boxu hl výkopu do 4 m š do 1,2 m | m2 | 2028.76 |  | 0 | CS ÚRS 2019 01 |  | základní |  | 0 | 0.00058 | 1.1767 | 0 | 0 | 4 | K | 1 |  |  |  | ROZPOCET | 0 | 0 | 0 | 0 | 0 | 1 | 0 | 4 | -978802915
| PP |  | Zřízení pažicích boxů pro pažení a rozepření stěn rýh podzemního vedení hloubka výkopu do 4 m, šířka do 1,2 m A,B,C2.1.-4,D.2.1.a, D.2.1.b.1-1-11 | [14 empty] | PP | 1
| VV |  | 3. část | [14 empty] | VV | 1 | 1 | True | 0 | ROZPOCET
| VV |  | stoka B12 | [14 empty] | VV | 1 | 1 | True | 0 | ROZPOCET
| VV |  | (1773,5-1495,5)*(2,61*2+(0,05+0,15)) |  | 1506.76 | [12 empty] | VV | 1 | 2 | True | 0 | ROZPOCET
| VV |  | (1873,5-1773,5)*2,61*2 |  | 522 | [12 empty] | VV | 1 | 2 | True | 0 | ROZPOCET
28 | K | 151811231 | Odstranění pažicího boxu hl výkopu do 4 m š do 1,2 m | m2 | 2028.76 |  | 0 | CS ÚRS 2019 01 |  | základní |  | 0 | 0 | 0 | 0 | 0 | 4 | K | 1 |  |  |  | ROZPOCET | 0 | 0 | 0 | 0 | 0 | 1 | 0 | 4 | 706331011
| PP |  | Odstranění pažicích boxů pro pažení a rozepření stěn rýh podzemního vedení hloubka výkopu do 4 m, šířka do 1,2 m | [14 empty] | PP | 1
29 | K | 161101101 | Svislé přemístění výkopku z horniny tř. 1 až 4 hl výkopu do 2,5 m | m3 | 650.162 |  | 0 | CS ÚRS 2019 01 |  | základní |  | 0 | 0 | 0 | 0 | 0 | 4 | K | 1 |  |  |  | ROZPOCET | 0 | 0 | 0 | 0 | 0 | 1 | 0 | 4 | -1986890033
| PP |  | Svislé přemístění výkopku bez naložení do dopravní nádoby avšak s vyprázdněním dopravní nádoby na hromadu nebo do dopravního prostředku z horniny tř. 1 až 4, při hloubce výkopu přes 1 do 2,5 m | [14 empty] | PP | 1
| VV |  | do 100 m3 | [14 empty] | VV | 1 | 1 | True | 0 | ROZPOCET
| VV |  | 36,129+50,203+7,854 |  | 94.186 | [12 empty] | VV | 1 | 2 | True | 0 | ROZPOCET
| VV |  | přes 100 m3 | [14 empty] | VV | 1 | 1 | True | 0 | ROZPOCET
| VV |  | (421,463+586,384+104,104)*0,5 |  | 555.976 | [12 empty] | VV | 1 | 2 | True | 0 | ROZPOCET
31 | K | 162701105 | Vodorovné přemístění do 10000 m výkopku/sypaniny z horniny tř. 1 až 4 | m3 | 1206.137 |  | 0 | CS ÚRS 2019 01 |  | základní |  | 0 | 0 | 0 | 0 | 0 | 4 | K | 1 |  |  |  | ROZPOCET | 0 | 0 | 0 | 0 | 0 | 1 | 0 | 4 | 1924432193
| PP |  | Vodorovné přemístění výkopku nebo sypaniny po suchu na obvyklém dopravním prostředku, bez naložení výkopku, avšak se složením bez rozhrnutí z horniny tř. 1 až 4 na vzdálenost přes 9 000 do 10 000 m A,B,C2.1.-4,D.2.1.a, D.2.1.b.1-1-11 | [14 empty] | PP | 1
| VV |  | výkop | [14 empty] | VV | 1 | 1 | True | 0 | ROZPOCET
| VV |  | část 3 | [14 empty] | VV | 1 | 1 | True | 0 | ROZPOCET
| VV |  | rýhy | [14 empty] | VV | 1 | 1 | True | 0 | ROZPOCET
| VV |  | 36,129+408,255+50,203+568,007+7,854+101,233 |  | 1171.681 | [12 empty] | VV | 1 | 2 | True | 0 | ROZPOCET
| VV |  | drenáž | [14 empty] | VV | 1 | 1 | True | 0 | ROZPOCET
| VV |  | 13,208+18,377+2,871 |  | 34.456 | [12 empty] | VV | 1 | 2 | True | 0 | ROZPOCET
33 | K | 171201201 | Uložení sypaniny na skládky | m3 | 1206.137 |  | 0 | CS ÚRS 2019 01 |  | základní |  | 0 | 0 | 0 | 0 | 0 | 4 | K | 1 |  |  |  | ROZPOCET | 0 | 0 | 0 | 0 | 0 | 1 | 0 | 4 | -557370642
| PP |  | Uložení sypaniny na skládky | [14 empty] | PP | 1
| VV |  | 1206,137 |  | 1206.137 | [12 empty] | VV | 1 | 2 | True | 0 | ROZPOCET
34 | K | 171201211 | Poplatek za uložení stavebního odpadu - zeminy a kameniva na skládce | t | 1929.819 |  | 0 | CS ÚRS 2019 01 |  | základní |  | 0 | 0 | 0 | 0 | 0 | 4 | K | 1 |  |  |  | ROZPOCET | 0 | 0 | 0 | 0 | 0 | 1 | 0 | 4 | 1469760553
| PP |  | Poplatek za uložení stavebního odpadu na skládce (skládkovné) zeminy a kameniva zatříděného do Katalogu odpadů pod kódem 170 504 | [14 empty] | PP | 1
| VV |  | 1206,137*1,6 'Přepočtené koeficientem množství |  | 1929.819 | [12 empty] | VV | 1 | 2 | False | 1 | ROZPOCET
37 | K | 174101101 | Zásyp jam, šachet rýh nebo kolem objektů sypaninou se zhutněním | m3 | 800.391 |  | 0 | CS ÚRS 2019 01 |  | základní |  | 0 | 0 | 0 | 0 | 0 | 4 | K | 1 |  |  |  | ROZPOCET | 0 | 0 | 0 | 0 | 0 | 1 | 0 | 4 | -1317936388
| PP |  | Zásyp sypaninou z jakékoliv horniny s uložením výkopku ve vrstvách se zhutněním jam, šachet, rýh nebo kolem objektů v těchto vykopávkách A,B,C2.1.-4,D.2.1.a, D.2.1.b.1-1-11 | [14 empty] | PP | 1
| VV |  | kamenivem | [14 empty] | VV | 1 | 1 | True | 0 | ROZPOCET
| VV |  | 3. část | [14 empty] | VV | 1 | 1 | True | 0 | ROZPOCET
| VV |  | B 12 | [14 empty] | VV | 1 | 1 | True | 0 | ROZPOCET
| VV |  | (1873,5-1494,5)*1,235*(2,61-0,1-0,6-0,2) |  | 800.391 | [12 empty] | VV | 1 | 2 | True | 0 | ROZPOCET
38 | M | 58344197 | štěrkodrť frakce 0/63 | t | 1528.747 |  | 0 | CS ÚRS 2019 01 |  | základní |  | 0 | 0 | 0 | 0 | 0 | 8 | M | 1 |  |  |  | ROZPOCET | 0 | 0 | 0 | 0 | 0 | 1 | 0 | 4 | 2120994810
| PP |  | štěrkodrť frakce 0/63 | [14 empty] | PP | 1
| VV |  | 800,391 |  | 800.391 | [12 empty] | VV | 1 | 2 | True | 0 | ROZPOCET
| VV |  | 800,391*1,91 'Přepočtené koeficientem množství |  | 1528.747 | [12 empty] | VV | 1 | 2 | False | 1 | ROZPOCET
35 | K | 175151101 | Obsypání potrubí strojně sypaninou bez prohození, uloženou do 3 m | m3 | 251.239 |  | 0 | CS ÚRS 2019 01 |  | základní |  | 0 | 0 | 0 | 0 | 0 | 4 | K | 1 |  |  |  | ROZPOCET | 0 | 0 | 0 | 0 | 0 | 1 | 0 | 4 | 1888396938
| PP |  | Obsypání potrubí strojně sypaninou z vhodných hornin tř. 1 až 4 nebo materiálem připraveným podél výkopu ve vzdálenosti do 3 m od jeho kraje, pro jakoukoliv hloubku výkopu a míru zhutnění bez prohození sypaniny | [14 empty] | PP | 1
| VV |  | část 3 | [14 empty] | VV | 1 | 1 | True | 0 | ROZPOCET
| VV |  | stoka B12 | [14 empty] | VV | 1 | 1 | True | 0 | ROZPOCET
| VV |  | (1873,5-1494,5)*1,235*0,6 |  | 280.839 | [12 empty] | VV | 1 | 2 | True | 0 | ROZPOCET
| VV |  | -379*0,0781 |  | -29.6 | [12 empty] | VV | 1 | 2 | True | 0 | ROZPOCET
36 | M | 58337302 | štěrkopísek frakce 0/16 | t | 502.478 |  | 0 | CS ÚRS 2019 01 |  | základní |  | 0 | 0 | 0 | 0 | 0 | 8 | M | 1 |  |  |  | ROZPOCET | 0 | 0 | 0 | 0 | 0 | 1 | 0 | 4 | 969038792
| PP |  | štěrkopísek frakce 0/16 | [14 empty] | PP | 1
| VV |  | 251,239*2,0 |  | 502.478 | [12 empty] | VV | 1 | 2 | True | 1 | ROZPOCET
42 | K | 119003217 | Mobilní plotová zábrana vyplněná dráty výšky do 1,5 m pro zabezpečení výkopu zřízení | m | 758 |  | 0 | CS ÚRS 2019 01 |  | základní |  | 0 | 0.0001 | 0.0758 | 0 | 0 | 4 | K | 1 |  |  |  | ROZPOCET | 0 | 0 | 0 | 0 | 0 | 1 | 0 | 4 | -446298285
| PP |  | Pomocné konstrukce při zabezpečení výkopu svislé ocelové mobilní oplocení, výšky do 1,5 m panely vyplněné dráty zřízení | [14 empty] | PP | 1
| VV |  | 3. část | [14 empty] | VV | 1 | 1 | True | 0 | ROZPOCET
| VV |  | stoka B12 | [14 empty] | VV | 1 | 1 | True | 0 | ROZPOCET
| VV |  | (1873,5-1494,5)*2 |  | 758 | [12 empty] | VV | 1 | 2 | True | 0 | ROZPOCET
43 | K | 119003218 | Mobilní plotová zábrana vyplněná dráty výšky do 1,5 m pro zabezpečení výkopu odstranění | m | 758 |  | 0 | CS ÚRS 2019 01 |  | základní |  | 0 | 0 | 0 | 0 | 0 | 4 | K | 1 |  |  |  | ROZPOCET | 0 | 0 | 0 | 0 | 0 | 1 | 0 | 4 | -1139781613
| PP |  | Pomocné konstrukce při zabezpečení výkopu svislé ocelové mobilní oplocení, výšky do 1,5 m panely vyplněné dráty odstranění | [14 empty] | PP | 1
44 | K | 190-R | zkoušky hutnění | soubor | 4 |  | 0 |  |  | základní |  | 0 | 0 | 0 | 0 | 0 | 4 | K | 1 |  |  |  | ROZPOCET | 0 | 0 | 0 | 0 | 0 | 1 | 0 | 4 | -1295061283
| PP |  | zkoušky hutnění | [14 empty] | PP | 1
| D | 11 | Zemní práce - přípravné a přidružené práce |  |  |  | 0 |  |  |  |  | 0 |  | 0 |  | 207.7905 | 1 | D | 0 |  |  |  | ROZPOCET | [6 empty] | 0
47 | K | 113107243 | Odstranění podkladu živičného tl 150 mm strojně pl přes 200 m2 | m2 | 657.565 |  | 0 | CS ÚRS 2019 01 |  | základní |  | 0 | 0 | 0 | 0.316 | 207.7905 | 4 | K | 1 |  |  |  | ROZPOCET | 0 | 0 | 0 | 0 | 0 | 1 | 0 | 4 | -427565897
| PP |  | Odstranění podkladů nebo krytů strojně plochy jednotlivě přes 200 m2 s přemístěním hmot na skládku na vzdálenost do 20 m nebo s naložením na dopravní prostředek živičných, o tl. vrstvy přes 100 do 150 mm A,B,C2.1.-4,D.2.1.a, D.2.1.b.1-1-11 | [14 empty] | PP | 1
| VV |  | 3. část | [14 empty] | VV | 1 | 1 | True | 0 | ROZPOCET
| VV |  | stoka B12 | [14 empty] | VV | 1 | 1 | True | 0 | ROZPOCET
| VV |  | (1873,5-1494,5)*(1,235+0,25*2) |  | 657.565 | [12 empty] | VV | 1 | 2 | True | 0 | ROZPOCET
| D | 21 | Zakládání - úprava podloží a základové spáry, zlepšování vlastností hornin |  |  |  | 0 |  |  |  |  | 0 |  | 63.3109 |  | 0 | 1 | D | 0 |  |  |  | ROZPOCET | [6 empty] | 0
48 | K | 212752212 | Trativod z drenážních trubek plastových flexibilních D do 100 mm včetně lože otevřený výkop | m | 279 |  | 0 | CS ÚRS 2019 01 |  | základní |  | 0 | 0.22657 | 63.213 | 0 | 0 | 4 | K | 1 |  |  |  | ROZPOCET | 0 | 0 | 0 | 0 | 0 | 1 | 0 | 4 | -1945839607
| PP |  | Trativody z drenážních trubek se zřízením štěrkopískového lože pod trubky a s jejich obsypem v průměrném celkovém množství do 0,15 m3/m v otevřeném výkopu z trubek plastových flexibilních D přes 65 do 100 mm A,B,C2.1.-4,D.2.1.a, D.2.1.b.1-1-3 | [14 empty] | PP | 1
| VV |  | stoka B12- 3. část - po RŠ 41 | [14 empty] | VV | 1 | 1 | True | 0 | ROZPOCET
| VV |  | 1773,5-1494,5 |  | 279 | [12 empty] | VV | 1 | 2 | True | 0 | ROZPOCET
49 | K | 213141111 | Zřízení vrstvy z geotextilie v rovině nebo ve sklonu do 1:5 š do 3 m | m2 | 344.565 |  | 0 | CS ÚRS 2019 01 |  | základní |  | 0 | 0.0001 | 0.034457 | 0 | 0 | 4 | K | 1 |  |  |  | ROZPOCET | 0 | 0 | 0 | 0 | 0 | 1 | 0 | 4 | 5867019
| PP |  | Zřízení vrstvy z geotextilie filtrační, separační, odvodňovací, ochranné, výztužné nebo protierozní v rovině nebo ve sklonu do 1:5, šířky do 3 m příl.č. A,B,C2.1.-4,D.2.1.a, D.2.1.b.1-1-3 | [14 empty] | PP | 1
| VV |  | stoka B12-3.část - po RŠ 41 | [14 empty] | VV | 1 | 1 | True | 0 | ROZPOCET
| VV |  | (1773,5-1494,5)*1,235 |  | 344.565 | [12 empty] | VV | 1 | 2 | True | 0 | ROZPOCET
50 | M | 69311007 | geotextilie tkaná separační, filtrační, výztužná PP pevnost v tahu 25kN/m | m2 | 396.25 |  | 0 | CS ÚRS 2019 01 |  | základní |  | 0 | 0.00016 | 0.0634 | 0 | 0 | 8 | M | 1 |  |  |  | ROZPOCET | 0 | 0 | 0 | 0 | 0 | 1 | 0 | 4 | 1823407546
| PP |  | geotextilie tkaná separační, filtrační, výztužná PP pevnost v tahu 25kN/m | [14 empty] | PP | 1
| VV |  | 344,565*1,15 'Přepočtené koeficientem množství |  | 396.25 | [12 empty] | VV | 1 | 2 | False | 1 | ROZPOCET
| D | 45 | Podkladní a vedlejší konstrukce kromě vozovek a železničního svršku |  |  |  | 0 |  |  |  |  | 0 |  | 0 |  | 0 | 1 | D | 0 |  |  |  | ROZPOCET | [6 empty] | 0
51 | K | 451572111 | Lože pod potrubí otevřený výkop z kameniva drobného těženého | m3 | 46.807 |  | 0 | CS ÚRS 2019 01 |  | základní |  | 0 | 0 | 0 | 0 | 0 | 4 | K | 1 |  |  |  | ROZPOCET | 0 | 0 | 0 | 0 | 0 | 1 | 0 | 4 | 1530672722
| PP |  | Lože pod potrubí, stoky a drobné objekty v otevřeném výkopu z kameniva drobného těženého 0 až 4 mm příl.č. A,B,C2.1.-4,D.2.1.a, D.2.1.b.1-1-11 | [14 empty] | PP | 1
| VV |  | 3. část | [14 empty] | VV | 1 | 1 | True | 0 | ROZPOCET
| VV |  | stoka B12 | [14 empty] | VV | 1 | 1 | True | 0 | ROZPOCET
| VV |  | (1873,5-1494,5)*1,235*0,1 |  | 46.807 | [12 empty] | VV | 1 | 2 | True | 0 | ROZPOCET
52 | K | 451573111 | Lože pod potrubí otevřený výkop ze štěrkopísku | m3 | 1.535 |  | 0 | CS ÚRS 2019 01 |  | základní |  | 0 | 0 | 0 | 0 | 0 | 4 | K | 1 |  |  |  | ROZPOCET | 0 | 0 | 0 | 0 | 0 | 1 | 0 | 4 | 67580880
| PP |  | Lože pod potrubí, stoky a drobné objekty v otevřeném výkopu z písku a štěrkopísku do 63 mm A,B,C2.1.-4,D.2.1.a, D.2.1.b.1-1-3 | [14 empty] | PP | 1
| VV |  | stoka B12-3. část - po RŠ 41 | [14 empty] | VV | 1 | 1 | True | 0 | ROZPOCET
| VV |  | (1773,5-1494,5)*1,235*(0,05+0,15)*0,5 |  | 34.457 | [12 empty] | VV | 1 | 2 | True | 0 | ROZPOCET
| VV |  | odpočet z pol. drenáže | [14 empty] | VV | 1 | 1 | True | 0 | ROZPOCET
| VV |  | -(1773,5-1494,5)*0,118 |  | -32.922 | [12 empty] | VV | 1 | 2 | True | 0 | ROZPOCET
| D | 56 | Podkladní vrstvy komunikací, letišť a ploch |  |  |  | 0 |  |  |  |  | 0 |  | 0 |  | 0 | 1 | D | 0 |  |  |  | ROZPOCET | [6 empty] | 0
54 | K | 565145111 | Asfaltový beton vrstva podkladní ACP 16 (obalované kamenivo OKS) tl 60 mm š do 3 m | m2 | 468.065 |  | 0 | CS ÚRS 2019 01 |  | základní |  | 0 | 0 | 0 | 0 | 0 | 4 | K | 1 |  |  |  | ROZPOCET | 0 | 0 | 0 | 0 | 0 | 1 | 0 | 4 | -977569049
| PP |  | Asfaltový beton vrstva podkladní ACP 16 (obalované kamenivo střednězrnné - OKS) s rozprostřením a zhutněním v pruhu šířky do 3 m, po zhutnění tl. 60 mm | [14 empty] | PP | 1
| VV |  | 1. část - silnice III/45810 | [14 empty] | VV | 1 | 1 | True | 0 | ROZPOCET
| VV |  | 3. část | [14 empty] | VV | 1 | 1 | True | 0 | ROZPOCET
| VV |  | stoka B12 | [14 empty] | VV | 1 | 1 | True | 0 | ROZPOCET
| VV |  | (1873,5-1494,5)*1,235 |  | 468.065 | [12 empty] | VV | 1 | 2 | True | 0 | ROZPOCET
| D | 57 | Kryty pozemních komunikací letišť a ploch z kameniva nebo živičné |  |  |  | 0 |  |  |  |  | 0 |  | 0 |  | 0 | 1 | D | 0 |  |  |  | ROZPOCET | [6 empty] | 0
56 | K | 577165111 | Asfaltový beton vrstva obrusná ACO 16 (ABH) tl 70 mm š do 3 m z nemodifikovaného asfaltu | m2 | 657.565 |  | 0 | CS ÚRS 2019 01 |  | základní |  | 0 | 0 | 0 | 0 | 0 | 4 | K | 1 |  |  |  | ROZPOCET | 0 | 0 | 0 | 0 | 0 | 1 | 0 | 4 | 207273320
| PP |  | Asfaltový beton vrstva obrusná ACO 16 (ABH) s rozprostřením a zhutněním z nemodifikovaného asfaltu, po zhutnění v pruhu šířky do 3 m tl. 70 mm A,B,C2.1.-4,D.2.1.a, D.2.1.b.1-1-11 | [14 empty] | PP | 1
| VV |  | 3. část | [14 empty] | VV | 1 | 1 | True | 0 | ROZPOCET
| VV |  | stoka B12 | [14 empty] | VV | 1 | 1 | True | 0 | ROZPOCET
| VV |  | (1873,5-1494,5)*(1,235 +0,25*2) |  | 657.565 | [12 empty] | VV | 1 | 2 | True | 0 | ROZPOCET
57 | K | 577166111 | Asfaltový beton vrstva ložní ACL 22 (ABVH) tl 70 mm š do 3 m z nemodifikovaného asfaltu | m2 | 657.565 |  | 0 | CS ÚRS 2019 01 |  | základní |  | 0 | 0 | 0 | 0 | 0 | 4 | K | 1 |  |  |  | ROZPOCET | 0 | 0 | 0 | 0 | 0 | 1 | 0 | 4 | 474951438
| PP |  | Asfaltový beton vrstva ložní ACL 22 (ABVH) s rozprostřením a zhutněním z nemodifikovaného asfaltu v pruhu šířky do 3 m, po zhutnění tl. 70 mm A,B,C2.1.-4,D.2.1.a, D.2.1.b.1-1-11 | [14 empty] | PP | 1
| VV |  | 3. část | [14 empty] | VV | 1 | 1 | True | 0 | ROZPOCET
| VV |  | stoka B12 | [14 empty] | VV | 1 | 1 | True | 0 | ROZPOCET
| VV |  | (1873,5-1494,5)*(1,235+0,25*2) |  | 657.565 | [12 empty] | VV | 1 | 2 | True | 0 | ROZPOCET
| D | 87 | Potrubí z trub plastických a skleněných |  |  |  | 0 |  |  |  |  | 0 |  | 2.8158 |  | 0 | 1 | D | 0 |  |  |  | ROZPOCET | [6 empty] | 0
58 | K | 871370420 | Montáž kanalizačního potrubí korugovaného SN 12 z polypropylenu DN 300 | m | 379 |  | 0 | CS ÚRS 2019 01 |  | základní |  | 0 | 2e-05 | 0.00758 | 0 | 0 | 4 | K | 1 |  |  |  | ROZPOCET | 0 | 0 | 0 | 0 | 0 | 1 | 0 | 4 | 448386253
| PP |  | Montáž kanalizačního potrubí z plastů z polypropylenu PP korugovaného nebo žebrovaného SN 12 DN 300 A,B,C2.1.-4,D.2.1.a, D.2.1.b.1-1-11 | [14 empty] | PP | 1
| VV |  | 3. část | [14 empty] | VV | 1 | 1 | True | 0 | ROZPOCET
| VV |  | stoka B12 | [14 empty] | VV | 1 | 1 | True | 0 | ROZPOCET
| VV |  | 1873,5-1494,5 |  | 379 | [12 empty] | VV | 1 | 2 | True | 0 | ROZPOCET
59 | M | ELM.0557 | Trubka kanalizační-žebrované hrdlové kanalizační potrubí PP SN 10 DN 300 mm (plné žebro v řezu stěny) | m | 384.685 |  | 0 |  |  | základní |  | 0 | 0.0073 | 2.8082 | 0 | 0 | 8 | M | 1 |  |  |  | ROZPOCET | 0 | 0 | 0 | 0 | 0 | 1 | 0 | 4 | 916710552
| PP |  | Trubka kanalizační-žebrované hrdlové kanalizační potrubí PP SN 12 DN 300 (plné žebro v řezu stěny) | [14 empty] | PP | 1
| P |  | Poznámka k položce: žebrovaná, PP, hnědá | [14 empty] | P | 1
| VV |  | 379*1,015 'Přepočtené koeficientem množství |  | 384.685 | [12 empty] | VV | 1 | 2 | False | 1 | ROZPOCET
| D | 89 | Ostatní konstrukce |  |  |  | 0 |  |  |  |  | 0 |  | 3.1093 |  | 0 | 1 | D | 0 |  |  |  | ROZPOCET | [6 empty] | 0
70 | K | 89000 | Prohlídka potrubí TV kamerou vč. záznamu | m | 379 |  | 0 |  |  | základní |  | 0 | 0 | 0 | 0 | 0 | 4 | K | 1 |  |  |  | ROZPOCET | 0 | 0 | 0 | 0 | 0 | 1 | 0 | 4 | -1631178416
| PP |  | Prohlídka potrubí TV kamerou vč. záznamu A,B,C2.1.-4,D.2.1.a, D.2.1.b.1-1-11 | [14 empty] | PP | 1
| VV |  | B12-3. část | [14 empty] | VV | 1 | 1 | True | 0 | ROZPOCET
| VV |  | 1873,5-1494,5 |  | 379 | [12 empty] | VV | 1 | 2 | True | 0 | ROZPOCET
68 | K | 892372111 | Zabezpečení konců potrubí DN do 300 při tlakových zkouškách vodou | kus | 2 |  | 0 | CS ÚRS 2019 01 |  | základní |  | 0 | 0.46009 | 0.92018 | 0 | 0 | 4 | K | 1 |  |  |  | ROZPOCET | 0 | 0 | 0 | 0 | 0 | 1 | 0 | 4 | -1443852565
| PP |  | Tlakové zkoušky vodou zabezpečení konců potrubí při tlakových zkouškách DN do 300 | [14 empty] | PP | 1
66 | K | 892381111 | Tlaková zkouška vodou potrubí DN 250, DN 300 nebo 350 | m | 379 |  | 0 | CS ÚRS 2019 01 |  | základní |  | 0 | 0 | 0 | 0 | 0 | 4 | K | 1 |  |  |  | ROZPOCET | 0 | 0 | 0 | 0 | 0 | 1 | 0 | 4 | -494168312
| PP |  | Tlakové zkoušky vodou na potrubí DN 250, 300 nebo 350 A,B,C2.1.-4,D.2.1.a, D.2.1.b.1-1-11 | [14 empty] | PP | 1
| VV |  | 3. část | [14 empty] | VV | 1 | 1 | True | 0 | ROZPOCET
| VV |  | B12 | [14 empty] | VV | 1 | 1 | True | 0 | ROZPOCET
| VV |  | 1873,5-1494,5 |  | 379 | [12 empty] | VV | 1 | 2 | True | 0 | ROZPOCET
62 | K | 8944111-R | D+M vstupní šachta kanalizační, prefabrikovaná, vnitřní průměr 1000 mm DIN 4034.1 z bet C40/50-XA1,tl.stěny 120mm, pr.hloubka cca 2,5m,nástupnice a žlab šacht.dna v provedení beton s čedičovým obkladem | kus | 8 |  | 0 |  |  | základní |  | 0 | 0 | 0 | 0 | 0 | 4 | K | 1 |  |  |  | ROZPOCET | 0 | 0 | 0 | 0 | 0 | 1 | 0 | 4 | 1536586139
| PP |  | D+M vstupní šachta kanalizační, prefabrikovaná, vnitřní průměr 1000 mm DIN 4034.1 z bet C40/50-XA1,tl.stěny 120mm, pr.hloubka cca 2,5m,nástupnice a žlab šacht.dna v provedení beton s čedičovým obkladem A,B,C2.1.-4,D.2.1.a, D.1.a.1,D.2.1.b.1-1-11 | [14 empty] | PP | 1
| P |  | Poznámka k položce: Na trase jednotlivých stok jsou navrženy vodotěsné, betonové šachty z prefabrikovaných dílců. śachtová dna budou vnitřního průměru min. DN 1000 MM TYP Q.1 ĆSN EN 1917, komíny budou vnitřního průměru DN 1000. V případě šachty DN 1000 bude tloušťka stěn prefabrikátů 120 mm. Šachty budou uloženy na pokladní betonovou desku tl. 100 mm z betonu C 12/15 umístěnou na hutněný štěrkopískový podsyp tl. 100 mm. Nástupnice a žlab šachtového dna budou betonové, opatřené čedičovým obkladem, Žlab bude proveden do výšky 3/4 průměru profilu potrubí. Nástupnice budou s protiskluzovou úpravou třídy R11 dle DIN 51130. Vodotěsnost spojů prefabrikátů šachet bude zajištěna elastomerovým těsněním určeným k provádění vodotěsných spojů mezi betonovými stavebními dílci Ve skružích budou osazena ocelová stupadla s PE povlakem dle DIN 19555-A-ST, horní bude kapsové Šachty budou vyrobeny z betonu pevnostní třídy C 40/50, se stupněm vlivu prostředí XA1. Povrchová úprava vnějšího pláště šachty bude zajištěna hydroizolačním krystalizačním nátěrem na zvýšení odolnosti betonu proti kapalinám | [14 empty] | P | 1
| VV |  | 3. část | [14 empty] | VV | 1 | 1 | True | 0 | ROZPOCET
| VV |  | stoka B12 | [14 empty] | VV | 1 | 1 | True | 0 | ROZPOCET
| VV |  | 8 |  | 8 | [12 empty] | VV | 1 | 2 | True | 0 | ROZPOCET
64 | K | 899104112 | Osazení poklopů litinových nebo ocelových včetně rámů pro třídu zatížení D400, E600 | kus | 8 |  | 0 | CS ÚRS 2019 01 |  | základní |  | 0 | 0.21734 | 1.7387 | 0 | 0 | 4 | K | 1 |  |  |  | ROZPOCET | 0 | 0 | 0 | 0 | 0 | 1 | 0 | 4 | -137401114
| PP |  | Osazení poklopů litinových a ocelových včetně rámů pro třídu zatížení D400, E600 | [14 empty] | PP | 1
| VV |  | 8 |  | 8 | [12 empty] | VV | 1 | 2 | True | 0 | ROZPOCET
65 | M | 55241017.1 | poklop šachtový litinový kruhový DN 600 bez ventilace tř D 400 pro běžný provoz | kus | 8 |  | 0 | CS ÚRS 2019 01 |  | základní |  | 0 | 0.0563 | 0.4504 | 0 | 0 | 8 | M | 1 |  |  |  | ROZPOCET | 0 | 0 | 0 | 0 | 0 | 1 | 0 | 4 | -606766126
| PP |  | poklop šachtový litinový kruhový DN 600 bez ventilace tř D 400 pro běžný provoz | [14 empty] | PP | 1
63 | K | nab-32-R | Povrchová ochrana vnějšího pláště šachty hydroizolačním krystalickým nátěrem na zvýšení odolnosti betonu proti kapalinám | kus | 8 |  | 0 |  |  | základní |  | 0 | 0 | 0 | 0 | 0 | 4 | K | 1 |  |  |  | ROZPOCET | 0 | 0 | 0 | 0 | 0 | 1 | 0 | 4 | -1715329929
| PP |  | Povrchová ochrana vnějšího pláště šachty hydroizolačním krystalickým nátěrem na zvýšení odolnosti betonu proti kapalinám | [14 empty] | PP | 1
| VV |  | 8 |  | 8 | [12 empty] | VV | 1 | 2 | True | 1 | ROZPOCET
| D | 91 | Doplňující konstrukce a práce pozemních komunikací, letišť a ploch |  |  |  | 0 |  |  |  |  | 0 |  | 0.46177 |  | 0 | 1 | D | 0 |  |  |  | ROZPOCET | [6 empty] | 0
72 | K | 919732211 | Styčná spára napojení nového živičného povrchu na stávající za tepla š 15 mm hl 25 mm s prořezáním | m | 757 |  | 0 | CS ÚRS 2019 01 |  | základní |  | 0 | 0.00061 | 0.46177 | 0 | 0 | 4 | K | 1 |  |  |  | ROZPOCET | 0 | 0 | 0 | 0 | 0 | 1 | 0 | 4 | -789490119
| PP |  | Styčná pracovní spára při napojení nového živičného povrchu na stávající se zalitím za tepla modifikovanou asfaltovou hmotou s posypem vápenným hydrátem šířky do 15 mm, hloubky do 25 mm včetně prořezání spáry | [14 empty] | PP | 1
71 | K | 919735112 | Řezání stávajícího živičného krytu hl do 100 mm | m | 757 |  | 0 | CS ÚRS 2019 01 |  | základní |  | 0 | 0 | 0 | 0 | 0 | 4 | K | 1 |  |  |  | ROZPOCET | 0 | 0 | 0 | 0 | 0 | 1 | 0 | 4 | 1714842734
| PP |  | Řezání stávajícího živičného krytu nebo podkladu hloubky přes 50 do 100 mm | [14 empty] | PP | 1
| VV |  | 3. část | [14 empty] | VV | 1 | 1 | True | 0 | ROZPOCET
| VV |  | stoka B12 | [14 empty] | VV | 1 | 1 | True | 0 | ROZPOCET
| VV |  | (1873,-1494,5)*2 |  | 757 | [12 empty] | VV | 1 | 2 | True | 0 | ROZPOCET
| D | 99 | Přesun hmot a manipulace se sutí |  |  |  | 0 |  |  |  |  | 0 |  | 0 |  | 0 | 1 | D | 0 |  |  |  | ROZPOCET | [6 empty] | 0
75 | K | 998276101 | Přesun hmot pro trubní vedení z trub z plastických hmot otevřený výkop | t | 70.95 |  | 0 | CS ÚRS 2019 01 |  | základní |  | 0 | 0 | 0 | 0 | 0 | 4 | K | 1 |  |  |  | ROZPOCET | 0 | 0 | 0 | 0 | 0 | 1 | 0 | 4 | 141440030
| PP |  | Přesun hmot pro trubní vedení hloubené z trub z plastických hmot nebo sklolaminátových pro vodovody nebo kanalizace v otevřeném výkopu dopravní vzdálenost do 15 m | [14 empty] | PP | 1
| D | 997 | Přesun sutě |  |  |  | 0 |  |  |  |  | 0 |  | 0 |  | 0 | 1 | D | 0 |  |  |  | ROZPOCET | [6 empty] | 0
76 | K | 997221551 | Vodorovná doprava suti ze sypkých materiálů do 1 km | t | 207.791 |  | 0 | CS ÚRS 2019 01 |  | základní |  | 0 | 0 | 0 | 0 | 0 | 4 | K | 1 |  |  |  | ROZPOCET | 0 | 0 | 0 | 0 | 0 | 1 | 0 | 4 | 711293009
| PP |  | Vodorovná doprava suti bez naložení, ale se složením a s hrubým urovnáním ze sypkých materiálů, na vzdálenost do 1 km | [14 empty] | PP | 1
77 | K | 997221559 | Příplatek ZKD 1 km u vodorovné dopravy suti ze sypkých materiálů | t | 1870.119 |  | 0 | CS ÚRS 2019 01 |  | základní |  | 0 | 0 | 0 | 0 | 0 | 4 | K | 1 |  |  |  | ROZPOCET | 0 | 0 | 0 | 0 | 0 | 1 | 0 | 4 | 2011364356
| PP |  | Vodorovná doprava suti bez naložení, ale se složením a s hrubým urovnáním Příplatek k ceně za každý další i započatý 1 km přes 1 km | [14 empty] | PP | 1
| VV |  | 207,791*9 'Přepočtené koeficientem množství |  | 1870.119 | [12 empty] | VV | 1 | 2 | False | 1 | ROZPOCET
78 | K | 997221611 | Nakládání suti na dopravní prostředky pro vodorovnou dopravu | t | 207.791 |  | 0 | CS ÚRS 2019 01 |  | základní |  | 0 | 0 | 0 | 0 | 0 | 4 | K | 1 |  |  |  | ROZPOCET | 0 | 0 | 0 | 0 | 0 | 1 | 0 | 4 | -2020888962
| PP |  | Nakládání na dopravní prostředky pro vodorovnou dopravu suti | [14 empty] | PP | 1
79 | K | 997221845 | Poplatek za uložení na skládce (skládkovné) odpadu asfaltového bez dehtu kód odpadu 170 302 | t | 207.791 |  | 0 | CS ÚRS 2019 01 |  | základní |  | 0 | 0 | 0 | 0 | 0 | 4 | K | 1 |  |  |  | ROZPOCET | 0 | 0 | 0 | 0 | 0 | 1 | 0 | 4 | -1729818894
| PP |  | Poplatek za uložení stavebního odpadu na skládce (skládkovné) asfaltového bez obsahu dehtu zatříděného do Katalogu odpadů pod kódem 170 302 | [14 empty] | PP | 1

## TZ 01.2 - Domovní kanaliz...
{22d86ced-9c47-41cf-b127-2f2e0bf2a07c}
2
| KRYCÍ LIST SOUPISU PRACÍ | [7 empty] | v --- níže se nacházejí doplnkové a pomocné údaje k sestavám --- v | [8 empty] | False
Stavba:
Odvedení splaškových vod z lokality Krnov - Ježník- 3. část
Objekt:
TZ 01 - Splašková kanalizace
Soupis:
TZ 01.2 - Domovní kanalizační přípojky
| KSO: |  |  |  |  | CC-CZ:
| Místo: |  | Krnov |  |  | Datum: | 7. 11. 2019
| Zadavatel: |  |  |  |  | IČ:
|  | Město Krnov |  |  |  | DIČ:
| Uchazeč: |  |  |  |  | IČ: | Vyplň údaj
|  | Vyplň údaj |  |  |  | DIČ: | Vyplň údaj
| Projektant: |  |  |  |  | IČ:
|  | KONEKO spol. s r.o. |  |  |  | DIČ:
| Zpracovatel: |  |  |  |  | IČ:
DIČ:
Poznámka:
| Cena bez DPH | [5 empty] | 0
|  |  | Základ daně |  |  | Sazba daně | Výše daně
| DPH | základní | 0 |  |  | 21% | 0
|  | snížená | 0 |  |  | 15% | 0
|  | zákl. přenesená | 0 |  |  | 21% | 0
|  | sníž. přenesená | 0 |  |  | 15% | 0
|  | nulová | 0 |  |  | 0% | 0
| Cena s DPH |  |  | v | CZK |  | 0
| Projektant |  |  | Zpracovatel
| Datum a podpis: |  | Razítko | Datum a podpis: |  |  | Razítko
| Objednavatel |  |  | Uchazeč
| Datum a podpis: |  | Razítko | Datum a podpis: |  |  | Razítko
REKAPITULACE ČLENĚNÍ SOUPISU PRACÍ
Stavba:
Odvedení splaškových vod z lokality Krnov - Ježník- 3. část
Objekt:
TZ 01 - Splašková kanalizace
Soupis:
TZ 01.2 - Domovní kanalizační přípojky
Místo: |  |  | Krnov |  |  | Datum: | 7. 11. 2019
Zadavatel: |  |  | Město Krnov |  |  | Projektant: | KONEKO spol. s r.o.
Uchazeč: |  |  | Vyplň údaj |  |  | Zpracovatel:
Kód dílu - Popis | [6 empty] | Cena celkem [CZK]
Náklady ze soupisu prací | [6 empty] | 0 | [11 empty] | -1
| 8 - Trubní vedení | [5 empty] | 0
SOUPIS PRACÍ
Stavba:
Odvedení splaškových vod z lokality Krnov - Ježník- 3. část
Objekt:
TZ 01 - Splašková kanalizace
Soupis:
TZ 01.2 - Domovní kanalizační přípojky
Místo: |  |  | Krnov |  |  | Datum: | 7. 11. 2019
Zadavatel: |  |  | Město Krnov |  |  | Projektant: | KONEKO spol. s r.o.
Uchazeč: |  |  | Vyplň údaj |  |  | Zpracovatel:
PČ | Typ | Kód | Popis | MJ | Množství | J.cena [CZK] | Cena celkem [CZK] | Cenová soustava |  | DPH | J. Nh [h] | Nh celkem [h] | J. hmotnost [t] | Hmotnost celkem [t] | J. suť [t] | Suť Celkem [t]
Náklady soupisu celkem | [6 empty] | 0 |  |  |  |  | 0 |  | 0 |  | 0 |  | D | -1 | [10 empty] | 0
| D | 8 | Trubní vedení |  |  |  | 0 |  |  |  |  | 0 |  | 0 |  | 0 | 1 | D | 0 |  |  |  | ROZPOCET | [6 empty] | 0
1 | K | 8711-R200 | D+M Kanalizační přípojky - materiál hrdlové kanalizační potrubí z PVC-U KG SN min. 8, rozměrová řada dle ČSN EN 1401, profil DN 150;-otevřeným výkopem | m | 2.5 |  | 0 |  |  | základní |  | 0 | 0 | 0 | 0 | 0 | 4 | K | 1 |  |  |  | ROZPOCET | 0 | 0 | 0 | 0 | 0 | 1 | 0 | 4 | 1754556904
| PP |  | D+M Kanalizační přípojky - materiál hrdlové kanalizační potrubí z PVC-U KG SN min. 8, rozměrová řada dle ČSN EN 1401, profil DN 150; A.,B.,C.2.3-4, D.2.1.a,D.2.1.b.1.-3,D.2.1.b.9 | [14 empty] | PP | 1
| P |  | Poznámka k položce: Poznámka k položce:, _napojení na kanalizaci přímo do vstupních šachet nebo mezi vstupními šachtami pomocí typiz.odboček;, _včet. ke každé přípojce jednoosá tvarovka pro případné vyrovnání směru a sklonu (1ks/ přípojku) a přechodový kus na materiál přípojky stávající napojované části ( např. plast, kamenina, beton);, _včet. všech ostatních tvarovek ( armatur) a ostatních materiálů nutných pro zřízení a napojení kanalizačních přípojek;, _včet.obsypu reviz.šachet hutněným štěrkopískem;, _včet. zemních prací - výkop rýhy včetně demontáže krytu v šířce rýhy, pažení a odpažení rýhy pro podzemní vedení, svislé přemístění výkopku, odvoz přebytečné zeminy na skládku, lože pod potrubí a šachty, obsyp, zásyp a uvedení veškerých dotčených ploch do původního stavu, čerpání podzemní vody, popř. převádění odpadních vod po dobu výstavby;, , _TZ 01.2 - Kanalizační přípojky , Součásti stavby je výstavba domovních kanalizačních přípojek umístěných na veřejně přístupném prostranství k jednotlivým nemovitostem. , Převážně je navrženo uložení potrubí kanalizačních přípojek do otevřené pažené rýhy. Přípojky k objektům na protilehlou stranu krajské silnice III/45810 - Ježnická, budou provedeny za použití bezvýkopé technologie se současným odvrtáním vytěžené zeminy. Startovací šachta ja nevržena rozměrů 2,0*2,5 m , cílová 1,0x1,0. | [14 empty] | P | 1
| VV |  | část 3 | [14 empty] | VV | 1 | 1 | True | 0 | ROZPOCET
| VV |  | stoka B12 | [14 empty] | VV | 1 | 1 | True | 0 | ROZPOCET
| VV |  | 2,5 |  | 2.5 | [12 empty] | VV | 1 | 2 | True | 0 | ROZPOCET
2 | K | 8944116-R400 | D+M Revizní plast.šachta materiál PP DN 400mm s D+M litin.poklopem pro zatížení dle umístění tř.A15-D400; složení šachty z šacht.dna, šachtové korug.roury, plast.kónusu a teleskopické roury ( adaptérem) a betonovým roznášecím prstencem | kus | 1 |  | 0 |  |  | základní |  | 0 | 0 | 0 | 0 | 0 | 4 | K | 1 |  |  |  | ROZPOCET | 0 | 0 | 0 | 0 | 0 | 1 | 0 | 4 | 1282476946
| PP |  | D+M Revizní plast.šachta materiál PP DN 400mm s D+M litin.poklopem pro zatížení dle umístění tř.A15-D400; složení šachty z šacht.dna, šachtové korug.roury, plast.kónusu a teleskopické roury ( adaptérem) a betonovým roznášecím prstencem A.,B.,C.2.1-4, D.2.1.a,D.2.1.b.1.-1-11,D.2.1.b.9 | [14 empty] | PP | 1
| P |  | Poznámka k položce: Poznámka k položce:, _Šachty budou umístěny na hutněný štěrkopískový podsyp tl. 100 mm., Po uložení šachty bude postupně prováděn obsyp šachty společně s potrubím drceným kamenivem frakce 0-16 mm hutněný rovnoměrně po obou stranách do výše 300 mm nad vrchol potrubí ve vrstvách po 150 mm., | [14 empty] | P | 1
| VV |  | 3. část | [14 empty] | VV | 1 | 1 | True | 0 | ROZPOCET
| VV |  | B-12 | [14 empty] | VV | 1 | 1 | True | 0 | ROZPOCET
| VV |  | 1 |  | 1 | [12 empty] | VV | 1 | 2 | True | 0 | ROZPOCET

## 00-00 - Ostatní a vedlejš...
{cf354b90-0535-48ad-9f38-c9fa7d6b29f5}
2
| KRYCÍ LIST SOUPISU PRACÍ | [7 empty] | v --- níže se nacházejí doplnkové a pomocné údaje k sestavám --- v | [8 empty] | False
Stavba:
Odvedení splaškových vod z lokality Krnov - Ježník- 3. část
Objekt:
TZ 01 - Splašková kanalizace
Soupis:
00-00 - Ostatní a vedlejší náklady
| KSO: |  |  |  |  | CC-CZ:
| Místo: |  | Krnov |  |  | Datum: | 7. 11. 2019
| Zadavatel: |  |  |  |  | IČ:
|  | Město Krnov |  |  |  | DIČ:
| Uchazeč: |  |  |  |  | IČ: | Vyplň údaj
|  | Vyplň údaj |  |  |  | DIČ: | Vyplň údaj
| Projektant: |  |  |  |  | IČ:
|  | KONEKO spol. s r.o. |  |  |  | DIČ:
| Zpracovatel: |  |  |  |  | IČ:
DIČ:
Poznámka:
| Cena bez DPH | [5 empty] | 0
|  |  | Základ daně |  |  | Sazba daně | Výše daně
| DPH | základní | 0 |  |  | 21% | 0
|  | snížená | 0 |  |  | 15% | 0
|  | zákl. přenesená | 0 |  |  | 21% | 0
|  | sníž. přenesená | 0 |  |  | 15% | 0
|  | nulová | 0 |  |  | 0% | 0
| Cena s DPH |  |  | v | CZK |  | 0
| Projektant |  |  | Zpracovatel
| Datum a podpis: |  | Razítko | Datum a podpis: |  |  | Razítko
| Objednavatel |  |  | Uchazeč
| Datum a podpis: |  | Razítko | Datum a podpis: |  |  | Razítko
REKAPITULACE ČLENĚNÍ SOUPISU PRACÍ
Stavba:
Odvedení splaškových vod z lokality Krnov - Ježník- 3. část
Objekt:
TZ 01 - Splašková kanalizace
Soupis:
00-00 - Ostatní a vedlejší náklady
Místo: |  |  | Krnov |  |  | Datum: | 7. 11. 2019
Zadavatel: |  |  | Město Krnov |  |  | Projektant: | KONEKO spol. s r.o.
Uchazeč: |  |  | Vyplň údaj |  |  | Zpracovatel:
Kód dílu - Popis | [6 empty] | Cena celkem [CZK]
Náklady ze soupisu prací | [6 empty] | 0 | [11 empty] | -1
| 1 - Vedlejší náklady | [5 empty] | 0
| 1.1 - Zařízení staveniště | [5 empty] | 0
| 1.2 - Připojení zařízení staveniště na jednotlivá média | [5 empty] | 0
| 1.3 - Vytýčení stávajících inž. sítí | [5 empty] | 0
| 1.4 - Zabezpečení podmínek dle Plánu bezpečnosti práce | [5 empty] | 0
| 1.5 - Zajištění čištění komunikací | [5 empty] | 0
| 1.6. - Zajištění obslužnosti komunikací a dočasné dopravní značení | [5 empty] | 0
| 1.7 - Projednání podmínek s majiteli pozemků | [5 empty] | 0
| 1.8. - Nájem komunikace po dobu výstavby | [5 empty] | 0
| 1.9. - Zajištění hydrogeologa | [5 empty] | 0
| 1.10. - Zajištění geotechnika | [5 empty] | 0
| 1.11. - Doprovodné objekty - zajištění propagace projektu (velkoplošný panel, pamětní deska) | [5 empty] | 0
| 2 - Ostatní náklady | [5 empty] | 0
| 2.1. - Zajištění skládek a materiálů | [5 empty] | 0
| 2.2 - Monitoring podzemních vod | [5 empty] | 0
| 2.3. - Havarijní plán objektu | [5 empty] | 0
| 2.4. - Plán ochrany životního prostředí a jeho zabezpečení | [5 empty] | 0
| 2.5. - Plán dodržování a kontroly kvality a a jeho zabezpečení | [5 empty] | 0
| 2.6. - 2.6. | [5 empty] | 0
| 2.7. - Dokumentace změn pro realizaci | [5 empty] | 0
| 2.8. - Dokumentace skutečného provedení | [5 empty] | 0
| 2.9. - Kanalizační řad | [5 empty] | 0
| 2.10. - Zkoušky a testování | [5 empty] | 0
| 2.11. - Monitoring vlivu stavby na objekty | [5 empty] | 0
| 2.12 - Náklady na projednání a zajištění připojení nemovitostí | [5 empty] | 0
| 2.13. - Monitoring studní | [5 empty] | 0
| 2.14. - Kompletační činnost | [5 empty] | 0
| 2.16 - Dopracování PD | [5 empty] | 0
SOUPIS PRACÍ
Stavba:
Odvedení splaškových vod z lokality Krnov - Ježník- 3. část
Objekt:
TZ 01 - Splašková kanalizace
Soupis:
00-00 - Ostatní a vedlejší náklady
Místo: |  |  | Krnov |  |  | Datum: | 7. 11. 2019
Zadavatel: |  |  | Město Krnov |  |  | Projektant: | KONEKO spol. s r.o.
Uchazeč: |  |  | Vyplň údaj |  |  | Zpracovatel:
PČ | Typ | Kód | Popis | MJ | Množství | J.cena [CZK] | Cena celkem [CZK] | Cenová soustava |  | DPH | J. Nh [h] | Nh celkem [h] | J. hmotnost [t] | Hmotnost celkem [t] | J. suť [t] | Suť Celkem [t]
Náklady soupisu celkem | [6 empty] | 0 |  |  |  |  | 0 |  | 0 |  | 0 |  | D | -1 | [7 empty] | 0
| D | 1 | Vedlejší náklady |  |  |  | 0 |  |  |  |  | 0 |  | 0 |  | 0 | 1 | D | 0 | ROZPOCET | [6 empty] | 0
| D | 1.1 | Zařízení staveniště |  |  |  | 0 |  |  |  |  | 0 |  | 0 |  | 0 | 1 | D | 1 | ROZPOCET | [6 empty] | 0
52 | K | 1.1.1 | ZS zhotovitele - provozní objekty, šatny, sociální objekty, komplet instalace, provoz, odstranění | kpl | 1 |  | 0 |  |  | základní |  | 0 | 0 | 0 | 0 | 0 | 4 | K | 2 | ROZPOCET | 0 | 0 | 0 | 0 | 0 | 1 | 0 | 4 | 2
| PP |  | ZS zhotovitele - provozní objekty, šatny, sociální objekty, komplet instalace, provoz, odstranění Provozní objekty: kryté plechové uzamykatelné sklady, volné sklady - potrubí, prefa díly a pod. Oplocení, osvětlení, napojení na média, mobilní WC, uvedení plochy do původného stavu, atd. | [14 empty] | PP | 2
53 | K | 1.1.2 | Pronájem veřejných ploch pro zařízení staveniště | kpl | 1 |  | 0 |  |  | základní |  | 0 | 0 | 0 | 0 | 0 | 4 | K | 2 | ROZPOCET | 0 | 0 | 0 | 0 | 0 | 1 | 0 | 4 | 4
| PP |  | Pronájem veřejných ploch pro zařízení staveniště Poplatky majiteli veřejných pozemků za dočasný pronájem ploch pro zařízení staveniště. Pozn,: U majetku obce se předpokládají náklady za pronájem 0,00 Kč | [14 empty] | PP | 2
| D | 1.2 | Připojení zařízení staveniště na jednotlivá média |  |  |  | 0 |  |  |  |  | 0 |  | 0 |  | 0 | 1 | D | 1 | ROZPOCET | [6 empty] | 0
54 | K | 1.2.1 | Elektrická energie | kpl | 1 |  | 0 |  |  | základní |  | 0 | 0 | 0 | 0 | 0 | 4 | K | 2 | ROZPOCET | 0 | 0 | 0 | 0 | 0 | 1 | 0 | 4 | 6
| PP |  | Elektrická energie Napojení na stávající rozvod NN | [14 empty] | PP | 2
55 | K | 1.2.2 | Pitná voda | kpl | 1 |  | 0 |  |  | základní |  | 0 | 0 | 0 | 0 | 0 | 4 | K | 2 | ROZPOCET | 0 | 0 | 0 | 0 | 0 | 1 | 0 | 4 | 8
| PP |  | Pitná voda Napojení hlavního stavebního dvora bude provedeno vodovodní přípojkou za stávajícího rozvodu pitné vody. Přípojka bude opatřena vodoměrem (Po ukončení stavby se přípojka zruší) | [14 empty] | PP | 2
56 | K | 1.2.3 | Kanalizace | kpl | 1 |  | 0 |  |  | základní |  | 0 | 0 | 0 | 0 | 0 | 4 | K | 2 | ROZPOCET | 0 | 0 | 0 | 0 | 0 | 1 | 0 | 4 | 10
| PP |  | Kanalizace Napojení hlavního stavebního dvora bude provedeno kanalizační přípojkou. (Po ukončení stavby se přípojka zruší) | [14 empty] | PP | 2
| D | 1.3 | Vytýčení stávajících inž. sítí |  |  |  | 0 |  |  |  |  | 0 |  | 0 |  | 0 | 1 | D | 1 | ROZPOCET | [6 empty] | 0
57 | K | 1.3.1 | Náklady na vytyčení navržené stavby | kpl | 1 |  | 0 |  |  | základní |  | 0 | 0 | 0 | 0 | 0 | 4 | K | 2 | ROZPOCET | 0 | 0 | 0 | 0 | 0 | 1 | 0 | 4 | 12
| PP |  | Náklady na vytyčení navržené stavby Náklady na vytýčení navržené stavby (vytyčení kanalizace, šachet vč. revizních, šachet na kanalizačních přípojkách, příjezdní komunikaci, vodovodních přípojek, objektů). | [14 empty] | PP | 2
58 | K | 1.3.2 | Náklady na vytyčení všech sítí technického vybavení na staveništi před zahájením stavebních prací | kpl | 1 |  | 0 |  |  | základní |  | 0 | 0 | 0 | 0 | 0 | 4 | K | 2 | ROZPOCET | 0 | 0 | 0 | 0 | 0 | 1 | 0 | 4 | 14
| PP |  | Náklady na vytyčení všech sítí technického vybavení na staveništi před zahájením stavebních prací Zhotovitel zajistí vytyčení všech stávajících sítí technického vybavení na staveništi navrhované kanalizace u jednotlivých správců a majitelů, vč. kopaných sond. | [14 empty] | PP | 2
| D | 1.4 | Zabezpečení podmínek dle Plánu bezpečnosti práce |  |  |  | 0 |  |  |  |  | 0 |  | 0 |  | 0 | 1 | D | 1 | ROZPOCET | [6 empty] | 0
59 | K | 1.4.1 | Provizorní přechody pro pěší a přejezdy | kpl | 1 |  | 0 |  |  | základní |  | 0 | 0 | 0 | 0 | 0 | 4 | K | 2 | ROZPOCET | 0 | 0 | 0 | 0 | 0 | 1 | 0 | 4 | 16
| PP |  | Provizorní přechody pro pěší a přejezdy Zřízení, instalace a následná likvidace provizorních přechodů pro pěší a dočasných přejezdů pro vozidla. | [14 empty] | PP | 2
61 | K | 1.4.2 | Bezpečnost práce a zpracování Plánu bezpečnosti a ochrany zdraví při práci na staveništi | kpl | 1 |  | 0 |  |  | základní |  | 0 | 0 | 0 | 0 | 0 | 4 | K | 2 | ROZPOCET | 0 | 0 | 0 | 0 | 0 | 1 | 0 | 4 | 18
| PP |  | Bezpečnost práce a zpracování Plánu bezpečnosti a ochrany zdraví při práci na staveništi Zajištění bezpečnosti práce na staveništi vč. provádění průběžných kontrol v rámci vystému BOZ. Před zahájeníám prací na staaveništi zajistí zadavatel stavby zpracování Plánu bezpečnosti a ochrany zdraví při práci na staveništi. V plánu je nutné uvést potřebná opatření z hlediska časové potřeby i způsobu provedení, musí být rovněž přizpůsobe skutečnému stavu a podstatným změnám během realizace stavby. | [14 empty] | PP | 2
| D | 1.5 | Zajištění čištění komunikací |  |  |  | 0 |  |  |  |  | 0 |  | 0 |  | 0 | 1 | D | 1 | ROZPOCET | [6 empty] | 0
62 | K | 1.5.1 | Čistění komunikací | kpl | 1 |  | 0 |  |  | základní |  | 0 | 0 | 0 | 0 | 0 | 4 | K | 2 | ROZPOCET | 0 | 0 | 0 | 0 | 0 | 1 | 0 | 4 | 20
| PP |  | Čistění komunikací Zajištění čištění komunikací po celou dobu realizace stavby. | [14 empty] | PP | 2
| D | 1.6. | Zajištění obslužnosti komunikací a dočasné dopravní značení |  |  |  | 0 |  |  |  |  | 0 |  | 0 |  | 0 | 1 | D | 1 | ROZPOCET | [6 empty] | 0
63 | K | 1.6.1. | Náklady na zajištění bezpečnosti silničního provozu | kpl | 1 |  | 0 |  |  | základní |  | 0 | 0 | 0 | 0 | 0 | 4 | K | 2 | ROZPOCET | 0 | 0 | 0 | 0 | 0 | 1 | 0 | 4 | 22
| PP |  | Náklady na zajištění bezpečnosti silničního provozu | [14 empty] | PP | 2
64 | K | 1.6.2. | Dočasné dopravní značení dopravních značek, jejich osazení a následného odstranění, převzetí komunikace jejich správci, vč. aktualizace projektu | kpl | 1 |  | 0 |  |  | základní |  | 0 | 0 | 0 | 0 | 0 | 4 | K | 2 | ROZPOCET | 0 | 0 | 0 | 0 | 0 | 1 | 0 | 4 | 24
| PP |  | Dočasné dopravní značení dopravních značek, jejich osazení a následného odstranění, převzetí komunikace jejich správci, vč. aktualizace projektu Zřízení a instalace dočasného dopravního značení. Součástí prací je zajištění provozu zařízení pro dačasné značení po dobu stavby a následná likvidace dopravního značení vč. případné aktualizace projektu dopravního zančení s projednáním a schválením příslušnými orgány. Aktualizace projektu dočasného dopravního zančení bude vypracována 5x v tištěné verzi a 2x v digitální verzi na CD. | [14 empty] | PP | 2
65 | K | 1.6.3. | Aktualizace provozního řádu dočasného čerpání podzemní vody po dobu realizace stavby vč. projednání a schválení | kpl | 1 |  | 0 |  |  | základní |  | 0 | 0 | 0 | 0 | 0 | 4 | K | 2 | ROZPOCET | 0 | 0 | 0 | 0 | 0 | 1 | 0 | 4 | 26
| PP |  | Aktualizace provozního řádu dočasného čerpání podzemní vody po dobu realizace stavby vč. projednání a schválení. Aktualizace provozního řádu pro dočasné snižování hladiny podzemní vody čerpáním podzemních vod a vod ze stavební rýhy při výstavbě vč. projednání a schválení | [14 empty] | PP | 2
| D | 1.7 | Projednání podmínek s majiteli pozemků |  |  |  | 0 |  |  |  |  | 0 |  | 0 |  | 0 | 1 | D | 1 | ROZPOCET | [6 empty] | 0
66 | K | 1.7.1. | Náklady na zajištění vstupu na pozemky majitelů | kpl | 1 |  | 0 |  |  | základní |  | 0 | 0 | 0 | 0 | 0 | 4 | K | 2 | ROZPOCET | 0 | 0 | 0 | 0 | 0 | 1 | 0 | 4 | 28
| PP |  | Náklady na zajištění vstupu na pozemky majitelů Zhotovitel zajistí projednání se vstupy na pozemky s majitelii a zajistí potřebná povolení pro relizaci stavby. V případě požadavku majitele budou vytýčeny hranice pozemků a záborů. Součástí práce je i zajištění protokolu o zpětném převzetí pozemku vlastníky příslušným pozemků. | [14 empty] | PP | 2
67 | K | 1.7.2. | Projednání podmínek s vlastníky, respektive správci stávajících sítí technického vybavení na staveništi, vč. kopaných sond | kpl | 1 |  | 0 |  |  | základní |  | 0 | 0 | 0 | 0 | 0 | 4 | K | 2 | ROZPOCET | 0 | 0 | 0 | 0 | 0 | 1 | 0 | 4 | 30
| PP |  | Projednání podmínek s vlastníky, respektive správci stávajících sítí technického vybavení na staveništi, vč. kopaných sond. | [14 empty] | PP | 2
117 | K | 1.7.3 | Potřebná povolení a souhlasy | kpl | 1 |  | 0 |  |  | základní |  | 0 | 0 | 0 | 0 | 0 | 4 | K | 2 | ROZPOCET | 0 | 0 | 0 | 0 | 0 | 1 | 0 | 4 | 32
| PP |  | Potřebná povolení a souhlasy Zajištění veškerých potřebných povilení a souhlasů pro zahájení, pro realizaci a pro ukončení výstavby - po předání investorovi k užívání | [14 empty] | PP | 2
| D | 1.8. | Nájem komunikace po dobu výstavby |  |  |  | 0 |  |  |  |  | 0 |  | 0 |  | 0 | 1 | D | 1 | ROZPOCET | [6 empty] | 0
93 | K | 1.8.1. | Pronájem ploch veřejných komunikací pro potřeby výstavby po celou dobu realizace stavby. | kpl | 1 |  | 0 |  |  | základní |  | 0 | 0 | 0 | 0 | 0 | 4 | K | 2 | ROZPOCET | 0 | 0 | 0 | 0 | 0 | 1 | 0 | 4 | 34
| PP |  | Náklady za pronájem komunikací po dobu realizace stavby Pronájem ploch veřejných komunikací pro potřeby výstavby po celou dobu realizace stavby. Náklady budou v souladu s ceníkem Správy silnic kraje, měst - obce a dalších. | [14 empty] | PP | 2
| D | 1.9. | Zajištění hydrogeologa |  |  |  | 0 |  |  |  |  | 0 |  | 0 |  | 0 | 1 | D | 1 | ROZPOCET | [6 empty] | 0
94 | K | 1.9.1 | Zhotovitel zajistí odpovědného hydrogeologa po dobu realizace stavby. | kpl | 1 |  | 0 |  |  | základní |  | 0 | 0 | 0 | 0 | 0 | 4 | K | 2 | ROZPOCET | 0 | 0 | 0 | 0 | 0 | 1 | 0 | 4 | 36
| PP |  | Náklady na zajištění hydrogoeloga stavby Zhotovitel zajistí odpovědného hydrogeologa po dobu realizace stavby. Hydrogeolog navrhuje a vyhodnocuje průběh snižování hladiny podzemní vody, rovněž zpracovává návrhy, v případě potřeby, na konkrétní operativní opatření. Účast na staveništi činí min. 1 hod týdně po celou dobu realizace stavby. | [14 empty] | PP | 2
| D | 1.10. | Zajištění geotechnika |  |  |  | 0 |  |  |  |  | 0 |  | 0 |  | 0 | 1 | D | 1 | ROZPOCET | [6 empty] | 0
95 | K | 1.10.1. | Zhotovitel zajistí odpovědného geotechnika po dobu realizace stavby. | kpl | 1 |  | 0 |  |  | základní |  | 0 | 0 | 0 | 0 | 0 | 4 | K | 2 | ROZPOCET | 0 | 0 | 0 | 0 | 0 | 1 | 0 | 4 | 38
| PP |  | Náklady na zajištění geotechnika stavby Zhotovitel zajistí odpovědného geotechnika po dobu realizace stavby. Geotechnik vyhodnocuje vytěžené zeminy, rovněž zpracovává návrhy, v případě potřeby, na konkrétní operativní opatření. Účast na staveništi činí min. 1 hod. týdně po celou dobu realizace stavby. | [14 empty] | PP | 2
| D | 1.11. | Doprovodné objekty - zajištění propagace projektu (velkoplošný panel, pamětní deska) |  |  |  | 0 |  |  |  |  | 0 |  | 0 |  | 0 | 1 | D | 1 | ROZPOCET | [6 empty] | 0
96 | K | 1,11.1 | Zajištění propagace projektu - velkoplošný panel | kpl | 1 |  | 0 |  |  | základní |  | 0 | 0 | 0 | 0 | 0 | 4 | K | 2 | ROZPOCET | 0 | 0 | 0 | 0 | 0 | 1 | 0 | 4 | 40
| PP |  | Informační tabule, odolná proti povětrnostním vlivům, vyrobená z hliníku. Tabule bude mít rozměry 1 500 x 1 000 mm a bude v minimální výšce 1,6 m nad terénem, osazená na zabetonovaných ocelových sloupcích. | [14 empty] | PP | 2
97 | K | 1.11.2 | Zajištění propagace projektu - pamětní deska | kpl | 1 |  | 0 |  |  | základní |  | 0 | 0 | 0 | 0 | 0 | 4 | K | 2 | ROZPOCET | 0 | 0 | 0 | 0 | 0 | 1 | 0 | 4 | 42
| PP |  | Pamětní deska, DTTO. | [14 empty] | PP | 2
| D | 2 | Ostatní náklady |  |  |  | 0 |  |  |  |  | 0 |  | 0 |  | 0 | 1 | D | 0 | ROZPOCET | [6 empty] | 0
| D | 2.1. | Zajištění skládek a materiálů |  |  |  | 0 |  |  |  |  | 0 |  | 0 |  | 0 | 1 | D | 1 | ROZPOCET | [6 empty] | 0
98 | K | 2.1.1. | Skládky materiálu a mezideponie zeminy | kpl | 1 |  | 0 |  |  | základní |  | 0 | 0 | 0 | 0 | 0 | 4 | K | 2 | ROZPOCET | 0 | 0 | 0 | 0 | 0 | 1 | 0 | 4 | 44
| PP |  | Zhotovitel zajistí prostory pro skladování materiálu a pro mezideponie zeminy. | [14 empty] | PP | 2
| D | 2.2 | Monitoring podzemních vod |  |  |  | 0 |  |  |  |  | 0 |  | 0 |  | 0 | 1 | D | 1 | ROZPOCET | [6 empty] | 0
99 | K | 2.2.1. | Sledování množství a kvality čerpané podzemní vody, která je následně vypuštěná do recipientu po dobu realizace zemních prací | kpl | 1 |  | 0 |  |  | základní |  | 0 | 0 | 0 | 0 | 0 | 4 | K | 2 | ROZPOCET | 0 | 0 | 0 | 0 | 0 | 1 | 0 | 4 | 46
| PP |  | Zhotovitel bude provádět 1x týdně kontrolní rozbory čerpaných podzemních vod z výkopu. Průběžně bude sledovat a vyhodnocovat celkové čerpané množsvtí těchto vod - výkaz 1x týdně. | [14 empty] | PP | 2
| D | 2.3. | Havarijní plán objektu |  |  |  | 0 |  |  |  |  | 0 |  | 0 |  | 0 | 1 | D | 1 | ROZPOCET | [6 empty] | 0
100 | K | 2.3.1. | Náklady na zpracování, projednání a schválení havarijního plánu stavby | kpl | 1 |  | 0 |  |  | základní |  | 0 | 0 | 0 | 0 | 0 | 4 | K | 2 | ROZPOCET | 0 | 0 | 0 | 0 | 0 | 1 | 0 | 4 | 50
| PP |  | Náklady na zpracování, projednání a schválení havarijního plánu stavby. Havarijní plán bude vypracován 5x v tištěné verzi a 2x v digitální verzi na CD. | [14 empty] | PP | 2
| D | 2.4. | Plán ochrany životního prostředí a jeho zabezpečení |  |  |  | 0 |  |  |  |  | 0 |  | 0 |  | 0 | 1 | D | 1 | ROZPOCET | [6 empty] | 0
101 | K | 2.4.1. | Zabezpěčení ochrany životního prostředí | kpl | 1 |  | 0 |  |  | základní |  | 0 | 0 | 0 | 0 | 0 | 4 | K | 2 | ROZPOCET | 0 | 0 | 0 | 0 | 0 | 1 | 0 | 4 | 52
| PP |  | Plán ochrany životního prostředí včetně Plánu odpadového hospodářství stavby a jeho schválení. Plán může být rozdělen do několika částí, kdy každá se bude týkat práce na jedné nebo více konstrukcích zahrnutých do výstavby. | [14 empty] | PP | 2
| D | 2.5. | Plán dodržování a kontroly kvality a a jeho zabezpečení |  |  |  | 0 |  |  |  |  | 0 |  | 0 |  | 0 | 1 | D | 1 | ROZPOCET | [6 empty] | 0
102 | K | 2.5.1. | Zabezpeční dodržování a kontroly požadavku systému řízení kvality | kpl | 1 |  | 0 |  |  | základní |  | 0 | 0 | 0 | 0 | 0 | 4 | K | 2 | ROZPOCET | 0 | 0 | 0 | 0 | 0 | 1 | 0 | 4 | 54
| PP |  | Vypracování Plánu dodržování kvality, jeho kontroly a jeho schválení. Plán může být rozdělen do několika částí, kdy každá se bude týkat práce na jedné nebo více konstrukcích zahrnutých do výstavby. | [14 empty] | PP | 2
| D | 2.6. | 2.6. |  |  |  | 0 |  |  |  |  | 0 |  | 0 |  | 0 | 1 | D | 1 | ROZPOCET | [6 empty] | 0
103 | K | 2.6.1. | Geodetické zaměření skutečného stavu | kpl | 1 |  | 0 |  |  | základní |  | 0 | 0 | 0 | 0 | 0 | 4 | K | 2 | ROZPOCET | 0 | 0 | 0 | 0 | 0 | 1 | 0 | 4 | 56
| PP |  | Geodetické zaměření skutečného provedení stavby včetně zákresu tras a objektů - předmětem je zaměření veškerých nadzemních i podzemních objektů, veškerých potrubních vedení a veškerých kabelových rozvodů. Dokumentace geodetického zaměření skutečného stavu bude ověřena odpovědným geodetem. Dokumentace bude vyhotovena 3x v tištěné verzi a 3x v digitální verzi na CD. | [14 empty] | PP | 2
104 | K | 2.6.2. | Zákres skutečného provedení stavby | kpl | 1 |  | 0 |  |  | základní |  | 0 | 0 | 0 | 0 | 0 | 4 | K | 2 | ROZPOCET | 0 | 0 | 0 | 0 | 0 | 1 | 0 | 4 | 58
| PP |  | Vypracování zákresu skutečného provedení kompletní stavby do katastrální mapy. Zákres skutečného provedení stavby do katastrální mapy bude vypracován 2x v tištěné verzi a 2x v digitální verzi na CD. Zákres skutečného provedení stavby bude ověřen odpovědným geodetem. | [14 empty] | PP | 2
105 | K | 2.6.3. | Vyhotovení geometrického plánu celé stavby pro vklad věcných břemen do katastru nemovitostí, případně pro výkupy | kpl | 1 |  | 0 |  |  | základní |  | 0 | 0 | 0 | 0 | 0 | 4 | K | 2 | ROZPOCET | 0 | 0 | 0 | 0 | 0 | 1 | 0 | 4 | 60
| PP |  | Vypracování geometrického plánu skutečného provedení celé stavby do katastrální mapy s vyznačením věcných břemen dle požadavků a zásad platné státní legislativy a dle požadavků Katastrálního úřadu. Geometrický plán pro vklad do KN bude vypracován 2x v tištěné verzi a 2x v digitální verzi na CD. Dokumentace bude ověřená odpovědným geodetem a Katastrálním úřadem. | [14 empty] | PP | 2
| D | 2.7. | Dokumentace změn pro realizaci |  |  |  | 0 |  |  |  |  | 0 |  | 0 |  | 0 | 1 | D | 1 | ROZPOCET | [6 empty] | 0
106 | K | 2.7.1. | Dokumentace změn stavby - pro změny v realizační dokumentaci stavby | kpl | 1 |  | 0 |  |  | základní |  | 0 | 0 | 0 | 0 | 0 | 4 | K | 2 | ROZPOCET | 0 | 0 | 0 | 0 | 0 | 1 | 0 | 4 | 62
| PP |  | Vypracování změn realizační projektové dokumentace s vyznačením všech změn oproti realizační projektové dokumentace. Projektová dokumentace změn bude vypracována 3x v tištěné verzi a 2x v digitální verzi na CD. | [14 empty] | PP | 2
| D | 2.8. | Dokumentace skutečného provedení |  |  |  | 0 |  |  |  |  | 0 |  | 0 |  | 0 | 1 | D | 1 | ROZPOCET | [6 empty] | 0
107 | K | 2.8.1. | Dokumentace změn stavby - pro změnu před kolaudací | kpl | 1 |  | 0 |  |  | základní |  | 0 | 0 | 0 | 0 | 0 | 4 | K | 2 | ROZPOCET | 0 | 0 | 0 | 0 | 0 | 1 | 0 | 4 | 64
| PP |  | Vypracování projektové dokumentace s vyznačením všech změn oproti stavebnímu povolení v rozsahu pro podání žádosti o změnu stavby před dokončením. Projektová dokumentace změn bude vypracována 3x v tištěné verzi a 2x v digitální verzi na CD. | [14 empty] | PP | 2
108 | K | 2.8.2. | Zpracování PD skutečného provedení stavby, vč. fotodokumentace z průběhu stavby | kpl | 1 |  | 0 |  |  | základní |  | 0 | 0 | 0 | 0 | 0 | 4 | K | 2 | ROZPOCET | 0 | 0 | 0 | 0 | 0 | 1 | 0 | 4 | 66
| PP |  | Zpracování PD dle skutečného provedení stavby, včetně fotodokumentace z průběhu výstavby jednotlivých dílčích staveb celého komplexu, včetně zakreslení skutečného provedení stavby do originálu ověřené dokumentace na úřadu města - obce. Dokumentace skutečného provedení bude vypracována 3x v tištěné verzi a 2x v digitální verzi na CD. | [14 empty] | PP | 2
| D | 2.9. | Kanalizační řad |  |  |  | 0 |  |  |  |  | 0 |  | 0 |  | 0 | 1 | D | 1 | ROZPOCET | [6 empty] | 0
109 | K | 2.9.1. | Kanalizační řad | kpl | 1 |  | 0 |  |  | základní |  | 0 | 0 | 0 | 0 | 0 | 4 | K | 2 | ROZPOCET | 0 | 0 | 0 | 0 | 0 | 1 | 0 | 4 | 68
| PP |  | Zpracování, projednání a schválení podkladů pro doplnění kanalizačního řadu. | [14 empty] | PP | 2
| D | 2.10. | Zkoušky a testování |  |  |  | 0 |  |  |  |  | 0 |  | 0 |  | 0 | 1 | D | 1 | ROZPOCET | [6 empty] | 0
110 | K | 2.10.1 | Zkoušky zhutnění násypů a zásypů | kpl | 1 |  | 0 |  |  | základní |  | 0 | 0 | 0 | 0 | 0 | 4 | K | 2 | ROZPOCET | 0 | 0 | 0 | 0 | 0 | 1 | 0 | 4 | 70
| PP |  | Zkoušky zhutnění násypů a zásypů stavebních jam a rýh. Budou se provádět po vzdálenostech min. 50 m, a to vždy ve třech úrovních - v úrovni obsypu, zásypu potrubí, v úrovni silniční pláně, včetně požadovaných atestů hutnění konstrukčních vrstev. | [14 empty] | PP | 2
111 | K | 2.10.2 | Zkoušky hutnění komunikací, přejímací zkoušky | kpl | 1 |  | 0 |  |  | základní |  | 0 | 0 | 0 | 0 | 0 | 4 | K | 2 | ROZPOCET | 0 | 0 | 0 | 0 | 0 | 1 | 0 | 4 | 72
| PP |  | Zatěžovací zkoušky únosnosti podloží nově budovaných komunikací, přejímací zkoušky jednotlivých vrstev komunikací dle platných norem. | [14 empty] | PP | 2
112 | K | 2.10.3. | Související zkoušky a atesty | kpl | 1 |  | 0 |  |  | základní |  | 0 | 0 | 0 | 0 | 0 | 4 | K | 2 | ROZPOCET | 0 | 0 | 0 | 0 | 0 | 1 | 0 | 4 | 74
| PP |  | Související zkoušky a atesty - zajištění zkoušek a atestů o nezávadnosti či o vhodnosti použití u všech výrobků a u všech materiálů použitých v rámci předmětného komplexu staveb. | [14 empty] | PP | 2
| D | 2.11. | Monitoring vlivu stavby na objekty |  |  |  | 0 |  |  |  |  | 0 |  | 0 |  | 0 | 1 | D | 1 | ROZPOCET | [6 empty] | 0
113 | K | 2.11.1. | Monitoring vlivu stavby na objekty | kpl | 1 |  | 0 |  |  | základní |  | 0 | 0 | 0 | 0 | 0 | 4 | K | 2 | ROZPOCET | 0 | 0 | 0 | 0 | 0 | 1 | 0 | 4 | 76
| PP |  | Monitoring vlivu stavby na objekty - bude vyhotovena pasportizace nemovitosti, včetně vyhotovení fotodokumentace. , Vstupní pasportizace kompletní 5 nemovitostí, Vstupní pasportizace - uliční fasáda - 10nemovitostí, Deformometrická měření (instalace, nulový odečet, opakovaný odečet) - 20 bodů, Nivelační měření měření (instalace, nulový odečet, opakovaný odečet) - 40 bodů | [14 empty] | PP | 2
| D | 2.12 | Náklady na projednání a zajištění připojení nemovitostí |  |  |  | 0 |  |  |  |  | 0 |  | 0 |  | 0 | 1 | D | 1 | ROZPOCET | [6 empty] | 0
114 | K | 2,12.1 | Náklady na projednání a zajištění připojení nemovitostí - zhotovitel zajistí projednání umístění kanalizačních přípojek formou protokolu, včetně situačního zákresu odsouhlaseného TDI s jednotlivými majiteli nemovitostí. Součástí je zajištění písemného sou | kus | 1 |  | 0 |  |  | základní |  | 0 | 0 | 0 | 0 | 0 | 4 | K | 2 | ROZPOCET | 0 | 0 | 0 | 0 | 0 | 1 | 0 | 4 | 78
| PP |  | Náklady na projednání a zajištění připojení nemovitostí - zhotovitel zajistí projednání umístění kanalizačních přípojek formou protokolu, včetně situačního zákresu odsouhlaseného TDI s jednotlivými majiteli nemovitostí. Součástí je zajištění písemného souhlasu vlastníka příslušné nemovitosti a jeho podpisu předávacího protokolu o zřízení přípojky. V případě potřeby zhotovitel zajistí projednání podmínek stavby přípojek se správci sítí technického vybavení. | [14 empty] | PP | 2
| D | 2.13. | Monitoring studní |  |  |  | 0 |  |  |  |  | 0 |  | 0 |  | 0 | 1 | D | 1 | ROZPOCET | [6 empty] | 0
115 | K | 2.13.1. | Monitoring vlivu stavby na stávající studny | kus | 5 |  | 0 |  |  | základní |  | 0 | 0 | 0 | 0 | 0 | 4 | K | 2 | ROZPOCET | 0 | 0 | 0 | 0 | 0 | 1 | 0 | 4 | 80
| PP |  | Monitoring vlivu stavby na stávající studny - bude vyhotoven jednoduchý záznam (formulář) v rozsahu 1-2 strany formátu A4, kde budou uvedeny identifikační údaje, stáří objektu, základní popis, zaměření hladiny vody a hloubky studny. Měření hladiny vody bude provedeno před zahájením výstavby a po ukončení výstavby. Pokud bude uvedeno, že studna je používána jako zdroj pitné vody, bude proveden před zahájením výstavby a po ukončení výstavby rozbor vody na odebraném vzorku vody, který bude podroben krácenému rozboru vody v souladu s vyhláškou 252/2004 (rozbor v počtu ukazatelů 15-18 prvků). Vyhotovení fotodokumentace max. 5 ks na 1 objekt. Zpracovatelem bude stavbyvedoucí za účasti majitele objektu (nebo jeho zástupce) a dozoru stavby, kteří podepíší formulář. Rozbor vody bude provádět akreditovaná a oprávněná laboratoř. | [14 empty] | PP | 2
| D | 2.14. | Kompletační činnost |  |  |  | 0 |  |  |  |  | 0 |  | 0 |  | 0 | 1 | D | 1 | ROZPOCET | [6 empty] | 0
116 | K | 2.14.1. | Kompletační činnost zhotovitele stavby a příprava k odevzdání stavby zadavateli | kpl | 1 |  | 0 |  |  | základní |  | 0 | 0 | 0 | 0 | 0 | 4 | K | 2 | ROZPOCET | 0 | 0 | 0 | 0 | 0 | 1 | 0 | 4 | 82
| PP |  | Zajištění a shromáždění všech dokladů potřebných k zahájení stavby, k vlastní realizaci stavby a k ukončení stavby včetně přípravy a shromáždění dokladů ke kolaudaci stavby a k předání stavby zadavateli. | [14 empty] | PP | 2
| D | 2.16 | Dopracování PD |  |  |  | 0 |  |  |  |  | 0 |  | 0 |  | 0 | 1 | D | 1 | ROZPOCET | [6 empty] | 0
120 | K | 2.16.1 | Dopracování provádějícího projektu pažení montážních jam | kpl | 1 |  | 0 |  |  | základní |  | 0 | 0 | 0 | 0 | 0 | 4 | K | 2 | ROZPOCET | 0 | 0 | 0 | 0 | 0 | 1 | 0 | 4 | 86
| PP |  | Dopracování provádějícího projektu pažení montážních jam | [14 empty] | PP | 2