## Rekapitulace stavby
Export Komplet | [27 empty] | 2.0 | ZAMOK |  |  |  |  | False | False | {a9f3156f-043a-45b2-af0c-38f0aa9e1e13}
[33 empty] | 0,01 | 21
[33 empty] | 0,01 | 15
|  | REKAPITULACE STAVBY | [17 empty] | v --- níže se nacházejí doplnkové a pomocné údaje k sestavám --- v | [11 empty] | Návod na vyplnění | 0,001
|  | Kód: |  |  |  |  | Mesto_Krnov/D | [24 empty] | Měnit lze pouze buňky se žlutým podbarvením! 1) na prvním listu Rekapitulace stavby vyplňte v sestavě a) Souhrnný list - údaje o Uchazeči (přenesou se do ostatních sestav i v jiných listech) b) Rekapitulace objektů - potřebné Ostatní náklady 2) na vybraných listech vyplňte v sestavě a) Krycí list - údaje o Uchazeči, pokud se liší od údajů o Uchazeči na Souhrnném listu (údaje se přenesou do ostatních sestav v daném listu) b) Rekapitulace rozpočtu - potřebné Ostatní náklady c) Celkové náklady za stavbu - ceny u položek - množství, pokud má žluté podbarvení - a v případě potřeby poznámku (ta je ve skrytém sloupci) | 0,01
|  | Stavba: |  |  |  |  | Odvedení splaškových vod z lokality Krnov - Ježník- 4. část | [25 empty] | 0,01
|  | KSO: | [13 empty] | CC-CZ: | [16 empty] | 0,01
|  | Místo: |  |  |  |  | Krnov | [8 empty] | Datum: |  | 7. 11. 2019 | [14 empty] | 0,01
0,01
|  | Zadavatel: | [13 empty] | IČ: | [16 empty] | 0,01
|  |  | Město Krnov | [12 empty] | DIČ: | [16 empty] | 0,01
0,01
|  | Uchazeč: | [13 empty] | IČ: |  | Vyplň údaj | [14 empty] | 0,01
|  |  | Vyplň údaj | [12 empty] | DIČ: |  | Vyplň údaj | [14 empty] | 0,01
False
|  | Projektant: | [13 empty] | IČ: | [16 empty] | False
|  |  | KONEKO spol. s r.o. | [12 empty] | DIČ: | [16 empty] | True
0,01
|  | Zpracovatel: | [13 empty] | IČ: | [16 empty] | 0,01
[16 empty] | DIČ: | [16 empty] | True
Poznámka:
|  | Cena bez DPH | [13 empty] | 0
[8 empty] | Sazba daně |  |  | Základ daně |  |  |  |  | Výše daně
|  | DPH |  | základní |  |  |  | 21% |  |  | 0 |  |  |  |  | 0
|  |  |  | snížená |  |  |  | 15% |  |  | 0 |  |  |  |  | 0
|  |  |  | zákl. přenesená |  |  |  | 21% |  |  | 0 |  |  |  |  | 0
|  |  |  | sníž. přenesená |  |  |  | 15% |  |  | 0 |  |  |  |  | 0
|  |  |  | nulová |  |  |  | 0% |  |  | 0 |  |  |  |  | 0
|  | Cena s DPH | [6 empty] | v |  |  | CZK |  |  |  | 0
|  | Projektant | [11 empty] | Zpracovatel
|  | Datum a podpis: | [7 empty] | Razítko |  |  |  | Datum a podpis: |  |  | Razítko
|  | Objednavatel | [11 empty] | Uchazeč
|  | Datum a podpis: | [7 empty] | Razítko |  |  |  | Datum a podpis: |  |  | Razítko
REKAPITULACE OBJEKTŮ STAVBY A SOUPISŮ PRACÍ
| Kód: | [6 empty] | Mesto_Krnov/D
| Stavba: | [6 empty] | Odvedení splaškových vod z lokality Krnov - Ježník- 4. část
| Místo: | [6 empty] | Krnov | [6 empty] | Datum: |  | 7. 11. 2019
| Zadavatel: | [6 empty] | Město Krnov | [6 empty] | Projektant: |  | KONEKO spol. s r.o. |  |  | Informatívní údaje z listů zakázek
| Uchazeč: | [13 empty] | Zpracovatel:
| Kód |  |  |  | Popis | [7 empty] | Cena bez DPH [CZK] |  |  |  |  | Cena s DPH [CZK] | Typ | z toho Ostat. náklady [CZK] | DPH [CZK] | Normohodiny [h] | DPH základní [CZK] | DPH snížená [CZK] | DPH základní přenesená [CZK] | DPH snížená přenesená [CZK] | Základna DPH základní | Základna DPH snížená | Základna DPH zákl. přenesená | Základna DPH sníž. přenesená | Základna DPH nulová
| Náklady z rozpočtů | [11 empty] | 0 |  |  |  |  | 0 |  | 0 | 0 | 0 | 0 | 0 | 0 | 0 | 0 | 0 | 0 | 0 | 0 |  | D | 0 | ###NOIMPORT### | IMPORT | {a9f3156f-043a-45b2-af0c-38f0aa9e1e13} | {00000000-0000-0000-0000-000000000000}
|  | TZ 01 |  |  |  | Splašková kanalizace | [6 empty] | 0 |  |  |  |  | 0 | STA | 0 | 0 | 0 | 0 | 0 | 0 | 0 | 0 | 0 | 0 | 0 | 0 |  | D | 1 | ###NOIMPORT### | IMPORT | {6df2f027-8127-4d76-94c7-d20b40f71c21} | {a9f3156f-043a-45b2-af0c-38f0aa9e1e13} | 2
|  |  | TZ 01.1 |  |  |  | Kanalizační stoky | [5 empty] | 0 |  |  |  |  | 0 | Soupis | 0 | 0 | 0 | 0 | 0 | 0 | 0 | 0 | 0 | 0 | 0 | 0 |  | D | 2 | ###NOIMPORT### | IMPORT | {77fcdc9f-0dc7-4a08-b245-b5040986d12d} | {6df2f027-8127-4d76-94c7-d20b40f71c21}
/ |  |  |  | TZ 01.1-4 |  |  |  | Kanalizační stoky - 4. část |  |  |  |  | 0 |  |  |  |  | 0 | Soupis | 0 | 0 | 0 | 0 | 0 | 0 | 0 | 0 | 0 | 0 | 0 | 0 |  |  | 3 |  | IMPORT | {997d018d-aee3-41b7-ad2b-ce4ed331d67c} | {77fcdc9f-0dc7-4a08-b245-b5040986d12d}
/ |  |  | TZ 01.2 |  |  |  | Domovní kanalizační přípojky | [5 empty] | 0 |  |  |  |  | 0 | Soupis | 0 | 0 | 0 | 0 | 0 | 0 | 0 | 0 | 0 | 0 | 0 | 0 |  |  | 2 |  | IMPORT | {61b79283-395b-4d62-892e-aebf4dfd88ba} | {6df2f027-8127-4d76-94c7-d20b40f71c21}
/ |  |  | 00-00 |  |  |  | Ostatní a vedlejší náklady | [5 empty] | 0 |  |  |  |  | 0 | Soupis | 0 | 0 | 0 | 0 | 0 | 0 | 0 | 0 | 0 | 0 | 0 | 0 |  |  | 2 |  | IMPORT | {9cccee83-2574-4478-96f5-994b7decfa35} | {6df2f027-8127-4d76-94c7-d20b40f71c21}

## TZ 01.1-4 - Kanalizační s...
{997d018d-aee3-41b7-ad2b-ce4ed331d67c}
2
| KRYCÍ LIST SOUPISU PRACÍ | [7 empty] | v --- níže se nacházejí doplnkové a pomocné údaje k sestavám --- v | [8 empty] | False
Stavba:
Odvedení splaškových vod z lokality Krnov - Ježník- 4. část
Objekt:
TZ 01 - Splašková kanalizace
Soupis:
TZ 01.1 - Kanalizační stoky
Úroveň 3:
TZ 01.1-4 - Kanalizační stoky - 4. část
| KSO: |  |  |  |  | CC-CZ:
| Místo: |  | Krnov |  |  | Datum: | 7. 11. 2019
| Zadavatel: |  |  |  |  | IČ:
|  | Město Krnov |  |  |  | DIČ:
| Uchazeč: |  |  |  |  | IČ: | Vyplň údaj
|  | Vyplň údaj |  |  |  | DIČ: | Vyplň údaj
| Projektant: |  |  |  |  | IČ:
|  | KONEKO spol. s r.o. |  |  |  | DIČ:
| Zpracovatel: |  |  |  |  | IČ:
DIČ:
Poznámka:
| Cena bez DPH | [5 empty] | 0
|  |  | Základ daně |  |  | Sazba daně | Výše daně
| DPH | základní | 0 |  |  | 21% | 0
|  | snížená | 0 |  |  | 15% | 0
|  | zákl. přenesená | 0 |  |  | 21% | 0
|  | sníž. přenesená | 0 |  |  | 15% | 0
|  | nulová | 0 |  |  | 0% | 0
| Cena s DPH |  |  | v | CZK |  | 0
| Projektant |  |  | Zpracovatel
| Datum a podpis: |  | Razítko | Datum a podpis: |  |  | Razítko
| Objednavatel |  |  | Uchazeč
| Datum a podpis: |  | Razítko | Datum a podpis: |  |  | Razítko
REKAPITULACE ČLENĚNÍ SOUPISU PRACÍ
Stavba:
Odvedení splaškových vod z lokality Krnov - Ježník- 4. část
Objekt:
TZ 01 - Splašková kanalizace
Soupis:
TZ 01.1 - Kanalizační stoky
Úroveň 3:
TZ 01.1-4 - Kanalizační stoky - 4. část
Místo: |  |  | Krnov |  |  | Datum: | 7. 11. 2019
Zadavatel: |  |  | Město Krnov |  |  | Projektant: | KONEKO spol. s r.o.
Uchazeč: |  |  | Vyplň údaj |  |  | Zpracovatel:
Kód dílu - Popis | [6 empty] | Cena celkem [CZK]
Náklady ze soupisu prací | [6 empty] | 0 | [11 empty] | -1
| 1 - Zemní práce | [5 empty] | 0
| 11 - Zemní práce - přípravné a přidružené práce | [5 empty] | 0
| 45 - Podkladní a vedlejší konstrukce kromě vozovek a železničního svršku | [5 empty] | 0
| 56 - Podkladní vrstvy komunikací, letišť a ploch | [5 empty] | 0
| 57 - Kryty pozemních komunikací letišť a ploch z kameniva nebo živičné | [5 empty] | 0
| 87 - Potrubí z trub plastických a skleněných | [5 empty] | 0
| 89 - Ostatní konstrukce | [5 empty] | 0
| 91 - Doplňující konstrukce a práce pozemních komunikací, letišť a ploch | [5 empty] | 0
| 95 - Různé dokončovací konstrukce a práce pozemních staveb | [5 empty] | 0
| 99 - Přesun hmot a manipulace se sutí | [5 empty] | 0
| 997 - Přesun sutě | [5 empty] | 0
SOUPIS PRACÍ
Stavba:
Odvedení splaškových vod z lokality Krnov - Ježník- 4. část
Objekt:
TZ 01 - Splašková kanalizace
Soupis:
TZ 01.1 - Kanalizační stoky
Úroveň 3:
TZ 01.1-4 - Kanalizační stoky - 4. část
Místo: |  |  | Krnov |  |  | Datum: | 7. 11. 2019
Zadavatel: |  |  | Město Krnov |  |  | Projektant: | KONEKO spol. s r.o.
Uchazeč: |  |  | Vyplň údaj |  |  | Zpracovatel:
PČ | Typ | Kód | Popis | MJ | Množství | J.cena [CZK] | Cena celkem [CZK] | Cenová soustava |  | DPH | J. Nh [h] | Nh celkem [h] | J. hmotnost [t] | Hmotnost celkem [t] | J. suť [t] | Suť Celkem [t]
Náklady soupisu celkem | [6 empty] | 0 |  |  |  |  | 0 |  | 63.4056 |  | 1441.8752 |  | D | -1 | [10 empty] | 0
| D | 1 | Zemní práce |  |  |  | 0 |  |  |  |  | 0 |  | 13.7544 |  | 0 | 1 | D | 0 |  |  |  | ROZPOCET | [6 empty] | 0
4 | K | 119001405 | Dočasné zajištění potrubí z PE DN do 200 mm | m | 15 |  | 0 | CS ÚRS 2019 01 |  | základní |  | 0 | 0.0369 | 0.5535 | 0 | 0 | 4 | K | 1 |  |  |  | ROZPOCET | 0 | 0 | 0 | 0 | 0 | 1 | 0 | 4 | 54144696
| PP |  | Dočasné zajištění podzemního potrubí nebo vedení ve výkopišti ve stavu i poloze , ve kterých byla na začátku zemních prací a to s podepřením, vzepřením nebo vyvěšením, příp. s ochranným bedněním, se zřízením a odstraněním zajišťovací konstrukce, s opotřebením hmot potrubí plastového, jmenovité světlosti DN do 200 mm A,B,C2.1.-4,D.2.1.a, D.2.1.b.1-1-11 | [14 empty] | PP | 1
| VV |  | 4. část | [14 empty] | VV | 1 | 1 | True | 0 | ROZPOCET
| VV |  | B12 | [14 empty] | VV | 1 | 1 | True | 0 | ROZPOCET
| VV |  | 15 |  | 15 | [12 empty] | VV | 1 | 2 | True | 0 | ROZPOCET
5 | K | 119001406 | Dočasné zajištění potrubí z PE DN do 500 mm | m | 11 |  | 0 | CS ÚRS 2019 01 |  | základní |  | 0 | 0.00868 | 0.09548 | 0 | 0 | 4 | K | 1 |  |  |  | ROZPOCET | 0 | 0 | 0 | 0 | 0 | 1 | 0 | 4 | -849843970
| PP |  | Dočasné zajištění podzemního potrubí nebo vedení ve výkopišti ve stavu i poloze , ve kterých byla na začátku zemních prací a to s podepřením, vzepřením nebo vyvěšením, příp. s ochranným bedněním, se zřízením a odstraněním zajišťovací konstrukce, s opotřebením hmot potrubí plastového, jmenovité světlosti DN přes 200 do 500 mm | [14 empty] | PP | 1
| VV |  | 11 |  | 11 | [12 empty] | VV | 1 | 2 | True | 0 | ROZPOCET
6 | K | 119001421 | Dočasné zajištění kabelů a kabelových tratí ze 3 volně ložených kabelů | m | 46.5 |  | 0 | CS ÚRS 2019 01 |  | základní |  | 0 | 0.0369 | 1.7159 | 0 | 0 | 4 | K | 1 |  |  |  | ROZPOCET | 0 | 0 | 0 | 0 | 0 | 1 | 0 | 4 | -840478350
| PP |  | Dočasné zajištění podzemního potrubí nebo vedení ve výkopišti ve stavu i poloze , ve kterých byla na začátku zemních prací a to s podepřením, vzepřením nebo vyvěšením, příp. s ochranným bedněním, se zřízením a odstraněním zajišťovací konstrukce, s opotřebením hmot kabelů a kabelových tratí z volně ložených kabelů a to do 3 kabelů | [14 empty] | PP | 1
| VV |  | 20 |  | 20 | [12 empty] | VV | 1 | 2 | True | 0 | ROZPOCET
| VV |  | B12-7 | [14 empty] | VV | 1 | 1 | True | 0 | ROZPOCET
| VV |  | 4 |  | 4 | [12 empty] | VV | 1 | 2 | True | 0 | ROZPOCET
| VV |  | B12-7a | [14 empty] | VV | 1 | 1 | True | 0 | ROZPOCET
| VV |  | 2,0 |  | 2 | [12 empty] | VV | 1 | 2 | True | 0 | ROZPOCET
| VV |  | B12-8 | [14 empty] | VV | 1 | 1 | True | 0 | ROZPOCET
| VV |  | 5 |  | 5 | [12 empty] | VV | 1 | 2 | True | 0 | ROZPOCET
| VV |  | B12-6 | [14 empty] | VV | 1 | 1 | True | 0 | ROZPOCET
| VV |  | 8 |  | 8 | [12 empty] | VV | 1 | 2 | True | 0 | ROZPOCET
| VV |  | B12-9 | [14 empty] | VV | 1 | 1 | True | 0 | ROZPOCET
| VV |  | 6 |  | 6 | [12 empty] | VV | 1 | 2 | True | 0 | ROZPOCET
| VV |  | B12-10 | [14 empty] | VV | 1 | 1 | True | 0 | ROZPOCET
| VV |  | 1,5 |  | 1.5 | [12 empty] | VV | 1 | 2 | True | 0 | ROZPOCET
3 | K | 130001101 | Příplatek za ztížení vykopávky v blízkosti podzemního vedení | m3 | 185 |  | 0 | CS ÚRS 2019 01 |  | základní |  | 0 | 0 | 0 | 0 | 0 | 4 | K | 1 |  |  |  | ROZPOCET | 0 | 0 | 0 | 0 | 0 | 1 | 0 | 4 | 1152899473
| PP |  | Příplatek k cenám hloubených vykopávek za ztížení vykopávky v blízkosti podzemního vedení nebo výbušnin pro jakoukoliv třídu horniny A,B,C2.1.-4,D.2.1.a, D.2.1.b.1-1-11 | [14 empty] | PP | 1
| VV |  | část 4 | [14 empty] | VV | 1 | 1 | True | 0 | ROZPOCET
| VV |  | 185 |  | 185 | [12 empty] | VV | 1 | 2 | True | 0 | ROZPOCET
7 | K | 121101101 | Sejmutí ornice s přemístěním na vzdálenost do 50 m | m3 | 42.237 |  | 0 | CS ÚRS 2019 01 |  | základní |  | 0 | 0 | 0 | 0 | 0 | 4 | K | 1 |  |  |  | ROZPOCET | 0 | 0 | 0 | 0 | 0 | 1 | 0 | 4 | 1815537953
| PP |  | Sejmutí ornice nebo lesní půdy s vodorovným přemístěním na hromady v místě upotřebení nebo na dočasné či trvalé skládky se složením, na vzdálenost do 50 m A,B,C2.1.-4,D.2.1.a, D.2.1.b.1-1-11 | [14 empty] | PP | 1
| VV |  | stoka B12-10- 4. část | [14 empty] | VV | 1 | 1 | True | 0 | ROZPOCET
| VV |  | (237,0-9,0)*1,235*0,15 |  | 42.237 | [12 empty] | VV | 1 | 2 | True | 0 | ROZPOCET
13 | K | 132101201 | Hloubení rýh š do 2000 mm v hornině tř. 1 a 2 objemu do 100 m3 | m3 | 23.87 |  | 0 | CS ÚRS 2019 01 |  | základní |  | 0 | 0 | 0 | 0 | 0 | 4 | K | 1 |  |  |  | ROZPOCET | 0 | 0 | 0 | 0 | 0 | 1 | 0 | 4 | 1547814149
| PP |  | Hloubení zapažených i nezapažených rýh šířky přes 600 do 2 000 mm s urovnáním dna do předepsaného profilu a spádu v horninách tř. 1 a 2 do 100 m3 A,B,C2.1.-4,D.2.1.a, D.2.1.b.1-1-11 | [14 empty] | PP | 1
| VV |  | 4. část | [14 empty] | VV | 1 | 1 | True | 0 | ROZPOCET
| VV |  | stoka B12 | [14 empty] | VV | 1 | 1 | True | 0 | ROZPOCET
| VV |  | (3790,5-1873,5)*1,235*0,2*0,05 |  | 23.675 | [12 empty] | VV | 1 | 2 | True | 0 | ROZPOCET
| VV |  | Rozšíření pro šachtice | [14 empty] | VV | 1 | 1 | True | 0 | ROZPOCET
| VV |  | 1,5*(1,5-1,235)*0,2*0,05*49 |  | 0.195 | [12 empty] | VV | 1 | 2 | True | 0 | ROZPOCET
14 | K | 132101203 | Hloubení rýh š do 2000 mm v hornině tř. 1 a 2 objemu do 5000 m3 | m3 | 231.536 |  | 0 | CS ÚRS 2019 01 |  | základní |  | 0 | 0 | 0 | 0 | 0 | 4 | K | 1 |  |  |  | ROZPOCET | 0 | 0 | 0 | 0 | 0 | 1 | 0 | 4 | -1465104118
| PP |  | Hloubení zapažených i nezapažených rýh šířky přes 600 do 2 000 mm s urovnáním dna do předepsaného profilu a spádu v horninách tř. 1 a 2 přes 1 000 do 5 000 m3 A,B,C2.1.-4,D.2.1.a, D.2.1.b.1-1-11 | [14 empty] | PP | 1
| VV |  | 4.část | [14 empty] | VV | 1 | 1 | True | 0 | ROZPOCET
| VV |  | stoka B12 | [14 empty] | VV | 1 | 1 | True | 0 | ROZPOCET
| VV |  | (3790,5-1873,5)*1,235*(2,34-0,2-0,2)*0,05 |  | 229.647 | [12 empty] | VV | 1 | 2 | True | 0 | ROZPOCET
| VV |  | Rozšíření pro šachtice | [14 empty] | VV | 1 | 1 | True | 0 | ROZPOCET
| VV |  | 1,5*(1,5-1,235)*(2,34-0,2-0,2)*0,05*49 |  | 1.889 | [12 empty] | VV | 1 | 2 | True | 0 | ROZPOCET
15 | K | 132201201 | Hloubení rýh š do 2000 mm v hornině tř. 3 objemu do 100 m3 | m3 | 310.893 |  | 0 | CS ÚRS 2019 01 |  | základní |  | 0 | 0 | 0 | 0 | 0 | 4 | K | 1 |  |  |  | ROZPOCET | 0 | 0 | 0 | 0 | 0 | 1 | 0 | 4 | -2031728260
| PP |  | Hloubení zapažených i nezapažených rýh šířky přes 600 do 2 000 mm s urovnáním dna do předepsaného profilu a spádu v hornině tř. 3 do 100 m3 A,B,C2.1.-4,D.2.1.a, D.2.1.b.1-1-11 | [14 empty] | PP | 1
| VV |  | 4. část | [14 empty] | VV | 1 | 1 | True | 0 | ROZPOCET
| VV |  | stoka B12 | [14 empty] | VV | 1 | 1 | True | 0 | ROZPOCET
| VV |  | (3790,5-1873,5)*1,235*0,2*(0,1+0,65*0,5) |  | 201.237 | [12 empty] | VV | 1 | 2 | True | 0 | ROZPOCET
| VV |  | Rozšíření pro šachtice | [14 empty] | VV | 1 | 1 | True | 0 | ROZPOCET
| VV |  | 1,5*(1,5-1,235)*0,2*(0,1+0,65*0,5)*49 |  | 1.656 | [12 empty] | VV | 1 | 2 | True | 0 | ROZPOCET
| VV |  | stoka B12-6 | [14 empty] | VV | 1 | 1 | True | 0 | ROZPOCET
| VV |  | 171,0*1,235*0,2*0,45 |  | 19.007 | [12 empty] | VV | 1 | 2 | True | 0 | ROZPOCET
| VV |  | rozšíření pro šachtice | [14 empty] | VV | 1 | 1 | True | 0 | ROZPOCET
| VV |  | 1,5*(1,5-1,235)*0,2*0,45*5 |  | 0.179 | [12 empty] | VV | 1 | 2 | True | 0 | ROZPOCET
| VV |  | stoka B12-7 | [14 empty] | VV | 1 | 1 | True | 0 | ROZPOCET
| VV |  | 109,0*1,235*0,2*0,45 |  | 12.115 | [12 empty] | VV | 1 | 2 | True | 0 | ROZPOCET
| VV |  | rozšíření pro RŠ | [14 empty] | VV | 1 | 1 | True | 0 | ROZPOCET
| VV |  | 1,5*(1,5-1,235)*0,2*0,45*3 |  | 0.107 | [12 empty] | VV | 1 | 2 | True | 0 | ROZPOCET
| VV |  | stoka B12-7a | [14 empty] | VV | 1 | 1 | True | 0 | ROZPOCET
| VV |  | 32,0*1,235*0,2*0,45 |  | 3.557 | [12 empty] | VV | 1 | 2 | True | 0 | ROZPOCET
| VV |  | rozšíření pro RŠ | [14 empty] | VV | 1 | 1 | True | 0 | ROZPOCET
| VV |  | 1,5*(1,5-1,235)*0,2*0,45*2 |  | 0.072 | [12 empty] | VV | 1 | 2 | True | 0 | ROZPOCET
| VV |  | stoka B12-8 | [14 empty] | VV | 1 | 1 | True | 0 | ROZPOCET
| VV |  | 139,0*1,235*0,2*0,45 |  | 15.45 | [12 empty] | VV | 1 | 2 | True | 0 | ROZPOCET
| VV |  | rozšíření pro RŠ | [14 empty] | VV | 1 | 1 | True | 0 | ROZPOCET
| VV |  | 1,5*(1,5-1,235)*0,2*0,45*3 |  | 0.107 | [12 empty] | VV | 1 | 2 | True | 0 | ROZPOCET
| VV |  | stoka B12-9 | [14 empty] | VV | 1 | 1 | True | 0 | ROZPOCET
| VV |  | 180,0*1,235*0,2*0,45 |  | 20.007 | [12 empty] | VV | 1 | 2 | True | 0 | ROZPOCET
| VV |  | rozšíření pro RŠ | [14 empty] | VV | 1 | 1 | True | 0 | ROZPOCET
| VV |  | 1,5*(1,5-1,235)*0,2*0,45*7 |  | 0.25 | [12 empty] | VV | 1 | 2 | True | 0 | ROZPOCET
| VV |  | stoka B12-10 | [14 empty] | VV | 1 | 1 | True | 0 | ROZPOCET
| VV |  | 237,0*1,235*0,2*0,45 |  | 26.343 | [12 empty] | VV | 1 | 2 | True | 0 | ROZPOCET
| VV |  | rozšíření pro RŠ | [14 empty] | VV | 1 | 1 | True | 0 | ROZPOCET
| VV |  | 1,5*(1,5-1,235)*0,2*0,45*6 |  | 0.215 | [12 empty] | VV | 1 | 2 | True | 0 | ROZPOCET
| VV |  | stoka B12-11 | [14 empty] | VV | 1 | 1 | True | 0 | ROZPOCET
| VV |  | 94,0*1,235*0,2*0,45 |  | 10.448 | [12 empty] | VV | 1 | 2 | True | 0 | ROZPOCET
| VV |  | rozšíření pro RŠ | [14 empty] | VV | 1 | 1 | True | 0 | ROZPOCET
| VV |  | 1,5*(1,5-1,235)*0,2*0,45*4 |  | 0.143 | [12 empty] | VV | 1 | 2 | True | 0 | ROZPOCET
16 | K | 132201203 | Hloubení rýh š do 2000 mm v hornině tř. 3 objemu do 5000 m3 | m3 | 3167.52 |  | 0 | CS ÚRS 2019 01 |  | základní |  | 0 | 0 | 0 | 0 | 0 | 4 | K | 1 |  |  |  | ROZPOCET | 0 | 0 | 0 | 0 | 0 | 1 | 0 | 4 | 1983743577
| PP |  | Hloubení zapažených i nezapažených rýh šířky přes 600 do 2 000 mm s urovnáním dna do předepsaného profilu a spádu v hornině tř. 3 přes 1 000 do 5 000 m3 A,B,C2.1.-4,D.2.1.a, D.2.1.b.1-1-11 | [14 empty] | PP | 1
| VV |  | 4.část | [14 empty] | VV | 1 | 1 | True | 0 | ROZPOCET
| VV |  | stoka B12 | [14 empty] | VV | 1 | 1 | True | 0 | ROZPOCET
| VV |  | (3790,5-1873,5)*1,235*(2,34-0,2-0,2)*(0,1+0,65*0,5) |  | 1952 | [12 empty] | VV | 1 | 2 | True | 0 | ROZPOCET
| VV |  | Rozšíření pro šachtice | [14 empty] | VV | 1 | 1 | True | 0 | ROZPOCET
| VV |  | 1,5*(1,5-1,235)*(2,34-0,2-0,2)*(0,1+0,65*0,5)*49 |  | 16.059 | [12 empty] | VV | 1 | 2 | True | 0 | ROZPOCET
| VV |  | stoka B12-6 | [14 empty] | VV | 1 | 1 | True | 0 | ROZPOCET
| VV |  | (171,0-15,0)*1,235*(2,38-0,2-0,15)*0,45 |  | 175.995 | [12 empty] | VV | 1 | 2 | True | 0 | ROZPOCET
| VV |  | 15,0*1,235*(2,38-0,2)*0,45 |  | 18.173 | [12 empty] | VV | 1 | 2 | True | 0 | ROZPOCET
| VV |  | rozšíření pro šachtice | [14 empty] | VV | 1 | 1 | True | 0 | ROZPOCET
| VV |  | 1,5*(1,5-1,235)*(2,38-0,2-0,15)*0,45*5 |  | 1.816 | [12 empty] | VV | 1 | 2 | True | 0 | ROZPOCET
| VV |  | stoka B12-7 | [14 empty] | VV | 1 | 1 | True | 0 | ROZPOCET
| VV |  | (109,0-6,0)*1,235*(1,95-0,2)*0,45 |  | 100.174 | [12 empty] | VV | 1 | 2 | True | 0 | ROZPOCET
| VV |  | 6,0*1,235*(1,95-0,2-0,15)*0,45 |  | 5.335 | [12 empty] | VV | 1 | 2 | True | 0 | ROZPOCET
| VV |  | rozšíření pro RŠ | [14 empty] | VV | 1 | 1 | True | 0 | ROZPOCET
| VV |  | 1,5*(1,5-1,235)*(1,95-0,2-0,15)*0,45*3 |  | 0.859 | [12 empty] | VV | 1 | 2 | True | 0 | ROZPOCET
| VV |  | stoka B12-7a | [14 empty] | VV | 1 | 1 | True | 0 | ROZPOCET
| VV |  | 10,0*1,235*(2,055-0,2-0,15)*0,45 |  | 9.476 | [12 empty] | VV | 1 | 2 | True | 0 | ROZPOCET
| VV |  | 22,0*1,235*(2,055-0,2)*0,45 |  | 22.68 | [12 empty] | VV | 1 | 2 | True | 0 | ROZPOCET
| VV |  | rozšíření pro RŠ | [14 empty] | VV | 1 | 1 | True | 0 | ROZPOCET
| VV |  | 1,5*(1,5-1,235)*(2,055-0,2-0,15)*0,45*2 |  | 0.61 | [12 empty] | VV | 1 | 2 | True | 0 | ROZPOCET
| VV |  | stoka B12-8 | [14 empty] | VV | 1 | 1 | True | 0 | ROZPOCET
| VV |  | 139,0*1,235*(1,84-0,2-0,15)*0,45 |  | 115.101 | [12 empty] | VV | 1 | 2 | True | 0 | ROZPOCET
| VV |  | rozšíření pro RŠ | [14 empty] | VV | 1 | 1 | True | 0 | ROZPOCET
| VV |  | 1,5*(1,5-1,235)*(1,84+0,2-0,15)*0,45*3 |  | 1.014 | [12 empty] | VV | 1 | 2 | True | 0 | ROZPOCET
| VV |  | stoka B12-9 | [14 empty] | VV | 1 | 1 | True | 0 | ROZPOCET
| VV |  | 180,0*1,235*(2,5-0,2-0,15)*0,45 |  | 215.075 | [12 empty] | VV | 1 | 2 | True | 0 | ROZPOCET
| VV |  | rozšíření pro RŠ | [14 empty] | VV | 1 | 1 | True | 0 | ROZPOCET
| VV |  | 1,5*(1,5-1,235)*(2,5-0,2-0,15)*0,45*7 |  | 2.692 | [12 empty] | VV | 1 | 2 | True | 0 | ROZPOCET
| VV |  | stoka B12-10 | [14 empty] | VV | 1 | 1 | True | 0 | ROZPOCET
| VV |  | (237,0-9,0)*1,235*(3,55-0,2)*0,45 |  | 424.482 | [12 empty] | VV | 1 | 2 | True | 0 | ROZPOCET
| VV |  | 9,0*1,235*(3,55-0,2-0,15)*0,45 |  | 16.006 | [12 empty] | VV | 1 | 2 | True | 0 | ROZPOCET
| VV |  | rozšíření pro RŠ | [14 empty] | VV | 1 | 1 | True | 0 | ROZPOCET
| VV |  | 1,5*(1,5-1,235)*(3,55-0,2)*0,45*6 |  | 3.595 | [12 empty] | VV | 1 | 2 | True | 0 | ROZPOCET
| VV |  | stoka B12-11 | [14 empty] | VV | 1 | 1 | True | 0 | ROZPOCET
| VV |  | (94,0-12,0)*1,235*(1,85-0,2)*0,45 |  | 75.193 | [12 empty] | VV | 1 | 2 | True | 0 | ROZPOCET
| VV |  | 12,0*1,235*(1,85-0,2-0,15)*0,45 |  | 10.004 | [12 empty] | VV | 1 | 2 | True | 0 | ROZPOCET
| VV |  | rozšíření pro RŠ | [14 empty] | VV | 1 | 1 | True | 0 | ROZPOCET
| VV |  | 1,5*(1,5-1,235)*(1,85-0,2)*0,45*4 |  | 1.181 | [12 empty] | VV | 1 | 2 | True | 0 | ROZPOCET
17 | K | 132201209 | Příplatek za lepivost k hloubení rýh š do 2000 mm v hornině tř. 3 | m3 | 1043.524 |  | 0 | CS ÚRS 2019 01 |  | základní |  | 0 | 0 | 0 | 0 | 0 | 4 | K | 1 |  |  |  | ROZPOCET | 0 | 0 | 0 | 0 | 0 | 1 | 0 | 4 | 134875532
| PP |  | Hloubení zapažených i nezapažených rýh šířky přes 600 do 2 000 mm s urovnáním dna do předepsaného profilu a spádu v hornině tř. 3 Příplatek k cenám za lepivost horniny tř. 3 | [14 empty] | PP | 1
| VV |  | 310,893+3167,52 |  | 3478.413 | [12 empty] | VV | 1 | 2 | True | 0 | ROZPOCET
| VV |  | 3478,413*0,3 'Přepočtené koeficientem množství |  | 1043.524 | [12 empty] | VV | 1 | 2 | False | 1 | ROZPOCET
18 | K | 132301201 | Hloubení rýh š do 2000 mm v hornině tř. 4 objemu do 100 m3 | m3 | 358.632 |  | 0 | CS ÚRS 2019 01 |  | základní |  | 0 | 0 | 0 | 0 | 0 | 4 | K | 1 |  |  |  | ROZPOCET | 0 | 0 | 0 | 0 | 0 | 1 | 0 | 4 | 605383447
| PP |  | Hloubení zapažených i nezapažených rýh šířky přes 600 do 2 000 mm s urovnáním dna do předepsaného profilu a spádu v hornině tř. 4 do 100 m3 A,B,C2.1.-4,D.2.1.a, D.2.1.b.1-1-11 | [14 empty] | PP | 1
| VV |  | 4.část | [14 empty] | VV | 1 | 1 | True | 0 | ROZPOCET
| VV |  | stoka B12 | [14 empty] | VV | 1 | 1 | True | 0 | ROZPOCET
| VV |  | (3790,5-1873,5)*1,235*0,2*(0,65*0,5+0,2) |  | 248.587 | [12 empty] | VV | 1 | 2 | True | 0 | ROZPOCET
| VV |  | Rozšíření pro šachtice | [14 empty] | VV | 1 | 1 | True | 0 | ROZPOCET
| VV |  | 1,5*(1,5-1,235)*0,2*(0,65*0,5+0,2)*49 |  | 2.045 | [12 empty] | VV | 1 | 2 | True | 0 | ROZPOCET
| VV |  | stoka B12-6 | [14 empty] | VV | 1 | 1 | True | 0 | ROZPOCET
| VV |  | 171,0*1,235*0,2*0,45 |  | 19.007 | [12 empty] | VV | 1 | 2 | True | 0 | ROZPOCET
| VV |  | rozšíření pro šachtice | [14 empty] | VV | 1 | 1 | True | 0 | ROZPOCET
| VV |  | 1,5*(1,5-1,235)*0,2*0,45*5 |  | 0.179 | [12 empty] | VV | 1 | 2 | True | 0 | ROZPOCET
| VV |  | stoka B12-7 | [14 empty] | VV | 1 | 1 | True | 0 | ROZPOCET
| VV |  | 109,0*1,235*0,2*0,45 |  | 12.115 | [12 empty] | VV | 1 | 2 | True | 0 | ROZPOCET
| VV |  | rozšíření pro RŠ | [14 empty] | VV | 1 | 1 | True | 0 | ROZPOCET
| VV |  | 1,5*(1,5-1,235)*0,2*0,45*3 |  | 0.107 | [12 empty] | VV | 1 | 2 | True | 0 | ROZPOCET
| VV |  | stoka B12-7a | [14 empty] | VV | 1 | 1 | True | 0 | ROZPOCET
| VV |  | 32,0*1,235*0,2*0,45 |  | 3.557 | [12 empty] | VV | 1 | 2 | True | 0 | ROZPOCET
| VV |  | rozšíření pro RŠ | [14 empty] | VV | 1 | 1 | True | 0 | ROZPOCET
| VV |  | 1,5*(1,5-1,235)*0,2*0,45*2 |  | 0.072 | [12 empty] | VV | 1 | 2 | True | 0 | ROZPOCET
| VV |  | stoka B12-8 | [14 empty] | VV | 1 | 1 | True | 0 | ROZPOCET
| VV |  | 139,0*1,235*0,2*0,45 |  | 15.45 | [12 empty] | VV | 1 | 2 | True | 0 | ROZPOCET
| VV |  | rozšíření pro RŠ | [14 empty] | VV | 1 | 1 | True | 0 | ROZPOCET
| VV |  | 1,5*(1,5-1,235)*0,2*0,45*3 |  | 0.107 | [12 empty] | VV | 1 | 2 | True | 0 | ROZPOCET
| VV |  | stoka B12-9 | [14 empty] | VV | 1 | 1 | True | 0 | ROZPOCET
| VV |  | 180,0*1,235*0,2*0,45 |  | 20.007 | [12 empty] | VV | 1 | 2 | True | 0 | ROZPOCET
| VV |  | rozšíření pro RŠ | [14 empty] | VV | 1 | 1 | True | 0 | ROZPOCET
| VV |  | 1,5*(1,5-1,235)*0,2*0,45*7 |  | 0.25 | [12 empty] | VV | 1 | 2 | True | 0 | ROZPOCET
| VV |  | stoka B12-10 | [14 empty] | VV | 1 | 1 | True | 0 | ROZPOCET
| VV |  | 237,0*1,235*0,2*0,45 |  | 26.343 | [12 empty] | VV | 1 | 2 | True | 0 | ROZPOCET
| VV |  | rozšíření pro RŠ | [14 empty] | VV | 1 | 1 | True | 0 | ROZPOCET
| VV |  | 1,5*(1,5-1,235)*0,2*0,45*6 |  | 0.215 | [12 empty] | VV | 1 | 2 | True | 0 | ROZPOCET
| VV |  | stoka B12-11 | [14 empty] | VV | 1 | 1 | True | 0 | ROZPOCET
| VV |  | 94,0*1,235*0,2*0,45 |  | 10.448 | [12 empty] | VV | 1 | 2 | True | 0 | ROZPOCET
| VV |  | rozšíření pro RŠ | [14 empty] | VV | 1 | 1 | True | 0 | ROZPOCET
| VV |  | 1,5*(1,5-1,235)*0,2*0,45*4 |  | 0.143 | [12 empty] | VV | 1 | 2 | True | 0 | ROZPOCET
19 | K | 132301203 | Hloubení rýh š do 2000 mm v hornině tř. 4 objemu do 5000 m3 | m3 | 3630.673 |  | 0 | CS ÚRS 2019 01 |  | základní |  | 0 | 0 | 0 | 0 | 0 | 4 | K | 1 |  |  |  | ROZPOCET | 0 | 0 | 0 | 0 | 0 | 1 | 0 | 4 | 1662110168
| PP |  | Hloubení zapažených i nezapažených rýh šířky přes 600 do 2 000 mm s urovnáním dna do předepsaného profilu a spádu v hornině tř. 4 přes 1 000 do 5 000 m3 A,B,C2.1.-4,D.2.1.a, D.2.1.b.1-1-11 | [14 empty] | PP | 1
| VV |  | 4. část | [14 empty] | VV | 1 | 1 | True | 0 | ROZPOCET
| VV |  | stoka B12 | [14 empty] | VV | 1 | 1 | True | 0 | ROZPOCET
| VV |  | (3790,5-1873,5)*1,235*(2,34-0,2-0,2)*(0,65*0,5+0,2) |  | 2411.294 | [12 empty] | VV | 1 | 2 | True | 0 | ROZPOCET
| VV |  | Rozšíření pro šachtice | [14 empty] | VV | 1 | 1 | True | 0 | ROZPOCET
| VV |  | 1,5*(1,5-1,235)*(2,34-0,2-0,2)*(0,65*0,5+0,2)*49 |  | 19.838 | [12 empty] | VV | 1 | 2 | True | 0 | ROZPOCET
| VV |  | stoka B12-6 | [14 empty] | VV | 1 | 1 | True | 0 | ROZPOCET
| VV |  | (171,0-15,0)*1,235*(2,38-0,2-0,15)*0,45 |  | 175.995 | [12 empty] | VV | 1 | 2 | True | 0 | ROZPOCET
| VV |  | 15,0*1,235*(2,38-0,2)*0,45 |  | 18.173 | [12 empty] | VV | 1 | 2 | True | 0 | ROZPOCET
| VV |  | rozšíření pro šachtice | [14 empty] | VV | 1 | 1 | True | 0 | ROZPOCET
| VV |  | 1,5*(1,5-1,235)*(2,38-0,2-0,15)*0,45*5 |  | 1.816 | [12 empty] | VV | 1 | 2 | True | 0 | ROZPOCET
| VV |  | stoka B12-7 | [14 empty] | VV | 1 | 1 | True | 0 | ROZPOCET
| VV |  | (109,0-6,0)*1,235*(1,95-0,2)*0,45 |  | 100.174 | [12 empty] | VV | 1 | 2 | True | 0 | ROZPOCET
| VV |  | 6,0*1,235*(1,95-0,2-0,15)*0,45 |  | 5.335 | [12 empty] | VV | 1 | 2 | True | 0 | ROZPOCET
| VV |  | rozšíření pro RŠ | [14 empty] | VV | 1 | 1 | True | 0 | ROZPOCET
| VV |  | 1,5*(1,5-1,235)*(1,95-0,2)*0,45*3 |  | 0.939 | [12 empty] | VV | 1 | 2 | True | 0 | ROZPOCET
| VV |  | stoka B12-7a | [14 empty] | VV | 1 | 1 | True | 0 | ROZPOCET
| VV |  | 10,0*1,235*(2,055-0,2-0,15)*0,45 |  | 9.476 | [12 empty] | VV | 1 | 2 | True | 0 | ROZPOCET
| VV |  | 22,0*1,235*(2,055-0,2)*0,45 |  | 22.68 | [12 empty] | VV | 1 | 2 | True | 0 | ROZPOCET
| VV |  | rozšíření pro RŠ | [14 empty] | VV | 1 | 1 | True | 0 | ROZPOCET
| VV |  | 1,5*(1,5-1,235)*(2,055-0,2-0,15)*0,45*2 |  | 0.61 | [12 empty] | VV | 1 | 2 | True | 0 | ROZPOCET
| VV |  | stoka B12-8 | [14 empty] | VV | 1 | 1 | True | 0 | ROZPOCET
| VV |  | 139,0*1,235*(1,84-0,2-0,15)*0,45 |  | 115.101 | [12 empty] | VV | 1 | 2 | True | 0 | ROZPOCET
| VV |  | rozšíření pro RŠ | [14 empty] | VV | 1 | 1 | True | 0 | ROZPOCET
| VV |  | 1,5*(1,5-1,235)*(1,84+0,2-0,15)*0,45*3 |  | 1.014 | [12 empty] | VV | 1 | 2 | True | 0 | ROZPOCET
| VV |  | stoka B12-9 | [14 empty] | VV | 1 | 1 | True | 0 | ROZPOCET
| VV |  | 180,0*1,235*(2,5-0,2-0,15)*0,45 |  | 215.075 | [12 empty] | VV | 1 | 2 | True | 0 | ROZPOCET
| VV |  | rozšíření pro RŠ | [14 empty] | VV | 1 | 1 | True | 0 | ROZPOCET
| VV |  | 1,5*(1,5-1,235)*(2,5-0,2-0,15)*0,45*7 |  | 2.692 | [12 empty] | VV | 1 | 2 | True | 0 | ROZPOCET
| VV |  | stoka B12-10 | [14 empty] | VV | 1 | 1 | True | 0 | ROZPOCET
| VV |  | (237,0-9,0)*1,235*(3,55-0,2)*0,45 |  | 424.482 | [12 empty] | VV | 1 | 2 | True | 0 | ROZPOCET
| VV |  | 9,0*1,235*(3,55-0,2-0,15)*0,45 |  | 16.006 | [12 empty] | VV | 1 | 2 | True | 0 | ROZPOCET
| VV |  | rozšíření pro RŠ | [14 empty] | VV | 1 | 1 | True | 0 | ROZPOCET
| VV |  | 1,5*(1,5-1,235)*(3,55-0,2)*0,45*6 |  | 3.595 | [12 empty] | VV | 1 | 2 | True | 0 | ROZPOCET
| VV |  | stoka B12-11 | [14 empty] | VV | 1 | 1 | True | 0 | ROZPOCET
| VV |  | (94,0-12,0)*1,235*(1,85-0,2)*0,45 |  | 75.193 | [12 empty] | VV | 1 | 2 | True | 0 | ROZPOCET
| VV |  | 12,0*1,235*(1,85-0,2-0,15)*0,45 |  | 10.004 | [12 empty] | VV | 1 | 2 | True | 0 | ROZPOCET
| VV |  | rozšíření pro RŠ | [14 empty] | VV | 1 | 1 | True | 0 | ROZPOCET
| VV |  | 1,5*(1,5-1,235)*(1,85-0,2)*0,45*4 |  | 1.181 | [12 empty] | VV | 1 | 2 | True | 0 | ROZPOCET
20 | K | 132301209 | Příplatek za lepivost k hloubení rýh š do 2000 mm v hornině tř. 4 | m3 | 1196.792 |  | 0 | CS ÚRS 2019 01 |  | základní |  | 0 | 0 | 0 | 0 | 0 | 4 | K | 1 |  |  |  | ROZPOCET | 0 | 0 | 0 | 0 | 0 | 1 | 0 | 4 | -6332345
| PP |  | Hloubení zapažených i nezapažených rýh šířky přes 600 do 2 000 mm s urovnáním dna do předepsaného profilu a spádu v hornině tř. 4 Příplatek k cenám za lepivost horniny tř. 4 | [14 empty] | PP | 1
| VV |  | 358,632+3630,673 |  | 3989.305 | [12 empty] | VV | 1 | 2 | True | 0 | ROZPOCET
| VV |  | 3989,305*0,3 'Přepočtené koeficientem množství |  | 1196.792 | [12 empty] | VV | 1 | 2 | False | 1 | ROZPOCET
21 | K | 132401201 | Hloubení rýh š do 2000 mm v hornině tř. 5 | m3 | 272.869 |  | 0 | CS ÚRS 2019 01 |  | základní |  | 0 | 0.0103 | 2.8106 | 0 | 0 | 4 | K | 1 |  |  |  | ROZPOCET | 0 | 0 | 0 | 0 | 0 | 1 | 0 | 4 | -262491768
| PP |  | Hloubení zapažených i nezapažených rýh šířky přes 600 do 2 000 mm s urovnáním dna do předepsaného profilu a spádu s použitím trhavin v hornině tř. 5 pro jakékoliv množství A,B,C2.1.-4,D.2.1.a, D.2.1.b.1-1-11 | [14 empty] | PP | 1
| VV |  | část 4 | [14 empty] | VV | 1 | 1 | True | 0 | ROZPOCET
| VV |  | stoka B12-6 | [14 empty] | VV | 1 | 1 | True | 0 | ROZPOCET
| VV |  | (171,0-15,0)*1,235*(2,38-0,15)*0,1 |  | 42.963 | [12 empty] | VV | 1 | 2 | True | 0 | ROZPOCET
| VV |  | 15,0*1,235*2,38*0,1 |  | 4.409 | [12 empty] | VV | 1 | 2 | True | 0 | ROZPOCET
| VV |  | stoka B12-7 | [14 empty] | VV | 1 | 1 | True | 0 | ROZPOCET
| VV |  | (109,0-6,0)*1,235*1,95*0,1 |  | 24.805 | [12 empty] | VV | 1 | 2 | True | 0 | ROZPOCET
| VV |  | 6,0*1,235*(1,95-0,15)*0,1 |  | 1.334 | [12 empty] | VV | 1 | 2 | True | 0 | ROZPOCET
| VV |  | stoka B12-7a | [14 empty] | VV | 1 | 1 | True | 0 | ROZPOCET
| VV |  | 10,0*1,235*(2,055-0,2-0,15)*0,1 |  | 2.106 | [12 empty] | VV | 1 | 2 | True | 0 | ROZPOCET
| VV |  | 22,0*1,235*(2,055-0,2)*0,1 |  | 5.04 | [12 empty] | VV | 1 | 2 | True | 0 | ROZPOCET
| VV |  | rozšíření pro RŠ | [14 empty] | VV | 1 | 1 | True | 0 | ROZPOCET
| VV |  | 1,5*(1,5-1,235)*(2,055-0,2-0,15)*0,1*2 |  | 0.136 | [12 empty] | VV | 1 | 2 | True | 0 | ROZPOCET
| VV |  | stoka B12-8 | [14 empty] | VV | 1 | 1 | True | 0 | ROZPOCET
| VV |  | 139,0*1,235*(1,84-0,2-0,15)*0,1 |  | 25.578 | [12 empty] | VV | 1 | 2 | True | 0 | ROZPOCET
| VV |  | rozšíření pro RŠ | [14 empty] | VV | 1 | 1 | True | 0 | ROZPOCET
| VV |  | 1,5*(1,5-1,235)*(1,84+0,2-0,15)*0,1*3 |  | 0.225 | [12 empty] | VV | 1 | 2 | True | 0 | ROZPOCET
| VV |  | stoka B12-9 | [14 empty] | VV | 1 | 1 | True | 0 | ROZPOCET
| VV |  | 180,0*1,235*(2,5-0,2-0,15)*0,1 |  | 47.795 | [12 empty] | VV | 1 | 2 | True | 0 | ROZPOCET
| VV |  | rozšíření pro RŠ | [14 empty] | VV | 1 | 1 | True | 0 | ROZPOCET
| VV |  | 1,5*(1,5-1,235)*(2,5-0,2-0,15)*0,1*7 |  | 0.598 | [12 empty] | VV | 1 | 2 | True | 0 | ROZPOCET
| VV |  | stoka B12-10 | [14 empty] | VV | 1 | 1 | True | 0 | ROZPOCET
| VV |  | (237,0-9,0)*1,235*(3,55-0,2)*0,1 |  | 94.329 | [12 empty] | VV | 1 | 2 | True | 0 | ROZPOCET
| VV |  | 9,0*1,235*(3,55-0,2-0,15)*0,1 |  | 3.557 | [12 empty] | VV | 1 | 2 | True | 0 | ROZPOCET
| VV |  | rozšíření pro RŠ | [14 empty] | VV | 1 | 1 | True | 0 | ROZPOCET
| VV |  | 1,5*(1,5-1,235)*(3,55-0,2)*0,1*6 |  | 0.799 | [12 empty] | VV | 1 | 2 | True | 0 | ROZPOCET
| VV |  | stoka B12-11 | [14 empty] | VV | 1 | 1 | True | 0 | ROZPOCET
| VV |  | (94,0-12,0)*1,235*(1,85-0,2)*0,1 |  | 16.71 | [12 empty] | VV | 1 | 2 | True | 0 | ROZPOCET
| VV |  | 12,0*1,235*(1,85-0,2-0,15)*0,1 |  | 2.223 | [12 empty] | VV | 1 | 2 | True | 0 | ROZPOCET
| VV |  | rozšíření pro RŠ | [14 empty] | VV | 1 | 1 | True | 0 | ROZPOCET
| VV |  | 1,5*(1,5-1,235)*(1,85-0,2)*0,1*4 |  | 0.262 | [12 empty] | VV | 1 | 2 | True | 0 | ROZPOCET
27 | K | 151811131 | Osazení pažicího boxu hl výkopu do 4 m š do 1,2 m | m2 | 13784.16 |  | 0 | CS ÚRS 2019 01 |  | základní |  | 0 | 0.00058 | 7.9948 | 0 | 0 | 4 | K | 1 |  |  |  | ROZPOCET | 0 | 0 | 0 | 0 | 0 | 1 | 0 | 4 | -704232117
| PP |  | Zřízení pažicích boxů pro pažení a rozepření stěn rýh podzemního vedení hloubka výkopu do 4 m, šířka do 1,2 m A,B,C2.1.-4,D.2.1.a, D.2.1.b.1-1-11 | [14 empty] | PP | 1
| VV |  | 4. část | [14 empty] | VV | 1 | 1 | True | 0 | ROZPOCET
| VV |  | stoka B12 | [14 empty] | VV | 1 | 1 | True | 0 | ROZPOCET
| VV |  | (3790,5-1873,5)*2,34*2 |  | 8971.56 | [12 empty] | VV | 1 | 2 | True | 0 | ROZPOCET
| VV |  | stoka B12-6 | [14 empty] | VV | 1 | 1 | True | 0 | ROZPOCET
| VV |  | 171,0*2,38*2 |  | 813.96 | [12 empty] | VV | 1 | 2 | True | 0 | ROZPOCET
| VV |  | stoka B12-7 | [14 empty] | VV | 1 | 1 | True | 0 | ROZPOCET
| VV |  | 109,0*1,95*2 |  | 425.1 | [12 empty] | VV | 1 | 2 | True | 0 | ROZPOCET
| VV |  | stoka B12-7a | [14 empty] | VV | 1 | 1 | True | 0 | ROZPOCET
| VV |  | 32,0*2,055*2 |  | 131.52 | [12 empty] | VV | 1 | 2 | True | 0 | ROZPOCET
| VV |  | stoka B12-8 | [14 empty] | VV | 1 | 1 | True | 0 | ROZPOCET
| VV |  | 139,0*1,84*2 |  | 511.52 | [12 empty] | VV | 1 | 2 | True | 0 | ROZPOCET
| VV |  | stoka B12-9 | [14 empty] | VV | 1 | 1 | True | 0 | ROZPOCET
| VV |  | 180,0*2,5*2 |  | 900 | [12 empty] | VV | 1 | 2 | True | 0 | ROZPOCET
| VV |  | stoka B12-10 | [14 empty] | VV | 1 | 1 | True | 0 | ROZPOCET
| VV |  | 237,0*3,55*2 |  | 1682.7 | [12 empty] | VV | 1 | 2 | True | 0 | ROZPOCET
| VV |  | stoka B12-11 | [14 empty] | VV | 1 | 1 | True | 0 | ROZPOCET
| VV |  | 94,0*1,85*2 |  | 347.8 | [12 empty] | VV | 1 | 2 | True | 0 | ROZPOCET
28 | K | 151811231 | Odstranění pažicího boxu hl výkopu do 4 m š do 1,2 m | m2 | 13784.16 |  | 0 | CS ÚRS 2019 01 |  | základní |  | 0 | 0 | 0 | 0 | 0 | 4 | K | 1 |  |  |  | ROZPOCET | 0 | 0 | 0 | 0 | 0 | 1 | 0 | 4 | -620975658
| PP |  | Odstranění pažicích boxů pro pažení a rozepření stěn rýh podzemního vedení hloubka výkopu do 4 m, šířka do 1,2 m | [14 empty] | PP | 1
29 | K | 161101101 | Svislé přemístění výkopku z horniny tř. 1 až 4 hl výkopu do 2,5 m | m3 | 4206.591 |  | 0 | CS ÚRS 2019 01 |  | základní |  | 0 | 0 | 0 | 0 | 0 | 4 | K | 1 |  |  |  | ROZPOCET | 0 | 0 | 0 | 0 | 0 | 1 | 0 | 4 | 979437073
| PP |  | Svislé přemístění výkopku bez naložení do dopravní nádoby avšak s vyprázdněním dopravní nádoby na hromadu nebo do dopravního prostředku z horniny tř. 1 až 4, při hloubce výkopu přes 1 do 2,5 m | [14 empty] | PP | 1
| VV |  | do 100 m3 | [14 empty] | VV | 1 | 1 | True | 0 | ROZPOCET
| VV |  | 23,87+310,893+356,963 |  | 691.726 | [12 empty] | VV | 1 | 2 | True | 0 | ROZPOCET
| VV |  | přes 100 m3 | [14 empty] | VV | 1 | 1 | True | 0 | ROZPOCET
| VV |  | (231,536+3167,52+3630,673)*0,5 |  | 3514.865 | [12 empty] | VV | 1 | 2 | True | 0 | ROZPOCET
30 | K | 161101151 | Svislé přemístění výkopku z horniny tř. 5 až 7 hl výkopu do 2,5 m | m3 | 136.435 |  | 0 | CS ÚRS 2019 01 |  | základní |  | 0 | 0 | 0 | 0 | 0 | 4 | K | 1 |  |  |  | ROZPOCET | 0 | 0 | 0 | 0 | 0 | 1 | 0 | 4 | -1327256822
| PP |  | Svislé přemístění výkopku bez naložení do dopravní nádoby avšak s vyprázdněním dopravní nádoby na hromadu nebo do dopravního prostředku z horniny tř. 5 až 7, při hloubce výkopu přes 1 do 2,5 m | [14 empty] | PP | 1
| VV |  | 272,869*0,5 |  | 136.435 | [12 empty] | VV | 1 | 2 | True | 0 | ROZPOCET
31 | K | 162701105 | Vodorovné přemístění do 10000 m výkopku/sypaniny z horniny tř. 1 až 4 | m3 | 6902.392 |  | 0 | CS ÚRS 2019 01 |  | základní |  | 0 | 0 | 0 | 0 | 0 | 4 | K | 1 |  |  |  | ROZPOCET | 0 | 0 | 0 | 0 | 0 | 1 | 0 | 4 | 223283084
| PP |  | Vodorovné přemístění výkopku nebo sypaniny po suchu na obvyklém dopravním prostředku, bez naložení výkopku, avšak se složením bez rozhrnutí z horniny tř. 1 až 4 na vzdálenost přes 9 000 do 10 000 m A,B,C2.1.-4,D.2.1.a, D.2.1.b.1-1-11 | [14 empty] | PP | 1
| VV |  | výkop | [14 empty] | VV | 1 | 1 | True | 0 | ROZPOCET
| VV |  | část 4 | [14 empty] | VV | 1 | 1 | True | 0 | ROZPOCET
| VV |  | rýhy | [14 empty] | VV | 1 | 1 | True | 0 | ROZPOCET
| VV |  | 23,87+231,536+311,516+3137,55+358,635+3630,673 |  | 7693.78 | [12 empty] | VV | 1 | 2 | True | 0 | ROZPOCET
| VV |  | zásyp zeminou | [14 empty] | VV | 1 | 1 | True | 0 | ROZPOCET
| VV |  | 4. část | [14 empty] | VV | 1 | 1 | True | 0 | ROZPOCET
| VV |  | stoka B12-6 | [14 empty] | VV | 1 | 1 | True | 0 | ROZPOCET
| VV |  | -15,0*1,235*(2,38-0,1-0,6) |  | -31.122 | [12 empty] | VV | 1 | 2 | True | 0 | ROZPOCET
| VV |  | stoka B12-10 | [14 empty] | VV | 1 | 1 | True | 0 | ROZPOCET
| VV |  | -(237,0-9,0)*1,235*(3,55-0,1-0,6-0,15) |  | -760.266 | [12 empty] | VV | 1 | 2 | True | 0 | ROZPOCET
32 | K | 162701155 | Vodorovné přemístění do 10000 m výkopku/sypaniny z horniny tř. 5 až 7 | m3 | 272.869 |  | 0 | CS ÚRS 2019 01 |  | základní |  | 0 | 0 | 0 | 0 | 0 | 4 | K | 1 |  |  |  | ROZPOCET | 0 | 0 | 0 | 0 | 0 | 1 | 0 | 4 | 1740170267
| PP |  | Vodorovné přemístění výkopku nebo sypaniny po suchu na obvyklém dopravním prostředku, bez naložení výkopku, avšak se složením bez rozhrnutí z horniny tř. 5 až 7 na vzdálenost přes 9 000 do 10 000 m | [14 empty] | PP | 1
| VV |  | část 4 | [14 empty] | VV | 1 | 1 | True | 0 | ROZPOCET
| VV |  | 272,869 |  | 272.869 | [12 empty] | VV | 1 | 2 | True | 1 | ROZPOCET
33 | K | 171201201 | Uložení sypaniny na skládky | m3 | 7175.261 |  | 0 | CS ÚRS 2019 01 |  | základní |  | 0 | 0 | 0 | 0 | 0 | 4 | K | 1 |  |  |  | ROZPOCET | 0 | 0 | 0 | 0 | 0 | 1 | 0 | 4 | -886818890
| PP |  | Uložení sypaniny na skládky | [14 empty] | PP | 1
| VV |  | 6902,392+272,869 |  | 7175.261 | [12 empty] | VV | 1 | 2 | True | 0 | ROZPOCET
34 | K | 171201211 | Poplatek za uložení stavebního odpadu - zeminy a kameniva na skládce | t | 11480.418 |  | 0 | CS ÚRS 2019 01 |  | základní |  | 0 | 0 | 0 | 0 | 0 | 4 | K | 1 |  |  |  | ROZPOCET | 0 | 0 | 0 | 0 | 0 | 1 | 0 | 4 | 2005151792
| PP |  | Poplatek za uložení stavebního odpadu na skládce (skládkovné) zeminy a kameniva zatříděného do Katalogu odpadů pod kódem 170 504 | [14 empty] | PP | 1
| VV |  | 7175,261*1,6 'Přepočtené koeficientem množství |  | 11480.418 | [12 empty] | VV | 1 | 2 | False | 1 | ROZPOCET
37 | K | 174101101 | Zásyp jam, šachet rýh nebo kolem objektů sypaninou se zhutněním | m3 | 5412.24 |  | 0 | CS ÚRS 2019 01 |  | základní |  | 0 | 0 | 0 | 0 | 0 | 4 | K | 1 |  |  |  | ROZPOCET | 0 | 0 | 0 | 0 | 0 | 1 | 0 | 4 | -1931336532
| PP |  | Zásyp sypaninou z jakékoliv horniny s uložením výkopku ve vrstvách se zhutněním jam, šachet, rýh nebo kolem objektů v těchto vykopávkách A,B,C2.1.-4,D.2.1.a, D.2.1.b.1-1-11 | [14 empty] | PP | 1
| VV |  | zeminou | [14 empty] | VV | 1 | 1 | True | 0 | ROZPOCET
| VV |  | 4. část | [14 empty] | VV | 1 | 1 | True | 0 | ROZPOCET
| VV |  | stoka B12-6 | [14 empty] | VV | 1 | 1 | True | 0 | ROZPOCET
| VV |  | 15,0*1,235*(2,38-0,1-0,6) |  | 31.122 | [12 empty] | VV | 1 | 2 | True | 0 | ROZPOCET
| VV |  | stoka B12-10 | [14 empty] | VV | 1 | 1 | True | 0 | ROZPOCET
| VV |  | (237,0-9,0)*1,235*(3,55-0,1-0,6-0,15) |  | 760.266 | [12 empty] | VV | 1 | 2 | True | 0 | ROZPOCET
| VV |  | kamenivem | [14 empty] | VV | 1 | 1 | True | 0 | ROZPOCET
| VV |  | 4. část | [14 empty] | VV | 1 | 1 | True | 0 | ROZPOCET
| VV |  | B12 | [14 empty] | VV | 1 | 1 | True | 0 | ROZPOCET
| VV |  | (3790,5-1873,5)*1,235*(2,34-0,1-0,6-0,2) |  | 3409.193 | [12 empty] | VV | 1 | 2 | True | 0 | ROZPOCET
| VV |  | B12-6 | [14 empty] | VV | 1 | 1 | True | 0 | ROZPOCET
| VV |  | (171,0-15,0)*1,235*(2,38-0,1-0,6-0,15) |  | 294.77 | [12 empty] | VV | 1 | 2 | True | 0 | ROZPOCET
| VV |  | B12-7 | [14 empty] | VV | 1 | 1 | True | 0 | ROZPOCET
| VV |  | (109,0-6,0)*1,235*(1,95-0,1-0,6) |  | 159.006 | [12 empty] | VV | 1 | 2 | True | 0 | ROZPOCET
| VV |  | 6,0*1,235*(1,95-0,1-0,6-0,15) |  | 8.151 | [12 empty] | VV | 1 | 2 | True | 0 | ROZPOCET
| VV |  | stoka B12-7a | [14 empty] | VV | 1 | 1 | True | 0 | ROZPOCET
| VV |  | 10,0*1,235*(2,055-0,1-0,6-0,15) |  | 14.882 | [12 empty] | VV | 1 | 2 | True | 0 | ROZPOCET
| VV |  | 22,0*1,235*(2,055-0,1-0,6) |  | 36.815 | [12 empty] | VV | 1 | 2 | True | 0 | ROZPOCET
| VV |  | stoka B12-8 | [14 empty] | VV | 1 | 1 | True | 0 | ROZPOCET
| VV |  | 139,0*1,235*(1,84-0,1-0,6-0,15) |  | 169.948 | [12 empty] | VV | 1 | 2 | True | 0 | ROZPOCET
| VV |  | stoka B12-9 | [14 empty] | VV | 1 | 1 | True | 0 | ROZPOCET
| VV |  | 180,0*1,235*(2,5-0,1-0,6-0,15) |  | 366.795 | [12 empty] | VV | 1 | 2 | True | 0 | ROZPOCET
| VV |  | stoka B12-10 | [14 empty] | VV | 1 | 1 | True | 0 | ROZPOCET
| VV |  | 9,0*1,235*(3,55-0,1-0,6-0,15) |  | 30.011 | [12 empty] | VV | 1 | 2 | True | 0 | ROZPOCET
| VV |  | stoka B12-11 | [14 empty] | VV | 1 | 1 | True | 0 | ROZPOCET
| VV |  | (94,0-12,0)*1,235*(1,85-0,1-0,6) |  | 116.461 | [12 empty] | VV | 1 | 2 | True | 0 | ROZPOCET
| VV |  | 12,0*1,235*(1,85-0,1-0,6-0,15) |  | 14.82 | [12 empty] | VV | 1 | 2 | True | 0 | ROZPOCET
38 | M | 58344197 | štěrkodrť frakce 0/63 | t | 8826.225 |  | 0 | CS ÚRS 2019 01 |  | základní |  | 0 | 0 | 0 | 0 | 0 | 8 | M | 1 |  |  |  | ROZPOCET | 0 | 0 | 0 | 0 | 0 | 1 | 0 | 4 | 2054230689
| PP |  | štěrkodrť frakce 0/63 | [14 empty] | PP | 1
| VV |  | 4621,06 |  | 4621.06 | [12 empty] | VV | 1 | 2 | True | 0 | ROZPOCET
| VV |  | 4621,06*1,91 'Přepočtené koeficientem množství |  | 8826.225 | [12 empty] | VV | 1 | 2 | False | 1 | ROZPOCET
35 | K | 175151101 | Obsypání potrubí strojně sypaninou bez prohození, uloženou do 3 m | m3 | 1908.489 |  | 0 | CS ÚRS 2019 01 |  | základní |  | 0 | 0 | 0 | 0 | 0 | 4 | K | 1 |  |  |  | ROZPOCET | 0 | 0 | 0 | 0 | 0 | 1 | 0 | 4 | 1880652073
| PP |  | Obsypání potrubí strojně sypaninou z vhodných hornin tř. 1 až 4 nebo materiálem připraveným podél výkopu ve vzdálenosti do 3 m od jeho kraje, pro jakoukoliv hloubku výkopu a míru zhutnění bez prohození sypaniny | [14 empty] | PP | 1
| VV |  | 4. část | [14 empty] | VV | 1 | 1 | True | 0 | ROZPOCET
| VV |  | stoka B12 | [14 empty] | VV | 1 | 1 | True | 0 | ROZPOCET
| VV |  | (3790,5-1873,5)*1,235*0,6 |  | 1420.497 | [12 empty] | VV | 1 | 2 | True | 0 | ROZPOCET
| VV |  | -1917,0*0,0781 |  | -149.718 | [12 empty] | VV | 1 | 2 | True | 0 | ROZPOCET
| VV |  | stoka B12-6 | [14 empty] | VV | 1 | 1 | True | 0 | ROZPOCET
| VV |  | 171,0*1,235*0,6 |  | 126.711 | [12 empty] | VV | 1 | 2 | True | 0 | ROZPOCET
| VV |  | -171,0*0,0781 |  | -13.355 | [12 empty] | VV | 1 | 2 | True | 0 | ROZPOCET
| VV |  | stoka B12-7 | [14 empty] | VV | 1 | 1 | True | 0 | ROZPOCET
| VV |  | 109,0*1,235*0,6 |  | 80.769 | [12 empty] | VV | 1 | 2 | True | 0 | ROZPOCET
| VV |  | -109,0*0,0781 |  | -8.513 | [12 empty] | VV | 1 | 2 | True | 0 | ROZPOCET
| VV |  | stoka B12-7a | [14 empty] | VV | 1 | 1 | True | 0 | ROZPOCET
| VV |  | 32,0*1,235*0,6 |  | 23.712 | [12 empty] | VV | 1 | 2 | True | 0 | ROZPOCET
| VV |  | -32,0*0,0781 |  | -2.499 | [12 empty] | VV | 1 | 2 | True | 0 | ROZPOCET
| VV |  | stoka B12-8 | [14 empty] | VV | 1 | 1 | True | 0 | ROZPOCET
| VV |  | 139,0*1,235*0,6 |  | 102.999 | [12 empty] | VV | 1 | 2 | True | 0 | ROZPOCET
| VV |  | -139,0*0,0781 |  | -10.856 | [12 empty] | VV | 1 | 2 | True | 0 | ROZPOCET
| VV |  | stoka B12-9 | [14 empty] | VV | 1 | 1 | True | 0 | ROZPOCET
| VV |  | 180,0*1,235*0,6 |  | 133.38 | [12 empty] | VV | 1 | 2 | True | 0 | ROZPOCET
| VV |  | -180,0*0,0781 |  | -14.058 | [12 empty] | VV | 1 | 2 | True | 0 | ROZPOCET
| VV |  | stoka B12-10 | [14 empty] | VV | 1 | 1 | True | 0 | ROZPOCET
| VV |  | 237,0*1,235*0,6 |  | 175.617 | [12 empty] | VV | 1 | 2 | True | 0 | ROZPOCET
| VV |  | -237,0*0,0781 |  | -18.51 | [12 empty] | VV | 1 | 2 | True | 0 | ROZPOCET
| VV |  | stoka B12-11 | [14 empty] | VV | 1 | 1 | True | 0 | ROZPOCET
| VV |  | 94*1,235*0,6 |  | 69.654 | [12 empty] | VV | 1 | 2 | True | 0 | ROZPOCET
| VV |  | -94,0*0,0781 |  | -7.341 | [12 empty] | VV | 1 | 2 | True | 0 | ROZPOCET
36 | M | 58337302 | štěrkopísek frakce 0/16 | t | 3816.978 |  | 0 | CS ÚRS 2019 01 |  | základní |  | 0 | 0 | 0 | 0 | 0 | 8 | M | 1 |  |  |  | ROZPOCET | 0 | 0 | 0 | 0 | 0 | 1 | 0 | 4 | 897329896
| PP |  | štěrkopísek frakce 0/16 | [14 empty] | PP | 1
| VV |  | 1908,489*2,0 |  | 3816.978 | [12 empty] | VV | 1 | 2 | True | 1 | ROZPOCET
39 | K | 181451311 | Založení trávníku strojně v jedné operaci v rovině | m2 | 281.58 |  | 0 | CS ÚRS 2019 01 |  | základní |  | 0 | 0 | 0 | 0 | 0 | 4 | K | 1 |  |  |  | ROZPOCET | 0 | 0 | 0 | 0 | 0 | 1 | 0 | 4 | 1917713407
| PP |  | Založení trávníku strojně výsevem včetně utažení na ploše v rovině nebo na svahu do 1:5 | [14 empty] | PP | 1
| VV |  | stoka B12-10- 4. část | [14 empty] | VV | 1 | 1 | True | 0 | ROZPOCET
| VV |  | (237,0-9,0)*1,235 |  | 281.58 | [12 empty] | VV | 1 | 2 | True | 0 | ROZPOCET
40 | M | 00572100 | osivo jetelotráva intenzivní víceletá | kg | 8.447 |  | 0 | CS ÚRS 2019 01 |  | základní |  | 0 | 0.001 | 0.008447 | 0 | 0 | 8 | M | 1 |  |  |  | ROZPOCET | 0 | 0 | 0 | 0 | 0 | 1 | 0 | 4 | 1737490466
| PP |  | osivo jetelotráva intenzivní víceletá | [14 empty] | PP | 1
| VV |  | 281,58*0,03 'Přepočtené koeficientem množství |  | 8.447 | [12 empty] | VV | 1 | 2 | False | 1 | ROZPOCET
41 | K | 182301122 | Rozprostření ornice pl do 500 m2 ve svahu přes 1:5 tl vrstvy do 150 mm | m2 | 281.58 |  | 0 | CS ÚRS 2019 01 |  | základní |  | 0 | 0 | 0 | 0 | 0 | 4 | K | 1 |  |  |  | ROZPOCET | 0 | 0 | 0 | 0 | 0 | 1 | 0 | 4 | 817445731
| PP |  | Rozprostření a urovnání ornice ve svahu sklonu přes 1:5 při souvislé ploše do 500 m2, tl. vrstvy přes 100 do 150 mm | [14 empty] | PP | 1
| VV |  | stoka B12-10- 4. část | [14 empty] | VV | 1 | 1 | True | 0 | ROZPOCET
| VV |  | (237,0-9,0)*1,235 |  | 281.58 | [12 empty] | VV | 1 | 2 | True | 0 | ROZPOCET
42 | K | 119003217 | Mobilní plotová zábrana vyplněná dráty výšky do 1,5 m pro zabezpečení výkopu zřízení | m | 5758 |  | 0 | CS ÚRS 2019 01 |  | základní |  | 0 | 0.0001 | 0.5758 | 0 | 0 | 4 | K | 1 |  |  |  | ROZPOCET | 0 | 0 | 0 | 0 | 0 | 1 | 0 | 4 | 1185097537
| PP |  | Pomocné konstrukce při zabezpečení výkopu svislé ocelové mobilní oplocení, výšky do 1,5 m panely vyplněné dráty zřízení | [14 empty] | PP | 1
| VV |  | 4. část | [14 empty] | VV | 1 | 1 | True | 0 | ROZPOCET
| VV |  | stoka B12 | [14 empty] | VV | 1 | 1 | True | 0 | ROZPOCET
| VV |  | (3790,5-1873,5)*2 |  | 3834 | [12 empty] | VV | 1 | 2 | True | 0 | ROZPOCET
| VV |  | stoka B12-6 | [14 empty] | VV | 1 | 1 | True | 0 | ROZPOCET
| VV |  | 171,0*2 |  | 342 | [12 empty] | VV | 1 | 2 | True | 0 | ROZPOCET
| VV |  | stoka B12-7 | [14 empty] | VV | 1 | 1 | True | 0 | ROZPOCET
| VV |  | 109,0*2 |  | 218 | [12 empty] | VV | 1 | 2 | True | 0 | ROZPOCET
| VV |  | stoka B12-7a | [14 empty] | VV | 1 | 1 | True | 0 | ROZPOCET
| VV |  | 32,0*2 |  | 64 | [12 empty] | VV | 1 | 2 | True | 0 | ROZPOCET
| VV |  | stoka B12-8 | [14 empty] | VV | 1 | 1 | True | 0 | ROZPOCET
| VV |  | 139,0*2 |  | 278 | [12 empty] | VV | 1 | 2 | True | 0 | ROZPOCET
| VV |  | stoka B12-9 | [14 empty] | VV | 1 | 1 | True | 0 | ROZPOCET
| VV |  | 180,0*2 |  | 360 | [12 empty] | VV | 1 | 2 | True | 0 | ROZPOCET
| VV |  | stoka B12-10 | [14 empty] | VV | 1 | 1 | True | 0 | ROZPOCET
| VV |  | 237*2 |  | 474 | [12 empty] | VV | 1 | 2 | True | 0 | ROZPOCET
| VV |  | stoka B12-11 | [14 empty] | VV | 1 | 1 | True | 0 | ROZPOCET
| VV |  | 94,0*2 |  | 188 | [12 empty] | VV | 1 | 2 | True | 0 | ROZPOCET
43 | K | 119003218 | Mobilní plotová zábrana vyplněná dráty výšky do 1,5 m pro zabezpečení výkopu odstranění | m | 5758 |  | 0 | CS ÚRS 2019 01 |  | základní |  | 0 | 0 | 0 | 0 | 0 | 4 | K | 1 |  |  |  | ROZPOCET | 0 | 0 | 0 | 0 | 0 | 1 | 0 | 4 | 319302299
| PP |  | Pomocné konstrukce při zabezpečení výkopu svislé ocelové mobilní oplocení, výšky do 1,5 m panely vyplněné dráty odstranění | [14 empty] | PP | 1
44 | K | 190-R | zkoušky hutnění | soubor | 29 |  | 0 |  |  | základní |  | 0 | 0 | 0 | 0 | 0 | 4 | K | 1 |  |  |  | ROZPOCET | 0 | 0 | 0 | 0 | 0 | 1 | 0 | 4 | 1965623249
| PP |  | zkoušky hutnění | [14 empty] | PP | 1
| D | 11 | Zemní práce - přípravné a přidružené práce |  |  |  | 0 |  |  |  |  | 0 |  | 0 |  | 1441.8752 | 1 | D | 0 |  |  |  | ROZPOCET | [6 empty] | 0
45 | K | 113107242 | Odstranění podkladu živičného tl 100 mm strojně pl přes 200 m2 | m2 | 1776.64 |  | 0 | CS ÚRS 2019 01 |  | základní |  | 0 | 0 | 0 | 0.22 | 390.8608 | 4 | K | 1 |  |  |  | ROZPOCET | 0 | 0 | 0 | 0 | 0 | 1 | 0 | 4 | -573971423
| PP |  | Odstranění podkladů nebo krytů strojně plochy jednotlivě přes 200 m2 s přemístěním hmot na skládku na vzdálenost do 20 m nebo s naložením na dopravní prostředek živičných, o tl. vrstvy přes 50 do 100 mm A,B,C2.1.-4,D.2.1.a, D.2.1.b.1-1-11 | [14 empty] | PP | 1
| VV |  | část 4 | [14 empty] | VV | 1 | 1 | True | 0 | ROZPOCET
| VV |  | stoka B12-6 | [14 empty] | VV | 1 | 1 | True | 0 | ROZPOCET
| VV |  | (171,0-15,0)*(1,235+0,5*2) |  | 348.66 | [12 empty] | VV | 1 | 2 | True | 0 | ROZPOCET
| VV |  | (171,0-15,0)*1,235 |  | 192.66 | [12 empty] | VV | 1 | 2 | True | 0 | ROZPOCET
| VV |  | stoka B12-7 | [14 empty] | VV | 1 | 1 | True | 0 | ROZPOCET
| VV |  | 6,0*1,235 |  | 7.41 | [12 empty] | VV | 1 | 2 | True | 0 | ROZPOCET
| VV |  | 6,0*(1,235+0,5*2) |  | 13.41 | [12 empty] | VV | 1 | 2 | True | 0 | ROZPOCET
| VV |  | stoka B12-7a | [14 empty] | VV | 1 | 1 | True | 0 | ROZPOCET
| VV |  | 10,0*1,235 |  | 12.35 | [12 empty] | VV | 1 | 2 | True | 0 | ROZPOCET
| VV |  | 10,0*(1,235+0,5*2) |  | 22.35 | [12 empty] | VV | 1 | 2 | True | 0 | ROZPOCET
| VV |  | stoka B12-8 | [14 empty] | VV | 1 | 1 | True | 0 | ROZPOCET
| VV |  | 139,0*1,235 |  | 171.665 | [12 empty] | VV | 1 | 2 | True | 0 | ROZPOCET
| VV |  | 139,0*(1,235+0,5*2) |  | 310.665 | [12 empty] | VV | 1 | 2 | True | 0 | ROZPOCET
| VV |  | stoka B12-9 | [14 empty] | VV | 1 | 1 | True | 0 | ROZPOCET
| VV |  | 180,0*(1,235+0,5*2) |  | 402.3 | [12 empty] | VV | 1 | 2 | True | 0 | ROZPOCET
| VV |  | 180,0*1,235 |  | 222.3 | [12 empty] | VV | 1 | 2 | True | 0 | ROZPOCET
| VV |  | stoka B12-10 | [14 empty] | VV | 1 | 1 | True | 0 | ROZPOCET
| VV |  | 9,0*1,235 |  | 11.115 | [12 empty] | VV | 1 | 2 | True | 0 | ROZPOCET
| VV |  | 9,0*(1,235+0,5*2) |  | 20.115 | [12 empty] | VV | 1 | 2 | True | 0 | ROZPOCET
| VV |  | stoka B12-11 | [14 empty] | VV | 1 | 1 | True | 0 | ROZPOCET
| VV |  | 12,0*1,235 |  | 14.82 | [12 empty] | VV | 1 | 2 | True | 0 | ROZPOCET
| VV |  | 12,0*(1,235+0,5*2) |  | 26.82 | [12 empty] | VV | 1 | 2 | True | 0 | ROZPOCET
47 | K | 113107243 | Odstranění podkladu živičného tl 150 mm strojně pl přes 200 m2 | m2 | 3325.995 |  | 0 | CS ÚRS 2019 01 |  | základní |  | 0 | 0 | 0 | 0.316 | 1051.0144 | 4 | K | 1 |  |  |  | ROZPOCET | 0 | 0 | 0 | 0 | 0 | 1 | 0 | 4 | -172052256
| PP |  | Odstranění podkladů nebo krytů strojně plochy jednotlivě přes 200 m2 s přemístěním hmot na skládku na vzdálenost do 20 m nebo s naložením na dopravní prostředek živičných, o tl. vrstvy přes 100 do 150 mm A,B,C2.1.-4,D.2.1.a, D.2.1.b.1-1-11 | [14 empty] | PP | 1
| VV |  | 4. část | [14 empty] | VV | 1 | 1 | True | 0 | ROZPOCET
| VV |  | stoka B12 | [14 empty] | VV | 1 | 1 | True | 0 | ROZPOCET
| VV |  | (3790,5-1873,5)*(1,235+0,25*2) |  | 3325.995 | [12 empty] | VV | 1 | 2 | True | 0 | ROZPOCET
| D | 45 | Podkladní a vedlejší konstrukce kromě vozovek a železničního svršku |  |  |  | 0 |  |  |  |  | 0 |  | 0 |  | 0 | 1 | D | 0 |  |  |  | ROZPOCET | [6 empty] | 0
51 | K | 451572111 | Lože pod potrubí otevřený výkop z kameniva drobného těženého | m3 | 355.559 |  | 0 | CS ÚRS 2019 01 |  | základní |  | 0 | 0 | 0 | 0 | 0 | 4 | K | 1 |  |  |  | ROZPOCET | 0 | 0 | 0 | 0 | 0 | 1 | 0 | 4 | 413172627
| PP |  | Lože pod potrubí, stoky a drobné objekty v otevřeném výkopu z kameniva drobného těženého 0 až 4 mm příl.č. A,B,C2.1.-4,D.2.1.a, D.2.1.b.1-1-11 | [14 empty] | PP | 1
| VV |  | 4. část | [14 empty] | VV | 1 | 1 | True | 0 | ROZPOCET
| VV |  | stoka B12 | [14 empty] | VV | 1 | 1 | True | 0 | ROZPOCET
| VV |  | (3790,5-1873,5)*1,235*0,1 |  | 236.75 | [12 empty] | VV | 1 | 2 | True | 0 | ROZPOCET
| VV |  | stoka B12-6 | [14 empty] | VV | 1 | 1 | True | 0 | ROZPOCET
| VV |  | 171,0*1,235*0,1 |  | 21.119 | [12 empty] | VV | 1 | 2 | True | 0 | ROZPOCET
| VV |  | stoka B12-7 | [14 empty] | VV | 1 | 1 | True | 0 | ROZPOCET
| VV |  | 109,0*1,235*0,1 |  | 13.462 | [12 empty] | VV | 1 | 2 | True | 0 | ROZPOCET
| VV |  | stoka B12-7a | [14 empty] | VV | 1 | 1 | True | 0 | ROZPOCET
| VV |  | 32,0*1,235*0,1 |  | 3.952 | [12 empty] | VV | 1 | 2 | True | 0 | ROZPOCET
| VV |  | stzoka B12-8 | [14 empty] | VV | 1 | 1 | True | 0 | ROZPOCET
| VV |  | 139,0*1,235*0,1 |  | 17.167 | [12 empty] | VV | 1 | 2 | True | 0 | ROZPOCET
| VV |  | stoka B12-9 | [14 empty] | VV | 1 | 1 | True | 0 | ROZPOCET
| VV |  | 180,0*1,235*0,1 |  | 22.23 | [12 empty] | VV | 1 | 2 | True | 0 | ROZPOCET
| VV |  | stoka B12-10 | [14 empty] | VV | 1 | 1 | True | 0 | ROZPOCET
| VV |  | 237,0*1,235*0,1 |  | 29.27 | [12 empty] | VV | 1 | 2 | True | 0 | ROZPOCET
| VV |  | stoka B12-11 | [14 empty] | VV | 1 | 1 | True | 0 | ROZPOCET
| VV |  | 94,0*1,235*0,1 |  | 11.609 | [12 empty] | VV | 1 | 2 | True | 0 | ROZPOCET
| D | 56 | Podkladní vrstvy komunikací, letišť a ploch |  |  |  | 0 |  |  |  |  | 0 |  | 0 |  | 0 | 1 | D | 0 |  |  |  | ROZPOCET | [6 empty] | 0
54 | K | 565145111 | Asfaltový beton vrstva podkladní ACP 16 (obalované kamenivo OKS) tl 60 mm š do 3 m | m2 | 2367.495 |  | 0 | CS ÚRS 2019 01 |  | základní |  | 0 | 0 | 0 | 0 | 0 | 4 | K | 1 |  |  |  | ROZPOCET | 0 | 0 | 0 | 0 | 0 | 1 | 0 | 4 | 1277302856
| PP |  | Asfaltový beton vrstva podkladní ACP 16 (obalované kamenivo střednězrnné - OKS) s rozprostřením a zhutněním v pruhu šířky do 3 m, po zhutnění tl. 60 mm | [14 empty] | PP | 1
| VV |  | 4. část | [14 empty] | VV | 1 | 1 | True | 0 | ROZPOCET
| VV |  | stoka B12 | [14 empty] | VV | 1 | 1 | True | 0 | ROZPOCET
| VV |  | (3790,5-1873,5)*1,235 |  | 2367.495 | [12 empty] | VV | 1 | 2 | True | 0 | ROZPOCET
53 | K | 565155111 | Asfaltový beton vrstva podkladní ACP 16 (obalované kamenivo OKS) tl 70 mm š do 3 m | m2 | 632.32 |  | 0 | CS ÚRS 2019 01 |  | základní |  | 0 | 0 | 0 | 0 | 0 | 4 | K | 1 |  |  |  | ROZPOCET | 0 | 0 | 0 | 0 | 0 | 1 | 0 | 4 | 1261675076
| PP |  | Asfaltový beton vrstva podkladní ACP 16 (obalované kamenivo střednězrnné - OKS) s rozprostřením a zhutněním v pruhu šířky do 3 m, po zhutnění tl. 70 mm | [14 empty] | PP | 1
| VV |  | 4. část | [14 empty] | VV | 1 | 1 | True | 0 | ROZPOCET
| VV |  | stoka B12-6 | [14 empty] | VV | 1 | 1 | True | 0 | ROZPOCET
| VV |  | (171,0-15,0)*1,235 |  | 192.66 | [12 empty] | VV | 1 | 2 | True | 0 | ROZPOCET
| VV |  | stoka B12-7 | [14 empty] | VV | 1 | 1 | True | 0 | ROZPOCET
| VV |  | 6,0*1,235 |  | 7.41 | [12 empty] | VV | 1 | 2 | True | 0 | ROZPOCET
| VV |  | stoka B12-7a | [14 empty] | VV | 1 | 1 | True | 0 | ROZPOCET
| VV |  | 10,0*1,235 |  | 12.35 | [12 empty] | VV | 1 | 2 | True | 0 | ROZPOCET
| VV |  | stoka B12-8 | [14 empty] | VV | 1 | 1 | True | 0 | ROZPOCET
| VV |  | 139,0*1,235 |  | 171.665 | [12 empty] | VV | 1 | 2 | True | 0 | ROZPOCET
| VV |  | stoka B12-9 | [14 empty] | VV | 1 | 1 | True | 0 | ROZPOCET
| VV |  | 180,0*1,235 |  | 222.3 | [12 empty] | VV | 1 | 2 | True | 0 | ROZPOCET
| VV |  | stoka B12-10 | [14 empty] | VV | 1 | 1 | True | 0 | ROZPOCET
| VV |  | 9,0*1,235 |  | 11.115 | [12 empty] | VV | 1 | 2 | True | 0 | ROZPOCET
| VV |  | stoka B12-11 | [14 empty] | VV | 1 | 1 | True | 0 | ROZPOCET
| VV |  | 12,0*1,235 |  | 14.82 | [12 empty] | VV | 1 | 2 | True | 0 | ROZPOCET
| D | 57 | Kryty pozemních komunikací letišť a ploch z kameniva nebo živičné |  |  |  | 0 |  |  |  |  | 0 |  | 0 |  | 0 | 1 | D | 0 |  |  |  | ROZPOCET | [6 empty] | 0
55 | K | 577134131 | Asfaltový beton vrstva obrusná ACO 11 (ABS) tř. I tl 40 mm š do 3 m z modifikovaného asfaltu | m2 | 3553.28 |  | 0 | CS ÚRS 2019 01 |  | základní |  | 0 | 0 | 0 | 0 | 0 | 4 | K | 1 |  |  |  | ROZPOCET | 0 | 0 | 0 | 0 | 0 | 1 | 0 | 4 | -2127325543
| PP |  | Asfaltový beton vrstva obrusná ACO 11 (ABS) s rozprostřením a se zhutněním z modifikovaného asfaltu v pruhu šířky do 3 m, po zhutnění tl. 40 mm A,B,C2.1.-4,D.2.1.a, D.2.1.b.1-1-11 | [14 empty] | PP | 1
| VV |  | tl. 80 mm = 2x40 mm - místní komunikace | [14 empty] | VV | 1 | 1 | True | 0 | ROZPOCET
| VV |  | část 4 | [14 empty] | VV | 1 | 1 | True | 0 | ROZPOCET
| VV |  | stoka B12-6 | [14 empty] | VV | 1 | 1 | True | 0 | ROZPOCET
| VV |  | (171,0-15,0)*(1,235+0,5*2)*2 |  | 697.32 | [12 empty] | VV | 1 | 2 | True | 0 | ROZPOCET
| VV |  | (171,0-15,0)*1,235*2 |  | 385.32 | [12 empty] | VV | 1 | 2 | True | 0 | ROZPOCET
| VV |  | stoka B12-7 | [14 empty] | VV | 1 | 1 | True | 0 | ROZPOCET
| VV |  | 6,0*1,235*2 |  | 14.82 | [12 empty] | VV | 1 | 2 | True | 0 | ROZPOCET
| VV |  | 6,0*(1,235+0,5*2)*2 |  | 26.82 | [12 empty] | VV | 1 | 2 | True | 0 | ROZPOCET
| VV |  | stoka B12-7a | [14 empty] | VV | 1 | 1 | True | 0 | ROZPOCET
| VV |  | 10,0*1,235*2 |  | 24.7 | [12 empty] | VV | 1 | 2 | True | 0 | ROZPOCET
| VV |  | 10,0*(1,235+0,5*2)*2 |  | 44.7 | [12 empty] | VV | 1 | 2 | True | 0 | ROZPOCET
| VV |  | stoka B12-8 | [14 empty] | VV | 1 | 1 | True | 0 | ROZPOCET
| VV |  | 139,0*1,235*2 |  | 343.33 | [12 empty] | VV | 1 | 2 | True | 0 | ROZPOCET
| VV |  | 139,0*(1,235+0,5*2)*2 |  | 621.33 | [12 empty] | VV | 1 | 2 | True | 0 | ROZPOCET
| VV |  | stoka B12-9 | [14 empty] | VV | 1 | 1 | True | 0 | ROZPOCET
| VV |  | 180,0*(1,235+0,5*2)*2 |  | 804.6 | [12 empty] | VV | 1 | 2 | True | 0 | ROZPOCET
| VV |  | 180,0*1,235*2 |  | 444.6 | [12 empty] | VV | 1 | 2 | True | 0 | ROZPOCET
| VV |  | stoka B12-10 | [14 empty] | VV | 1 | 1 | True | 0 | ROZPOCET
| VV |  | 9,0*1,235*2 |  | 22.23 | [12 empty] | VV | 1 | 2 | True | 0 | ROZPOCET
| VV |  | 9,0*(1,235+0,5*2)*2 |  | 40.23 | [12 empty] | VV | 1 | 2 | True | 0 | ROZPOCET
| VV |  | stoka B12-11 | [14 empty] | VV | 1 | 1 | True | 0 | ROZPOCET
| VV |  | 12,0*1,235*2 |  | 29.64 | [12 empty] | VV | 1 | 2 | True | 0 | ROZPOCET
| VV |  | 12,0*(1,235+0,5*2)*2 |  | 53.64 | [12 empty] | VV | 1 | 2 | True | 0 | ROZPOCET
56 | K | 577165111 | Asfaltový beton vrstva obrusná ACO 16 (ABH) tl 70 mm š do 3 m z nemodifikovaného asfaltu | m2 | 3325.995 |  | 0 | CS ÚRS 2019 01 |  | základní |  | 0 | 0 | 0 | 0 | 0 | 4 | K | 1 |  |  |  | ROZPOCET | 0 | 0 | 0 | 0 | 0 | 1 | 0 | 4 | 1033527304
| PP |  | Asfaltový beton vrstva obrusná ACO 16 (ABH) s rozprostřením a zhutněním z nemodifikovaného asfaltu, po zhutnění v pruhu šířky do 3 m tl. 70 mm A,B,C2.1.-4,D.2.1.a, D.2.1.b.1-1-11 | [14 empty] | PP | 1
| VV |  | 4. část | [14 empty] | VV | 1 | 1 | True | 0 | ROZPOCET
| VV |  | stoka B12 | [14 empty] | VV | 1 | 1 | True | 0 | ROZPOCET
| VV |  | (3790,5-1873,5)*(1,235+0,25*2) |  | 3325.995 | [12 empty] | VV | 1 | 2 | True | 0 | ROZPOCET
57 | K | 577166111 | Asfaltový beton vrstva ložní ACL 22 (ABVH) tl 70 mm š do 3 m z nemodifikovaného asfaltu | m2 | 3325.995 |  | 0 | CS ÚRS 2019 01 |  | základní |  | 0 | 0 | 0 | 0 | 0 | 4 | K | 1 |  |  |  | ROZPOCET | 0 | 0 | 0 | 0 | 0 | 1 | 0 | 4 | -612856886
| PP |  | Asfaltový beton vrstva ložní ACL 22 (ABVH) s rozprostřením a zhutněním z nemodifikovaného asfaltu v pruhu šířky do 3 m, po zhutnění tl. 70 mm A,B,C2.1.-4,D.2.1.a, D.2.1.b.1-1-11 | [14 empty] | PP | 1
| VV |  | 4. část | [14 empty] | VV | 1 | 1 | True | 0 | ROZPOCET
| VV |  | stoka B12 | [14 empty] | VV | 1 | 1 | True | 0 | ROZPOCET
| VV |  | (3790,5-1873,5)*(1,235+0,25*2) |  | 3325.995 | [12 empty] | VV | 1 | 2 | True | 0 | ROZPOCET
| D | 87 | Potrubí z trub plastických a skleněných |  |  |  | 0 |  |  |  |  | 0 |  | 21.3895 |  | 0 | 1 | D | 0 |  |  |  | ROZPOCET | [6 empty] | 0
58 | K | 871370420 | Montáž kanalizačního potrubí korugovaného SN 12 z polypropylenu DN 300 | m | 2879 |  | 0 | CS ÚRS 2019 01 |  | základní |  | 0 | 2e-05 | 0.05758 | 0 | 0 | 4 | K | 1 |  |  |  | ROZPOCET | 0 | 0 | 0 | 0 | 0 | 1 | 0 | 4 | -1316445874
| PP |  | Montáž kanalizačního potrubí z plastů z polypropylenu PP korugovaného nebo žebrovaného SN 12 DN 300 A,B,C2.1.-4,D.2.1.a, D.2.1.b.1-1-11 | [14 empty] | PP | 1
| VV |  | 4. část | [14 empty] | VV | 1 | 1 | True | 0 | ROZPOCET
| VV |  | stoka B12 | [14 empty] | VV | 1 | 1 | True | 0 | ROZPOCET
| VV |  | 3790,5-1873,5 |  | 1917 | [12 empty] | VV | 1 | 2 | True | 0 | ROZPOCET
| VV |  | stoka B12-6 | [14 empty] | VV | 1 | 1 | True | 0 | ROZPOCET
| VV |  | 171,0 |  | 171 | [12 empty] | VV | 1 | 2 | True | 0 | ROZPOCET
| VV |  | stoka B12-7 | [14 empty] | VV | 1 | 1 | True | 0 | ROZPOCET
| VV |  | 109 |  | 109 | [12 empty] | VV | 1 | 2 | True | 0 | ROZPOCET
| VV |  | stoka B12-7a | [14 empty] | VV | 1 | 1 | True | 0 | ROZPOCET
| VV |  | 32 |  | 32 | [12 empty] | VV | 1 | 2 | True | 0 | ROZPOCET
| VV |  | stoka B12-8 | [14 empty] | VV | 1 | 1 | True | 0 | ROZPOCET
| VV |  | 139,0 |  | 139 | [12 empty] | VV | 1 | 2 | True | 0 | ROZPOCET
| VV |  | stoka B12-9 | [14 empty] | VV | 1 | 1 | True | 0 | ROZPOCET
| VV |  | 180,0 |  | 180 | [12 empty] | VV | 1 | 2 | True | 0 | ROZPOCET
| VV |  | stoka B12-10 | [14 empty] | VV | 1 | 1 | True | 0 | ROZPOCET
| VV |  | 237,0 |  | 237 | [12 empty] | VV | 1 | 2 | True | 0 | ROZPOCET
| VV |  | stoka B12-11 | [14 empty] | VV | 1 | 1 | True | 0 | ROZPOCET
| VV |  | 94,0 |  | 94 | [12 empty] | VV | 1 | 2 | True | 0 | ROZPOCET
59 | M | ELM.0557 | Trubka kanalizační-žebrované hrdlové kanalizační potrubí PP SN 10 DN 300 mm (plné žebro v řezu stěny) | m | 2922.185 |  | 0 |  |  | základní |  | 0 | 0.0073 | 21.332 | 0 | 0 | 8 | M | 1 |  |  |  | ROZPOCET | 0 | 0 | 0 | 0 | 0 | 1 | 0 | 4 | -533853726
| PP |  | Trubka kanalizační-žebrované hrdlové kanalizační potrubí PP SN 12 DN 300 (plné žebro v řezu stěny) | [14 empty] | PP | 1
| P |  | Poznámka k položce: žebrovaná, PP, hnědá | [14 empty] | P | 1
| VV |  | 2879*1,015 'Přepočtené koeficientem množství |  | 2922.185 | [12 empty] | VV | 1 | 2 | False | 1 | ROZPOCET
| D | 89 | Ostatní konstrukce |  |  |  | 0 |  |  |  |  | 0 |  | 25.2983 |  | 0 | 1 | D | 0 |  |  |  | ROZPOCET | [6 empty] | 0
70 | K | 89000 | Prohlídka potrubí TV kamerou vč. záznamu | m | 2879 |  | 0 |  |  | základní |  | 0 | 0 | 0 | 0 | 0 | 4 | K | 1 |  |  |  | ROZPOCET | 0 | 0 | 0 | 0 | 0 | 1 | 0 | 4 | -788260681
| PP |  | Prohlídka potrubí TV kamerou vč. záznamu A,B,C2.1.-4,D.2.1.a, D.2.1.b.1-1-11 | [14 empty] | PP | 1
| VV |  | část 4 | [14 empty] | VV | 1 | 1 | True | 0 | ROZPOCET
| VV |  | 3790,5-1873,5 |  | 1917 | [12 empty] | VV | 1 | 2 | True | 0 | ROZPOCET
| VV |  | B12-6 | [14 empty] | VV | 1 | 1 | True | 0 | ROZPOCET
| VV |  | 171,0 |  | 171 | [12 empty] | VV | 1 | 2 | True | 0 | ROZPOCET
| VV |  | B12-7 | [14 empty] | VV | 1 | 1 | True | 0 | ROZPOCET
| VV |  | 109,0 |  | 109 | [12 empty] | VV | 1 | 2 | True | 0 | ROZPOCET
| VV |  | B12-7a | [14 empty] | VV | 1 | 1 | True | 0 | ROZPOCET
| VV |  | 32 |  | 32 | [12 empty] | VV | 1 | 2 | True | 0 | ROZPOCET
| VV |  | B12-8 | [14 empty] | VV | 1 | 1 | True | 0 | ROZPOCET
| VV |  | 139 |  | 139 | [12 empty] | VV | 1 | 2 | True | 0 | ROZPOCET
| VV |  | B12-9 | [14 empty] | VV | 1 | 1 | True | 0 | ROZPOCET
| VV |  | 180 |  | 180 | [12 empty] | VV | 1 | 2 | True | 0 | ROZPOCET
| VV |  | B12-10 | [14 empty] | VV | 1 | 1 | True | 0 | ROZPOCET
| VV |  | 237 |  | 237 | [12 empty] | VV | 1 | 2 | True | 0 | ROZPOCET
| VV |  | B12-11 | [14 empty] | VV | 1 | 1 | True | 0 | ROZPOCET
| VV |  | 94 |  | 94 | [12 empty] | VV | 1 | 2 | True | 0 | ROZPOCET
68 | K | 892372111 | Zabezpečení konců potrubí DN do 300 při tlakových zkouškách vodou | kus | 8 |  | 0 | CS ÚRS 2019 01 |  | základní |  | 0 | 0.46009 | 3.6807 | 0 | 0 | 4 | K | 1 |  |  |  | ROZPOCET | 0 | 0 | 0 | 0 | 0 | 1 | 0 | 4 | 1729704702
| PP |  | Tlakové zkoušky vodou zabezpečení konců potrubí při tlakových zkouškách DN do 300 | [14 empty] | PP | 1
66 | K | 892381111 | Tlaková zkouška vodou potrubí DN 250, DN 300 nebo 350 | m | 2879 |  | 0 | CS ÚRS 2019 01 |  | základní |  | 0 | 0 | 0 | 0 | 0 | 4 | K | 1 |  |  |  | ROZPOCET | 0 | 0 | 0 | 0 | 0 | 1 | 0 | 4 | -247195799
| PP |  | Tlakové zkoušky vodou na potrubí DN 250, 300 nebo 350 A,B,C2.1.-4,D.2.1.a, D.2.1.b.1-1-11 | [14 empty] | PP | 1
| VV |  | 4.část | [14 empty] | VV | 1 | 1 | True | 0 | ROZPOCET
| VV |  | B12 | [14 empty] | VV | 1 | 1 | True | 0 | ROZPOCET
| VV |  | 3790,5-1873,5 |  | 1917 | [12 empty] | VV | 1 | 2 | True | 0 | ROZPOCET
| VV |  | B12-6 | [14 empty] | VV | 1 | 1 | True | 0 | ROZPOCET
| VV |  | 171,0 |  | 171 | [12 empty] | VV | 1 | 2 | True | 0 | ROZPOCET
| VV |  | B12-7 | [14 empty] | VV | 1 | 1 | True | 0 | ROZPOCET
| VV |  | 109,0 |  | 109 | [12 empty] | VV | 1 | 2 | True | 0 | ROZPOCET
| VV |  | B12-7a | [14 empty] | VV | 1 | 1 | True | 0 | ROZPOCET
| VV |  | 32,0 |  | 32 | [12 empty] | VV | 1 | 2 | True | 0 | ROZPOCET
| VV |  | B12-8 | [14 empty] | VV | 1 | 1 | True | 0 | ROZPOCET
| VV |  | 139 |  | 139 | [12 empty] | VV | 1 | 2 | True | 0 | ROZPOCET
| VV |  | B12-9 | [14 empty] | VV | 1 | 1 | True | 0 | ROZPOCET
| VV |  | 180 |  | 180 | [12 empty] | VV | 1 | 2 | True | 0 | ROZPOCET
| VV |  | B12-10 | [14 empty] | VV | 1 | 1 | True | 0 | ROZPOCET
| VV |  | 237 |  | 237 | [12 empty] | VV | 1 | 2 | True | 0 | ROZPOCET
| VV |  | B12-11 | [14 empty] | VV | 1 | 1 | True | 0 | ROZPOCET
| VV |  | 94 |  | 94 | [12 empty] | VV | 1 | 2 | True | 0 | ROZPOCET
62 | K | 8944111-R | D+M vstupní šachta kanalizační, prefabrikovaná, vnitřní průměr 1000 mm DIN 4034.1 z bet C40/50-XA1,tl.stěny 120mm, pr.hloubka cca 2,5m,nástupnice a žlab šacht.dna v provedení beton s čedičovým obkladem | kus | 79 |  | 0 |  |  | základní |  | 0 | 0 | 0 | 0 | 0 | 4 | K | 1 |  |  |  | ROZPOCET | 0 | 0 | 0 | 0 | 0 | 1 | 0 | 4 | 1817285910
| PP |  | D+M vstupní šachta kanalizační, prefabrikovaná, vnitřní průměr 1000 mm DIN 4034.1 z bet C40/50-XA1,tl.stěny 120mm, pr.hloubka cca 2,5m,nástupnice a žlab šacht.dna v provedení beton s čedičovým obkladem A,B,C2.1.-4,D.2.1.a, D.1.a.1,D.2.1.b.1-1-11 | [14 empty] | PP | 1
| P |  | Poznámka k položce: Na trase jednotlivých stok jsou navrženy vodotěsné, betonové šachty z prefabrikovaných dílců. śachtová dna budou vnitřního průměru min. DN 1000 MM TYP Q.1 ĆSN EN 1917, komíny budou vnitřního průměru DN 1000. V případě šachty DN 1000 bude tloušťka stěn prefabrikátů 120 mm. Šachty budou uloženy na pokladní betonovou desku tl. 100 mm z betonu C 12/15 umístěnou na hutněný štěrkopískový podsyp tl. 100 mm. Nástupnice a žlab šachtového dna budou betonové, opatřené čedičovým obkladem, Žlab bude proveden do výšky 3/4 průměru profilu potrubí. Nástupnice budou s protiskluzovou úpravou třídy R11 dle DIN 51130. Vodotěsnost spojů prefabrikátů šachet bude zajištěna elastomerovým těsněním určeným k provádění vodotěsných spojů mezi betonovými stavebními dílci Ve skružích budou osazena ocelová stupadla s PE povlakem dle DIN 19555-A-ST, horní bude kapsové Šachty budou vyrobeny z betonu pevnostní třídy C 40/50, se stupněm vlivu prostředí XA1. Povrchová úprava vnějšího pláště šachty bude zajištěna hydroizolačním krystalizačním nátěrem na zvýšení odolnosti betonu proti kapalinám | [14 empty] | P | 1
| VV |  | 4. část | [14 empty] | VV | 1 | 1 | True | 0 | ROZPOCET
| VV |  | stoka B12 | [14 empty] | VV | 1 | 1 | True | 0 | ROZPOCET
| VV |  | 49 |  | 49 | [12 empty] | VV | 1 | 2 | True | 0 | ROZPOCET
| VV |  | stoka B12-6 | [14 empty] | VV | 1 | 1 | True | 0 | ROZPOCET
| VV |  | 5 |  | 5 | [12 empty] | VV | 1 | 2 | True | 0 | ROZPOCET
| VV |  | stoka B12-7 | [14 empty] | VV | 1 | 1 | True | 0 | ROZPOCET
| VV |  | 3 |  | 3 | [12 empty] | VV | 1 | 2 | True | 0 | ROZPOCET
| VV |  | stoka B12-7a | [14 empty] | VV | 1 | 1 | True | 0 | ROZPOCET
| VV |  | 2 |  | 2 | [12 empty] | VV | 1 | 2 | True | 0 | ROZPOCET
| VV |  | stoka B12-8 | [14 empty] | VV | 1 | 1 | True | 0 | ROZPOCET
| VV |  | 3 |  | 3 | [12 empty] | VV | 1 | 2 | True | 0 | ROZPOCET
| VV |  | stoka B12-9 | [14 empty] | VV | 1 | 1 | True | 0 | ROZPOCET
| VV |  | 7 |  | 7 | [12 empty] | VV | 1 | 2 | True | 0 | ROZPOCET
| VV |  | stoka B12-10 | [14 empty] | VV | 1 | 1 | True | 0 | ROZPOCET
| VV |  | 6 |  | 6 | [12 empty] | VV | 1 | 2 | True | 0 | ROZPOCET
| VV |  | stoka B12-11 | [14 empty] | VV | 1 | 1 | True | 0 | ROZPOCET
| VV |  | 4 |  | 4 | [12 empty] | VV | 1 | 2 | True | 0 | ROZPOCET
64 | K | 899104112 | Osazení poklopů litinových nebo ocelových včetně rámů pro třídu zatížení D400, E600 | kus | 79 |  | 0 | CS ÚRS 2019 01 |  | základní |  | 0 | 0.21734 | 17.1699 | 0 | 0 | 4 | K | 1 |  |  |  | ROZPOCET | 0 | 0 | 0 | 0 | 0 | 1 | 0 | 4 | -1196824931
| PP |  | Osazení poklopů litinových a ocelových včetně rámů pro třídu zatížení D400, E600 | [14 empty] | PP | 1
| VV |  | 49+5+3+2+3+7+6+4 |  | 79 | [12 empty] | VV | 1 | 2 | True | 0 | ROZPOCET
65 | M | 55241017.1 | poklop šachtový litinový kruhový DN 600 bez ventilace tř D 400 pro běžný provoz | kus | 79 |  | 0 | CS ÚRS 2019 01 |  | základní |  | 0 | 0.0563 | 4.4477 | 0 | 0 | 8 | M | 1 |  |  |  | ROZPOCET | 0 | 0 | 0 | 0 | 0 | 1 | 0 | 4 | 456067299
| PP |  | poklop šachtový litinový kruhový DN 600 bez ventilace tř D 400 pro běžný provoz | [14 empty] | PP | 1
63 | K | nab-32-R | Povrchová ochrana vnějšího pláště šachty hydroizolačním krystalickým nátěrem na zvýšení odolnosti betonu proti kapalinám | kus | 79 |  | 0 |  |  | základní |  | 0 | 0 | 0 | 0 | 0 | 4 | K | 1 |  |  |  | ROZPOCET | 0 | 0 | 0 | 0 | 0 | 1 | 0 | 4 | 58646165
| PP |  | Povrchová ochrana vnějšího pláště šachty hydroizolačním krystalickým nátěrem na zvýšení odolnosti betonu proti kapalinám | [14 empty] | PP | 1
| VV |  | 49+5+3+2+3+7+6+4 |  | 79 | [12 empty] | VV | 1 | 2 | True | 1 | ROZPOCET
| D | 91 | Doplňující konstrukce a práce pozemních komunikací, letišť a ploch |  |  |  | 0 |  |  |  |  | 0 |  | 2.9634 |  | 0 | 1 | D | 0 |  |  |  | ROZPOCET | [6 empty] | 0
72 | K | 919732211 | Styčná spára napojení nového živičného povrchu na stávající za tepla š 15 mm hl 25 mm s prořezáním | m | 4858 |  | 0 | CS ÚRS 2019 01 |  | základní |  | 0 | 0.00061 | 2.9634 | 0 | 0 | 4 | K | 1 |  |  |  | ROZPOCET | 0 | 0 | 0 | 0 | 0 | 1 | 0 | 4 | -661971174
| PP |  | Styčná pracovní spára při napojení nového živičného povrchu na stávající se zalitím za tepla modifikovanou asfaltovou hmotou s posypem vápenným hydrátem šířky do 15 mm, hloubky do 25 mm včetně prořezání spáry | [14 empty] | PP | 1
71 | K | 919735112 | Řezání stávajícího živičného krytu hl do 100 mm | m | 4858 |  | 0 | CS ÚRS 2019 01 |  | základní |  | 0 | 0 | 0 | 0 | 0 | 4 | K | 1 |  |  |  | ROZPOCET | 0 | 0 | 0 | 0 | 0 | 1 | 0 | 4 | 2069747626
| PP |  | Řezání stávajícího živičného krytu nebo podkladu hloubky přes 50 do 100 mm | [14 empty] | PP | 1
| VV |  | 4. část | [14 empty] | VV | 1 | 1 | True | 0 | ROZPOCET
| VV |  | stoka B12 | [14 empty] | VV | 1 | 1 | True | 0 | ROZPOCET
| VV |  | (3790,5-1873,5)*2 |  | 3834 | [12 empty] | VV | 1 | 2 | True | 0 | ROZPOCET
| VV |  | stoka B12-6 | [14 empty] | VV | 1 | 1 | True | 0 | ROZPOCET
| VV |  | (171,0-15,0)*2 |  | 312 | [12 empty] | VV | 1 | 2 | True | 0 | ROZPOCET
| VV |  | stoka B12-7 | [14 empty] | VV | 1 | 1 | True | 0 | ROZPOCET
| VV |  | 6,0*2 |  | 12 | [12 empty] | VV | 1 | 2 | True | 0 | ROZPOCET
| VV |  | stoka B12-7a | [14 empty] | VV | 1 | 1 | True | 0 | ROZPOCET
| VV |  | 10,0*2 |  | 20 | [12 empty] | VV | 1 | 2 | True | 0 | ROZPOCET
| VV |  | stoka B8 | [14 empty] | VV | 1 | 1 | True | 0 | ROZPOCET
| VV |  | 139,0*2 |  | 278 | [12 empty] | VV | 1 | 2 | True | 0 | ROZPOCET
| VV |  | stoka B12-9 | [14 empty] | VV | 1 | 1 | True | 0 | ROZPOCET
| VV |  | 180,0*2 |  | 360 | [12 empty] | VV | 1 | 2 | True | 0 | ROZPOCET
| VV |  | B12-10 | [14 empty] | VV | 1 | 1 | True | 0 | ROZPOCET
| VV |  | 9,0*2 |  | 18 | [12 empty] | VV | 1 | 2 | True | 0 | ROZPOCET
| VV |  | B-11 | [14 empty] | VV | 1 | 1 | True | 0 | ROZPOCET
| VV |  | 12,0*2 |  | 24 | [12 empty] | VV | 1 | 2 | True | 0 | ROZPOCET
| D | 95 | Různé dokončovací konstrukce a práce pozemních staveb |  |  |  | 0 |  |  |  |  | 0 |  | 0 |  | 0 | 1 | D | 0 |  |  |  | ROZPOCET | [6 empty] | 0
73 | K | 950 | statické zajištění objektů | mb/MP | 47 |  | 0 |  |  | základní |  | 0 | 0 | 0 | 0 | 0 | 4 | K | 1 |  |  |  | ROZPOCET | 0 | 0 | 0 | 0 | 0 | 1 | 0 | 4 | 1910869954
| PP |  | statické zajištění objektů A,B,C2.1.-4,D.2.1.a, | [14 empty] | PP | 1
| VV |  | 4.část | [14 empty] | VV | 1 | 1 | True | 0 | ROZPOCET
| VV |  | č.p. 1816 | [14 empty] | VV | 1 | 1 | True | 0 | ROZPOCET
| VV |  | 10,0 |  | 10 | [12 empty] | VV | 1 | 2 | True | 0 | ROZPOCET
| VV |  | č.p. 5600/1 | [14 empty] | VV | 1 | 1 | True | 0 | ROZPOCET
| VV |  | 25,0 |  | 25 | [12 empty] | VV | 1 | 2 | True | 0 | ROZPOCET
| VV |  | č.p. 1845 | [14 empty] | VV | 1 | 1 | True | 0 | ROZPOCET
| VV |  | 12,0 |  | 12 | [12 empty] | VV | 1 | 2 | True | 0 | ROZPOCET
| D | 99 | Přesun hmot a manipulace se sutí |  |  |  | 0 |  |  |  |  | 0 |  | 0 |  | 0 | 1 | D | 0 |  |  |  | ROZPOCET | [6 empty] | 0
75 | K | 998276101 | Přesun hmot pro trubní vedení z trub z plastických hmot otevřený výkop | t | 64.06 |  | 0 | CS ÚRS 2019 01 |  | základní |  | 0 | 0 | 0 | 0 | 0 | 4 | K | 1 |  |  |  | ROZPOCET | 0 | 0 | 0 | 0 | 0 | 1 | 0 | 4 | -470916836
| PP |  | Přesun hmot pro trubní vedení hloubené z trub z plastických hmot nebo sklolaminátových pro vodovody nebo kanalizace v otevřeném výkopu dopravní vzdálenost do 15 m | [14 empty] | PP | 1
| D | 997 | Přesun sutě |  |  |  | 0 |  |  |  |  | 0 |  | 0 |  | 0 | 1 | D | 0 |  |  |  | ROZPOCET | [6 empty] | 0
76 | K | 997221551 | Vodorovná doprava suti ze sypkých materiálů do 1 km | t | 1441.875 |  | 0 | CS ÚRS 2019 01 |  | základní |  | 0 | 0 | 0 | 0 | 0 | 4 | K | 1 |  |  |  | ROZPOCET | 0 | 0 | 0 | 0 | 0 | 1 | 0 | 4 | 1361764254
| PP |  | Vodorovná doprava suti bez naložení, ale se složením a s hrubým urovnáním ze sypkých materiálů, na vzdálenost do 1 km | [14 empty] | PP | 1
77 | K | 997221559 | Příplatek ZKD 1 km u vodorovné dopravy suti ze sypkých materiálů | t | 12976.875 |  | 0 | CS ÚRS 2019 01 |  | základní |  | 0 | 0 | 0 | 0 | 0 | 4 | K | 1 |  |  |  | ROZPOCET | 0 | 0 | 0 | 0 | 0 | 1 | 0 | 4 | 122366050
| PP |  | Vodorovná doprava suti bez naložení, ale se složením a s hrubým urovnáním Příplatek k ceně za každý další i započatý 1 km přes 1 km | [14 empty] | PP | 1
| VV |  | 1441,875*9 'Přepočtené koeficientem množství |  | 12976.875 | [12 empty] | VV | 1 | 2 | False | 1 | ROZPOCET
78 | K | 997221611 | Nakládání suti na dopravní prostředky pro vodorovnou dopravu | t | 1441.875 |  | 0 | CS ÚRS 2019 01 |  | základní |  | 0 | 0 | 0 | 0 | 0 | 4 | K | 1 |  |  |  | ROZPOCET | 0 | 0 | 0 | 0 | 0 | 1 | 0 | 4 | 1014546297
| PP |  | Nakládání na dopravní prostředky pro vodorovnou dopravu suti | [14 empty] | PP | 1
79 | K | 997221845 | Poplatek za uložení na skládce (skládkovné) odpadu asfaltového bez dehtu kód odpadu 170 302 | t | 1441.875 |  | 0 | CS ÚRS 2019 01 |  | základní |  | 0 | 0 | 0 | 0 | 0 | 4 | K | 1 |  |  |  | ROZPOCET | 0 | 0 | 0 | 0 | 0 | 1 | 0 | 4 | 979209521
| PP |  | Poplatek za uložení stavebního odpadu na skládce (skládkovné) asfaltového bez obsahu dehtu zatříděného do Katalogu odpadů pod kódem 170 302 | [14 empty] | PP | 1

## TZ 01.2 - Domovní kanaliz...
{61b79283-395b-4d62-892e-aebf4dfd88ba}
2
| KRYCÍ LIST SOUPISU PRACÍ | [7 empty] | v --- níže se nacházejí doplnkové a pomocné údaje k sestavám --- v | [8 empty] | False
Stavba:
Odvedení splaškových vod z lokality Krnov - Ježník- 4. část
Objekt:
TZ 01 - Splašková kanalizace
Soupis:
TZ 01.2 - Domovní kanalizační přípojky
| KSO: |  |  |  |  | CC-CZ:
| Místo: |  | Krnov |  |  | Datum: | 7. 11. 2019
| Zadavatel: |  |  |  |  | IČ:
|  | Město Krnov |  |  |  | DIČ:
| Uchazeč: |  |  |  |  | IČ: | Vyplň údaj
|  | Vyplň údaj |  |  |  | DIČ: | Vyplň údaj
| Projektant: |  |  |  |  | IČ:
|  | KONEKO spol. s r.o. |  |  |  | DIČ:
| Zpracovatel: |  |  |  |  | IČ:
DIČ:
Poznámka:
| Cena bez DPH | [5 empty] | 0
|  |  | Základ daně |  |  | Sazba daně | Výše daně
| DPH | základní | 0 |  |  | 21% | 0
|  | snížená | 0 |  |  | 15% | 0
|  | zákl. přenesená | 0 |  |  | 21% | 0
|  | sníž. přenesená | 0 |  |  | 15% | 0
|  | nulová | 0 |  |  | 0% | 0
| Cena s DPH |  |  | v | CZK |  | 0
| Projektant |  |  | Zpracovatel
| Datum a podpis: |  | Razítko | Datum a podpis: |  |  | Razítko
| Objednavatel |  |  | Uchazeč
| Datum a podpis: |  | Razítko | Datum a podpis: |  |  | Razítko
REKAPITULACE ČLENĚNÍ SOUPISU PRACÍ
Stavba:
Odvedení splaškových vod z lokality Krnov - Ježník- 4. část
Objekt:
TZ 01 - Splašková kanalizace
Soupis:
TZ 01.2 - Domovní kanalizační přípojky
Místo: |  |  | Krnov |  |  | Datum: | 7. 11. 2019
Zadavatel: |  |  | Město Krnov |  |  | Projektant: | KONEKO spol. s r.o.
Uchazeč: |  |  | Vyplň údaj |  |  | Zpracovatel:
Kód dílu - Popis | [6 empty] | Cena celkem [CZK]
Náklady ze soupisu prací | [6 empty] | 0 | [11 empty] | -1
| 8 - Trubní vedení | [5 empty] | 0
SOUPIS PRACÍ
Stavba:
Odvedení splaškových vod z lokality Krnov - Ježník- 4. část
Objekt:
TZ 01 - Splašková kanalizace
Soupis:
TZ 01.2 - Domovní kanalizační přípojky
Místo: |  |  | Krnov |  |  | Datum: | 7. 11. 2019
Zadavatel: |  |  | Město Krnov |  |  | Projektant: | KONEKO spol. s r.o.
Uchazeč: |  |  | Vyplň údaj |  |  | Zpracovatel:
PČ | Typ | Kód | Popis | MJ | Množství | J.cena [CZK] | Cena celkem [CZK] | Cenová soustava |  | DPH | J. Nh [h] | Nh celkem [h] | J. hmotnost [t] | Hmotnost celkem [t] | J. suť [t] | Suť Celkem [t]
Náklady soupisu celkem | [6 empty] | 0 |  |  |  |  | 0 |  | 0 |  | 0 |  | D | -1 | [10 empty] | 0
| D | 8 | Trubní vedení |  |  |  | 0 |  |  |  |  | 0 |  | 0 |  | 0 | 1 | D | 0 |  |  |  | ROZPOCET | [6 empty] | 0
3 | K | 8711-R200.1 | D+M Kanalizační přípojky - materiál hrdlové kanalizační potrubí z PVC-U KG SN min. 8, rozměrová řada dle ČSN EN 1401, profil DN 150- otevřeným výkopem | m | 181.6 |  | 0 |  |  | základní |  | 0 | 0 | 0 | 0 | 0 | 4 | K | 1 |  |  |  | ROZPOCET | 0 | 0 | 0 | 0 | 0 | 1 | 0 | 4 | 996335481
| PP |  | D+M Kanalizační přípojky - materiál hrdlové kanalizační potrubí z PVC-U KG SN min. 8, rozměrová řada dle ČSN EN 1401, profil DN 150; A.,B.,C.2.3-4, D.2.1.a,D.2.1.b.1.-4,D.2.1.b.9 | [14 empty] | PP | 1
| P |  | Poznámka k položce: Poznámka k položce:, _napojení na kanalizaci přímo do vstupních šachet nebo mezi vstupními šachtami pomocí typiz.odboček;, _včet. ke každé přípojce jednoosá tvarovka pro případné vyrovnání směru a sklonu (1ks/ přípojku) a přechodový kus na materiál přípojky stávající napojované části ( např. plast, kamenina, beton);, _včet. všech ostatních tvarovek ( armatur) a ostatních materiálů nutných pro zřízení a napojení kanalizačních přípojek;, _včet.obsypu reviz.šachet hutněným štěrkopískem;, _včet. zemních prací - výkop rýhy včetně demontáže krytu v šířce rýhy, pažení a odpažení rýhy pro podzemní vedení, svislé přemístění výkopku, odvoz přebytečné zeminy na skládku, lože pod potrubí a šachty, obsyp, zásyp a uvedení veškerých dotčených ploch do původního stavu, čerpání podzemní vody, popř. převádění odpadních vod po dobu výstavby;, , _TZ 01.2 - Kanalizační přípojky , Součásti stavby je výstavba domovních kanalizačních přípojek umístěných na veřejně přístupném prostranství k jednotlivým nemovitostem. , Převážně je navrženo uložení potrubí kanalizačních přípojek do otevřené pažené rýhy. Přípojky k objektům na protilehlou stranu krajské silnice III/45810 - Ježnická, budou provedeny za použití bezvýkopé technologie se současným odvrtáním vytěžené zeminyn. Startovací šachta ja nevržena rozměrů 2,0*2,5 m , cílová 1,0x1,0. | [14 empty] | P | 1
| VV |  | část 4 | [14 empty] | VV | 1 | 1 | True | 0 | ROZPOCET
| VV |  | stoka B12 | [14 empty] | VV | 1 | 1 | True | 0 | ROZPOCET
| VV |  | P16-17; 19;21;23; 25-26;28;30-32;34-36;38-39; 41-44;47; 49; 51-55;57; 58a-60; 64;; 66;67a;69-71;73; 77a-79 | [14 empty] | VV | 1 | 1 | True | 0 | ROZPOCET
| VV |  | 2,5+4,8+3,5+2,2+10,3+6,0+4,1+3,3+2,8+2,8+4,3+4,2+5,7+4,0+4,9+3,5+1,7+3,6+2,9+4,2+3,3+2,7 |  | 87.3 | [12 empty] | VV | 1 | 2 | True | 0 | ROZPOCET
| VV |  | 2,4+3,1+3,0+2,5+2,8+3,9+3,2+3,3+3,8+3,7+2,3+1,6+2,2+2,0+1,4+2,8+3,1+2,3+2,1+2,0 |  | 53.5 | [12 empty] | VV | 1 | 2 | True | 0 | ROZPOCET
| VV |  | stoka B12-6 | [14 empty] | VV | 1 | 1 | True | 0 | ROZPOCET
| VV |  | P1a-P3 | [14 empty] | VV | 1 | 1 | True | 0 | ROZPOCET
| VV |  | 2,1+1,9+2,1+2,2 |  | 8.3 | [12 empty] | VV | 1 | 2 | True | 0 | ROZPOCET
| VV |  | B12-7 | [14 empty] | VV | 1 | 1 | True | 0 | ROZPOCET
| VV |  | P1 | [14 empty] | VV | 1 | 1 | True | 0 | ROZPOCET
| VV |  | 2,0 |  | 2 | [12 empty] | VV | 1 | 2 | True | 0 | ROZPOCET
| VV |  | B12-8 | [14 empty] | VV | 1 | 1 | True | 0 | ROZPOCET
| VV |  | P1-4 | [14 empty] | VV | 1 | 1 | True | 0 | ROZPOCET
| VV |  | 1,5+2,4+2,3+2,5 |  | 8.7 | [12 empty] | VV | 1 | 2 | True | 0 | ROZPOCET
| VV |  | B12-9 | [14 empty] | VV | 1 | 1 | True | 0 | ROZPOCET
| VV |  | P1-6 | [14 empty] | VV | 1 | 1 | True | 0 | ROZPOCET
| VV |  | 2,8+1,8+1,7+1,5+1,7+3,4+1,7 |  | 14.6 | [12 empty] | VV | 1 | 2 | True | 0 | ROZPOCET
| VV |  | B12-11 | [14 empty] | VV | 1 | 1 | True | 0 | ROZPOCET
| VV |  | 1,6+2,2+1,6+1,8 |  | 7.2 | [12 empty] | VV | 1 | 2 | True | 0 | ROZPOCET
4 | K | 8711-R201 | D+M Kanalizační přípojky - materiál hrdlové kanalizační potrubí z PVC-U KG SN min. 8, rozměrová řada dle ČSN EN 1401, profil DN 150;- protlakem | m | 146.4 |  | 0 |  |  | základní |  | 0 | 0 | 0 | 0 | 0 | 4 | K | 1 |  |  |  | ROZPOCET | 0 | 0 | 0 | 0 | 0 | 1 | 0 | 4 | -1596322301
| PP |  | D+M Kanalizační přípojky - materiál hrdlové kanalizační potrubí z PVC-U KG SN min. 8, rozměrová řada dle ČSN EN 1401, profil DN 150; A.,B.,C.2.3-4, D.2.1.a,D.2.1.b.1.-2,D.2.1.b.9 | [14 empty] | PP | 1
| P |  | Poznámka k položce: Poznámka k položce:, _napojení na kanalizaci přímo do vstupních šachet nebo mezi vstupními šachtami pomocí typiz.odboček;, _včet. ke každé přípojce jednoosá tvarovka pro případné vyrovnání směru a sklonu (1ks/ přípojku) a přechodový kus na materiál přípojky stávající napojované části ( např. plast, kamenina, beton);, _včet. všech ostatních tvarovek ( armatur) a ostatních materiálů nutných pro zřízení a napojení kanalizačních přípojek;, _včet.obsypu reviz.šachet hutněným štěrkopískem;, _včet. zemních prací - výkop rýhy včetně demontáže krytu v šířce rýhy, pažení a odpažení rýhy pro podzemní vedení, svislé přemístění výkopku, odvoz přebytečné zeminy na skládku, lože pod potrubí a šachty, obsyp, zásyp a uvedení veškerých dotčených ploch do původního stavu, čerpání podzemní vody, popř. převádění odpadních vod po dobu výstavby;, , _TZ 01.2 - Kanalizační přípojky , Součásti stavby je výstavba domovních kanalizačních přípojek umístěných na veřejně přístupném prostranství k jednotlivým nemovitostem. , Převážně je navrženo uložení potrubí kanalizačních přípojek do otevřené pažené rýhy. Přípojky k objektům na protilehlou stranu krajské silnice III/45810 - Ježnická, budou provedeny za použití bezvýkopé technologie se současným odvrtáním vytěžené zeminyn. Startovací šachta ja nevržena rozměrů 2,0*2,5 m , cílová 1,0x1,0. | [14 empty] | P | 1
| VV |  | část 4 | [14 empty] | VV | 1 | 1 | True | 0 | ROZPOCET
| VV |  | stoka B12 | [14 empty] | VV | 1 | 1 | True | 0 | ROZPOCET
| VV |  | P18; 20; 22;24;27;29;33;37;40;45-46;48;50;56-56a;58;61-63;65;67;68;72;74-77; | [14 empty] | VV | 1 | 1 | True | 0 | ROZPOCET
| VV |  | 2,1+5,5+5,1+5,4+5,2+8,9+8,2+4,9+5,0+4,3+5,5+4,5+5,2+5,6+8,1+8,1+7,4+4,6+5,1+3,9+5,2+5,3+5,2+4,0+4,9+4,8+4,4 |  | 146.4 | [12 empty] | VV | 1 | 2 | True | 0 | ROZPOCET
2 | K | 8944116-R400 | D+M Revizní plast.šachta materiál PP DN 400mm s D+M litin.poklopem pro zatížení dle umístění tř.A15-D400; složení šachty z šacht.dna, šachtové korug.roury, plast.kónusu a teleskopické roury ( adaptérem) a betonovým roznášecím prstencem | kus | 90 |  | 0 |  |  | základní |  | 0 | 0 | 0 | 0 | 0 | 4 | K | 1 |  |  |  | ROZPOCET | 0 | 0 | 0 | 0 | 0 | 1 | 0 | 4 | 1282476946
| PP |  | D+M Revizní plast.šachta materiál PP DN 400mm s D+M litin.poklopem pro zatížení dle umístění tř.A15-D400; složení šachty z šacht.dna, šachtové korug.roury, plast.kónusu a teleskopické roury ( adaptérem) a betonovým roznášecím prstencem A.,B.,C.2.1-4, D.2.1.a,D.2.1.b.1.-1-11,D.2.1.b.9 | [14 empty] | PP | 1
| P |  | Poznámka k položce: Poznámka k položce:, _Šachty budou umístěny na hutněný štěrkopískový podsyp tl. 100 mm., Po uložení šachty bude postupně prováděn obsyp šachty společně s potrubím drceným kamenivem frakce 0-16 mm hutněný rovnoměrně po obou stranách do výše 300 mm nad vrchol potrubí ve vrstvách po 150 mm., | [14 empty] | P | 1
| VV |  | 4. část B-12 | [14 empty] | VV | 1 | 1 | True | 0 | ROZPOCET
| VV |  | 70 |  | 70 | [12 empty] | VV | 1 | 2 | True | 0 | ROZPOCET
| VV |  | B12-6 | [14 empty] | VV | 1 | 1 | True | 0 | ROZPOCET
| VV |  | 4 |  | 4 | [12 empty] | VV | 1 | 2 | True | 0 | ROZPOCET
| VV |  | B12-7 | [14 empty] | VV | 1 | 1 | True | 0 | ROZPOCET
| VV |  | 1 |  | 1 | [12 empty] | VV | 1 | 2 | True | 0 | ROZPOCET
| VV |  | B12-8 | [14 empty] | VV | 1 | 1 | True | 0 | ROZPOCET
| VV |  | 4 |  | 4 | [12 empty] | VV | 1 | 2 | True | 0 | ROZPOCET
| VV |  | B12-9 | [14 empty] | VV | 1 | 1 | True | 0 | ROZPOCET
| VV |  | 7 |  | 7 | [12 empty] | VV | 1 | 2 | True | 0 | ROZPOCET
| VV |  | B12-11 | [14 empty] | VV | 1 | 1 | True | 0 | ROZPOCET
| VV |  | 4 |  | 4 | [12 empty] | VV | 1 | 2 | True | 0 | ROZPOCET

## 00-00 - Ostatní a vedlejš...
{9cccee83-2574-4478-96f5-994b7decfa35}
2
| KRYCÍ LIST SOUPISU PRACÍ | [7 empty] | v --- níže se nacházejí doplnkové a pomocné údaje k sestavám --- v | [8 empty] | False
Stavba:
Odvedení splaškových vod z lokality Krnov - Ježník- 4. část
Objekt:
TZ 01 - Splašková kanalizace
Soupis:
00-00 - Ostatní a vedlejší náklady
| KSO: |  |  |  |  | CC-CZ:
| Místo: |  | Krnov |  |  | Datum: | 7. 11. 2019
| Zadavatel: |  |  |  |  | IČ:
|  | Město Krnov |  |  |  | DIČ:
| Uchazeč: |  |  |  |  | IČ: | Vyplň údaj
|  | Vyplň údaj |  |  |  | DIČ: | Vyplň údaj
| Projektant: |  |  |  |  | IČ:
|  | KONEKO spol. s r.o. |  |  |  | DIČ:
| Zpracovatel: |  |  |  |  | IČ:
DIČ:
Poznámka:
| Cena bez DPH | [5 empty] | 0
|  |  | Základ daně |  |  | Sazba daně | Výše daně
| DPH | základní | 0 |  |  | 21% | 0
|  | snížená | 0 |  |  | 15% | 0
|  | zákl. přenesená | 0 |  |  | 21% | 0
|  | sníž. přenesená | 0 |  |  | 15% | 0
|  | nulová | 0 |  |  | 0% | 0
| Cena s DPH |  |  | v | CZK |  | 0
| Projektant |  |  | Zpracovatel
| Datum a podpis: |  | Razítko | Datum a podpis: |  |  | Razítko
| Objednavatel |  |  | Uchazeč
| Datum a podpis: |  | Razítko | Datum a podpis: |  |  | Razítko
REKAPITULACE ČLENĚNÍ SOUPISU PRACÍ
Stavba:
Odvedení splaškových vod z lokality Krnov - Ježník- 4. část
Objekt:
TZ 01 - Splašková kanalizace
Soupis:
00-00 - Ostatní a vedlejší náklady
Místo: |  |  | Krnov |  |  | Datum: | 7. 11. 2019
Zadavatel: |  |  | Město Krnov |  |  | Projektant: | KONEKO spol. s r.o.
Uchazeč: |  |  | Vyplň údaj |  |  | Zpracovatel:
Kód dílu - Popis | [6 empty] | Cena celkem [CZK]
Náklady ze soupisu prací | [6 empty] | 0 | [11 empty] | -1
| 1 - Vedlejší náklady | [5 empty] | 0
| 1.1 - Zařízení staveniště | [5 empty] | 0
| 1.10. - Zajištění geotechnika | [5 empty] | 0
| 1.11. - Doprovodné objekty - zajištění propagace projektu (velkoplošný panel, pamětní deska) | [5 empty] | 0
| 1.2 - Připojení zařízení staveniště na jednotlivá média | [5 empty] | 0
| 1.3 - Vytýčení stávajících inž. sítí | [5 empty] | 0
| 1.4 - Zabezpečení podmínek dle Plánu bezpečnosti práce | [5 empty] | 0
| 1.5 - Zajištění čištění komunikací | [5 empty] | 0
| 1.6. - Zajištění obslužnosti komunikací a dočasné dopravní značení | [5 empty] | 0
| 1.7 - Projednání podmínek s majiteli pozemků | [5 empty] | 0
| 1.8. - Nájem komunikace po dobu výstavby | [5 empty] | 0
| 1.9. - Zajištění hydrogeologa | [5 empty] | 0
| 2 - Ostatní náklady | [5 empty] | 0
| 2.1. - Zajištění skládek a materiálů | [5 empty] | 0
| 2.10. - Zkoušky a testování | [5 empty] | 0
| 2.11. - Monitoring vlivu stavby na objekty | [5 empty] | 0
| 2.12 - Náklady na projednání a zajištění připojení nemovitostí | [5 empty] | 0
| 2.13. - Monitoring studní | [5 empty] | 0
| 2.14. - Kompletační činnost | [5 empty] | 0
| 2.2 - Monitoring podzemních vod | [5 empty] | 0
| 2.3. - Havarijní plán objektu | [5 empty] | 0
| 2.4. - Plán ochrany životního prostředí a jeho zabezpečení | [5 empty] | 0
| 2.5. - Plán dodržování a kontroly kvality a a jeho zabezpečení | [5 empty] | 0
| 2.6. - 2.6. | [5 empty] | 0
| 2.7. - Dokumentace změn pro realizaci | [5 empty] | 0
| 2.8. - Dokumentace skutečného provedení | [5 empty] | 0
| 2.9. - Kanalizační řad | [5 empty] | 0
SOUPIS PRACÍ
Stavba:
Odvedení splaškových vod z lokality Krnov - Ježník- 4. část
Objekt:
TZ 01 - Splašková kanalizace
Soupis:
00-00 - Ostatní a vedlejší náklady
Místo: |  |  | Krnov |  |  | Datum: | 7. 11. 2019
Zadavatel: |  |  | Město Krnov |  |  | Projektant: | KONEKO spol. s r.o.
Uchazeč: |  |  | Vyplň údaj |  |  | Zpracovatel:
PČ | Typ | Kód | Popis | MJ | Množství | J.cena [CZK] | Cena celkem [CZK] | Cenová soustava |  | DPH | J. Nh [h] | Nh celkem [h] | J. hmotnost [t] | Hmotnost celkem [t] | J. suť [t] | Suť Celkem [t]
Náklady soupisu celkem | [6 empty] | 0 |  |  |  |  | 0 |  | 0 |  | 0 |  | D | -1 | [7 empty] | 0
| D | 1 | Vedlejší náklady |  |  |  | 0 |  |  |  |  | 0 |  | 0 |  | 0 | 1 | D | 0 | ROZPOCET | [6 empty] | 0
| D | 1.1 | Zařízení staveniště |  |  |  | 0 |  |  |  |  | 0 |  | 0 |  | 0 | 1 | D | 1 | ROZPOCET | [6 empty] | 0
1 | K | 1.1.1 | ZS zhotovitele - provozní objekty, šatny, sociální objekty, komplet instalace, provoz, odstranění | kpl | 1 |  | 0 |  |  | základní |  | 0 | 0 | 0 | 0 | 0 | 4 | K | 2 | ROZPOCET | 0 | 0 | 0 | 0 | 0 | 1 | 0 | 4 | -204441981
| PP |  | ZS zhotovitele - provozní objekty, šatny, sociální objekty, komplet instalace, provoz, odstranění Provozní objekty: kryté plechové uzamykatelné sklady, volné sklady - potrubí, prefa díly a pod. Oplocení, osvětlení, napojení na média, mobilní WC, uvedení plochy do původného stavu, atd. | [14 empty] | PP | 2
2 | K | 1.1.2 | Pronájem veřejných ploch pro zařízení staveniště | kpl | 1 |  | 0 |  |  | základní |  | 0 | 0 | 0 | 0 | 0 | 4 | K | 2 | ROZPOCET | 0 | 0 | 0 | 0 | 0 | 1 | 0 | 4 | 2052492684
| PP |  | Pronájem veřejných ploch pro zařízení staveniště Poplatky majiteli veřejných pozemků za dočasný pronájem ploch pro zařízení staveniště. Pozn,: U majetku obce se předpokládají náklady za pronájem 0,00 Kč | [14 empty] | PP | 2
| D | 1.10. | Zajištění geotechnika |  |  |  | 0 |  |  |  |  | 0 |  | 0 |  | 0 | 1 | D | 1 | ROZPOCET | [6 empty] | 0
19 | K | 1.10.1. | Zhotovitel zajistí odpovědného geotechnika po dobu realizace stavby. | kpl | 1 |  | 0 |  |  | základní |  | 0 | 0 | 0 | 0 | 0 | 4 | K | 2 | ROZPOCET | 0 | 0 | 0 | 0 | 0 | 1 | 0 | 4 | 1750171641
| PP |  | Náklady na zajištění geotechnika stavby Zhotovitel zajistí odpovědného geotechnika po dobu realizace stavby. Geotechnik vyhodnocuje vytěžené zeminy, rovněž zpracovává návrhy, v případě potřeby, na konkrétní operativní opatření. Účast na staveništi činí min. 1 hod. týdně po celou dobu realizace stavby. | [14 empty] | PP | 2
| D | 1.11. | Doprovodné objekty - zajištění propagace projektu (velkoplošný panel, pamětní deska) |  |  |  | 0 |  |  |  |  | 0 |  | 0 |  | 0 | 1 | D | 1 | ROZPOCET | [6 empty] | 0
20 | K | 1,11.1 | Zajištění propagace projektu - velkoplošný panel | kpl | 1 |  | 0 |  |  | základní |  | 0 | 0 | 0 | 0 | 0 | 4 | K | 2 | ROZPOCET | 0 | 0 | 0 | 0 | 0 | 1 | 0 | 4 | -1798864511
| PP |  | Informační tabule, odolná proti povětrnostním vlivům, vyrobená z hliníku. Tabule bude mít rozměry 1 500 x 1 000 mm a bude v minimální výšce 1,6 m nad terénem, osazená na zabetonovaných ocelových sloupcích. | [14 empty] | PP | 2
21 | K | 1.11.2 | Zajištění propagace projektu - pamětní deska | kpl | 1 |  | 0 |  |  | základní |  | 0 | 0 | 0 | 0 | 0 | 4 | K | 2 | ROZPOCET | 0 | 0 | 0 | 0 | 0 | 1 | 0 | 4 | -109649126
| PP |  | Pamětní deska, DTTO. | [14 empty] | PP | 2
| D | 1.2 | Připojení zařízení staveniště na jednotlivá média |  |  |  | 0 |  |  |  |  | 0 |  | 0 |  | 0 | 1 | D | 1 | ROZPOCET | [6 empty] | 0
3 | K | 1.2.1 | Elektrická energie | kpl | 1 |  | 0 |  |  | základní |  | 0 | 0 | 0 | 0 | 0 | 4 | K | 2 | ROZPOCET | 0 | 0 | 0 | 0 | 0 | 1 | 0 | 4 | -896271142
| PP |  | Elektrická energie Napojení na stávající rozvod NN | [14 empty] | PP | 2
4 | K | 1.2.2 | Pitná voda | kpl | 1 |  | 0 |  |  | základní |  | 0 | 0 | 0 | 0 | 0 | 4 | K | 2 | ROZPOCET | 0 | 0 | 0 | 0 | 0 | 1 | 0 | 4 | 221539261
| PP |  | Pitná voda Napojení hlavního stavebního dvora bude provedeno vodovodní přípojkou za stávajícího rozvodu pitné vody. Přípojka bude opatřena vodoměrem (Po ukončení stavby se přípojka zruší) | [14 empty] | PP | 2
5 | K | 1.2.3 | Kanalizace | kpl | 1 |  | 0 |  |  | základní |  | 0 | 0 | 0 | 0 | 0 | 4 | K | 2 | ROZPOCET | 0 | 0 | 0 | 0 | 0 | 1 | 0 | 4 | -1319019274
| PP |  | Kanalizace Napojení hlavního stavebního dvora bude provedeno kanalizační přípojkou. (Po ukončení stavby se přípojka zruší) | [14 empty] | PP | 2
| D | 1.3 | Vytýčení stávajících inž. sítí |  |  |  | 0 |  |  |  |  | 0 |  | 0 |  | 0 | 1 | D | 1 | ROZPOCET | [6 empty] | 0
6 | K | 1.3.1 | Náklady na vytyčení navržené stavby | kpl | 1 |  | 0 |  |  | základní |  | 0 | 0 | 0 | 0 | 0 | 4 | K | 2 | ROZPOCET | 0 | 0 | 0 | 0 | 0 | 1 | 0 | 4 | 593857677
| PP |  | Náklady na vytyčení navržené stavby Náklady na vytýčení navržené stavby (vytyčení kanalizace, šachet vč. revizních, šachet na kanalizačních přípojkách, příjezdní komunikaci, vodovodních přípojek, objektů). | [14 empty] | PP | 2
7 | K | 1.3.2 | Náklady na vytyčení všech sítí technického vybavení na staveništi před zahájením stavebních prací | kpl | 1 |  | 0 |  |  | základní |  | 0 | 0 | 0 | 0 | 0 | 4 | K | 2 | ROZPOCET | 0 | 0 | 0 | 0 | 0 | 1 | 0 | 4 | 1561138482
| PP |  | Náklady na vytyčení všech sítí technického vybavení na staveništi před zahájením stavebních prací Zhotovitel zajistí vytyčení všech stávajících sítí technického vybavení na staveništi navrhované kanalizace u jednotlivých správců a majitelů, vč. kopaných sond. | [14 empty] | PP | 2
| D | 1.4 | Zabezpečení podmínek dle Plánu bezpečnosti práce |  |  |  | 0 |  |  |  |  | 0 |  | 0 |  | 0 | 1 | D | 1 | ROZPOCET | [6 empty] | 0
8 | K | 1.4.1 | Provizorní přechody pro pěší a přejezdy | kpl | 1 |  | 0 |  |  | základní |  | 0 | 0 | 0 | 0 | 0 | 4 | K | 2 | ROZPOCET | 0 | 0 | 0 | 0 | 0 | 1 | 0 | 4 | -409422750
| PP |  | Provizorní přechody pro pěší a přejezdy Zřízení, instalace a následná likvidace provizorních přechodů pro pěší a dočasných přejezdů pro vozidla. | [14 empty] | PP | 2
9 | K | 1.4.2 | Bezpečnost práce a zpracování Plánu bezpečnosti a ochrany zdraví při práci na staveništi | kpl | 1 |  | 0 |  |  | základní |  | 0 | 0 | 0 | 0 | 0 | 4 | K | 2 | ROZPOCET | 0 | 0 | 0 | 0 | 0 | 1 | 0 | 4 | -736819683
| PP |  | Bezpečnost práce a zpracování Plánu bezpečnosti a ochrany zdraví při práci na staveništi Zajištění bezpečnosti práce na staveništi vč. provádění průběžných kontrol v rámci vystému BOZ. Před zahájeníám prací na staaveništi zajistí zadavatel stavby zpracování Plánu bezpečnosti a ochrany zdraví při práci na staveništi. V plánu je nutné uvést potřebná opatření z hlediska časové potřeby i způsobu provedení, musí být rovněž přizpůsobe skutečnému stavu a podstatným změnám během realizace stavby. | [14 empty] | PP | 2
| D | 1.5 | Zajištění čištění komunikací |  |  |  | 0 |  |  |  |  | 0 |  | 0 |  | 0 | 1 | D | 1 | ROZPOCET | [6 empty] | 0
10 | K | 1.5.1 | Čistění komunikací | kpl | 1 |  | 0 |  |  | základní |  | 0 | 0 | 0 | 0 | 0 | 4 | K | 2 | ROZPOCET | 0 | 0 | 0 | 0 | 0 | 1 | 0 | 4 | -917780884
| PP |  | Čistění komunikací Zajištění čištění komunikací po celou dobu realizace stavby. | [14 empty] | PP | 2
| D | 1.6. | Zajištění obslužnosti komunikací a dočasné dopravní značení |  |  |  | 0 |  |  |  |  | 0 |  | 0 |  | 0 | 1 | D | 1 | ROZPOCET | [6 empty] | 0
11 | K | 1.6.1. | Náklady na zajištění bezpečnosti silničního provozu | kpl | 1 |  | 0 |  |  | základní |  | 0 | 0 | 0 | 0 | 0 | 4 | K | 2 | ROZPOCET | 0 | 0 | 0 | 0 | 0 | 1 | 0 | 4 | 820821294
| PP |  | Náklady na zajištění bezpečnosti silničního provozu | [14 empty] | PP | 2
12 | K | 1.6.2. | Dočasné dopravní značení dopravních značek, jejich osazení a následného odstranění, převzetí komunikace jejich správci, vč. aktualizace projektu | kpl | 1 |  | 0 |  |  | základní |  | 0 | 0 | 0 | 0 | 0 | 4 | K | 2 | ROZPOCET | 0 | 0 | 0 | 0 | 0 | 1 | 0 | 4 | 261085076
| PP |  | Dočasné dopravní značení dopravních značek, jejich osazení a následného odstranění, převzetí komunikace jejich správci, vč. aktualizace projektu Zřízení a instalace dočasného dopravního značení. Součástí prací je zajištění provozu zařízení pro dačasné značení po dobu stavby a následná likvidace dopravního značení vč. případné aktualizace projektu dopravního zančení s projednáním a schválením příslušnými orgány. Aktualizace projektu dočasného dopravního zančení bude vypracována 5x v tištěné verzi a 2x v digitální verzi na CD. | [14 empty] | PP | 2
13 | K | 1.6.3. | Aktualizace provozního řádu dočasného čerpání podzemní vody po dobu realizace stavby vč. projednání a schválení | kpl | 1 |  | 0 |  |  | základní |  | 0 | 0 | 0 | 0 | 0 | 4 | K | 2 | ROZPOCET | 0 | 0 | 0 | 0 | 0 | 1 | 0 | 4 | -1293623568
| PP |  | Aktualizace provozního řádu dočasného čerpání podzemní vody po dobu realizace stavby vč. projednání a schválení. Aktualizace provozního řádu pro dočasné snižování hladiny podzemní vody čerpáním podzemních vod a vod ze stavební rýhy při výstavbě vč. projednání a schválení | [14 empty] | PP | 2
| D | 1.7 | Projednání podmínek s majiteli pozemků |  |  |  | 0 |  |  |  |  | 0 |  | 0 |  | 0 | 1 | D | 1 | ROZPOCET | [6 empty] | 0
14 | K | 1.7.1. | Náklady na zajištění vstupu na pozemky majitelů | kpl | 90 |  | 0 |  |  | základní |  | 0 | 0 | 0 | 0 | 0 | 4 | K | 2 | ROZPOCET | 0 | 0 | 0 | 0 | 0 | 1 | 0 | 4 | -225142776
| PP |  | Náklady na zajištění vstupu na pozemky majitelů Zhotovitel zajistí projednání se vstupy na pozemky s majitelii a zajistí potřebná povolení pro relizaci stavby. V případě požadavku majitele budou vytýčeny hranice pozemků a záborů. Součástí práce je i zajištění protokolu o zpětném převzetí pozemku vlastníky příslušným pozemků. | [14 empty] | PP | 2
15 | K | 1.7.2. | Projednání podmínek s vlastníky, respektive správci stávajících sítí technického vybavení na staveništi, vč. kopaných sond | kpl | 90 |  | 0 |  |  | základní |  | 0 | 0 | 0 | 0 | 0 | 4 | K | 2 | ROZPOCET | 0 | 0 | 0 | 0 | 0 | 1 | 0 | 4 | 1667340603
| PP |  | Projednání podmínek s vlastníky, respektive správci stávajících sítí technického vybavení na staveništi, vč. kopaných sond. | [14 empty] | PP | 2
16 | K | 1.7.3 | Potřebná povolení a souhlasy | kpl | 1 |  | 0 |  |  | základní |  | 0 | 0 | 0 | 0 | 0 | 4 | K | 2 | ROZPOCET | 0 | 0 | 0 | 0 | 0 | 1 | 0 | 4 | -301610628
| PP |  | Potřebná povolení a souhlasy Zajištění veškerých potřebných povilení a souhlasů pro zahájení, pro realizaci a pro ukončení výstavby - po předání investorovi k užívání | [14 empty] | PP | 2
| D | 1.8. | Nájem komunikace po dobu výstavby |  |  |  | 0 |  |  |  |  | 0 |  | 0 |  | 0 | 1 | D | 1 | ROZPOCET | [6 empty] | 0
17 | K | 1.8.1. | Pronájem ploch veřejných komunikací pro potřeby výstavby po celou dobu realizace stavby. | kpl | 1 |  | 0 |  |  | základní |  | 0 | 0 | 0 | 0 | 0 | 4 | K | 2 | ROZPOCET | 0 | 0 | 0 | 0 | 0 | 1 | 0 | 4 | -233401086
| PP |  | Náklady za pronájem komunikací po dobu realizace stavby Pronájem ploch veřejných komunikací pro potřeby výstavby po celou dobu realizace stavby. Náklady budou v souladu s ceníkem Správy silnic kraje, měst - obce a dalších. | [14 empty] | PP | 2
| D | 1.9. | Zajištění hydrogeologa |  |  |  | 0 |  |  |  |  | 0 |  | 0 |  | 0 | 1 | D | 1 | ROZPOCET | [6 empty] | 0
18 | K | 1.9.1 | Zhotovitel zajistí odpovědného hydrogeologa po dobu realizace stavby. | kpl | 1 |  | 0 |  |  | základní |  | 0 | 0 | 0 | 0 | 0 | 4 | K | 2 | ROZPOCET | 0 | 0 | 0 | 0 | 0 | 1 | 0 | 4 | -1561448413
| PP |  | Náklady na zajištění hydrogoeloga stavby Zhotovitel zajistí odpovědného hydrogeologa po dobu realizace stavby. Hydrogeolog navrhuje a vyhodnocuje průběh snižování hladiny podzemní vody, rovněž zpracovává návrhy, v případě potřeby, na konkrétní operativní opatření. Účast na staveništi činí min. 1 hod týdně po celou dobu realizace stavby. | [14 empty] | PP | 2
| D | 2 | Ostatní náklady |  |  |  | 0 |  |  |  |  | 0 |  | 0 |  | 0 | 1 | D | 0 | ROZPOCET | [6 empty] | 0
| D | 2.1. | Zajištění skládek a materiálů |  |  |  | 0 |  |  |  |  | 0 |  | 0 |  | 0 | 1 | D | 1 | ROZPOCET | [6 empty] | 0
22 | K | 2.1.1. | Skládky materiálu a mezideponie zeminy | kpl | 1 |  | 0 |  |  | základní |  | 0 | 0 | 0 | 0 | 0 | 4 | K | 2 | ROZPOCET | 0 | 0 | 0 | 0 | 0 | 1 | 0 | 4 | 1575061557
| PP |  | Zhotovitel zajistí prostory pro skladování materiálu a pro mezideponie zeminy. | [14 empty] | PP | 2
| D | 2.10. | Zkoušky a testování |  |  |  | 0 |  |  |  |  | 0 |  | 0 |  | 0 | 1 | D | 1 | ROZPOCET | [6 empty] | 0
35 | K | 2.10.1 | Zkoušky zhutnění násypů a zásypů | kpl | 1 |  | 0 |  |  | základní |  | 0 | 0 | 0 | 0 | 0 | 4 | K | 2 | ROZPOCET | 0 | 0 | 0 | 0 | 0 | 1 | 0 | 4 | 1607775984
| PP |  | Zkoušky zhutnění násypů a zásypů stavebních jam a rýh. Budou se provádět po vzdálenostech min. 50 m, a to vždy ve třech úrovních - v úrovni obsypu, zásypu potrubí, v úrovni silniční pláně, včetně požadovaných atestů hutnění konstrukčních vrstev. | [14 empty] | PP | 2
36 | K | 2.10.2 | Zkoušky hutnění komunikací, přejímací zkoušky | kpl | 1 |  | 0 |  |  | základní |  | 0 | 0 | 0 | 0 | 0 | 4 | K | 2 | ROZPOCET | 0 | 0 | 0 | 0 | 0 | 1 | 0 | 4 | -1109766225
| PP |  | Zatěžovací zkoušky únosnosti podloží nově budovaných komunikací, přejímací zkoušky jednotlivých vrstev komunikací dle platných norem. | [14 empty] | PP | 2
37 | K | 2.10.3. | Související zkoušky a atesty | kpl | 1 |  | 0 |  |  | základní |  | 0 | 0 | 0 | 0 | 0 | 4 | K | 2 | ROZPOCET | 0 | 0 | 0 | 0 | 0 | 1 | 0 | 4 | -1206342474
| PP |  | Související zkoušky a atesty - zajištění zkoušek a atestů o nezávadnosti či o vhodnosti použití u všech výrobků a u všech materiálů použitých v rámci předmětného komplexu staveb. | [14 empty] | PP | 2
| D | 2.11. | Monitoring vlivu stavby na objekty |  |  |  | 0 |  |  |  |  | 0 |  | 0 |  | 0 | 1 | D | 1 | ROZPOCET | [6 empty] | 0
38 | K | 2.11.1. | Monitoring vlivu stavby na objekty | kpl | 1 |  | 0 |  |  | základní |  | 0 | 0 | 0 | 0 | 0 | 4 | K | 2 | ROZPOCET | 0 | 0 | 0 | 0 | 0 | 1 | 0 | 4 | 2131611766
| PP |  | Monitoring vlivu stavby na objekty - bude vyhotovena pasportizace nemovitosti, včetně vyhotovení fotodokumentace. , Vstupní pasportizace kompletní 5 nemovitostí, Vstupní pasportizace - uliční fasáda - 10nemovitostí, Deformometrická měření (instalace, nulový odečet, opakovaný odečet) - 20 bodů, Nivelační měření měření (instalace, nulový odečet, opakovaný odečet) - 40 bodů | [14 empty] | PP | 2
| D | 2.12 | Náklady na projednání a zajištění připojení nemovitostí |  |  |  | 0 |  |  |  |  | 0 |  | 0 |  | 0 | 1 | D | 1 | ROZPOCET | [6 empty] | 0
39 | K | 2,12.1 | Náklady na projednání a zajištění připojení nemovitostí - zhotovitel zajistí projednání umístění kanalizačních přípojek formou protokolu, včetně situačního zákresu odsouhlaseného TDI s jednotlivými majiteli nemovitostí. Součástí je zajištění písemného sou | kus | 90 |  | 0 |  |  | základní |  | 0 | 0 | 0 | 0 | 0 | 4 | K | 2 | ROZPOCET | 0 | 0 | 0 | 0 | 0 | 1 | 0 | 4 | 401677108
| PP |  | Náklady na projednání a zajištění připojení nemovitostí - zhotovitel zajistí projednání umístění kanalizačních přípojek formou protokolu, včetně situačního zákresu odsouhlaseného TDI s jednotlivými majiteli nemovitostí. Součástí je zajištění písemného souhlasu vlastníka příslušné nemovitosti a jeho podpisu předávacího protokolu o zřízení přípojky. V případě potřeby zhotovitel zajistí projednání podmínek stavby přípojek se správci sítí technického vybavení. | [14 empty] | PP | 2
| D | 2.13. | Monitoring studní |  |  |  | 0 |  |  |  |  | 0 |  | 0 |  | 0 | 1 | D | 1 | ROZPOCET | [6 empty] | 0
40 | K | 2.13.1. | Monitoring vlivu stavby na stávající studny | kus | 30 |  | 0 |  |  | základní |  | 0 | 0 | 0 | 0 | 0 | 4 | K | 2 | ROZPOCET | 0 | 0 | 0 | 0 | 0 | 1 | 0 | 4 | -1281062431
| PP |  | Monitoring vlivu stavby na stávající studny - bude vyhotoven jednoduchý záznam (formulář) v rozsahu 1-2 strany formátu A4, kde budou uvedeny identifikační údaje, stáří objektu, základní popis, zaměření hladiny vody a hloubky studny. Měření hladiny vody bude provedeno před zahájením výstavby a po ukončení výstavby. Pokud bude uvedeno, že studna je používána jako zdroj pitné vody, bude proveden před zahájením výstavby a po ukončení výstavby rozbor vody na odebraném vzorku vody, který bude podroben krácenému rozboru vody v souladu s vyhláškou 252/2004 (rozbor v počtu ukazatelů 15-18 prvků). Vyhotovení fotodokumentace max. 5 ks na 1 objekt. Zpracovatelem bude stavbyvedoucí za účasti majitele objektu (nebo jeho zástupce) a dozoru stavby, kteří podepíší formulář. Rozbor vody bude provádět akreditovaná a oprávněná laboratoř. | [14 empty] | PP | 2
| D | 2.14. | Kompletační činnost |  |  |  | 0 |  |  |  |  | 0 |  | 0 |  | 0 | 1 | D | 1 | ROZPOCET | [6 empty] | 0
41 | K | 2.14.1. | Kompletační činnost zhotovitele stavby a příprava k odevzdání stavby zadavateli | kpl | 1 |  | 0 |  |  | základní |  | 0 | 0 | 0 | 0 | 0 | 4 | K | 2 | ROZPOCET | 0 | 0 | 0 | 0 | 0 | 1 | 0 | 4 | -1901748590
| PP |  | Zajištění a shromáždění všech dokladů potřebných k zahájení stavby, k vlastní realizaci stavby a k ukončení stavby včetně přípravy a shromáždění dokladů ke kolaudaci stavby a k předání stavby zadavateli. | [14 empty] | PP | 2
| D | 2.2 | Monitoring podzemních vod |  |  |  | 0 |  |  |  |  | 0 |  | 0 |  | 0 | 1 | D | 1 | ROZPOCET | [6 empty] | 0
23 | K | 2.2.1. | Sledování množství a kvality čerpané podzemní vody, která je následně vypuštěná do recipientu po dobu realizace zemních prací | kpl | 1 |  | 0 |  |  | základní |  | 0 | 0 | 0 | 0 | 0 | 4 | K | 2 | ROZPOCET | 0 | 0 | 0 | 0 | 0 | 1 | 0 | 4 | -1550274714
| PP |  | Zhotovitel bude provádět 1x týdně kontrolní rozbory čerpaných podzemních vod z výkopu. Průběžně bude sledovat a vyhodnocovat celkové čerpané množsvtí těchto vod - výkaz 1x týdně. | [14 empty] | PP | 2
| D | 2.3. | Havarijní plán objektu |  |  |  | 0 |  |  |  |  | 0 |  | 0 |  | 0 | 1 | D | 1 | ROZPOCET | [6 empty] | 0
25 | K | 2.3.1. | Náklady na zpracování, projednání a schválení havarijního plánu stavby | kpl | 1 |  | 0 |  |  | základní |  | 0 | 0 | 0 | 0 | 0 | 4 | K | 2 | ROZPOCET | 0 | 0 | 0 | 0 | 0 | 1 | 0 | 4 | 1944312586
| PP |  | Náklady na zpracování, projednání a schválení havarijního plánu stavby. Havarijní plán bude vypracován 5x v tištěné verzi a 2x v digitální verzi na CD. | [14 empty] | PP | 2
| D | 2.4. | Plán ochrany životního prostředí a jeho zabezpečení |  |  |  | 0 |  |  |  |  | 0 |  | 0 |  | 0 | 1 | D | 1 | ROZPOCET | [6 empty] | 0
26 | K | 2.4.1. | Zabezpěčení ochrany životního prostředí | kpl | 1 |  | 0 |  |  | základní |  | 0 | 0 | 0 | 0 | 0 | 4 | K | 2 | ROZPOCET | 0 | 0 | 0 | 0 | 0 | 1 | 0 | 4 | 1958051144
| PP |  | Plán ochrany životního prostředí včetně Plánu odpadového hospodářství stavby a jeho schválení. Plán může být rozdělen do několika částí, kdy každá se bude týkat práce na jedné nebo více konstrukcích zahrnutých do výstavby. | [14 empty] | PP | 2
| D | 2.5. | Plán dodržování a kontroly kvality a a jeho zabezpečení |  |  |  | 0 |  |  |  |  | 0 |  | 0 |  | 0 | 1 | D | 1 | ROZPOCET | [6 empty] | 0
27 | K | 2.5.1. | Zabezpeční dodržování a kontroly požadavku systému řízení kvality | kpl | 1 |  | 0 |  |  | základní |  | 0 | 0 | 0 | 0 | 0 | 4 | K | 2 | ROZPOCET | 0 | 0 | 0 | 0 | 0 | 1 | 0 | 4 | 373473950
| PP |  | Vypracování Plánu dodržování kvality, jeho kontroly a jeho schválení. Plán může být rozdělen do několika částí, kdy každá se bude týkat práce na jedné nebo více konstrukcích zahrnutých do výstavby. | [14 empty] | PP | 2
| D | 2.6. | 2.6. |  |  |  | 0 |  |  |  |  | 0 |  | 0 |  | 0 | 1 | D | 1 | ROZPOCET | [6 empty] | 0
28 | K | 2.6.1. | Geodetické zaměření skutečného stavu | kpl | 1 |  | 0 |  |  | základní |  | 0 | 0 | 0 | 0 | 0 | 4 | K | 2 | ROZPOCET | 0 | 0 | 0 | 0 | 0 | 1 | 0 | 4 | -653755590
| PP |  | Geodetické zaměření skutečného provedení stavby včetně zákresu tras a objektů - předmětem je zaměření veškerých nadzemních i podzemních objektů, veškerých potrubních vedení a veškerých kabelových rozvodů. Dokumentace geodetického zaměření skutečného stavu bude ověřena odpovědným geodetem. Dokumentace bude vyhotovena 3x v tištěné verzi a 3x v digitální verzi na CD. | [14 empty] | PP | 2
29 | K | 2.6.2. | Zákres skutečného provedení stavby | kpl | 1 |  | 0 |  |  | základní |  | 0 | 0 | 0 | 0 | 0 | 4 | K | 2 | ROZPOCET | 0 | 0 | 0 | 0 | 0 | 1 | 0 | 4 | -947899900
| PP |  | Vypracování zákresu skutečného provedení kompletní stavby do katastrální mapy. Zákres skutečného provedení stavby do katastrální mapy bude vypracován 2x v tištěné verzi a 2x v digitální verzi na CD. Zákres skutečného provedení stavby bude ověřen odpovědným geodetem. | [14 empty] | PP | 2
30 | K | 2.6.3. | Vyhotovení geometrického plánu celé stavby pro vklad věcných břemen do katastru nemovitostí, případně pro výkupy | kpl | 1 |  | 0 |  |  | základní |  | 0 | 0 | 0 | 0 | 0 | 4 | K | 2 | ROZPOCET | 0 | 0 | 0 | 0 | 0 | 1 | 0 | 4 | 1249369760
| PP |  | Vypracování geometrického plánu skutečného provedení celé stavby do katastrální mapy s vyznačením věcných břemen dle požadavků a zásad platné státní legislativy a dle požadavků Katastrálního úřadu. Geometrický plán pro vklad do KN bude vypracován 2x v tištěné verzi a 2x v digitální verzi na CD. Dokumentace bude ověřená odpovědným geodetem a Katastrálním úřadem. | [14 empty] | PP | 2
| D | 2.7. | Dokumentace změn pro realizaci |  |  |  | 0 |  |  |  |  | 0 |  | 0 |  | 0 | 1 | D | 1 | ROZPOCET | [6 empty] | 0
31 | K | 2.7.1. | Dokumentace změn stavby - pro změny v realizační dokumentaci stavby | kpl | 1 |  | 0 |  |  | základní |  | 0 | 0 | 0 | 0 | 0 | 4 | K | 2 | ROZPOCET | 0 | 0 | 0 | 0 | 0 | 1 | 0 | 4 | -426233285
| PP |  | Vypracování změn realizační projektové dokumentace s vyznačením všech změn oproti realizační projektové dokumentace. Projektová dokumentace změn bude vypracována 3x v tištěné verzi a 2x v digitální verzi na CD. | [14 empty] | PP | 2
| D | 2.8. | Dokumentace skutečného provedení |  |  |  | 0 |  |  |  |  | 0 |  | 0 |  | 0 | 1 | D | 1 | ROZPOCET | [6 empty] | 0
32 | K | 2.8.1. | Dokumentace změn stavby - pro změnu před kolaudací | kpl | 1 |  | 0 |  |  | základní |  | 0 | 0 | 0 | 0 | 0 | 4 | K | 2 | ROZPOCET | 0 | 0 | 0 | 0 | 0 | 1 | 0 | 4 | -1634635438
| PP |  | Vypracování projektové dokumentace s vyznačením všech změn oproti stavebnímu povolení v rozsahu pro podání žádosti o změnu stavby před dokončením. Projektová dokumentace změn bude vypracována 3x v tištěné verzi a 2x v digitální verzi na CD. | [14 empty] | PP | 2
33 | K | 2.8.2. | Zpracování PD skutečného provedení stavby, vč. fotodokumentace z průběhu stavby | kpl | 1 |  | 0 |  |  | základní |  | 0 | 0 | 0 | 0 | 0 | 4 | K | 2 | ROZPOCET | 0 | 0 | 0 | 0 | 0 | 1 | 0 | 4 | -1362609691
| PP |  | Zpracování PD dle skutečného provedení stavby, včetně fotodokumentace z průběhu výstavby jednotlivých dílčích staveb celého komplexu, včetně zakreslení skutečného provedení stavby do originálu ověřené dokumentace na úřadu města - obce. Dokumentace skutečného provedení bude vypracována 3x v tištěné verzi a 2x v digitální verzi na CD. | [14 empty] | PP | 2
| D | 2.9. | Kanalizační řad |  |  |  | 0 |  |  |  |  | 0 |  | 0 |  | 0 | 1 | D | 1 | ROZPOCET | [6 empty] | 0
34 | K | 2.9.1. | Kanalizační řad | kpl | 1 |  | 0 |  |  | základní |  | 0 | 0 | 0 | 0 | 0 | 4 | K | 2 | ROZPOCET | 0 | 0 | 0 | 0 | 0 | 1 | 0 | 4 | -209539280
| PP |  | Zpracování, projednání a schválení podkladů pro doplnění kanalizačního řadu. | [14 empty] | PP | 2