## Rekapitulace stavby
Export Komplet | [24 empty] | VZ | 2.0 | ZAMOK |  |  |  |  | False | False | {9f943687-9722-4128-8c72-87fd35337661}
[31 empty] | 0,01 | 21
[31 empty] | 0,01 | 15
|  | REKAPITULACE STAVBY | [15 empty] | v --- níže se nacházejí doplnkové a pomocné údaje k sestavám --- v | [11 empty] | Návod na vyplnění | 0,001
|  | Kód: |  |  |  |  | 2020-07(1) | [22 empty] | Měnit lze pouze buňky se žlutým podbarvením! 1) v Rekapitulaci stavby vyplňte údaje o Uchazeči (přenesou se do ostatních sestav i v jiných listech) 2) na vybraných listech vyplňte v sestavě Soupis prací ceny u položek | 0,01
|  | Stavba: |  |  |  |  | Rekonstrukce a přístavba budovy ZUŠ náměstí Míru, Krnov | [23 empty] | 0,01
|  | KSO: | [11 empty] | CC-CZ: | [16 empty] | 0,01
|  | Místo: |  |  |  |  | parc.č. 341, 344/1, k.ú.opavské předměstí | [6 empty] | Datum: |  | 7. 3. 2021 | [14 empty] | 0,01
0,01
|  | Zadavatel: | [11 empty] | IČ: | [16 empty] | 0,01
|  |  | město Krnov | [10 empty] | DIČ: | [16 empty] | 0,01
0,01
|  | Uchazeč: | [11 empty] | IČ: |  | Vyplň údaj | [14 empty] | 0,01
|  |  | Vyplň údaj | [10 empty] | DIČ: |  | Vyplň údaj | [14 empty] | 0,01
False
|  | Projektant: | [11 empty] | IČ: |  | 15437191 | [14 empty] | False
|  |  | Ing. Karel Grygera | [10 empty] | DIČ: | [16 empty] | True
0,01
|  | Zpracovatel: | [11 empty] | IČ: |  | 76445755 | [14 empty] | 0,01
|  |  | Ing. Alena Chmelová, Opava | [10 empty] | DIČ: | [16 empty] | False
Poznámka:
Soupis prací je sestaven s využitím Cenové soustavy ÚRS. Položky, které pochází z této cenové soustavy, jsou ve sloupci 'Cenová soustava' označeny popisem 'CS ÚRS' a úrovní příslušného kalendářního pololetí. Veškeré další informace vymezující popis a podmínky použití těchto položek z Cenové soustavy, které nejsou uvedeny přímo v soupisu prací, jsou neomezeně dálkově k dispozici na www.cs-urs.cz, sekce Cenové a technické podmínky.
|  | Cena bez DPH | [11 empty] | 0
[8 empty] | Sazba daně |  | Základ daně |  |  |  | Výše daně
|  | DPH |  | základní |  |  |  | 21% |  | 0 |  |  |  | 0
|  |  |  | snížená |  |  |  | 15% |  | 0 |  |  |  | 0
|  |  |  | zákl. přenesená |  |  |  | 21% |  | 0 |  |  |  | 0
|  |  |  | sníž. přenesená |  |  |  | 15% |  | 0 |  |  |  | 0
|  |  |  | nulová |  |  |  | 0% |  | 0 |  |  |  | 0
|  | Cena s DPH | [6 empty] | v |  | CZK |  |  | 0
REKAPITULACE OBJEKTŮ STAVBY A SOUPISŮ PRACÍ
| Kód: | [6 empty] | 2020-07(1)
| Stavba: | [6 empty] | Rekonstrukce a přístavba budovy ZUŠ náměstí Míru, Krnov
| Místo: | [6 empty] | parc.č. 341, 344/1, k.ú.opavské předměstí |  |  |  |  | Datum: |  | 7. 3. 2021
| Zadavatel: | [6 empty] | město Krnov |  |  |  |  | Projektant: |  | Ing. Karel Grygera |  |  | Informatívní údaje z listů zakázek
| Uchazeč: | [11 empty] | Zpracovatel: |  | Ing. Alena Chmelová, Opava
| Kód |  |  |  | Popis | [6 empty] | Cena bez DPH [CZK] |  |  |  | Cena s DPH [CZK] | Typ | z toho Ostat. náklady [CZK] | DPH [CZK] | Normohodiny [h] | DPH základní [CZK] | DPH snížená [CZK] | DPH základní přenesená [CZK] | DPH snížená přenesená [CZK] | Základna DPH základní | Základna DPH snížená | Základna DPH zákl. přenesená | Základna DPH sníž. přenesená | Základna DPH nulová
| Náklady stavby celkem | [10 empty] | 0 |  |  |  | 0 |  | 0 | 0 | 0 | 0 | 0 | 0 | 0 | 0 | 0 | 0 | 0 | 0 |  | D | 0 | ###NOIMPORT### | IMPORT | {9f943687-9722-4128-8c72-87fd35337661} | {00000000-0000-0000-0000-000000000000}
|  | SO 01 |  |  |  | Rekonstrukce stávající budovy ZUŠ | [5 empty] | 0 |  |  |  | 0 | STA | 0 | 0 | 0 | 0 | 0 | 0 | 0 | 0 | 0 | 0 | 0 | 0 |  | D | 1 | ###NOIMPORT### | IMPORT | {e0b93754-a463-47a8-8bf2-71f7c54b2beb} | {9f943687-9722-4128-8c72-87fd35337661} |  | 2
/ |  |  | SO 01.1 |  |  |  | Architektonicko stavební řešení |  |  |  |  | 0 |  |  |  | 0 | Soupis | 0 | 0 | 0 | 0 | 0 | 0 | 0 | 0 | 0 | 0 | 0 | 0 |  |  | 2 |  | IMPORT | {e5de3ad1-ae15-40ce-be7f-a7c60cb2d8be} | {e0b93754-a463-47a8-8bf2-71f7c54b2beb}
/ |  |  | SO 01-MAR |  |  |  | Regulace vytápění |  |  |  |  | 0 |  |  |  | 0 | Soupis | 0 | 0 | 0 | 0 | 0 | 0 | 0 | 0 | 0 | 0 | 0 | 0 |  |  | 2 |  | IMPORT | {7f35f2a1-01fa-40ff-af56-f60a78c9442d} | {e0b93754-a463-47a8-8bf2-71f7c54b2beb}
/ |  |  | SO 01-PV |  |  |  | Přípojka vody |  |  |  |  | 0 |  |  |  | 0 | Soupis | 0 | 0 | 0 | 0 | 0 | 0 | 0 | 0 | 0 | 0 | 0 | 0 |  |  | 2 |  | IMPORT | {00d9d514-26ea-4975-b77a-651b036ed7f1} | {e0b93754-a463-47a8-8bf2-71f7c54b2beb}
/ |  |  | SO 01-SLP |  |  |  | Slaboproud (elektronické komunikace) |  |  |  |  | 0 |  |  |  | 0 | Soupis | 0 | 0 | 0 | 0 | 0 | 0 | 0 | 0 | 0 | 0 | 0 | 0 |  |  | 2 |  | IMPORT | {67298bb2-3ef6-4be2-8f7e-bf267dbb3d73} | {e0b93754-a463-47a8-8bf2-71f7c54b2beb}
/ |  |  | SO 01-UT |  |  |  | Vytápění |  |  |  |  | 0 |  |  |  | 0 | Soupis | 0 | 0 | 0 | 0 | 0 | 0 | 0 | 0 | 0 | 0 | 0 | 0 |  |  | 2 |  | IMPORT | {4f49fdd1-b0a3-402b-9d86-b3b9b73942db} | {e0b93754-a463-47a8-8bf2-71f7c54b2beb}
|  |  | SO 01-VZT |  |  |  | Vzduchotechnika |  |  |  |  | 0 |  |  |  | 0 | Soupis | 0 | 0 | 0 | 0 | 0 | 0 | 0 | 0 | 0 | 0 | 0 | 0 |  | D | 2 | ###NOIMPORT### | IMPORT | {956ffc03-31a3-47cf-8c0f-58e9540cad5f} | {e0b93754-a463-47a8-8bf2-71f7c54b2beb}
/ |  |  |  | VZT1 |  |  |  | Teplovzdušné větrání učebny 01.13 |  |  |  | 0 |  |  |  | 0 | Soupis | 0 | 0 | 0 | 0 | 0 | 0 | 0 | 0 | 0 | 0 | 0 | 0 |  |  | 3 |  | IMPORT | {d4ca6910-b283-4070-9d44-c88399e226c7} | {956ffc03-31a3-47cf-8c0f-58e9540cad5f}
/ |  |  |  | VZT2 |  |  |  | Teplovzdušné větrání učebny 01.11 |  |  |  | 0 |  |  |  | 0 | Soupis | 0 | 0 | 0 | 0 | 0 | 0 | 0 | 0 | 0 | 0 | 0 | 0 |  |  | 3 |  | IMPORT | {75deb56e-db66-4e1e-b80e-4baf5fe1a2fd} | {956ffc03-31a3-47cf-8c0f-58e9540cad5f}
/ |  |  |  | VZT4 |  |  |  | Klimatizace učeben |  |  |  | 0 |  |  |  | 0 | Soupis | 0 | 0 | 0 | 0 | 0 | 0 | 0 | 0 | 0 | 0 | 0 | 0 |  |  | 3 |  | IMPORT | {ecf18d47-597d-4a1d-9f10-36e8e065b370} | {956ffc03-31a3-47cf-8c0f-58e9540cad5f}
/ |  |  |  | VZT5 |  |  |  | Podtlakové větrání hygienických zařízení |  |  |  | 0 |  |  |  | 0 | Soupis | 0 | 0 | 0 | 0 | 0 | 0 | 0 | 0 | 0 | 0 | 0 | 0 |  |  | 3 |  | IMPORT | {1fef93d4-4f44-4d15-9d3f-c540da6d1553} | {956ffc03-31a3-47cf-8c0f-58e9540cad5f}
/ |  |  |  | VZT6 |  |  |  | Teplovzdušné větrání šatny 1.12 |  |  |  | 0 |  |  |  | 0 | Soupis | 0 | 0 | 0 | 0 | 0 | 0 | 0 | 0 | 0 | 0 | 0 | 0 |  |  | 3 |  | IMPORT | {41944d9b-0a6f-4dc1-909e-699a84fd5185} | {956ffc03-31a3-47cf-8c0f-58e9540cad5f}
/ |  |  | SO 01-ZTI |  |  |  | Zdravoinstalace |  |  |  |  | 0 |  |  |  | 0 | Soupis | 0 | 0 | 0 | 0 | 0 | 0 | 0 | 0 | 0 | 0 | 0 | 0 |  |  | 2 |  | IMPORT | {f1408701-9c8e-4cb5-acd3-f947c6f10ffd} | {e0b93754-a463-47a8-8bf2-71f7c54b2beb}
/ |  |  | SO 01-EL |  |  |  | Elektroinstalace |  |  |  |  | 0 |  |  |  | 0 | Soupis | 0 | 0 | 0 | 0 | 0 | 0 | 0 | 0 | 0 | 0 | 0 | 0 |  |  | 2 |  | IMPORT | {f345249c-af07-41fc-bef3-cfe46fffed00} | {e0b93754-a463-47a8-8bf2-71f7c54b2beb}
|  | SO 02 |  |  |  | Přístavba koncertního sálu ZUŠ | [5 empty] | 0 |  |  |  | 0 | STA | 0 | 0 | 0 | 0 | 0 | 0 | 0 | 0 | 0 | 0 | 0 | 0 |  | D | 1 | ###NOIMPORT### | IMPORT | {763a58a2-0376-45fb-b670-1b34d128cbf0} | {9f943687-9722-4128-8c72-87fd35337661} |  | 2
/ |  |  | SO 02.1 |  |  |  | Architektonicko stavební řešení |  |  |  |  | 0 |  |  |  | 0 | Soupis | 0 | 0 | 0 | 0 | 0 | 0 | 0 | 0 | 0 | 0 | 0 | 0 |  |  | 2 |  | IMPORT | {60330a04-65a7-44d5-8d7e-5d3c81347f67} | {763a58a2-0376-45fb-b670-1b34d128cbf0}
|  |  | SO 02-VZT |  |  |  | Vzduchotechnika |  |  |  |  | 0 |  |  |  | 0 | Soupis | 0 | 0 | 0 | 0 | 0 | 0 | 0 | 0 | 0 | 0 | 0 | 0 |  | D | 2 | ###NOIMPORT### | IMPORT | {ed30fa21-e023-4725-a696-830bd4a9c7ee} | {763a58a2-0376-45fb-b670-1b34d128cbf0}
/ |  |  |  | VZT3 |  |  |  | Teplovzdušné větrání a chlazení koncertního sálu, foyer, šatny |  |  |  | 0 |  |  |  | 0 | Soupis | 0 | 0 | 0 | 0 | 0 | 0 | 0 | 0 | 0 | 0 | 0 | 0 |  |  | 3 |  | IMPORT | {b31dd35d-e579-4c3e-83b6-4aa34c26f94e} | {ed30fa21-e023-4725-a696-830bd4a9c7ee}
/ |  |  |  | VZT4 |  |  |  | Klimatizace koncertního sálu,foyer, šatny |  |  |  | 0 |  |  |  | 0 | Soupis | 0 | 0 | 0 | 0 | 0 | 0 | 0 | 0 | 0 | 0 | 0 | 0 |  |  | 3 |  | IMPORT | {3d0dd92b-8f56-4f76-b23c-6b21cfbfede8} | {ed30fa21-e023-4725-a696-830bd4a9c7ee}
/ |  |  | SO 02-ZTI |  |  |  | Zdravoinstalace |  |  |  |  | 0 |  |  |  | 0 | Soupis | 0 | 0 | 0 | 0 | 0 | 0 | 0 | 0 | 0 | 0 | 0 | 0 |  |  | 2 |  | IMPORT | {f281525b-848e-47fc-990b-c1fb8e10d920} | {763a58a2-0376-45fb-b670-1b34d128cbf0}
/ |  |  | SO 02-EL |  |  |  | Elektroinstalace |  |  |  |  | 0 |  |  |  | 0 | Soupis | 0 | 0 | 0 | 0 | 0 | 0 | 0 | 0 | 0 | 0 | 0 | 0 |  |  | 2 |  | IMPORT | {27e877a2-2053-4b2d-86cb-cfe789233b88} | {763a58a2-0376-45fb-b670-1b34d128cbf0}
/ |  | SO 03 |  |  |  | Dešťová kanalizace - vsakovací systém | [5 empty] | 0 |  |  |  | 0 | STA | 0 | 0 | 0 | 0 | 0 | 0 | 0 | 0 | 0 | 0 | 0 | 0 |  |  | 1 |  | IMPORT | {4dd48349-0d73-4240-a691-a6cea2551f69} | {9f943687-9722-4128-8c72-87fd35337661} |  | 2
/ |  | SO 04 |  |  |  | Zpevněné plochy a konečné terénní úpravy | [5 empty] | 0 |  |  |  | 0 | STA | 0 | 0 | 0 | 0 | 0 | 0 | 0 | 0 | 0 | 0 | 0 | 0 |  |  | 1 |  | IMPORT | {cbd17b6a-6aab-4c27-aafe-5c82778f0e61} | {9f943687-9722-4128-8c72-87fd35337661} |  | 2
/ |  | VON |  |  |  | Vedlejší a ostatní náklady | [5 empty] | 0 |  |  |  | 0 | STA | 0 | 0 | 0 | 0 | 0 | 0 | 0 | 0 | 0 | 0 | 0 | 0 |  |  | 1 |  | IMPORT | {a2e6b269-bd19-4a62-88aa-90b083f7e151} | {9f943687-9722-4128-8c72-87fd35337661} | 801 | 2

## SO 01.1 - Architektonicko...
{e5de3ad1-ae15-40ce-be7f-a7c60cb2d8be}
2
| KRYCÍ LIST SOUPISU PRACÍ | [7 empty] | v --- níže se nacházejí doplnkové a pomocné údaje k sestavám --- v | [8 empty] | False
Stavba:
Rekonstrukce a přístavba budovy ZUŠ náměstí Míru, Krnov
Objekt:
SO 01 - Rekonstrukce stávající budovy ZUŠ
Soupis:
SO 01.1 - Architektonicko stavební řešení
| KSO: |  |  |  |  | CC-CZ:
| Místo: |  | parc.č. 341, 344/1, k.ú.opavské předměstí |  |  | Datum: | 7. 3. 2021
| Zadavatel: |  |  |  |  | IČ:
|  | město Krnov |  |  |  | DIČ:
| Uchazeč: |  |  |  |  | IČ: | Vyplň údaj
|  | Vyplň údaj |  |  |  | DIČ: | Vyplň údaj
| Projektant: |  |  |  |  | IČ: | 15437191
|  | Ing. Karel Grygera |  |  |  | DIČ:
| Zpracovatel: |  |  |  |  | IČ: | 76445755
|  | Ing. Alena Chmelová, Opava |  |  |  | DIČ:
Poznámka:
Soupis prací je sestaven s využitím Cenové soustavy ÚRS. Položky, které pochází z této cenové soustavy, jsou ve sloupci 'Cenová soustava' označeny popisem 'CS ÚRS' a úrovní příslušného kalendářního pololetí. Veškeré další informace vymezující popis a podmínky použití těchto položek z Cenové soustavy, které nejsou uvedeny přímo v soupisu prací, jsou neomezeně dálkově k dispozici na www.cs-urs.cz, sekce Cenové a technické podmínky.
| Cena bez DPH | [5 empty] | 0
|  |  | Základ daně |  |  | Sazba daně | Výše daně
| DPH | základní | 0 |  |  | 21% | 0
|  | snížená | 0 |  |  | 15% | 0
|  | zákl. přenesená | 0 |  |  | 21% | 0
|  | sníž. přenesená | 0 |  |  | 15% | 0
|  | nulová | 0 |  |  | 0% | 0
| Cena s DPH |  |  | v | CZK |  | 0
REKAPITULACE ČLENĚNÍ SOUPISU PRACÍ
Stavba:
Rekonstrukce a přístavba budovy ZUŠ náměstí Míru, Krnov
Objekt:
SO 01 - Rekonstrukce stávající budovy ZUŠ
Soupis:
SO 01.1 - Architektonicko stavební řešení
Místo: |  |  | parc.č. 341, 344/1, k.ú.opavské předměstí |  |  | Datum: | 7. 3. 2021
Zadavatel: |  |  | město Krnov |  |  | Projektant: | Ing. Karel Grygera
Uchazeč: |  |  | Vyplň údaj |  |  | Zpracovatel: | Ing. Alena Chmelová, Opava
Kód dílu - Popis | [6 empty] | Cena celkem [CZK]
Náklady stavby celkem | [6 empty] | 0 | [11 empty] | -1
| HSV - Práce a dodávky HSV | [5 empty] | 0
| 1 - Zemní práce | [5 empty] | 0
| 2 - Zakládání | [5 empty] | 0
| 3 - Svislé a kompletní konstrukce | [5 empty] | 0
| 4 - Vodorovné konstrukce | [5 empty] | 0
| 6 - Úpravy povrchů, podlahy a osazování výplní | [5 empty] | 0
| 8 - Trubní vedení | [5 empty] | 0
| 9 - Ostatní konstrukce a práce, bourání | [5 empty] | 0
| 997 - Přesun sutě | [5 empty] | 0
| 998 - Přesun hmot | [5 empty] | 0
| PSV - Práce a dodávky PSV | [5 empty] | 0
| 711 - Izolace proti vodě, vlhkosti a plynům | [5 empty] | 0
| 712 - Povlakové krytiny | [5 empty] | 0
| 713 - Izolace tepelné | [5 empty] | 0
| 721 - Zdravotechnika - vnitřní kanalizace | [5 empty] | 0
| 762 - Konstrukce tesařské | [5 empty] | 0
| 763 - Konstrukce suché výstavby | [5 empty] | 0
| 764 - Konstrukce klempířské | [5 empty] | 0
| 765 - Krytina skládaná | [5 empty] | 0
| 766 - Konstrukce truhlářské | [5 empty] | 0
| 767 - Konstrukce zámečnické | [5 empty] | 0
| 771 - Podlahy z dlaždic | [5 empty] | 0
| 772 - Podlahy z kamene | [5 empty] | 0
| 775 - Podlahy skládané | [5 empty] | 0
| 776 - Podlahy povlakové | [5 empty] | 0
| 781 - Dokončovací práce - obklady | [5 empty] | 0
| 782 - Dokončovací práce - obklady z kamene | [5 empty] | 0
| 783 - Dokončovací práce - nátěry | [5 empty] | 0
| 784 - Dokončovací práce - malby a tapety | [5 empty] | 0
| 786 - Dokončovací práce - čalounické úpravy | [5 empty] | 0
| 787 - Dokončovací práce - zasklívání | [5 empty] | 0
| V - Výtah | [5 empty] | 0
| PA - SO – 01 Prostorová akustika | [5 empty] | 0
| učebny - SO 1 – učebny | [5 empty] | 0
| zkušebna - SO 1 – zkušebna 1.16 | [5 empty] | 0
| ostatní - SO 1 – ostatní | [5 empty] | 0
SOUPIS PRACÍ
Stavba:
Rekonstrukce a přístavba budovy ZUŠ náměstí Míru, Krnov
Objekt:
SO 01 - Rekonstrukce stávající budovy ZUŠ
Soupis:
SO 01.1 - Architektonicko stavební řešení
Místo: |  |  | parc.č. 341, 344/1, k.ú.opavské předměstí |  |  | Datum: | 7. 3. 2021
Zadavatel: |  |  | město Krnov |  |  | Projektant: | Ing. Karel Grygera
Uchazeč: |  |  | Vyplň údaj |  |  | Zpracovatel: | Ing. Alena Chmelová, Opava
PČ | Typ | Kód | Popis | MJ | Množství | J.cena [CZK] | Cena celkem [CZK] | Cenová soustava |  | DPH | J. Nh [h] | Nh celkem [h] | J. hmotnost [t] | Hmotnost celkem [t] | J. suť [t] | Suť Celkem [t]
Náklady soupisu celkem | [6 empty] | 0 |  |  |  |  | 0 |  | 2150.383 |  | 2280.8767 |  | D | -1 | [10 empty] | 0
| D | HSV | Práce a dodávky HSV |  |  |  | 0 |  |  |  |  | 0 |  | 1962.2941 |  | 1945.9091 | 1 | D | 0 |  |  |  | ROZPOCET | [6 empty] | 0
| D | 1 | Zemní práce |  |  |  | 0 |  |  |  |  | 0 |  | 59.4635 |  | 0 | 1 | D | 1 |  |  |  | ROZPOCET | [6 empty] | 0
1 | K | 132254203 | Hloubení zapažených rýh šířky přes 800 do 2 000 mm strojně s urovnáním dna do předepsaného profilu a spádu v hornině třídy těžitelnosti I skupiny 3 přes 50 do 100 m3 | m3 | 174 |  | 0 | CS ÚRS 2020 02 |  | základní |  | 0 | 0 | 0 | 0 | 0 | 4 | K | 2 |  |  |  | ROZPOCET | 0 | 0 | 0 | 0 | 0 | 1 | 0 | 4 | -1509027628
| VV |  | 1.PP výkop kolem objektu, v.č. 106, 118 | [14 empty] | VV | 2 | 1 | True | 0 | ROZPOCET
| VV |  | (19,200+14,000+1,000*2+22,800+2,200+1,000)*1,000*2,250 |  | 137.7 | [12 empty] | VV | 2 | 2 | True | 0 | ROZPOCET
| VV |  | 1.PP výkop pro zákl. patky rampy pro ZTP | [14 empty] | VV | 2 | 1 | True | 0 | ROZPOCET
| VV |  | (12,500+2,500*2)*1,300*1,200 |  | 27.3 | [12 empty] | VV | 2 | 2 | True | 0 | ROZPOCET
| VV |  | 12,500*0,600*1,200 |  | 9 | [12 empty] | VV | 2 | 2 | True | 0 | ROZPOCET
| VV |  | Součet |  | 174 | [12 empty] | VV | 2 | 4 | True | 1 | ROZPOCET
2 | K | 139752101 | Vykopávka v uzavřených prostorech ručně v hornině třídy těžitelnosti II skupiny 4 a 5 | m3 | 24.48 |  | 0 | CS ÚRS 2020 02 |  | základní |  | 0 | 0 | 0 | 0 | 0 | 4 | K | 2 |  |  |  | ROZPOCET | 0 | 0 | 0 | 0 | 0 | 1 | 0 | 4 | -1275068307
| VV |  | 1.PP základy výtahové šachty, v.č. 117 | [14 empty] | VV | 2 | 1 | True | 0 | ROZPOCET
| VV |  | 3,600*3,400*2,000 |  | 24.48 | [12 empty] | VV | 2 | 2 | True | 1 | ROZPOCET
3 | K | 151101201 | Zřízení pažení stěn výkopu bez rozepření nebo vzepření příložné, hloubky do 4 m | m2 | 151.7 |  | 0 | CS ÚRS 2020 02 |  | základní |  | 0 | 0.0007 | 0.10619 | 0 | 0 | 4 | K | 2 |  |  |  | ROZPOCET | 0 | 0 | 0 | 0 | 0 | 1 | 0 | 4 | 997154522
| VV |  | 1.PP základy výtahové šachty, v.č. 117 | [14 empty] | VV | 2 | 1 | True | 0 | ROZPOCET
| VV |  | (3,600+3,400)*2,000 |  | 14 | [12 empty] | VV | 2 | 2 | True | 0 | ROZPOCET
| VV |  | 1.PP výkop kolem objektu, v.č. 106, 118 | [14 empty] | VV | 2 | 1 | True | 0 | ROZPOCET
| VV |  | (19,200+14,000+1,000*2+22,800+2,200+1,000)*2,250 |  | 137.7 | [12 empty] | VV | 2 | 2 | True | 0 | ROZPOCET
| VV |  | Součet |  | 151.7 | [12 empty] | VV | 2 | 4 | True | 1 | ROZPOCET
4 | K | 151101211 | Odstranění pažení stěn výkopu bez rozepření nebo vzepření s uložením pažin na vzdálenost do 3 m od okraje výkopu příložné, hloubky do 4 m | m2 | 151.7 |  | 0 | CS ÚRS 2020 02 |  | základní |  | 0 | 0 | 0 | 0 | 0 | 4 | K | 2 |  |  |  | ROZPOCET | 0 | 0 | 0 | 0 | 0 | 1 | 0 | 4 | -791372026
5 | K | 151101301 | Zřízení rozepření zapažených stěn výkopů s potřebným přepažováním při pažení příložném, hloubky do 4 m | m3 | 24.48 |  | 0 | CS ÚRS 2020 02 |  | základní |  | 0 | 0.00046 | 0.011261 | 0 | 0 | 4 | K | 2 |  |  |  | ROZPOCET | 0 | 0 | 0 | 0 | 0 | 1 | 0 | 4 | 272823956
| VV |  | 1.PP základy výtahové šachty, v.č. 117 | [14 empty] | VV | 2 | 1 | True | 0 | ROZPOCET
| VV |  | (3,600*3,400)*2,000 |  | 24.48 | [12 empty] | VV | 2 | 2 | True | 1 | ROZPOCET
6 | K | 151101311 | Odstranění rozepření stěn výkopů s uložením materiálu na vzdálenost do 3 m od okraje výkopu pažení příložného, hloubky do 4 m | m3 | 10.857 |  | 0 | CS ÚRS 2020 02 |  | základní |  | 0 | 0 | 0 | 0 | 0 | 4 | K | 2 |  |  |  | ROZPOCET | 0 | 0 | 0 | 0 | 0 | 1 | 0 | 4 | 993403163
| VV |  | 1.PP základy výtahové šachty, v.č. 117 | [14 empty] | VV | 2 | 1 | True | 0 | ROZPOCET
| VV |  | 5,17*2,100 |  | 10.857 | [12 empty] | VV | 2 | 2 | True | 1 | ROZPOCET
7 | K | 162211321 | Vodorovné přemístění výkopku nebo sypaniny stavebním kolečkem s naložením a vyprázdněním kolečka na hromady nebo do dopravního prostředku na vzdálenost do 10 m z horniny třídy těžitelnosti II, skupiny 4 a 5 | m3 | 24.48 |  | 0 | CS ÚRS 2020 02 |  | základní |  | 0 | 0 | 0 | 0 | 0 | 4 | K | 2 |  |  |  | ROZPOCET | 0 | 0 | 0 | 0 | 0 | 1 | 0 | 4 | -1838015998
8 | K | 162211329 | Vodorovné přemístění výkopku nebo sypaniny stavebním kolečkem s naložením a vyprázdněním kolečka na hromady nebo do dopravního prostředku na vzdálenost do 10 m Příplatek za každých dalších 10 m k ceně -1321 | m3 | 24.48 |  | 0 | CS ÚRS 2020 02 |  | základní |  | 0 | 0 | 0 | 0 | 0 | 4 | K | 2 |  |  |  | ROZPOCET | 0 | 0 | 0 | 0 | 0 | 1 | 0 | 4 | 923476106
9 | K | 162251102 | Vodorovné přemístění výkopku nebo sypaniny po suchu na obvyklém dopravním prostředku, bez naložení výkopku, avšak se složením bez rozhrnutí z horniny třídy těžitelnosti I skupiny 1 až 3 na vzdálenost přes 20 do 50 m | m3 | 283.17 |  | 0 | CS ÚRS 2020 02 |  | základní |  | 0 | 0 | 0 | 0 | 0 | 4 | K | 2 |  |  |  | ROZPOCET | 0 | 0 | 0 | 0 | 0 | 1 | 0 | 4 | -1570628163
| VV |  | zemina k obsypům na meziskládku a zpět | [14 empty] | VV | 2 | 1 | True | 0 | ROZPOCET
| VV |  | (107,643+33,942)*2 |  | 283.17 | [12 empty] | VV | 2 | 2 | True | 1 | ROZPOCET
10 | K | 162751137 | Vodorovné přemístění výkopku nebo sypaniny po suchu na obvyklém dopravním prostředku, bez naložení výkopku, avšak se složením bez rozhrnutí z horniny třídy těžitelnosti II na vzdálenost skupiny 4 a 5 na vzdálenost přes 9 000 do 10 000 m | m3 | 56.895 |  | 0 | CS ÚRS 2020 02 |  | základní |  | 0 | 0 | 0 | 0 | 0 | 4 | K | 2 |  |  |  | ROZPOCET | 0 | 0 | 0 | 0 | 0 | 1 | 0 | 4 | 1499074104
| VV |  | Kompletní realizace dle PD a TZ | [14 empty] | VV | 2 | 1 | True | 0 | ROZPOCET
| VV |  | "výkopy" 174,000+24,480 |  | 198.48 | [12 empty] | VV | 2 | 2 | True | 0 | ROZPOCET
| VV |  | "obsypy zeminou" -107,643-33,942 |  | -141.585 | [12 empty] | VV | 2 | 2 | True | 0 | ROZPOCET
| VV |  | Součet |  | 56.895 | [12 empty] | VV | 2 | 4 | True | 1 | ROZPOCET
11 | K | 162751139 | Vodorovné přemístění výkopku nebo sypaniny po suchu na obvyklém dopravním prostředku, bez naložení výkopku, avšak se složením bez rozhrnutí z horniny třídy těžitelnosti II na vzdálenost skupiny 4 a 5 na vzdálenost Příplatek k ceně za každých dalších i započatých 1 000 m | m3 | 1137.9 |  | 0 | CS ÚRS 2020 02 |  | základní |  | 0 | 0 | 0 | 0 | 0 | 4 | K | 2 |  |  |  | ROZPOCET | 0 | 0 | 0 | 0 | 0 | 1 | 0 | 4 | -1028442539
| VV |  | 56,895*20 "Přepočtené koeficientem množství |  | 1137.9 | [12 empty] | VV | 2 | 2 | True | 1 | ROZPOCET
12 | K | 167151102 | Nakládání, skládání a překládání neulehlého výkopku nebo sypaniny strojně nakládání, množství do 100 m3, z horniny třídy těžitelnosti II, skupiny 4 a 5 | m3 | 141.585 |  | 0 | CS ÚRS 2020 02 |  | základní |  | 0 | 0 | 0 | 0 | 0 | 4 | K | 2 |  |  |  | ROZPOCET | 0 | 0 | 0 | 0 | 0 | 1 | 0 | 4 | 320045335
| VV |  | zemina k obsypům | [14 empty] | VV | 2 | 1 | True | 0 | ROZPOCET
| VV |  | 107,643+33,942 |  | 141.585 | [12 empty] | VV | 2 | 2 | True | 1 | ROZPOCET
13 | K | 171201221 | Poplatek za uložení stavebního odpadu na skládce (skládkovné) zeminy a kamení zatříděného do Katalogu odpadů pod kódem 17 05 04 | t | 96.722 |  | 0 | CS ÚRS 2020 02 |  | základní |  | 0 | 0 | 0 | 0 | 0 | 4 | K | 2 |  |  |  | ROZPOCET | 0 | 0 | 0 | 0 | 0 | 1 | 0 | 4 | -1571757217
| VV |  | 56,895*1,7 "Přepočtené koeficientem množství |  | 96.722 | [12 empty] | VV | 2 | 2 | True | 1 | ROZPOCET
14 | K | 171251201 | Uložení sypaniny na skládky nebo meziskládky bez hutnění s upravením uložené sypaniny do předepsaného tvaru | m3 | 56.895 |  | 0 | CS ÚRS 2020 02 |  | základní |  | 0 | 0 | 0 | 0 | 0 | 4 | K | 2 |  |  |  | ROZPOCET | 0 | 0 | 0 | 0 | 0 | 1 | 0 | 4 | -637134137
15 | K | 174151102 | Zásyp sypaninou z jakékoliv horniny strojně s uložením výkopku ve vrstvách se zhutněním v uzavřených prostorách s urovnáním povrchu zásypu | m3 | 152.442 |  | 0 | CS ÚRS 2020 02 |  | základní |  | 0 | 0 | 0 | 0 | 0 | 4 | K | 2 |  |  |  | ROZPOCET | 0 | 0 | 0 | 0 | 0 | 1 | 0 | 4 | 320238487
| VV |  | Kompletní realizace dle PD a TZ | [14 empty] | VV | 2 | 1 | True | 0 | ROZPOCET
| VV |  | 1.PP obsyp základů výtahové šachty, v.č. 117 - ŠD 16/32 | [14 empty] | VV | 2 | 1 | True | 0 | ROZPOCET
| VV |  | 5,17*2,100 |  | 10.857 | [12 empty] | VV | 2 | 2 | True | 0 | ROZPOCET
| VV |  | Mezisoučet |  | 10.857 | [12 empty] | VV | 2 | 3 | True | 0 | ROZPOCET
| VV |  | 1.PP výkop kolem objektu, v.č. 106, 118 - zemina | [14 empty] | VV | 2 | 1 | True | 0 | ROZPOCET
| VV |  | 137,700 |  | 137.7 | [12 empty] | VV | 2 | 2 | True | 0 | ROZPOCET
| VV |  | odpočet vestavěných konstrukcí | [14 empty] | VV | 2 | 1 | True | 0 | ROZPOCET
| VV |  | "lože pod trativod" -1,764 |  | -1.764 | [12 empty] | VV | 2 | 2 | True | 0 | ROZPOCET
| VV |  | "obsyp trativodu" -18,816 |  | -18.816 | [12 empty] | VV | 2 | 2 | True | 0 | ROZPOCET
| VV |  | "bentonitová granulát" -9,477 |  | -9.477 | [12 empty] | VV | 2 | 2 | True | 0 | ROZPOCET
| VV |  | Mezisoučet |  | 107.643 | [12 empty] | VV | 2 | 3 | True | 0 | ROZPOCET
| VV |  | 1.PP výkop pro zákl. patky rampy pro ZTP - zemina | [14 empty] | VV | 2 | 1 | True | 0 | ROZPOCET
| VV |  | 27,300+9,000 |  | 36.3 | [12 empty] | VV | 2 | 2 | True | 0 | ROZPOCET
| VV |  | odpočet vestavěných konstrukcí | [14 empty] | VV | 2 | 1 | True | 0 | ROZPOCET
| VV |  | "zákl. patky a pasy" -1,296-1,062 |  | -2.358 | [12 empty] | VV | 2 | 2 | True | 0 | ROZPOCET
| VV |  | Mezisoučet |  | 33.942 | [12 empty] | VV | 2 | 3 | True | 0 | ROZPOCET
| VV |  | Součet |  | 152.442 | [12 empty] | VV | 2 | 4 | True | 1 | ROZPOCET
16 | M | 58343930 | kamenivo drcené hrubé frakce 16/32 | t | 21.714 |  | 0 | CS ÚRS 2020 02 |  | základní |  | 0 | 1 | 21.714 | 0 | 0 | 8 | M | 2 |  |  |  | ROZPOCET | 0 | 0 | 0 | 0 | 0 | 1 | 0 | 4 | -1877248920
| VV |  | 10,857*2 "Přepočtené koeficientem množství |  | 21.714 | [12 empty] | VV | 2 | 2 | True | 1 | ROZPOCET
17 | K | 175151101 | Obsypání potrubí strojně sypaninou z vhodných třídy těžitelnosti I a II, skupiny 1 až 4 nebo materiálem připraveným podél výkopu ve vzdálenosti do 3 m od jeho kraje, pro jakoukoliv hloubku výkopu a míru zhutnění bez prohození sypaniny | m3 | 18.816 |  | 0 | CS ÚRS 2020 02 |  | základní |  | 0 | 0 | 0 | 0 | 0 | 4 | K | 2 |  |  |  | ROZPOCET | 0 | 0 | 0 | 0 | 0 | 1 | 0 | 4 | 38656134
| VV |  | Kompletní realizace dle PD a TZ | [14 empty] | VV | 2 | 1 | True | 0 | ROZPOCET
| VV |  | 1.PP trativod kolem objektu, v.č. 106, 118 | [14 empty] | VV | 2 | 1 | True | 0 | ROZPOCET
| VV |  | 58,800*0,400*0,800 |  | 18.816 | [12 empty] | VV | 2 | 2 | True | 1 | ROZPOCET
18 | M | 58343930 | kamenivo drcené hrubé frakce 16/32 | t | 37.632 |  | 0 | CS ÚRS 2020 02 |  | základní |  | 0 | 1 | 37.632 | 0 | 0 | 8 | M | 2 |  |  |  | ROZPOCET | 0 | 0 | 0 | 0 | 0 | 1 | 0 | 4 | -320367452
| VV |  | 18,816*2 "Přepočtené koeficientem množství |  | 37.632 | [12 empty] | VV | 2 | 2 | True | 1 | ROZPOCET
19 | K | 181913112 | Úprava pláně vyrovnáním výškových rozdílů ručně v hornině třídy těžitelnosti II, skupiny 4 a 5 skupiny 4 se zhutněním | m2 | 7.56 |  | 0 | CS ÚRS 2020 02 |  | základní |  | 0 | 0 | 0 | 0 | 0 | 4 | K | 2 |  |  |  | ROZPOCET | 0 | 0 | 0 | 0 | 0 | 1 | 0 | 4 | 451935328
| VV |  | Kompletní realizace dle PD a TZ | [14 empty] | VV | 2 | 1 | True | 0 | ROZPOCET
| VV |  | 1.PP základy výtahové šachty, v.č. 117 | [14 empty] | VV | 2 | 1 | True | 0 | ROZPOCET
| VV |  | 2,800*2,700 |  | 7.56 | [12 empty] | VV | 2 | 2 | True | 1 | ROZPOCET
| D | 2 | Zakládání |  |  |  | 0 |  |  |  |  | 0 |  | 35.6974 |  | 0 | 1 | D | 1 |  |  |  | ROZPOCET | [6 empty] | 0
20 | K | 212312111 | Lože pro trativody z betonu prostého | m3 | 1.764 |  | 0 | CS ÚRS 2020 02 |  | základní |  | 0 | 2.2563 | 3.9802 | 0 | 0 | 4 | K | 2 |  |  |  | ROZPOCET | 0 | 0 | 0 | 0 | 0 | 1 | 0 | 4 | 1158065888
| VV |  | Kompletní realizace dle PD a TZ | [14 empty] | VV | 2 | 1 | True | 0 | ROZPOCET
| VV |  | 1.PP odvodnění kolem objektu, v.č. 106, 118 | [14 empty] | VV | 2 | 1 | True | 0 | ROZPOCET
| VV |  | 58,800*0,300*0,100 |  | 1.764 | [12 empty] | VV | 2 | 2 | True | 1 | ROZPOCET
21 | K | 212755215 | Trativody bez lože z drenážních trubek plastových flexibilních D 125 mm | m | 58.8 |  | 0 | CS ÚRS 2020 02 |  | základní |  | 0 | 0.00073 | 0.042924 | 0 | 0 | 4 | K | 2 |  |  |  | ROZPOCET | 0 | 0 | 0 | 0 | 0 | 1 | 0 | 4 | -1604516217
| VV |  | Kompletní realizace dle PD a TZ | [14 empty] | VV | 2 | 1 | True | 0 | ROZPOCET
| VV |  | vč. napojení na kanalizaci | [14 empty] | VV | 2 | 1 | True | 0 | ROZPOCET
| VV |  | "1.PP VM - drenáž" 58,800 |  | 58.8 | [12 empty] | VV | 2 | 2 | True | 1 | ROZPOCET
22 | K | 213141111 | Zřízení vrstvy z geotextilie filtrační, separační, odvodňovací, ochranné, výztužné nebo protierozní v rovině nebo ve sklonu do 1:5, šířky do 3 m | m2 | 147 |  | 0 | CS ÚRS 2020 02 |  | základní |  | 0 | 0.0001 | 0.0147 | 0 | 0 | 4 | K | 2 |  |  |  | ROZPOCET | 0 | 0 | 0 | 0 | 0 | 1 | 0 | 4 | 1060609769
| VV |  | Kompletní realizace dle PD a TZ | [14 empty] | VV | 2 | 1 | True | 0 | ROZPOCET
| VV |  | "1.PP VM - drenáž" 58,800*2,500 |  | 147 | [12 empty] | VV | 2 | 2 | True | 1 | ROZPOCET
23 | M | 69311082 | geotextilie netkaná separační, ochranná, filtrační, drenážní PP 500g/m2 | m2 | 169.05 |  | 0 | CS ÚRS 2020 02 |  | základní |  | 0 | 0.0005 | 0.084525 | 0 | 0 | 8 | M | 2 |  |  |  | ROZPOCET | 0 | 0 | 0 | 0 | 0 | 1 | 0 | 4 | -1394673656
| VV |  | 147*1,15 "Přepočtené koeficientem množství |  | 169.05 | [12 empty] | VV | 2 | 2 | True | 1 | ROZPOCET
24 | K | 273313611 | Základy z betonu prostého desky z betonu kamenem neprokládaného tř. C 16/20 | m3 | 0.736 |  | 0 | CS ÚRS 2020 02 |  | základní |  | 0 | 2.2563 | 1.6607 | 0 | 0 | 4 | K | 2 |  |  |  | ROZPOCET | 0 | 0 | 0 | 0 | 0 | 1 | 0 | 4 | 534967654
| VV |  | Kompletní realizace dle PD a TZ | [14 empty] | VV | 2 | 1 | True | 0 | ROZPOCET
| VV |  | 1.PP základy výtahové šachty, v.č. 117, podkl. beton zákl. pásů | [14 empty] | VV | 2 | 1 | True | 0 | ROZPOCET
| VV |  | (2,800+1,600*2)*0,900*0,100 |  | 0.54 | [12 empty] | VV | 2 | 2 | True | 0 | ROZPOCET
| VV |  | 2,800*0,700*0,100 |  | 0.196 | [12 empty] | VV | 2 | 2 | True | 0 | ROZPOCET
| VV |  | Součet |  | 0.736 | [12 empty] | VV | 2 | 4 | True | 1 | ROZPOCET
25 | K | 274313811 | Základy z betonu prostého pasy betonu kamenem neprokládaného tř. C 25/30 | m3 | 1.062 |  | 0 | CS ÚRS 2020 02 |  | základní |  | 0 | 2.4533 | 2.6054 | 0 | 0 | 4 | K | 2 |  |  |  | ROZPOCET | 0 | 0 | 0 | 0 | 0 | 1 | 0 | 4 | -1152883308
| VV |  | Kompletní realizace dle PD a TZ | [14 empty] | VV | 2 | 1 | True | 0 | ROZPOCET
| VV |  | "1.PP VM - Základy venkovní rampa - základový pás" 1,062 |  | 1.062 | [12 empty] | VV | 2 | 2 | True | 1 | ROZPOCET
26 | K | 274321511 | Základy z betonu železového (bez výztuže) pasy z betonu bez zvláštních nároků na prostředí tř. C 25/30 | m3 | 1.56 |  | 0 | CS ÚRS 2020 02 |  | základní |  | 0 | 2.4533 | 3.8271 | 0 | 0 | 4 | K | 2 |  |  |  | ROZPOCET | 0 | 0 | 0 | 0 | 0 | 1 | 0 | 4 | -36821839
| VV |  | Kompletní realizace dle PD a TZ | [14 empty] | VV | 2 | 1 | True | 0 | ROZPOCET
| VV |  | "1.PP VM - Základy výtahová šachta - základový pás" 1,560 |  | 1.56 | [12 empty] | VV | 2 | 2 | True | 1 | ROZPOCET
27 | K | 274351121 | Bednění základů pasů rovné zřízení | m2 | 14.14 |  | 0 | CS ÚRS 2020 02 |  | základní |  | 0 | 0.00269 | 0.038037 | 0 | 0 | 4 | K | 2 |  |  |  | ROZPOCET | 0 | 0 | 0 | 0 | 0 | 1 | 0 | 4 | -109154886
| VV |  | Kompletní realizace dle PD a TZ | [14 empty] | VV | 2 | 1 | True | 0 | ROZPOCET
| VV |  | "1.PP VM - Základy výtahová šachta - základový pás" | [14 empty] | VV | 2 | 1 | True | 0 | ROZPOCET
| VV |  | ((2,600+2,600*2)+(1,600+1,800)*2)*0,300 |  | 4.38 | [12 empty] | VV | 2 | 2 | True | 0 | ROZPOCET
| VV |  | 1.PP základy výtahové šachty, v.č. 117, podkl. beton zákl. pásů | [14 empty] | VV | 2 | 1 | True | 0 | ROZPOCET
| VV |  | (2,800+2,700*2)*0,100+(1,000+1,100)*2*0,100 |  | 1.24 | [12 empty] | VV | 2 | 2 | True | 0 | ROZPOCET
| VV |  | "1.PP VM - Základy výtahová šachta - základový pás" | [14 empty] | VV | 2 | 1 | True | 0 | ROZPOCET
| VV |  | (1,500+0,300)*2*1,200+(1,450+0,300)*2*1,200 |  | 8.52 | [12 empty] | VV | 2 | 2 | True | 0 | ROZPOCET
| VV |  | Součet |  | 14.14 | [12 empty] | VV | 2 | 4 | True | 1 | ROZPOCET
28 | K | 274351122 | Bednění základů pasů rovné odstranění | m2 | 14.14 |  | 0 | CS ÚRS 2020 02 |  | základní |  | 0 | 0 | 0 | 0 | 0 | 4 | K | 2 |  |  |  | ROZPOCET | 0 | 0 | 0 | 0 | 0 | 1 | 0 | 4 | 843478192
29 | K | 275313811 | Základy z betonu prostého patky a bloky z betonu kamenem neprokládaného tř. C 25/30 | m3 | 2.448 |  | 0 | CS ÚRS 2020 02 |  | základní |  | 0 | 2.4533 | 6.0057 | 0 | 0 | 4 | K | 2 |  |  |  | ROZPOCET | 0 | 0 | 0 | 0 | 0 | 1 | 0 | 4 | -1457722949
| VV |  | Kompletní realizace dle PD a TZ | [14 empty] | VV | 2 | 1 | True | 0 | ROZPOCET
| VV |  | "1.PP VM - Základy patky pod stojky" 1,152 |  | 1.152 | [12 empty] | VV | 2 | 2 | True | 0 | ROZPOCET
| VV |  | "1.PP VM - Základy venkovní rampa - základová patka" 1,296 |  | 1.296 | [12 empty] | VV | 2 | 2 | True | 0 | ROZPOCET
| VV |  | Součet |  | 2.448 | [12 empty] | VV | 2 | 4 | True | 1 | ROZPOCET
30 | K | 275351121 | Bednění základů patek zřízení | m2 | 23.04 |  | 0 | CS ÚRS 2020 02 |  | základní |  | 0 | 0.00264 | 0.060826 | 0 | 0 | 4 | K | 2 |  |  |  | ROZPOCET | 0 | 0 | 0 | 0 | 0 | 1 | 0 | 4 | 1606710387
| VV |  | Kompletní realizace dle PD a TZ | [14 empty] | VV | 2 | 1 | True | 0 | ROZPOCET
| VV |  | "1.PP VM - Základy patky pod stojky" (0,800+0,800)*2*0,300*6 |  | 5.76 | [12 empty] | VV | 2 | 2 | True | 0 | ROZPOCET
| VV |  | "1.PP VM - Základy venkovní rampa - základová patka" (0,300+0,300)*2*1,200*12 |  | 17.28 | [12 empty] | VV | 2 | 2 | True | 0 | ROZPOCET
| VV |  | Součet |  | 23.04 | [12 empty] | VV | 2 | 4 | True | 1 | ROZPOCET
31 | K | 275351122 | Bednění základů patek odstranění | m2 | 23.04 |  | 0 | CS ÚRS 2020 02 |  | základní |  | 0 | 0 | 0 | 0 | 0 | 4 | K | 2 |  |  |  | ROZPOCET | 0 | 0 | 0 | 0 | 0 | 1 | 0 | 4 | 262012224
32 | K | 27932134R | Základové zdi a deska z betonu železového (bez výztuže) pohledového bez zvláštních nároků na prostředí tř. C 25/30 | m3 | 6.831 |  | 0 |  |  | základní |  | 0 | 2.4533 | 16.7584 | 0 | 0 | 4 | K | 2 |  |  |  | ROZPOCET | 0 | 0 | 0 | 0 | 0 | 1 | 0 | 4 | -1038060497
| VV |  | Kompletní realizace dle PD a TZ | [14 empty] | VV | 2 | 1 | True | 0 | ROZPOCET
| VV |  | "1.PP VM - Základy výtahová šachta - stěny +deska" 5,967+0,864 |  | 6.831 | [12 empty] | VV | 2 | 2 | True | 1 | ROZPOCET
33 | K | 279351121 | Bednění základových zdí rovné oboustranné za každou stranu zřízení | m2 | 28.94 |  | 0 | CS ÚRS 2020 02 |  | základní |  | 0 | 0.00275 | 0.079585 | 0 | 0 | 4 | K | 2 |  |  |  | ROZPOCET | 0 | 0 | 0 | 0 | 0 | 1 | 0 | 4 | 906124122
| VV |  | Kompletní realizace dle PD a TZ | [14 empty] | VV | 2 | 1 | True | 0 | ROZPOCET
| VV |  | 1.PP základy výtahové šachty, v.č. 117 | [14 empty] | VV | 2 | 1 | True | 0 | ROZPOCET
| VV |  | (2,200+2,400*2)*2,500 |  | 17.5 | [12 empty] | VV | 2 | 2 | True | 0 | ROZPOCET
| VV |  | (1,600+1,800*2)*(1,150+1,050) |  | 11.44 | [12 empty] | VV | 2 | 2 | True | 0 | ROZPOCET
| VV |  | Součet |  | 28.94 | [12 empty] | VV | 2 | 4 | True | 1 | ROZPOCET
34 | K | 279351122 | Bednění základových zdí rovné oboustranné za každou stranu odstranění | m2 | 28.94 |  | 0 | CS ÚRS 2020 02 |  | základní |  | 0 | 0 | 0 | 0 | 0 | 4 | K | 2 |  |  |  | ROZPOCET | 0 | 0 | 0 | 0 | 0 | 1 | 0 | 4 | -106028212
35 | K | 279351311 | Bednění základových zdí rovné jednostranné zřízení | m2 | 3.52 |  | 0 | CS ÚRS 2020 02 |  | základní |  | 0 | 0.00346 | 0.012179 | 0 | 0 | 4 | K | 2 |  |  |  | ROZPOCET | 0 | 0 | 0 | 0 | 0 | 1 | 0 | 4 | 1670748843
| VV |  | Kompletní realizace dle PD a TZ | [14 empty] | VV | 2 | 1 | True | 0 | ROZPOCET
| VV |  | 1.PP základy výtahové šachty, v.č. 117 | [14 empty] | VV | 2 | 1 | True | 0 | ROZPOCET
| VV |  | 1,600*(1,150+1,050) |  | 3.52 | [12 empty] | VV | 2 | 2 | True | 1 | ROZPOCET
36 | K | 279351312 | Bednění základových zdí rovné jednostranné odstranění | m2 | 3.52 |  | 0 | CS ÚRS 2020 02 |  | základní |  | 0 | 0 | 0 | 0 | 0 | 4 | K | 2 |  |  |  | ROZPOCET | 0 | 0 | 0 | 0 | 0 | 1 | 0 | 4 | 1693292837
704 | K | 3113519R | Bednění základových zdí Příplatek k cenám bednění za pohledový beton | m2 | 14.49 |  | 0 |  |  | základní |  | 0 | 0.0025 | 0.036225 | 0 | 0 | 4 | K | 2 |  |  |  | ROZPOCET | 0 | 0 | 0 | 0 | 0 | 1 | 0 | 4 | 1165563775
| VV |  | Kompletní realizace dle PD a TZ | [14 empty] | VV | 2 | 1 | True | 0 | ROZPOCET
| VV |  | 1.PP základy výtahové šachty, v.č. 117 | [14 empty] | VV | 2 | 1 | True | 0 | ROZPOCET
| VV |  | (1,800+1,600)*2*1,050 |  | 7.14 | [12 empty] | VV | 2 | 2 | True | 0 | ROZPOCET
| VV |  | (2,400*2+2,200)*1,050 |  | 7.35 | [12 empty] | VV | 2 | 2 | True | 0 | ROZPOCET
| VV |  | Součet |  | 14.49 | [12 empty] | VV | 2 | 4 | True | 1 | ROZPOCET
37 | K | 279361821 | Výztuž základových zdí nosných svislých nebo odkloněných od svislice, rovinných nebo oblých, deskových nebo žebrových, včetně výztuže jejich žeber z betonářské oceli 10 505 (R) nebo BSt 500 | t | 0.338 |  | 0 | CS ÚRS 2020 02 |  | základní |  | 0 | 1.0594 | 0.35808 | 0 | 0 | 4 | K | 2 |  |  |  | ROZPOCET | 0 | 0 | 0 | 0 | 0 | 1 | 0 | 4 | -1008960254
| VV |  | Kompletní realizace dle PD a TZ | [14 empty] | VV | 2 | 1 | True | 0 | ROZPOCET
| VV |  | "1.PP VM - Výkaz výztuže výtah" 307,000*1,1/1000 |  | 0.338 | [12 empty] | VV | 2 | 2 | True | 1 | ROZPOCET
38 | K | 279362021 | Výztuž základových zdí nosných svislých nebo odkloněných od svislice, rovinných nebo oblých, deskových nebo žebrových, včetně výztuže jejich žeber ze svařovaných sítí z drátů typu KARI | t | 0.125 |  | 0 | CS ÚRS 2020 02 |  | základní |  | 0 | 1.0628 | 0.13285 | 0 | 0 | 4 | K | 2 |  |  |  | ROZPOCET | 0 | 0 | 0 | 0 | 0 | 1 | 0 | 4 | 1335815771
| VV |  | Kompletní realizace dle PD a TZ | [14 empty] | VV | 2 | 1 | True | 0 | ROZPOCET
| VV |  | "1.PP VM - Výkaz výztuže výtah" 104,280*1,2/1000 |  | 0.125 | [12 empty] | VV | 2 | 2 | True | 1 | ROZPOCET
| D | 3 | Svislé a kompletní konstrukce |  |  |  | 0 |  |  |  |  | 0 |  | 494.0002 |  | 0 | 1 | D | 1 |  |  |  | ROZPOCET | [6 empty] | 0
39 | K | 310238211 | Zazdívka otvorů ve zdivu nadzákladovém cihlami pálenými plochy přes 0,25 m2 do 1 m2 na maltu vápenocementovou | m3 | 1.879 |  | 0 | CS ÚRS 2020 02 |  | základní |  | 0 | 1.8775 | 3.5278 | 0 | 0 | 4 | K | 2 |  |  |  | ROZPOCET | 0 | 0 | 0 | 0 | 0 | 1 | 0 | 4 | 792388326
| VV |  | Kompletní realizace dle PD a TZ | [14 empty] | VV | 2 | 1 | True | 0 | ROZPOCET
| VV |  | "1.PP VM -zazdívky ve stěnách VZT" 0,342 |  | 0.342 | [12 empty] | VV | 2 | 2 | True | 0 | ROZPOCET
| VV |  | "1.PP VM - stěny suteren - zazdívky CP-P15" 0,512 |  | 0.512 | [12 empty] | VV | 2 | 2 | True | 0 | ROZPOCET
| VV |  | Mezisoučet |  | 0.854 | [12 empty] | VV | 2 | 3 | True | 0 | ROZPOCET
| VV |  | "3.NP VM - Stěny a zazdívky ostatní -zazdívky CP-P15" 0,359+0,666 |  | 1.025 | [12 empty] | VV | 2 | 2 | True | 0 | ROZPOCET
| VV |  | Součet |  | 1.879 | [12 empty] | VV | 2 | 4 | True | 1 | ROZPOCET
40 | K | 310239211 | Zazdívka otvorů ve zdivu nadzákladovém cihlami pálenými plochy přes 1 m2 do 4 m2 na maltu vápenocementovou | m3 | 121.196 |  | 0 | CS ÚRS 2020 02 |  | základní |  | 0 | 1.8775 | 227.5455 | 0 | 0 | 4 | K | 2 |  |  |  | ROZPOCET | 0 | 0 | 0 | 0 | 0 | 1 | 0 | 4 | -1919421135
| VV |  | "1.PP VM -zazdívky zárubní do stáv. stěn" 4,200 |  | 4.2 | [12 empty] | VV | 2 | 2 | True | 0 | ROZPOCET
| VV |  | "1.PP VM -zazdívky ve stěnách VZT" 3,034+4,393 |  | 7.427 | [12 empty] | VV | 2 | 2 | True | 0 | ROZPOCET
| VV |  | "1.PP VM - stěny suteren - zazdívky CP-P15" 11,106-0,512 |  | 10.594 | [12 empty] | VV | 2 | 2 | True | 0 | ROZPOCET
| VV |  | Mezisoučet |  | 22.221 | [12 empty] | VV | 2 | 3 | True | 0 | ROZPOCET
| VV |  | "1.NP VM - Stěny - zazdívky CP-P15" 18,934 |  | 18.934 | [12 empty] | VV | 2 | 2 | True | 0 | ROZPOCET
| VV |  | "1.NP VM - Stěny - dozdívky parapetu CP-P15" 12,161 |  | 12.161 | [12 empty] | VV | 2 | 2 | True | 0 | ROZPOCET
| VV |  | Mezisoučet |  | 31.095 | [12 empty] | VV | 2 | 3 | True | 0 | ROZPOCET
| VV |  | "2.NP VM - Stěny - dozdívky parapetu CP-P15" 9,150 |  | 9.15 | [12 empty] | VV | 2 | 2 | True | 0 | ROZPOCET
| VV |  | Kompletní realizace dle PD a TZ | [14 empty] | VV | 2 | 1 | True | 0 | ROZPOCET
| VV |  | "2.NP VM - Stěny - zazdívky CP-P15" 14,212 |  | 14.212 | [12 empty] | VV | 2 | 2 | True | 0 | ROZPOCET
| VV |  | Mezisoučet |  | 23.362 | [12 empty] | VV | 2 | 3 | True | 0 | ROZPOCET
| VV |  | "3.NP VM - Stěny a zazdívky ostatní - zazdívky CP-P15" 0,289 |  | 0.289 | [12 empty] | VV | 2 | 2 | True | 0 | ROZPOCET
| VV |  | Mezisoučet |  | 0.289 | [12 empty] | VV | 2 | 3 | True | 0 | ROZPOCET
| VV |  | "VM - Stěny - bourání a dozdívky" | [14 empty] | VV | 2 | 1 | True | 0 | ROZPOCET
| VV |  | "1.NP" 16,854 |  | 16.854 | [12 empty] | VV | 2 | 2 | True | 0 | ROZPOCET
| VV |  | "2.NP" 18,140 |  | 18.14 | [12 empty] | VV | 2 | 2 | True | 0 | ROZPOCET
| VV |  | "3.NP" 9,235 |  | 9.235 | [12 empty] | VV | 2 | 2 | True | 0 | ROZPOCET
| VV |  | Mezisoučet |  | 44.229 | [12 empty] | VV | 2 | 3 | True | 0 | ROZPOCET
| VV |  | Součet |  | 121.196 | [12 empty] | VV | 2 | 4 | True | 1 | ROZPOCET
41 | K | 311231115 | Zdivo z cihel pálených nosné z cihel plných dl. 290 mm P 7 až 15, na maltu ze suché směsi 5 MPa | m3 | 32.312 |  | 0 | CS ÚRS 2020 02 |  | základní |  | 0 | 1.6285 | 52.6201 | 0 | 0 | 4 | K | 2 |  |  |  | ROZPOCET | 0 | 0 | 0 | 0 | 0 | 1 | 0 | 4 | -983917553
| VV |  | Kompletní realizace dle PD a TZ | [14 empty] | VV | 2 | 1 | True | 0 | ROZPOCET
| VV |  | "1.PP VM - stěny suteren - CP-P15" | [14 empty] | VV | 2 | 1 | True | 0 | ROZPOCET
| VV |  | "tl. 300 mm" 0,772 |  | 0.772 | [12 empty] | VV | 2 | 2 | True | 0 | ROZPOCET
| VV |  | "půda VM - stěny - přezdění CPP 30%" 31,540 |  | 31.54 | [12 empty] | VV | 2 | 2 | True | 0 | ROZPOCET
| VV |  | Součet |  | 32.312 | [12 empty] | VV | 2 | 4 | True | 1 | ROZPOCET
42 | K | 311272031 | Zdivo z pórobetonových tvárnic na tenké maltové lože, tl. zdiva 200 mm pevnost tvárnic přes P2 do P4, objemová hmotnost přes 450 do 600 kg/m3 hladkých | m2 | 18.866 |  | 0 | CS ÚRS 2020 02 |  | základní |  | 0 | 0.14854 | 2.8024 | 0 | 0 | 4 | K | 2 |  |  |  | ROZPOCET | 0 | 0 | 0 | 0 | 0 | 1 | 0 | 4 | 1732996884
| VV |  | Kompletní realizace dle PD a TZ | [14 empty] | VV | 2 | 1 | True | 0 | ROZPOCET
| VV |  | "2.NP VM - Stěny - PSK" 18,866 |  | 18.866 | [12 empty] | VV | 2 | 2 | True | 1 | ROZPOCET
43 | K | 311273131 | Zdivo tepelněizolační z pórobetonových tvárnic na tenkovrstvou maltu, pevnost tvárnic do P2, objemová hmotnost do 400 kg/m3,součinitel prostupu tepla U přes 0,14 do 0,18, tl. zdiva 500 mm | m2 | 24.685 |  | 0 | CS ÚRS 2020 02 |  | základní |  | 0 | 0.24478 | 6.0424 | 0 | 0 | 4 | K | 2 |  |  |  | ROZPOCET | 0 | 0 | 0 | 0 | 0 | 1 | 0 | 4 | 849334381
| VV |  | Kompletní realizace dle PD a TZ | [14 empty] | VV | 2 | 1 | True | 0 | ROZPOCET
| VV |  | "3.NP VM - Stěny vikýřů levá část - PSK YQ" 12,185 |  | 12.185 | [12 empty] | VV | 2 | 2 | True | 0 | ROZPOCET
| VV |  | "3.NP VM - Stěny vikýřů pravá část - PSK YQ" 12,500 |  | 12.5 | [12 empty] | VV | 2 | 2 | True | 0 | ROZPOCET
| VV |  | Součet |  | 24.685 | [12 empty] | VV | 2 | 4 | True | 1 | ROZPOCET
44 | K | 312311811 | Nadzákladové zdi z betonu prostého výplňové bez zvláštních nároků na vliv prostředí tř. C 12/15 | m3 | 5.254 |  | 0 | CS ÚRS 2020 02 |  | základní |  | 0 | 2.2563 | 11.8548 | 0 | 0 | 4 | K | 2 |  |  |  | ROZPOCET | 0 | 0 | 0 | 0 | 0 | 1 | 0 | 4 | 1931778221
| VV |  | Kompletní realizace dle PD a TZ | [14 empty] | VV | 2 | 1 | True | 0 | ROZPOCET
| VV |  | "3.NP - Vyplnění komínových průduchů" 5,254 |  | 5.254 | [12 empty] | VV | 2 | 2 | True | 1 | ROZPOCET
45 | K | 312-001R | Údržba a stavební práce na komínovém tělese pro napojení vzduchotechniky pro SO 02 | soubor | 1 |  | 0 |  |  | základní |  | 0 | 0 | 0 | 0 | 0 | 4 | K | 2 |  |  |  | ROZPOCET | 0 | 0 | 0 | 0 | 0 | 1 | 0 | 4 | 990300438
| VV |  | Kompletní realizace dle PD a TZ | [14 empty] | VV | 2 | 1 | True | 0 | ROZPOCET
| VV |  | dle popisu v TZ, str. 7 | [14 empty] | VV | 2 | 1 | True | 0 | ROZPOCET
| VV |  | - kontrola kamerou, vyčištění průduchu | [14 empty] | VV | 2 | 1 | True | 0 | ROZPOCET
| VV |  | - zřízení montážních prostupů pro montáž VZT potrubí a jejich zazdění | [14 empty] | VV | 2 | 1 | True | 0 | ROZPOCET
| VV |  | - zřízení revizních otvorů s požadovanou požární odolností | [14 empty] | VV | 2 | 1 | True | 0 | ROZPOCET
| VV |  | 1 |  | 1 | [12 empty] | VV | 2 | 2 | True | 1 | ROZPOCET
46 | K | 314231551 | Zdivo komínových nebo ventilačních těles dosavadních objektů volně stojících nad střešní rovinou na maltu cementovou včetně spárování, o průřezu průduchu přes 150x150 mm z cihel pálených plných, pevnosti P 40 dl. 290 mm, | m3 | 2.583 |  | 0 | CS ÚRS 2020 02 |  | základní |  | 0 | 1.8702 | 4.8307 | 0 | 0 | 4 | K | 2 |  |  |  | ROZPOCET | 0 | 0 | 0 | 0 | 0 | 1 | 0 | 4 | -1508928235
| VV |  | Kompletní realizace dle PD a TZ | [14 empty] | VV | 2 | 1 | True | 0 | ROZPOCET
| VV |  | "půda VM - stěny - komín CPP" 2,583 |  | 2.583 | [12 empty] | VV | 2 | 2 | True | 1 | ROZPOCET
47 | K | 317121101 | Montáž prefabrikovaných překladů délky do 1500 mm | kus | 125 |  | 0 | CS ÚRS 2020 02 |  | základní |  | 0 | 0.00688 | 0.86 | 0 | 0 | 4 | K | 2 |  |  |  | ROZPOCET | 0 | 0 | 0 | 0 | 0 | 1 | 0 | 4 | 166231511
| VV |  | Kompletní realizace dle PD a TZ | [14 empty] | VV | 2 | 1 | True | 0 | ROZPOCET
| VV |  | "1.PP VM - překlady - RZP 120" 22 |  | 22 | [12 empty] | VV | 2 | 2 | True | 0 | ROZPOCET
| VV |  | "1.NP VM - překlady - RZP 120" 8 |  | 8 | [12 empty] | VV | 2 | 2 | True | 0 | ROZPOCET
| VV |  | "3.NP VM - překlady - RZP 120" 6 |  | 6 | [12 empty] | VV | 2 | 2 | True | 0 | ROZPOCET
| VV |  | Mezisoučet |  | 36 | [12 empty] | VV | 2 | 3 | True | 0 | ROZPOCET
| VV |  | "1.PP VM - překlady - RZP 150" 8 |  | 8 | [12 empty] | VV | 2 | 2 | True | 0 | ROZPOCET
| VV |  | "1.NP VM - překlady - RZP 150" 29 |  | 29 | [12 empty] | VV | 2 | 2 | True | 0 | ROZPOCET
| VV |  | "2.NP VM - překlady - RZP 150" 43 |  | 43 | [12 empty] | VV | 2 | 2 | True | 0 | ROZPOCET
| VV |  | "3.NP VM - překlady - RZP 150" 9 |  | 9 | [12 empty] | VV | 2 | 2 | True | 0 | ROZPOCET
| VV |  | Mezisoučet |  | 89 | [12 empty] | VV | 2 | 3 | True | 0 | ROZPOCET
| VV |  | Součet |  | 125 | [12 empty] | VV | 2 | 4 | True | 1 | ROZPOCET
48 | M | 59321070 | překlad železobetonový RZP 1190x140x140mm | kus | 36 |  | 0 | CS ÚRS 2020 02 |  | základní |  | 0 | 0.056 | 2.016 | 0 | 0 | 8 | M | 2 |  |  |  | ROZPOCET | 0 | 0 | 0 | 0 | 0 | 1 | 0 | 4 | -811449958
49 | M | 59321071 | překlad železobetonový RZP 1490x140x140mm | kus | 89 |  | 0 | CS ÚRS 2020 02 |  | základní |  | 0 | 0.07 | 6.23 | 0 | 0 | 8 | M | 2 |  |  |  | ROZPOCET | 0 | 0 | 0 | 0 | 0 | 1 | 0 | 4 | -61645860
50 | K | 317121102 | Montáž prefabrikovaných překladů délky přes 1500 do 2200 mm | kus | 41 |  | 0 | CS ÚRS 2020 02 |  | základní |  | 0 | 0.00918 | 0.37638 | 0 | 0 | 4 | K | 2 |  |  |  | ROZPOCET | 0 | 0 | 0 | 0 | 0 | 1 | 0 | 4 | 2000069186
| VV |  | Kompletní realizace dle PD a TZ | [14 empty] | VV | 2 | 1 | True | 0 | ROZPOCET
| VV |  | "1.PP VM - překlady - RZP 210" 4 |  | 4 | [12 empty] | VV | 2 | 2 | True | 0 | ROZPOCET
| VV |  | "1.NP VM - překlady - RZP 210" 17+4+3 |  | 24 | [12 empty] | VV | 2 | 2 | True | 0 | ROZPOCET
| VV |  | "3.NP VM - překlady - RZP 210" 13 |  | 13 | [12 empty] | VV | 2 | 2 | True | 0 | ROZPOCET
| VV |  | Součet |  | 41 | [12 empty] | VV | 2 | 4 | True | 1 | ROZPOCET
51 | M | 5932107R | překlad železobetonový RZP 2100x140x140mm | kus | 41 |  | 0 |  |  | základní |  | 0 | 0.112 | 4.592 | 0 | 0 | 8 | M | 2 |  |  |  | ROZPOCET | 0 | 0 | 0 | 0 | 0 | 1 | 0 | 4 | -1022662512
52 | K | 317142422 | Překlady nenosné z pórobetonu osazené do tenkého maltového lože, výšky do 250 mm, šířky překladu 100 mm, délky překladu přes 1000 do 1250 mm | kus | 65 |  | 0 | CS ÚRS 2020 02 |  | základní |  | 0 | 0.02628 | 1.7082 | 0 | 0 | 4 | K | 2 |  |  |  | ROZPOCET | 0 | 0 | 0 | 0 | 0 | 1 | 0 | 4 | -21946886
| VV |  | Kompletní realizace dle PD a TZ | [14 empty] | VV | 2 | 1 | True | 0 | ROZPOCET
| VV |  | "1.NP VM - překlady - NEP 100-1250" 2 |  | 2 | [12 empty] | VV | 2 | 2 | True | 0 | ROZPOCET
| VV |  | "2.NP VM - překlady - NEP 100-1250" 2 |  | 2 | [12 empty] | VV | 2 | 2 | True | 0 | ROZPOCET
| VV |  | "3.NP VM - překlady - NEP 100-1250" 61 |  | 61 | [12 empty] | VV | 2 | 2 | True | 0 | ROZPOCET
| VV |  | Součet |  | 65 | [12 empty] | VV | 2 | 4 | True | 1 | ROZPOCET
53 | K | 317142442 | Překlady nenosné z pórobetonu osazené do tenkého maltového lože, výšky do 250 mm, šířky překladu 150 mm, délky překladu přes 1000 do 1250 mm | kus | 2 |  | 0 | CS ÚRS 2020 02 |  | základní |  | 0 | 0.03963 | 0.07926 | 0 | 0 | 4 | K | 2 |  |  |  | ROZPOCET | 0 | 0 | 0 | 0 | 0 | 1 | 0 | 4 | 1982920900
| VV |  | Kompletní realizace dle PD a TZ | [14 empty] | VV | 2 | 1 | True | 0 | ROZPOCET
| VV |  | "2.NP VM - překlady - NEP 150-1250" 2 |  | 2 | [12 empty] | VV | 2 | 2 | True | 1 | ROZPOCET
54 | K | 317144113 | Překlady z lehkého betonu nízké výška 115 mm, šířka 115 mm, délka 1240 mm (1000 mm) | kus | 18 |  | 0 | CS ÚRS 2020 02 |  | základní |  | 0 | 0.01671 | 0.30078 | 0 | 0 | 4 | K | 2 |  |  |  | ROZPOCET | 0 | 0 | 0 | 0 | 0 | 1 | 0 | 4 | 1124893308
| VV |  | Kompletní realizace dle PD a TZ | [14 empty] | VV | 2 | 1 | True | 0 | ROZPOCET
| VV |  | "1.NP VM - překlady - PN 115x115-1240/1000" 6 |  | 6 | [12 empty] | VV | 2 | 2 | True | 0 | ROZPOCET
| VV |  | "2.NP VM - překlady - PN 115x115-1240/1000" 12 |  | 12 | [12 empty] | VV | 2 | 2 | True | 0 | ROZPOCET
| VV |  | Součet |  | 18 | [12 empty] | VV | 2 | 4 | True | 1 | ROZPOCET
55 | K | 317144123 | Překlady z lehkého betonu nízké výška 115 mm, šířka 175 mm, délka 1240 mm (1000 mm) | kus | 15 |  | 0 | CS ÚRS 2020 02 |  | základní |  | 0 | 0.02607 | 0.39105 | 0 | 0 | 4 | K | 2 |  |  |  | ROZPOCET | 0 | 0 | 0 | 0 | 0 | 1 | 0 | 4 | 1423362475
| VV |  | Kompletní realizace dle PD a TZ | [14 empty] | VV | 2 | 1 | True | 0 | ROZPOCET
| VV |  | "1.NP VM - překlady - PN 175x115-1240/1000" 4 |  | 4 | [12 empty] | VV | 2 | 2 | True | 0 | ROZPOCET
| VV |  | "2.NP VM - překlady - PN 175x115-1240/1000" 11 |  | 11 | [12 empty] | VV | 2 | 2 | True | 0 | ROZPOCET
| VV |  | Součet |  | 15 | [12 empty] | VV | 2 | 4 | True | 1 | ROZPOCET
56 | K | 317168054 | Překlady keramické vysoké osazené do maltového lože, šířky překladu 70 mm výšky 238 mm, délky 1750 mm | kus | 10 |  | 0 | CS ÚRS 2020 02 |  | základní |  | 0 | 0.06355 | 0.6355 | 0 | 0 | 4 | K | 2 |  |  |  | ROZPOCET | 0 | 0 | 0 | 0 | 0 | 1 | 0 | 4 | -2101549879
| VV |  | Kompletní realizace dle PD a TZ | [14 empty] | VV | 2 | 1 | True | 0 | ROZPOCET
| VV |  | "3.NP VM - překlady - KP7 175" 10 |  | 10 | [12 empty] | VV | 2 | 2 | True | 1 | ROZPOCET
57 | K | 317235811 | Doplnění zdiva hlavních a kordonových říms s dodáním hmot, cihlami pálenými na maltu | m3 | 3.96 |  | 0 | CS ÚRS 2020 02 |  | základní |  | 0 | 1.9085 | 7.5577 | 0 | 0 | 4 | K | 2 |  |  |  | ROZPOCET | 0 | 0 | 0 | 0 | 0 | 1 | 0 | 4 | 1089636390
| VV |  | Kompletní realizace dle PD a TZ | [14 empty] | VV | 2 | 1 | True | 0 | ROZPOCET
| VV |  | "Fasáda jižní VM -přezdění kordonové římsy" 3,000*0,300*0,600 |  | 0.54 | [12 empty] | VV | 2 | 2 | True | 0 | ROZPOCET
| VV |  | "Fasáda severní VM - přezdění kordonové římsy" 9,500*0,300*0,600 |  | 1.71 | [12 empty] | VV | 2 | 2 | True | 0 | ROZPOCET
| VV |  | "Fasáda východní VM - přezdění kordonové římsy" 2,250*0,300*0,600 |  | 0.405 | [12 empty] | VV | 2 | 2 | True | 0 | ROZPOCET
| VV |  | "Fasáda západní VM - přezdění kordonové římsy" 7,250*0,300*0,600 |  | 1.305 | [12 empty] | VV | 2 | 2 | True | 0 | ROZPOCET
| VV |  | Součet |  | 3.96 | [12 empty] | VV | 2 | 4 | True | 1 | ROZPOCET
58 | K | 317944321 | Válcované nosníky dodatečně osazované do připravených otvorů bez zazdění hlav do č. 12 | t | 0.408 |  | 0 | CS ÚRS 2020 02 |  | základní |  | 0 | 1.09 | 0.44472 | 0 | 0 | 4 | K | 2 |  |  |  | ROZPOCET | 0 | 0 | 0 | 0 | 0 | 1 | 0 | 4 | -1801454731
| VV |  | Kompletní realizace dle PD a TZ | [14 empty] | VV | 2 | 1 | True | 0 | ROZPOCET
| VV |  | "1.PP VM - překlady - UPE80" 1,000*8,64/1000 |  | 0.009 | [12 empty] | VV | 2 | 2 | True | 0 | ROZPOCET
| VV |  | "1.PP VM - překlady - HEB120" 11,500*26,70/1000 |  | 0.307 | [12 empty] | VV | 2 | 2 | True | 0 | ROZPOCET
| VV |  | Mezisoučet |  | 0.316 | [12 empty] | VV | 2 | 3 | True | 0 | ROZPOCET
| VV |  | "3.NP VM - překlady - HEB100" 4,500*20,40/1000 |  | 0.092 | [12 empty] | VV | 2 | 2 | True | 0 | ROZPOCET
| VV |  | Součet |  | 0.408 | [12 empty] | VV | 2 | 4 | True | 1 | ROZPOCET
59 | K | 317944323 | Válcované nosníky dodatečně osazované do připravených otvorů bez zazdění hlav č. 14 až 22 | t | 2.957 |  | 0 | CS ÚRS 2020 02 |  | základní |  | 0 | 1.09 | 3.2231 | 0 | 0 | 4 | K | 2 |  |  |  | ROZPOCET | 0 | 0 | 0 | 0 | 0 | 1 | 0 | 4 | -149965615
| VV |  | Kompletní realizace dle PD a TZ | [14 empty] | VV | 2 | 1 | True | 0 | ROZPOCET
| VV |  | "1.NP VM - překlady - HEB 140" 10,400*33,70/1000 |  | 0.35 | [12 empty] | VV | 2 | 2 | True | 0 | ROZPOCET
| VV |  | "1.NP VM - překlady - HEB 180" 8,400*51,20/1000 |  | 0.43 | [12 empty] | VV | 2 | 2 | True | 0 | ROZPOCET
| VV |  | Mezisoučet |  | 0.78 | [12 empty] | VV | 2 | 3 | True | 0 | ROZPOCET
| VV |  | "2.NP VM - překlady - HEB 160" 51,100*42,60/1000 |  | 2.177 | [12 empty] | VV | 2 | 2 | True | 0 | ROZPOCET
| VV |  | Mezisoučet |  | 2.177 | [12 empty] | VV | 2 | 3 | True | 0 | ROZPOCET
| VV |  | Součet |  | 2.957 | [12 empty] | VV | 2 | 4 | True | 1 | ROZPOCET
60 | K | 317998125 | Izolace tepelná mezi překlady z pěnového polystyrenu jakékoliv výšky, tloušťky 100 mm | m2 | 0.798 |  | 0 | CS ÚRS 2020 02 |  | základní |  | 0 | 0.00158 | 0.0012608 | 0 | 0 | 4 | K | 2 |  |  |  | ROZPOCET | 0 | 0 | 0 | 0 | 0 | 1 | 0 | 4 | 598484566
| VV |  | Kompletní realizace dle PD a TZ | [14 empty] | VV | 2 | 1 | True | 0 | ROZPOCET
| VV |  | "2.NP VM - překlady - EPS" 5,700*0,140 |  | 0.798 | [12 empty] | VV | 2 | 2 | True | 1 | ROZPOCET
61 | K | 31799812R | Izolace tepelná mezi překlady z pěnového polystyrenu jakékoliv výšky, tloušťky 140 mm | m2 | 1.799 |  | 0 |  |  | základní |  | 0 | 0.001575 | 0.0028334 | 0 | 0 | 4 | K | 2 |  |  |  | ROZPOCET | 0 | 0 | 0 | 0 | 0 | 1 | 0 | 4 | 1537008387
| VV |  | Kompletní realizace dle PD a TZ | [14 empty] | VV | 2 | 1 | True | 0 | ROZPOCET
| VV |  | "1.PP VM - překlady - EPS" 0,600*0,140 |  | 0.084 | [12 empty] | VV | 2 | 2 | True | 0 | ROZPOCET
| VV |  | "1.NP VM - překlady - EPS" (3,900+2,100)*0,140 |  | 0.84 | [12 empty] | VV | 2 | 2 | True | 0 | ROZPOCET
| VV |  | "3.NP VM - překlady - EPS" 3,500*0,250 |  | 0.875 | [12 empty] | VV | 2 | 2 | True | 0 | ROZPOCET
| VV |  | Součet |  | 1.799 | [12 empty] | VV | 2 | 4 | True | 1 | ROZPOCET
62 | K | 342241162 | Příčky nebo přizdívky jednoduché z cihel nebo příčkovek pálených na maltu MVC nebo MC plných P7,5 až P15 dl. 290 mm (290x140x65 mm), tl. o tl. 140 mm | m2 | 40.915 |  | 0 | CS ÚRS 2020 02 |  | základní |  | 0 | 0.23458 | 9.5978 | 0 | 0 | 4 | K | 2 |  |  |  | ROZPOCET | 0 | 0 | 0 | 0 | 0 | 1 | 0 | 4 | 1491153738
| VV |  | Kompletní realizace dle PD a TZ | [14 empty] | VV | 2 | 1 | True | 0 | ROZPOCET
| VV |  | "1.PP VM - stěny suteren - CP-P15" | [14 empty] | VV | 2 | 1 | True | 0 | ROZPOCET
| VV |  | "tl. 100, 150 mm" 43,489-2,574 |  | 40.915 | [12 empty] | VV | 2 | 2 | True | 1 | ROZPOCET
63 | K | 34224116R | Příčky nebo přizdívky jednoduché z cihel nebo příčkovek pálených na maltu MVC nebo MC plných P7,5 až P15 dl. 290 mm (290x140x65 mm), tl. o tl. 140 mm - vč. provázání | m2 | 29.327 |  | 0 | CS ÚRS 2020 02 |  | základní |  | 0 | 0.23458 | 6.8795 | 0 | 0 | 4 | K | 2 |  |  |  | ROZPOCET | 0 | 0 | 0 | 0 | 0 | 1 | 0 | 4 | -1501570577
| VV |  | Kompletní realizace dle PD a TZ | [14 empty] | VV | 2 | 1 | True | 0 | ROZPOCET
| VV |  | "3.NP VM -Stěny a zazdívky ostatní - CP-P15...." 29,327 |  | 29.327 | [12 empty] | VV | 2 | 2 | True | 1 | ROZPOCET
64 | K | 342272225 | Příčky z pórobetonových tvárnic hladkých na tenké maltové lože objemová hmotnost do 500 kg/m3, tloušťka příčky 100 mm | m2 | 43.501 |  | 0 | CS ÚRS 2020 02 |  | základní |  | 0 | 0.05897 | 2.5653 | 0 | 0 | 4 | K | 2 |  |  |  | ROZPOCET | 0 | 0 | 0 | 0 | 0 | 1 | 0 | 4 | -412622873
| VV |  | Kompletní realizace dle PD a TZ | [14 empty] | VV | 2 | 1 | True | 0 | ROZPOCET
| VV |  | "1.NP VM - Stěny - PSK" 8,044*2 |  | 16.088 | [12 empty] | VV | 2 | 2 | True | 0 | ROZPOCET
| VV |  | "2.NP VM - Stěny - PSK" 9,025+9,229 |  | 18.254 | [12 empty] | VV | 2 | 2 | True | 0 | ROZPOCET
| VV |  | "3.NP VM - Stěny a zazdívky ostatní - PSK" 9,159 |  | 9.159 | [12 empty] | VV | 2 | 2 | True | 0 | ROZPOCET
| VV |  | Součet |  | 43.501 | [12 empty] | VV | 2 | 4 | True | 1 | ROZPOCET
65 | K | 342272245 | Příčky z pórobetonových tvárnic hladkých na tenké maltové lože objemová hmotnost do 500 kg/m3, tloušťka příčky 150 mm | m2 | 71.181 |  | 0 | CS ÚRS 2020 02 |  | základní |  | 0 | 0.07571 | 5.3891 | 0 | 0 | 4 | K | 2 |  |  |  | ROZPOCET | 0 | 0 | 0 | 0 | 0 | 1 | 0 | 4 | -1610625887
| VV |  | Kompletní realizace dle PD a TZ | [14 empty] | VV | 2 | 1 | True | 0 | ROZPOCET
| VV |  | "1.NP VM - Stěny - PSK" 17,094 |  | 17.094 | [12 empty] | VV | 2 | 2 | True | 0 | ROZPOCET
| VV |  | "2.NP VM - Stěny - PSK" 15,720+20,400 |  | 36.12 | [12 empty] | VV | 2 | 2 | True | 0 | ROZPOCET
| VV |  | "3.NP VM - Stěny a zazdívky ostatní - PSK" 6,068+11,899 |  | 17.967 | [12 empty] | VV | 2 | 2 | True | 0 | ROZPOCET
| VV |  | Součet |  | 71.181 | [12 empty] | VV | 2 | 4 | True | 1 | ROZPOCET
66 | K | 34227311R | Příčky AKU z bloků z lehkého keramického betonu kalibrovaného na tenkou zdící maltu, tloušťka zdiva 115 mm | m2 | 204.624 |  | 0 |  |  | základní |  | 0 | 0.14901 | 30.4912 | 0 | 0 | 4 | K | 2 |  |  |  | ROZPOCET | 0 | 0 | 0 | 0 | 0 | 1 | 0 | 4 | -426358953
| VV |  | Kompletní realizace dle PD a TZ | [14 empty] | VV | 2 | 1 | True | 0 | ROZPOCET
| VV |  | "1.NP VM - Stěny - Liapor M...AKU (KM 115 AKU)" 71,262 |  | 71.262 | [12 empty] | VV | 2 | 2 | True | 0 | ROZPOCET
| VV |  | Mezisoučet |  | 71.262 | [12 empty] | VV | 2 | 3 | True | 0 | ROZPOCET
| VV |  | "2.NP VM - Stěny - Liapor M...AKU (KM 115 AKU)" 133,362 |  | 133.362 | [12 empty] | VV | 2 | 2 | True | 0 | ROZPOCET
| VV |  | Mezisoučet |  | 133.362 | [12 empty] | VV | 2 | 3 | True | 0 | ROZPOCET
| VV |  | Součet |  | 204.624 | [12 empty] | VV | 2 | 4 | True | 1 | ROZPOCET
67 | K | 34227311R.1 | Příčky AKU z bloků z lehkého keramického betonu kalibrovaného na tenkou zdící maltu, tloušťka zdiva 175 mm | m2 | 509.069 |  | 0 |  |  | základní |  | 0 | 0.15879 | 80.8376 | 0 | 0 | 4 | K | 2 |  |  |  | ROZPOCET | 0 | 0 | 0 | 0 | 0 | 1 | 0 | 4 | 783769413
| VV |  | Kompletní realizace dle PD a TZ | [14 empty] | VV | 2 | 1 | True | 0 | ROZPOCET
| VV |  | "1.NP VM - Stěny - Liapor M...AKU (KM 175 AKU)" 148,341 |  | 148.341 | [12 empty] | VV | 2 | 2 | True | 0 | ROZPOCET
| VV |  | Mezisoučet |  | 148.341 | [12 empty] | VV | 2 | 3 | True | 0 | ROZPOCET
| VV |  | "2.NP VM - Stěny - Liapor M...AKU (KM 175 AKU)" 326,986 |  | 326.986 | [12 empty] | VV | 2 | 2 | True | 0 | ROZPOCET
| VV |  | "2.NP VM - Stěny - Liapor M175 AKU" 33,742 |  | 33.742 | [12 empty] | VV | 2 | 2 | True | 0 | ROZPOCET
| VV |  | Mezisoučet |  | 360.728 | [12 empty] | VV | 2 | 3 | True | 0 | ROZPOCET
| VV |  | Součet |  | 509.069 | [12 empty] | VV | 2 | 4 | True | 1 | ROZPOCET
68 | K | 34227311R.2 | Příčky z bloků z lehkého keramického betonu, tloušťka zdiva 115 mm | m2 | 33.742 |  | 0 |  |  | základní |  | 0 | 0.14901 | 5.0279 | 0 | 0 | 4 | K | 2 |  |  |  | ROZPOCET | 0 | 0 | 0 | 0 | 0 | 1 | 0 | 4 | 204967104
| VV |  | Kompletní realizace dle PD a TZ | [14 empty] | VV | 2 | 1 | True | 0 | ROZPOCET
| VV |  | "2.NP VM - Stěny - Liapor M 115" 33,742 |  | 33.742 | [12 empty] | VV | 2 | 2 | True | 1 | ROZPOCET
69 | K | 34227311R.3 | Příčky AKU z bloků z lehkého keramického betonu, tloušťka zdiva 175 mm | m2 | 33.742 |  | 0 |  |  | základní |  | 0 | 0.14901 | 5.0279 | 0 | 0 | 4 | K | 2 |  |  |  | ROZPOCET | 0 | 0 | 0 | 0 | 0 | 1 | 0 | 4 | -769646604
| VV |  | Kompletní realizace dle PD a TZ | [14 empty] | VV | 2 | 1 | True | 0 | ROZPOCET
| VV |  | "2.NP VM - Stěny - Liapor M 175 AKU" 33,742 |  | 33.742 | [12 empty] | VV | 2 | 2 | True | 1 | ROZPOCET
70 | K | 342291121 | Ukotvení příček plochými kotvami, do konstrukce cihelné | m | 486.68 |  | 0 | CS ÚRS 2020 02 |  | základní |  | 0 | 0.00013 | 0.063268 | 0 | 0 | 4 | K | 2 |  |  |  | ROZPOCET | 0 | 0 | 0 | 0 | 0 | 1 | 0 | 4 | -1416721938
| VV |  | Kompletní realizace dle PD a TZ | [14 empty] | VV | 2 | 1 | True | 0 | ROZPOCET
| VV |  | 1.PP, v.č. 106, 118 | [14 empty] | VV | 2 | 1 | True | 0 | ROZPOCET
| VV |  | 2,880*11 |  | 31.68 | [12 empty] | VV | 2 | 2 | True | 0 | ROZPOCET
| VV |  | 1.NP | [14 empty] | VV | 2 | 1 | True | 0 | ROZPOCET
| VV |  | 3,600*35 |  | 126 | [12 empty] | VV | 2 | 2 | True | 0 | ROZPOCET
| VV |  | 2.NP | [14 empty] | VV | 2 | 1 | True | 0 | ROZPOCET
| VV |  | 4,250*70 |  | 297.5 | [12 empty] | VV | 2 | 2 | True | 0 | ROZPOCET
| VV |  | 3.NP | [14 empty] | VV | 2 | 1 | True | 0 | ROZPOCET
| VV |  | 3,150*10 |  | 31.5 | [12 empty] | VV | 2 | 2 | True | 0 | ROZPOCET
| VV |  | Součet |  | 486.68 | [12 empty] | VV | 2 | 4 | True | 1 | ROZPOCET
71 | K | 34-001R | D+M ocelových sloupů v 1.PP | kg | 374.51 |  | 0 |  |  | základní |  | 0 | 0 | 0 | 0 | 0 | 4 | K | 2 |  |  |  | ROZPOCET | 0 | 0 | 0 | 0 | 0 | 1 | 0 | 4 | -21332958
| VV |  | Kompletní realizace dle PD a TZ | [14 empty] | VV | 2 | 1 | True | 0 | ROZPOCET
| VV |  | "1.PP VM - ocel1" 374,51 |  | 374.51 | [12 empty] | VV | 2 | 2 | True | 1 | ROZPOCET
72 | K | 346244381 | Plentování ocelových válcovaných nosníků jednostranné cihlami na maltu, výška stojiny do 200 mm | m2 | 22.317 |  | 0 | CS ÚRS 2020 02 |  | základní |  | 0 | 0.17818 | 3.9764 | 0 | 0 | 4 | K | 2 |  |  |  | ROZPOCET | 0 | 0 | 0 | 0 | 0 | 1 | 0 | 4 | 1980099270
| VV |  | "1.PP VM - překlady - HEB120" 1,200*(0,800+0,120*2)*2 |  | 2.496 | [12 empty] | VV | 2 | 2 | True | 0 | ROZPOCET
| VV |  | Mezisoučet |  | 2.496 | [12 empty] | VV | 2 | 3 | True | 0 | ROZPOCET
| VV |  | "1.NP VM - překlady - HEB 140" 2,600*(0,640+0,140*2) |  | 2.392 | [12 empty] | VV | 2 | 2 | True | 0 | ROZPOCET
| VV |  | Kompletní realizace dle PD a TZ | [14 empty] | VV | 2 | 1 | True | 0 | ROZPOCET
| VV |  | "1.NP VM - překlady - HEB 180" 2,800*(0,650+0,180*2) |  | 2.828 | [12 empty] | VV | 2 | 2 | True | 0 | ROZPOCET
| VV |  | Mezisoučet |  | 5.22 | [12 empty] | VV | 2 | 3 | True | 0 | ROZPOCET
| VV |  | "2.NP VM - překlady - HEB 160" | [14 empty] | VV | 2 | 1 | True | 0 | ROZPOCET
| VV |  | 2,800*(0,580+0,160*2) |  | 2.52 | [12 empty] | VV | 2 | 2 | True | 0 | ROZPOCET
| VV |  | 2,250*(0,650+0,160*2) |  | 2.183 | [12 empty] | VV | 2 | 2 | True | 0 | ROZPOCET
| VV |  | 2,600*(0,650+0,160*2)*2 |  | 5.044 | [12 empty] | VV | 2 | 2 | True | 0 | ROZPOCET
| VV |  | 4,300*(0,610+0,160*2) |  | 3.999 | [12 empty] | VV | 2 | 2 | True | 0 | ROZPOCET
| VV |  | Mezisoučet |  | 13.746 | [12 empty] | VV | 2 | 3 | True | 0 | ROZPOCET
| VV |  | "3.NP VM - překlady - HEB100" 1,500*(0,370+0,100*2) |  | 0.855 | [12 empty] | VV | 2 | 2 | True | 0 | ROZPOCET
| VV |  | Součet |  | 22.317 | [12 empty] | VV | 2 | 4 | True | 1 | ROZPOCET
73 | K | 349231811 | Přizdívka z cihel ostění s ozubem ve vybouraných otvorech, s vysekáním kapes pro zavázaní přes 80 do 150 mm | m2 | 24.33 |  | 0 | CS ÚRS 2020 02 |  | základní |  | 0 | 0.26723 | 6.5017 | 0 | 0 | 4 | K | 2 |  |  |  | ROZPOCET | 0 | 0 | 0 | 0 | 0 | 1 | 0 | 4 | -1611289761
| VV |  | Kompletní realizace dle PD a TZ | [14 empty] | VV | 2 | 1 | True | 0 | ROZPOCET
| VV |  | "1.PP VM - přizdívky ostění" 18,970 |  | 18.97 | [12 empty] | VV | 2 | 2 | True | 0 | ROZPOCET
| VV |  | "1.NP VM - Stěny - dozdívky ostění CP-P15" 5,360 |  | 5.36 | [12 empty] | VV | 2 | 2 | True | 0 | ROZPOCET
| VV |  | Součet |  | 24.33 | [12 empty] | VV | 2 | 4 | True | 1 | ROZPOCET
| D | 4 | Vodorovné konstrukce |  |  |  | 0 |  |  |  |  | 0 |  | 770.5761 |  | 0 | 1 | D | 1 |  |  |  | ROZPOCET | [6 empty] | 0
74 | K | 411168323R | Stropy keramické z cihelných stropních vložek MIAKO a keramobetonových nosníků včetně zmonolitnění konstrukce z betonu C 25/30 a svařované sítě při osové vzdálenosti nosníků 50 cm, z vložek výšky 23 cm (MIAKO 23/50), tloušťky stropní konstrukce 29 cm, z nosníků délky přes 3 do 4 m | m2 | 1.9 |  | 0 |  |  | základní |  | 0 | 0.41999 | 0.79799 | 0 | 0 | 4 | K | 2 |  |  |  | ROZPOCET | 0 | 0 | 0 | 0 | 0 | 1 | 0 | 4 | -1608874740
| VV |  | Kompletní realizace dle PD a TZ | [14 empty] | VV | 2 | 1 | True | 0 | ROZPOCET
| VV |  | "VM - výkaz stropů...." | [14 empty] | VV | 2 | 1 | True | 0 | ROZPOCET
| VV |  | "MIAKO 19(23)/50 + nosníky, vč. sítě a zmonolitnění, tl. 26/29cm, délky přes 3-4m - 2.NP" 1,900 |  | 1.9 | [12 empty] | VV | 2 | 2 | True | 1 | ROZPOCET
75 | K | 411168383R1 | Stropy keramické z cihelných stropních vložek MIAKO a keramobetonových nosníků včetně zmonolitnění konstrukce z betonu C 25/30 a svařované sítě při osové vzdálenosti nosníků 62,5 cm, z vložek výšky 23 cm (MIAKO 23/62,5), tloušťky stropní konstrukce 29 cm, z nosníků délky přes 3 do 4 m | m2 | 94.8 |  | 0 |  |  | základní |  | 0 | 0.39883 | 37.8091 | 0 | 0 | 4 | K | 2 |  |  |  | ROZPOCET | 0 | 0 | 0 | 0 | 0 | 1 | 0 | 4 | -1116816820
| VV |  | Kompletní realizace dle PD a TZ | [14 empty] | VV | 2 | 1 | True | 0 | ROZPOCET
| VV |  | "VM - výkaz stropů...." | [14 empty] | VV | 2 | 1 | True | 0 | ROZPOCET
| VV |  | "MIAKO 19(23)/62,5 + nosníky, vč. sítě a zmonolitnění, tl. 26/29cm, délky přes 3-4m - 1.NP, 2.NP" 83+11,8 |  | 94.8 | [12 empty] | VV | 2 | 2 | True | 1 | ROZPOCET
76 | K | 411168324R2 | Stropy keramické z cihelných stropních vložek MIAKO a keramobetonových nosníků včetně zmonolitnění konstrukce z betonu C 25/30 a svařované sítě při osové vzdálenosti nosníků 50 cm, z vložek výšky 23 cm (MIAKO 23/50), tloušťky stropní konstrukce 29 cm, z nosníků délky přes 4 do 5 m | m2 | 23 |  | 0 |  |  | základní |  | 0 | 0.41901 | 9.6372 | 0 | 0 | 4 | K | 2 |  |  |  | ROZPOCET | 0 | 0 | 0 | 0 | 0 | 1 | 0 | 4 | 1023308054
| VV |  | Kompletní realizace dle PD a TZ | [14 empty] | VV | 2 | 1 | True | 0 | ROZPOCET
| VV |  | "VM - výkaz stropů...." | [14 empty] | VV | 2 | 1 | True | 0 | ROZPOCET
| VV |  | "MIAKO 19(23)/50 + nosníky, vč. sítě a zmonolitnění, tl. 26/29cm, délky přes 4-5m - 1.NP" 23 |  | 23 | [12 empty] | VV | 2 | 2 | True | 1 | ROZPOCET
77 | K | 411168304R3 | Stropy keramické z cihelných stropních vložek MIAKO a keramobetonových nosníků včetně zmonolitnění konstrukce z betonu C 25/30 a svařované sítě při osové vzdálenosti nosníků 50 cm, z vložek výšky 19 cm (MIAKO 19/50), tloušťky stropní konstrukce 26 cm, z nosníků délky přes 4 do 5 m | m2 | 31 |  | 0 |  |  | základní |  | 0 | 0.3769 | 11.6839 | 0 | 0 | 4 | K | 2 |  |  |  | ROZPOCET | 0 | 0 | 0 | 0 | 0 | 1 | 0 | 4 | -1635424985
| VV |  | Kompletní realizace dle PD a TZ | [14 empty] | VV | 2 | 1 | True | 0 | ROZPOCET
| VV |  | "VM - výkaz stropů...." | [14 empty] | VV | 2 | 1 | True | 0 | ROZPOCET
| VV |  | "MIAKO 19(23)/50 + nosníky, vč. sítě a zmonolitnění, tl. 26/29cm, délky přes 4-5m- 3.NP" 31 |  | 31 | [12 empty] | VV | 2 | 2 | True | 1 | ROZPOCET
78 | K | 411168325R4 | Stropy keramické z cihelných stropních vložek MIAKO a keramobetonových nosníků včetně zmonolitnění konstrukce z betonu C 25/30 a svařované sítě při osové vzdálenosti nosníků 50 cm, z vložek výšky 23 cm (MIAKO 23/50), tloušťky stropní konstrukce 29 cm, z nosníků délky přes 5 do 6 m | m2 | 192.3 |  | 0 |  |  | základní |  | 0 | 0.41884 | 80.5429 | 0 | 0 | 4 | K | 2 |  |  |  | ROZPOCET | 0 | 0 | 0 | 0 | 0 | 1 | 0 | 4 | 358342854
| VV |  | Kompletní realizace dle PD a TZ | [14 empty] | VV | 2 | 1 | True | 0 | ROZPOCET
| VV |  | "VM - výkaz stropů...." | [14 empty] | VV | 2 | 1 | True | 0 | ROZPOCET
| VV |  | "MIAKO 19(23)/50 + nosníky, vč. sítě a zmonolitnění, tl. 26/29cm, délky přes 5-6m - 1.NP, 2.NP" 174+18,3 |  | 192.3 | [12 empty] | VV | 2 | 2 | True | 1 | ROZPOCET
79 | K | 411168305R5 | Stropy keramické z cihelných stropních vložek MIAKO a keramobetonových nosníků včetně zmonolitnění konstrukce z betonu C 25/30 a svařované sítě při osové vzdálenosti nosníků 50 cm, z vložek výšky 19 cm (MIAKO 19/50), tloušťky stropní konstrukce 26 cm, z nosníků délky přes 5 do 6 m | m2 | 136 |  | 0 |  |  | základní |  | 0 | 0.37673 | 51.2353 | 0 | 0 | 4 | K | 2 |  |  |  | ROZPOCET | 0 | 0 | 0 | 0 | 0 | 1 | 0 | 4 | -879493390
| VV |  | Kompletní realizace dle PD a TZ | [14 empty] | VV | 2 | 1 | True | 0 | ROZPOCET
| VV |  | "VM - výkaz stropů...." | [14 empty] | VV | 2 | 1 | True | 0 | ROZPOCET
| VV |  | "MIAKO 19(23)/50 + nosníky, vč. sítě a zmonolitnění, tl. 26/29cm, délky přes 5-6m - 3.NP" 136,0 |  | 136 | [12 empty] | VV | 2 | 2 | True | 1 | ROZPOCET
80 | K | 411168385R6 | Stropy keramické z cihelných stropních vložek MIAKO a keramobetonových nosníků včetně zmonolitnění konstrukce z betonu C 25/30 a svařované sítě při osové vzdálenosti nosníků 62,5 cm, z vložek výšky 23 cm (MIAKO 23/62,5), tloušťky stropní konstrukce 29 cm, z nosníků délky přes 5 do 6 m | m2 | 305 |  | 0 |  |  | základní |  | 0 | 0.39799 | 121.3869 | 0 | 0 | 4 | K | 2 |  |  |  | ROZPOCET | 0 | 0 | 0 | 0 | 0 | 1 | 0 | 4 | 1001795678
| VV |  | Kompletní realizace dle PD a TZ | [14 empty] | VV | 2 | 1 | True | 0 | ROZPOCET
| VV |  | "VM - výkaz stropů...." | [14 empty] | VV | 2 | 1 | True | 0 | ROZPOCET
| VV |  | "MIAKO 19(23)/62,5 + nosníky, vč. sítě a zmonolitnění, tl.26/29cm, délky přes 5-6m - 1.NP, 2.NP" 62,0+243,0 |  | 305 | [12 empty] | VV | 2 | 2 | True | 1 | ROZPOCET
81 | K | 411168365R7 | Stropy keramické z cihelných stropních vložek MIAKO a keramobetonových nosníků včetně zmonolitnění konstrukce z betonu C 25/30 a svařované sítě při osové vzdálenosti nosníků 62,5 cm, z vložek výšky 19 cm (MIAKO 19/62,5), tloušťky stropní konstrukce 26 cm, z nosníků délky přes 5 do 6 m | m2 | 17.3 |  | 0 |  |  | základní |  | 0 | 0.3544 | 6.1311 | 0 | 0 | 4 | K | 2 |  |  |  | ROZPOCET | 0 | 0 | 0 | 0 | 0 | 1 | 0 | 4 | -1361337581
| VV |  | Kompletní realizace dle PD a TZ | [14 empty] | VV | 2 | 1 | True | 0 | ROZPOCET
| VV |  | "VM - výkaz stropů...." | [14 empty] | VV | 2 | 1 | True | 0 | ROZPOCET
| VV |  | "MIAKO 19(23)/62,5 + nosníky, vč. sítě a zmonolitnění, tl.26/29cm, délky přes 5-6m - 3.NP" 17,3 |  | 17.3 | [12 empty] | VV | 2 | 2 | True | 1 | ROZPOCET
82 | K | 411168326R8 | Stropy keramické z cihelných stropních vložek MIAKO a keramobetonových nosníků včetně zmonolitnění konstrukce z betonu C 25/30 a svařované sítě při osové vzdálenosti nosníků 50 cm, z vložek výšky 23 cm (MIAKO 23/50), tloušťky stropní konstrukce 29 cm, z nosníků délky přes 6 do 7 m | m2 | 265.5 |  | 0 |  |  | základní |  | 0 | 0.41807 | 110.9976 | 0 | 0 | 4 | K | 2 |  |  |  | ROZPOCET | 0 | 0 | 0 | 0 | 0 | 1 | 0 | 4 | 1128503104
| VV |  | Kompletní realizace dle PD a TZ | [14 empty] | VV | 2 | 1 | True | 0 | ROZPOCET
| VV |  | "VM - výkaz stropů...." | [14 empty] | VV | 2 | 1 | True | 0 | ROZPOCET
| VV |  | "MIAKO 19(23)/50 + nosníky, vč. sítě a zmonolitnění, tl. 26/29cm, délky přes 6-7m - 1.NP, 2.NP" 120,0+145,5 |  | 265.5 | [12 empty] | VV | 2 | 2 | True | 1 | ROZPOCET
83 | K | 411168306R9 | Stropy keramické z cihelných stropních vložek MIAKO a keramobetonových nosníků včetně zmonolitnění konstrukce z betonu C 25/30 a svařované sítě při osové vzdálenosti nosníků 50 cm, z vložek výšky 19 cm (MIAKO 19/50), tloušťky stropní konstrukce 26 cm, z nosníků délky přes 6 do 7 m | m2 | 44.2 |  | 0 |  |  | základní |  | 0 | 0.37596 | 16.6174 | 0 | 0 | 4 | K | 2 |  |  |  | ROZPOCET | 0 | 0 | 0 | 0 | 0 | 1 | 0 | 4 | -1420409460
| VV |  | Kompletní realizace dle PD a TZ | [14 empty] | VV | 2 | 1 | True | 0 | ROZPOCET
| VV |  | "VM - výkaz stropů...." | [14 empty] | VV | 2 | 1 | True | 0 | ROZPOCET
| VV |  | "MIAKO 19(23)/50 + nosníky, vč. sítě a zmonolitnění, tl. 26/29cm, délky přes 6-7m - 3.NP" 44,2 |  | 44.2 | [12 empty] | VV | 2 | 2 | True | 1 | ROZPOCET
84 | K | 411168386R10 | Stropy keramické z cihelných stropních vložek MIAKO a keramobetonových nosníků včetně zmonolitnění konstrukce z betonu C 25/30 a svařované sítě při osové vzdálenosti nosníků 62,5 cm, z vložek výšky 23 cm (MIAKO 23/62,5), tloušťky stropní konstrukce 29 cm, z nosníků délky přes 6 do 7 m | m2 | 70.3 |  | 0 |  |  | základní |  | 0 | 0.39736 | 27.9344 | 0 | 0 | 4 | K | 2 |  |  |  | ROZPOCET | 0 | 0 | 0 | 0 | 0 | 1 | 0 | 4 | 1401544713
| VV |  | Kompletní realizace dle PD a TZ | [14 empty] | VV | 2 | 1 | True | 0 | ROZPOCET
| VV |  | "VM - výkaz stropů...." | [14 empty] | VV | 2 | 1 | True | 0 | ROZPOCET
| VV |  | "MIAKO 19(23)/62,5 + nosníky, vč. sítě a zmonolitnění, tl. 26/29cm, délky přes 6-7m- 2.NP" 70,3 |  | 70.3 | [12 empty] | VV | 2 | 2 | True | 1 | ROZPOCET
85 | K | 4111682R11 | Stropy keramické z cihelných stropních vložek MIAKO a keramobetonových nosníků včetně zmonolitnění konstrukce z betonu C 25/30 a svařované sítě při osové vzdálenosti nosníků 50 cm, z vložek výšky 8 cm (MIAKO 8/50), tloušťky stropní konstrukce 26, 29 cm | m2 | 66 |  | 0 |  |  | základní |  | 0 | 0.34142 | 22.5337 | 0 | 0 | 4 | K | 2 |  |  |  | ROZPOCET | 0 | 0 | 0 | 0 | 0 | 1 | 0 | 4 | -1400204116
| VV |  | Kompletní realizace dle PD a TZ | [14 empty] | VV | 2 | 1 | True | 0 | ROZPOCET
| VV |  | "VM - výkaz stropů...." | [14 empty] | VV | 2 | 1 | True | 0 | ROZPOCET
| VV |  | "MIAKO 8/50 + nosníky, vč. sítě a zmonolitnění, tl. 26/29cm - 1.NP, 2.NP, 3.NP" 25,7+14,9+25,4 |  | 66 | [12 empty] | VV | 2 | 2 | True | 1 | ROZPOCET
86 | K | 4111682R12 | Stropy keramické z cihelných stropních vložek MIAKO a keramobetonových nosníků včetně zmonolitnění konstrukce z betonu C 25/30 a svařované sítě při osové vzdálenosti nosníků 50 cm, z vložek výšky 8 cm (MIAKO 8/62,5), tloušťky stropní konstrukce 26, 29 cm | m2 | 33.9 |  | 0 |  |  | základní |  | 0 | 0.34142 | 11.5741 | 0 | 0 | 4 | K | 2 |  |  |  | ROZPOCET | 0 | 0 | 0 | 0 | 0 | 1 | 0 | 4 | 794995024
| VV |  | Kompletní realizace dle PD a TZ | [14 empty] | VV | 2 | 1 | True | 0 | ROZPOCET
| VV |  | "VM - výkaz stropů...." | [14 empty] | VV | 2 | 1 | True | 0 | ROZPOCET
| VV |  | "MIAKO 8/62,5 + nosníky, vč. sítě a zmonolitnění, tl. 26/29cm - 1.NP, 2.NP, 3.NP" 11,7+20,6+1,6 |  | 33.9 | [12 empty] | VV | 2 | 2 | True | 1 | ROZPOCET
87 | K | 411161215 | Samostatné osazení stropních keramobetonových nosníků délky přes 5 do 6 m | kus | 131 |  | 0 | CS ÚRS 2020 02 |  | základní |  | 0 | 0.00136 | 0.17816 | 0 | 0 | 4 | K | 2 |  |  |  | ROZPOCET | 0 | 0 | 0 | 0 | 0 | 1 | 0 | 4 | 1087109230
| VV |  | Kompletní realizace dle PD a TZ | [14 empty] | VV | 2 | 1 | True | 0 | ROZPOCET
| VV |  | "1.NP" 16+10+6+19+13 |  | 64 | [12 empty] | VV | 2 | 2 | True | 0 | ROZPOCET
| VV |  | "2.NP" 15+17+17+15 |  | 64 | [12 empty] | VV | 2 | 2 | True | 0 | ROZPOCET
| VV |  | "3.NP" 2+1 |  | 3 | [12 empty] | VV | 2 | 2 | True | 0 | ROZPOCET
| VV |  | Součet |  | 131 | [12 empty] | VV | 2 | 4 | True | 1 | ROZPOCET
88 | M | 59339018 | nosník keramický stropní s prostorovou výztuží do v 190mm š 160mm dl 6,00m | kus | 131 |  | 0 | CS ÚRS 2020 02 |  | základní |  | 0 | 0.1391 | 18.2221 | 0 | 0 | 8 | M | 2 |  |  |  | ROZPOCET | 0 | 0 | 0 | 0 | 0 | 1 | 0 | 4 | 222177167
89 | K | 411161216 | Samostatné osazení stropních keramobetonových nosníků délky přes 6 do 7 m | kus | 75 |  | 0 | CS ÚRS 2020 02 |  | základní |  | 0 | 0.0015 | 0.1125 | 0 | 0 | 4 | K | 2 |  |  |  | ROZPOCET | 0 | 0 | 0 | 0 | 0 | 1 | 0 | 4 | -1903368281
| VV |  | Kompletní realizace dle PD a TZ | [14 empty] | VV | 2 | 1 | True | 0 | ROZPOCET
| VV |  | "1.NP" 17+10 |  | 27 | [12 empty] | VV | 2 | 2 | True | 0 | ROZPOCET
| VV |  | "2.NP" 15+14+18 |  | 47 | [12 empty] | VV | 2 | 2 | True | 0 | ROZPOCET
| VV |  | "3.NP" 1 |  | 1 | [12 empty] | VV | 2 | 2 | True | 0 | ROZPOCET
| VV |  | Součet |  | 75 | [12 empty] | VV | 2 | 4 | True | 1 | ROZPOCET
90 | M | 59339022 | nosník keramický stropní s prostorovou výztuží do v 230mm š 160mm dl 7,00m | kus | 75 |  | 0 | CS ÚRS 2020 02 |  | základní |  | 0 | 0.161 | 12.075 | 0 | 0 | 8 | M | 2 |  |  |  | ROZPOCET | 0 | 0 | 0 | 0 | 0 | 1 | 0 | 4 | -1458705986
91 | K | 4111685R | Ztužující příčné žebro (skrytý průvlak) pro keramické stropy z cihelných stropních vložek MIAKO z betonu železového C 25/30 včetně výztuže při osové vzdálenosti nosníků 50 a 62,5 cm, tloušťka stropní konstrukce 26 a 29 cm | m2 | 13.35 |  | 0 |  |  | základní |  | 0 | 0.52965 | 7.0708 | 0 | 0 | 4 | K | 2 |  |  |  | ROZPOCET | 0 | 0 | 0 | 0 | 0 | 1 | 0 | 4 | -1366891826
| VV |  | Kompletní realizace dle PD a TZ | [14 empty] | VV | 2 | 1 | True | 0 | ROZPOCET
| VV |  | "VM - výkaz stropů...." | [14 empty] | VV | 2 | 1 | True | 0 | ROZPOCET
| VV |  | "ztužující věnce z C25/30, včetně výztuže, detail D - 2.NP, 3.NP" (34,5+10,0)*0,300 |  | 13.35 | [12 empty] | VV | 2 | 2 | True | 1 | ROZPOCET
92 | K | 411-001R | Doplňující stavební práce pro keramické stropy 1.-3.NP, detail A až H, v.č. 121 | soubor | 1 |  | 0 |  |  | základní |  | 0 | 0 | 0 | 0 | 0 | 4 | K | 2 |  |  |  | ROZPOCET | 0 | 0 | 0 | 0 | 0 | 1 | 0 | 4 | 1172424294
| VV |  | Kompletní realizace dle PD a TZ - dle detailů A-H, v.č. 119, 120, 121 | [14 empty] | VV | 2 | 1 | True | 0 | ROZPOCET
| VV |  | - vybourání kapes pro uložení nosníků a táhel, vč. odvozu a uložení suti na skládku | [14 empty] | VV | 2 | 1 | True | 0 | ROZPOCET
| VV |  | - vyspravení stávajícího zdiva v okolí nosníků, oprava omítek, rabicové pletivo | [14 empty] | VV | 2 | 1 | True | 0 | ROZPOCET
| VV |  | - dodávka a montáž tepelné izolace z EPS nebo MW a hydroizolačního asf. pásu | [14 empty] | VV | 2 | 1 | True | 0 | ROZPOCET
| VV |  | 1 |  | 1 | [12 empty] | VV | 2 | 2 | True | 1 | ROZPOCET
93 | K | 411323333 | Klenby nebo skořepiny z betonu železového (bez výztuže) včetně souvisejících patních a žlabových nosníků, táhel, ztužidel, příčlí, obloukových žeber, čelních (štítových) zdí apod. tř. C 16/20 | m3 | 13.907 |  | 0 | CS ÚRS 2020 02 |  | základní |  | 0 | 2.2565 | 31.3818 | 0 | 0 | 4 | K | 2 |  |  |  | ROZPOCET | 0 | 0 | 0 | 0 | 0 | 1 | 0 | 4 | -2054488643
| VV |  | Kompletní realizace dle PD a TZ | [14 empty] | VV | 2 | 1 | True | 0 | ROZPOCET
| VV |  | nadbetonávka klenby | [14 empty] | VV | 2 | 1 | True | 0 | ROZPOCET
| VV |  | "1.NP VM - Dokončovací práce plocha podlahy - Vi1b" 139,070*0,100 |  | 13.907 | [12 empty] | VV | 2 | 2 | True | 1 | ROZPOCET
94 | K | 411353101 | Bednění stropních konstrukcí - bez podpěrné konstrukce kleneb poloměru přes 1000 mm tvaru válce, tloušťky klenby přes 5 do 25 cm zřízení | m2 | 139.07 |  | 0 | CS ÚRS 2020 02 |  | základní |  | 0 | 0.01747 | 2.4296 | 0 | 0 | 4 | K | 2 |  |  |  | ROZPOCET | 0 | 0 | 0 | 0 | 0 | 1 | 0 | 4 | -237730714
| VV |  | Kompletní realizace dle PD a TZ | [14 empty] | VV | 2 | 1 | True | 0 | ROZPOCET
| VV |  | nadbetonávka klenby | [14 empty] | VV | 2 | 1 | True | 0 | ROZPOCET
| VV |  | "1.NP VM - Dokončovací práce plocha podlahy - Vi1b" 139,070 |  | 139.07 | [12 empty] | VV | 2 | 2 | True | 1 | ROZPOCET
95 | K | 411353102 | Bednění stropních konstrukcí - bez podpěrné konstrukce kleneb poloměru přes 1000 mm tvaru válce, tloušťky klenby přes 5 do 25 cm odstranění | m2 | 139.07 |  | 0 | CS ÚRS 2020 02 |  | základní |  | 0 | 0 | 0 | 0 | 0 | 4 | K | 2 |  |  |  | ROZPOCET | 0 | 0 | 0 | 0 | 0 | 1 | 0 | 4 | 414181414
96 | K | 411354313 | Podpěrná konstrukce stropů - desek, kleneb a skořepin výška podepření do 4 m tloušťka stropu přes 15 do 25 cm zřízení | m2 | 139.07 |  | 0 | CS ÚRS 2020 02 |  | základní |  | 0 | 0.00088 | 0.12238 | 0 | 0 | 4 | K | 2 |  |  |  | ROZPOCET | 0 | 0 | 0 | 0 | 0 | 1 | 0 | 4 | 1505123383
| VV |  | Kompletní realizace dle PD a TZ | [14 empty] | VV | 2 | 1 | True | 0 | ROZPOCET
| VV |  | nadbetonávka klenby | [14 empty] | VV | 2 | 1 | True | 0 | ROZPOCET
| VV |  | "1.NP VM - Dokončovací práce plocha podlahy - Vi1b" 139,070 |  | 139.07 | [12 empty] | VV | 2 | 2 | True | 1 | ROZPOCET
97 | K | 411354314 | Podpěrná konstrukce stropů - desek, kleneb a skořepin výška podepření do 4 m tloušťka stropu přes 15 do 25 cm odstranění | m2 | 139.07 |  | 0 | CS ÚRS 2020 02 |  | základní |  | 0 | 0 | 0 | 0 | 0 | 4 | K | 2 |  |  |  | ROZPOCET | 0 | 0 | 0 | 0 | 0 | 1 | 0 | 4 | -1983137716
98 | K | 411361821 | Výztuž stropů prostě uložených, vetknutých, spojitých, deskových, trámových (žebrových, kazetových), s keramickými a jinými vložkami, konsolových nebo balkonových, hřibových včetně hlavic hřibových sloupů, plochých střech a pro zavěšení železobetonových podhledů z betonářské oceli 10 505 (R) nebo BSt 500 | t | 7.443 |  | 0 | CS ÚRS 2020 02 |  | základní |  | 0 | 1.0555 | 7.8565 | 0 | 0 | 4 | K | 2 |  |  |  | ROZPOCET | 0 | 0 | 0 | 0 | 0 | 1 | 0 | 4 | 538415454
| VV |  | Kompletní realizace dle PD a TZ | [14 empty] | VV | 2 | 1 | True | 0 | ROZPOCET
| VV |  | "VM - výkaz stropů...." | [14 empty] | VV | 2 | 1 | True | 0 | ROZPOCET
| VV |  | "detail A-H" (2444,49+341,24+1796,55+122,00+40,00+1398,87+195,28+1053,79+50,62)/1000 |  | 7.443 | [12 empty] | VV | 2 | 2 | True | 1 | ROZPOCET
99 | K | 411362021 | Výztuž stropů prostě uložených, vetknutých, spojitých, deskových, trámových (žebrových, kazetových), s keramickými a jinými vložkami, konsolových nebo balkonových, hřibových včetně hlavic hřibových sloupů, plochých střech a pro zavěšení železobetonových podhledů ze svařovaných sítí z drátů typu KARI | t | 0.681 |  | 0 | CS ÚRS 2020 02 |  | základní |  | 0 | 1.0628 | 0.72375 | 0 | 0 | 4 | K | 2 |  |  |  | ROZPOCET | 0 | 0 | 0 | 0 | 0 | 1 | 0 | 4 | -940483453
| VV |  | Kompletní realizace dle PD a TZ | [14 empty] | VV | 2 | 1 | True | 0 | ROZPOCET
| VV |  | "VM - výkaz stropů...." | [14 empty] | VV | 2 | 1 | True | 0 | ROZPOCET
| VV |  | "detail A-H" (257,52+222,00+88,80+68,73+43,45)/1000 |  | 0.681 | [12 empty] | VV | 2 | 2 | True | 1 | ROZPOCET
100 | K | 411363021 | Výztuž kleneb nebo skořepin kleneb jakékoliv světlosti a tloušťky nebo skořepin žlábkových, zborcených, válcových nebo tvaru vrchlíku včetně výztuže patních nosníků, obloukových žeber, čelních zdí ze svařovaných sítí z drátů typu KARI | t | 0.493 |  | 0 | CS ÚRS 2020 02 |  | základní |  | 0 | 1.0628 | 0.52395 | 0 | 0 | 4 | K | 2 |  |  |  | ROZPOCET | 0 | 0 | 0 | 0 | 0 | 1 | 0 | 4 | -1061903528
| VV |  | Kompletní realizace dle PD a TZ | [14 empty] | VV | 2 | 1 | True | 0 | ROZPOCET
| VV |  | nadbetonávka klenby | [14 empty] | VV | 2 | 1 | True | 0 | ROZPOCET
| VV |  | "1.NP VM - Dokončovací práce plocha podlahy - Vi1b" 139,070*3,08*1,15/1000 |  | 0.493 | [12 empty] | VV | 2 | 2 | True | 1 | ROZPOCET
101 | K | 413231221 | Zazdívka zhlaví stropních trámů nebo válcovaných nosníků pálenými cihlami trámů, průřezu přes 20000 do 40000 mm2 | kus | 268 |  | 0 | CS ÚRS 2020 02 |  | základní |  | 0 | 0.06736 | 18.0525 | 0 | 0 | 4 | K | 2 |  |  |  | ROZPOCET | 0 | 0 | 0 | 0 | 0 | 1 | 0 | 4 | -1072690497
| VV |  | Kompletní realizace dle PD a TZ | [14 empty] | VV | 2 | 1 | True | 0 | ROZPOCET
| VV |  | "1.NP VM - konstrukce krovu" 4*2 |  | 8 | [12 empty] | VV | 2 | 2 | True | 0 | ROZPOCET
| VV |  | "2.NP VM - konstrukce krovu - stropní trám 160/220" 4*2 |  | 8 | [12 empty] | VV | 2 | 2 | True | 0 | ROZPOCET
| VV |  | "2.NP VM - konstrukce krovu,28/32,32/21" (13+12+6)*2+(12*4)*2 |  | 158 | [12 empty] | VV | 2 | 2 | True | 0 | ROZPOCET
| VV |  | "3.NP VM - konstrukce stropu, rákosník, stropní trám" (10+7+5+6+15+4)*2 |  | 94 | [12 empty] | VV | 2 | 2 | True | 0 | ROZPOCET
| VV |  | Součet |  | 268 | [12 empty] | VV | 2 | 4 | True | 1 | ROZPOCET
102 | K | 413231231 | Zazdívka zhlaví stropních trámů nebo válcovaných nosníků pálenými cihlami trámů, průřezu přes 40000 mm2 | kus | 212 |  | 0 | CS ÚRS 2020 02 |  | základní |  | 0 | 0.08235 | 17.4582 | 0 | 0 | 4 | K | 2 |  |  |  | ROZPOCET | 0 | 0 | 0 | 0 | 0 | 1 | 0 | 4 | -703676421
| VV |  | Kompletní realizace dle PD a TZ | [14 empty] | VV | 2 | 1 | True | 0 | ROZPOCET
| VV |  | "1.NP VM - konstrukce krovu" (6+12*6+13)*2 |  | 182 | [12 empty] | VV | 2 | 2 | True | 0 | ROZPOCET
| VV |  | "3.NP VM - konstrukce stropu, stropní trám" (5+10)*2 |  | 30 | [12 empty] | VV | 2 | 2 | True | 0 | ROZPOCET
| VV |  | Součet |  | 212 | [12 empty] | VV | 2 | 4 | True | 1 | ROZPOCET
103 | K | 413352115 | Podpěrná konstrukce nosníků a průvlaků výšky podepření do 4 m výšky nosníku (po spodní hranu stropní desky) přes 100 cm zřízení | m2 | 61.275 |  | 0 | CS ÚRS 2020 02 |  | základní |  | 0 | 0.00161 | 0.098653 | 0 | 0 | 4 | K | 2 |  |  |  | ROZPOCET | 0 | 0 | 0 | 0 | 0 | 1 | 0 | 4 | -970628129
| VV |  | Kompletní realizace dle PD a TZ | [14 empty] | VV | 2 | 1 | True | 0 | ROZPOCET
| VV |  | "VM - výkaz stropů...." | [14 empty] | VV | 2 | 1 | True | 0 | ROZPOCET
| VV |  | "detail B, G - HEB 200 - 3.NP" 48,8*0,500 |  | 24.4 | [12 empty] | VV | 2 | 2 | True | 0 | ROZPOCET
| VV |  | "detail B, G - HEB 220 - 1.NP, 3.NP" (69,25+4,5)*0,500 |  | 36.875 | [12 empty] | VV | 2 | 2 | True | 0 | ROZPOCET
| VV |  | Součet |  | 61.275 | [12 empty] | VV | 2 | 4 | True | 1 | ROZPOCET
104 | K | 413352116 | Podpěrná konstrukce nosníků a průvlaků výšky podepření do 4 m výšky nosníku (po spodní hranu stropní desky) přes 100 cm odstranění | m2 | 61.275 |  | 0 | CS ÚRS 2020 02 |  | základní |  | 0 | 0 | 0 | 0 | 0 | 4 | K | 2 |  |  |  | ROZPOCET | 0 | 0 | 0 | 0 | 0 | 1 | 0 | 4 | 1335233719
105 | K | 413941123 | Osazování ocelových válcovaných nosníků ve stropech I nebo IE nebo U nebo UE nebo L č. 14 až 22 nebo výšky do 220 mm | t | 8.375 |  | 0 | CS ÚRS 2020 02 |  | základní |  | 0 | 0.01709 | 0.14313 | 0 | 0 | 4 | K | 2 |  |  |  | ROZPOCET | 0 | 0 | 0 | 0 | 0 | 1 | 0 | 4 | 146967864
| VV |  | Kompletní realizace dle PD a TZ | [14 empty] | VV | 2 | 1 | True | 0 | ROZPOCET
| VV |  | "VM - výkaz stropů...." | [14 empty] | VV | 2 | 1 | True | 0 | ROZPOCET
| VV |  | "detail G - HEB 200 - 3.NP" 48,8*61,3/1000 |  | 2.991 | [12 empty] | VV | 2 | 2 | True | 0 | ROZPOCET
| VV |  | "detail G - HEB 220 - 1.NP, 3.NP" (69,25+4,5)*73,0/1000 |  | 5.384 | [12 empty] | VV | 2 | 2 | True | 0 | ROZPOCET
| VV |  | Součet |  | 8.375 | [12 empty] | VV | 2 | 4 | True | 1 | ROZPOCET
106 | M | 13010980 | ocel profilová HE-B 200 jakost 11 375 | t | 3.23 |  | 0 | CS ÚRS 2020 02 |  | základní |  | 0 | 1 | 3.23 | 0 | 0 | 8 | M | 2 |  |  |  | ROZPOCET | 0 | 0 | 0 | 0 | 0 | 1 | 0 | 4 | -832692689
| VV |  | 2,991*1,08 "Přepočtené koeficientem množství |  | 3.23 | [12 empty] | VV | 2 | 2 | True | 1 | ROZPOCET
107 | M | 13010982 | ocel profilová HE-B 220 jakost 11 375 | t | 5.815 |  | 0 | CS ÚRS 2020 02 |  | základní |  | 0 | 1 | 5.815 | 0 | 0 | 8 | M | 2 |  |  |  | ROZPOCET | 0 | 0 | 0 | 0 | 0 | 1 | 0 | 4 | -835040574
| VV |  | 5,384*1,08 "Přepočtené koeficientem množství |  | 5.815 | [12 empty] | VV | 2 | 2 | True | 1 | ROZPOCET
108 | K | 417388136R1 | Ztužující věnce pro keramické stropní konstrukce pro zdivo z děrovaných cihel z betonu železového včetně výztuže, stropní konstrukce tl. 29 cm | m | 466.9 |  | 0 |  |  | základní |  | 0 | 0.25218 | 117.7428 | 0 | 0 | 4 | K | 2 |  |  |  | ROZPOCET | 0 | 0 | 0 | 0 | 0 | 1 | 0 | 4 | -919549195
| VV |  | Kompletní realizace dle PD a TZ | [14 empty] | VV | 2 | 1 | True | 0 | ROZPOCET
| VV |  | "VM - výkaz stropů...." | [14 empty] | VV | 2 | 1 | True | 0 | ROZPOCET
| VV |  | "ztužující věnce z C25/30, včetně výztuže, detail A - 1.NP, 2.NP" 139+155,3 |  | 294.3 | [12 empty] | VV | 2 | 2 | True | 0 | ROZPOCET
| VV |  | "ztužující věnce z C25/30, včetně výztuže, detail C - 1.NP, 2.NP" 92+68 |  | 160 | [12 empty] | VV | 2 | 2 | True | 0 | ROZPOCET
| VV |  | "ztužující věnce z C25/30, včetně výztuže, detail E - 1.NP" 12,6 |  | 12.6 | [12 empty] | VV | 2 | 2 | True | 0 | ROZPOCET
| VV |  | Součet |  | 466.9 | [12 empty] | VV | 2 | 4 | True | 1 | ROZPOCET
109 | K | 417388134R2 | Ztužující věnce pro keramické stropní konstrukce zdivo z děrovaných cihel z betonu železového včetně výztuže, stropní konstrukce tl. 26 cm | m | 66.79 |  | 0 |  |  | základní |  | 0 | 0.21781 | 14.5475 | 0 | 0 | 4 | K | 2 |  |  |  | ROZPOCET | 0 | 0 | 0 | 0 | 0 | 1 | 0 | 4 | 951235502
| VV |  | Kompletní realizace dle PD a TZ | [14 empty] | VV | 2 | 1 | True | 0 | ROZPOCET
| VV |  | "VM - výkaz stropů...." | [14 empty] | VV | 2 | 1 | True | 0 | ROZPOCET
| VV |  | "ztužující věnce z C25/30, včetně výztuže, detail A - 3.NP" 45,12 |  | 45.12 | [12 empty] | VV | 2 | 2 | True | 0 | ROZPOCET
| VV |  | "ztužující věnce z C25/30, včetně výztuže, detail E - 3.NP" 12,12 |  | 12.12 | [12 empty] | VV | 2 | 2 | True | 0 | ROZPOCET
| VV |  | "ztužující věnce z C25/30, včetně výztuže, detail F - 3.NP" 9,55 |  | 9.55 | [12 empty] | VV | 2 | 2 | True | 0 | ROZPOCET
| VV |  | Součet |  | 66.79 | [12 empty] | VV | 2 | 4 | True | 1 | ROZPOCET
110 | K | 430321515 | Schodišťové konstrukce a rampy z betonu železového (bez výztuže) stupně, schodnice, ramena, podesty s nosníky tř. C 20/25 | m3 | 1.575 |  | 0 | CS ÚRS 2020 02 |  | základní |  | 0 | 2.4534 | 3.8641 | 0 | 0 | 4 | K | 2 |  |  |  | ROZPOCET | 0 | 0 | 0 | 0 | 0 | 1 | 0 | 4 | 86448679
| VV |  | Kompletní realizace dle PD a TZ | [14 empty] | VV | 2 | 1 | True | 0 | ROZPOCET
| VV |  | "1.NP - Základy řez S" 0,727 |  | 0.727 | [12 empty] | VV | 2 | 2 | True | 0 | ROZPOCET
| VV |  | "1.NP - Schod řez S2" 0,254 |  | 0.254 | [12 empty] | VV | 2 | 2 | True | 0 | ROZPOCET
| VV |  | "1.NP VM - Dokončovací práce z řezu S3 - C20/25 schody" 0,594 |  | 0.594 | [12 empty] | VV | 2 | 2 | True | 0 | ROZPOCET
| VV |  | Součet |  | 1.575 | [12 empty] | VV | 2 | 4 | True | 1 | ROZPOCET
111 | K | 434351141 | Bednění stupňů betonovaných na podstupňové desce nebo na terénu půdorysně přímočarých zřízení | m2 | 6.976 |  | 0 | CS ÚRS 2020 02 |  | základní |  | 0 | 0.00658 | 0.045902 | 0 | 0 | 4 | K | 2 |  |  |  | ROZPOCET | 0 | 0 | 0 | 0 | 0 | 1 | 0 | 4 | -1345831901
| VV |  | Kompletní realizace dle PD a TZ | [14 empty] | VV | 2 | 1 | True | 0 | ROZPOCET
| VV |  | 1.NP - Základy řez S, m.č. 112 | [14 empty] | VV | 2 | 1 | True | 0 | ROZPOCET
| VV |  | (1,950+1,980)*0,300+(1,650+1,680)*0,140+(1,400+1,400)*0,450 |  | 2.905 | [12 empty] | VV | 2 | 2 | True | 0 | ROZPOCET
| VV |  | 1.NP - Schod řez S2, m.č. 118/119 | [14 empty] | VV | 2 | 1 | True | 0 | ROZPOCET
| VV |  | 1,200*(0,140+0,400+0,540) |  | 1.296 | [12 empty] | VV | 2 | 2 | True | 0 | ROZPOCET
| VV |  | 1.NP, v.č. 107, řez S3, m.č. 102a | [14 empty] | VV | 2 | 1 | True | 0 | ROZPOCET
| VV |  | "základ" 1,500*(0,250+0,200) |  | 0.675 | [12 empty] | VV | 2 | 2 | True | 0 | ROZPOCET
| VV |  | "stupně" 1,500*0,200*7 |  | 2.1 | [12 empty] | VV | 2 | 2 | True | 0 | ROZPOCET
| VV |  | Součet |  | 6.976 | [12 empty] | VV | 2 | 4 | True | 1 | ROZPOCET
112 | K | 434351142 | Bednění stupňů betonovaných na podstupňové desce nebo na terénu půdorysně přímočarých odstranění | m2 | 6.976 |  | 0 | CS ÚRS 2020 02 |  | základní |  | 0 | 0 | 0 | 0 | 0 | 4 | K | 2 |  |  |  | ROZPOCET | 0 | 0 | 0 | 0 | 0 | 1 | 0 | 4 | 523877567
| D | 6 | Úpravy povrchů, podlahy a osazování výplní |  |  |  | 0 |  |  |  |  | 0 |  | 596.9614 |  | 0 | 1 | D | 1 |  |  |  | ROZPOCET | [6 empty] | 0
113 | K | 611142012 | Potažení vnitřních ploch pletivem v ploše nebo pruzích, na plném podkladu rabicovým provizorním přichycením stropů | m2 | 9.548 |  | 0 | CS ÚRS 2020 02 |  | základní |  | 0 | 0.00094 | 0.0089751 | 0 | 0 | 4 | K | 2 |  |  |  | ROZPOCET | 0 | 0 | 0 | 0 | 0 | 1 | 0 | 4 | -395108082
| VV |  | Kompletní realizace dle PD a TZ | [14 empty] | VV | 2 | 1 | True | 0 | ROZPOCET
| VV |  | "1.NP VM - Dokončovací práce plocha stropu - VC omítka klenby, 10% rabitz" 51,835*0,1 |  | 5.184 | [12 empty] | VV | 2 | 2 | True | 0 | ROZPOCET
| VV |  | "2.NP VM - Dokončovací práce plocha stropu - VC omítka klenby, 10% rabitz" 43,638*0,1 |  | 4.364 | [12 empty] | VV | 2 | 2 | True | 0 | ROZPOCET
| VV |  | Součet |  | 9.548 | [12 empty] | VV | 2 | 4 | True | 1 | ROZPOCET
114 | K | 611321341 | Omítka vápenocementová vnitřních ploch nanášená strojně dvouvrstvá, tloušťky jádrové omítky do 10 mm a tloušťky štuku do 3 mm štuková vodorovných konstrukcí stropů rovných | m2 | 736.142 |  | 0 | CS ÚRS 2020 02 |  | základní |  | 0 | 0.01628 | 11.9844 | 0 | 0 | 4 | K | 2 |  |  |  | ROZPOCET | 0 | 0 | 0 | 0 | 0 | 1 | 0 | 4 | 2090618133
| VV |  | Kompletní realizace dle PD a TZ | [14 empty] | VV | 2 | 1 | True | 0 | ROZPOCET
| VV |  | "1.PP VM - Přehled dokončovacích prací - VC omítka stropu" 95,231 |  | 95.231 | [12 empty] | VV | 2 | 2 | True | 0 | ROZPOCET
| VV |  | "1.NP VM - Dokončovací práce plocha stropu - VC omítka" 215,211 |  | 215.211 | [12 empty] | VV | 2 | 2 | True | 0 | ROZPOCET
| VV |  | "2.NP VM - Dokončovací práce plocha stropu - VC omítka" 159,866 |  | 159.866 | [12 empty] | VV | 2 | 2 | True | 0 | ROZPOCET
| VV |  | "3.NP VM - Dokončovací práce plocha stropu - VC omítka" 265,834 |  | 265.834 | [12 empty] | VV | 2 | 2 | True | 0 | ROZPOCET
| VV |  | Součet |  | 736.142 | [12 empty] | VV | 2 | 4 | True | 1 | ROZPOCET
115 | K | 611321343 | Omítka vápenocementová vnitřních ploch nanášená strojně dvouvrstvá, tloušťky jádrové omítky do 10 mm a tloušťky štuku do 3 mm štuková vodorovných konstrukcí kleneb nebo skořepin | m2 | 336.601 |  | 0 | CS ÚRS 2020 02 |  | základní |  | 0 | 0.01628 | 5.4799 | 0 | 0 | 4 | K | 2 |  |  |  | ROZPOCET | 0 | 0 | 0 | 0 | 0 | 1 | 0 | 4 | 1951426069
| VV |  | Kompletní realizace dle PD a TZ | [14 empty] | VV | 2 | 1 | True | 0 | ROZPOCET
| VV |  | "1.PP VM - Přehled dokončovacích prací - VC omítka klenby" 241,128 |  | 241.128 | [12 empty] | VV | 2 | 2 | True | 0 | ROZPOCET
| VV |  | "1.NP VM - Dokončovací práce plocha stropu - VC omítka klenby" 51,835 |  | 51.835 | [12 empty] | VV | 2 | 2 | True | 0 | ROZPOCET
| VV |  | "2.NP VM - Dokončovací práce plocha stropu - VC omítka klenby" 43,638 |  | 43.638 | [12 empty] | VV | 2 | 2 | True | 0 | ROZPOCET
| VV |  | Součet |  | 336.601 | [12 empty] | VV | 2 | 4 | True | 1 | ROZPOCET
116 | K | 611321391 | Omítka vápenocementová vnitřních ploch nanášená strojně Příplatek k cenám za každých dalších i započatých 5 mm tloušťky omítky přes 10 mm stropů | m2 | 2866.777 |  | 0 | CS ÚRS 2020 02 |  | základní |  | 0 | 0.0068 | 19.4941 | 0 | 0 | 4 | K | 2 |  |  |  | ROZPOCET | 0 | 0 | 0 | 0 | 0 | 1 | 0 | 4 | 1566479932
| VV |  | Kompletní realizace dle PD a TZ | [14 empty] | VV | 2 | 1 | True | 0 | ROZPOCET
| VV |  | "1.PP VM - Přehled dokončovacích prací - VC omítka stropu, tl. 25 mm" 95,231*3 |  | 285.693 | [12 empty] | VV | 2 | 2 | True | 0 | ROZPOCET
| VV |  | "1.PP VM - Přehled dokončovacích prací - VC omítka klenby, tl. 25 mm" 241,128*3 |  | 723.384 | [12 empty] | VV | 2 | 2 | True | 0 | ROZPOCET
| VV |  | Mezisoučet |  | 1009.077 | [12 empty] | VV | 2 | 3 | True | 0 | ROZPOCET
| VV |  | "1.NP VM - Dokončovací práce plocha stropu - VC omítka, tl. 25 mm" 215,211*3 |  | 645.633 | [12 empty] | VV | 2 | 2 | True | 0 | ROZPOCET
| VV |  | "1.NP VM - Dokončovací práce plocha stropu - VC omítka klenby, tl. 20 mm" 51,835*2 |  | 103.67 | [12 empty] | VV | 2 | 2 | True | 0 | ROZPOCET
| VV |  | Mezisoučet |  | 749.303 | [12 empty] | VV | 2 | 3 | True | 0 | ROZPOCET
| VV |  | "2.NP VM - Dokončovací práce plocha stropu - VC omítka, tl. 25 mm" 159,866*3 |  | 479.598 | [12 empty] | VV | 2 | 2 | True | 0 | ROZPOCET
| VV |  | "2.NP VM - Dokončovací práce plocha stropu - VC omítka klenby, tl. 20 mm" 43,638*2 |  | 87.276 | [12 empty] | VV | 2 | 2 | True | 0 | ROZPOCET
| VV |  | Mezisoučet |  | 566.874 | [12 empty] | VV | 2 | 3 | True | 0 | ROZPOCET
| VV |  | "3.NP VM - Dokončovací práce plocha stropu - VC omítka, tl. 20 mm" (265,834-3,285)*2 |  | 525.098 | [12 empty] | VV | 2 | 2 | True | 0 | ROZPOCET
| VV |  | "3.NP VM - Dokončovací práce plocha stropu - VC omítka, tl. 30 mm, m.č. 302" 3,285*5 |  | 16.425 | [12 empty] | VV | 2 | 2 | True | 0 | ROZPOCET
| VV |  | Mezisoučet |  | 541.523 | [12 empty] | VV | 2 | 3 | True | 0 | ROZPOCET
| VV |  | Součet |  | 2866.777 | [12 empty] | VV | 2 | 4 | True | 1 | ROZPOCET
117 | K | 612142001 | Potažení vnitřních ploch pletivem v ploše nebo pruzích, na plném podkladu sklovláknitým vtlačením do tmelu stěn | m2 | 101.071 |  | 0 | CS ÚRS 2020 02 |  | základní |  | 0 | 0.00438 | 0.44269 | 0 | 0 | 4 | K | 2 |  |  |  | ROZPOCET | 0 | 0 | 0 | 0 | 0 | 1 | 0 | 4 | -1657227635
| VV |  | Kompletní realizace dle PD a TZ | [14 empty] | VV | 2 | 1 | True | 0 | ROZPOCET
| VV |  | 3.NP pod tenkovrstvou vnitřní silikonsilikátovou omítku | [14 empty] | VV | 2 | 1 | True | 0 | ROZPOCET
| VV |  | 101,071 |  | 101.071 | [12 empty] | VV | 2 | 2 | True | 1 | ROZPOCET
118 | K | 622241131R | Montáž kontaktního zateplení lepením a mechanickým kotvením z desek pórobetonových (kalcium-silikátových) na vnitřní stěny, tloušťky desek přes 120 do 160 mm | m2 | 36.436 |  | 0 |  |  | základní |  | 0 | 0.01252 | 0.45618 | 0 | 0 | 4 | K | 2 |  |  |  | ROZPOCET | 0 | 0 | 0 | 0 | 0 | 1 | 0 | 4 | 1294636311
| VV |  | Kompletní realizace dle PD a TZ | [14 empty] | VV | 2 | 1 | True | 0 | ROZPOCET
| VV |  | "3.NP - Stěny vnitřní zateplení levá část" 15,850 |  | 15.85 | [12 empty] | VV | 2 | 2 | True | 0 | ROZPOCET
| VV |  | "3.NP - Stěny vnitřní zateplení pravá část" 6,206 |  | 6.206 | [12 empty] | VV | 2 | 2 | True | 0 | ROZPOCET
| VV |  | "3.NP - Stěny vikýřů levá část" 8,130 |  | 8.13 | [12 empty] | VV | 2 | 2 | True | 0 | ROZPOCET
| VV |  | "3.NP - Stěny vikýřů pravá část" 6,250 |  | 6.25 | [12 empty] | VV | 2 | 2 | True | 0 | ROZPOCET
| VV |  | Součet |  | 36.436 | [12 empty] | VV | 2 | 4 | True | 1 | ROZPOCET
119 | M | 63152233 | deska tepelně izolační minerální kalciumsilikátová λ=0,042 tl 125mm | m2 | 37.165 |  | 0 | CS ÚRS 2020 02 |  | základní |  | 0 | 0.01812 | 0.67343 | 0 | 0 | 8 | M | 2 |  |  |  | ROZPOCET | 0 | 0 | 0 | 0 | 0 | 1 | 0 | 4 | -515937435
| VV |  | 36,436*1,02 "Přepočtené koeficientem množství |  | 37.165 | [12 empty] | VV | 2 | 2 | True | 1 | ROZPOCET
120 | K | 612321111 | Omítka vápenocementová vnitřních ploch nanášená ručně jednovrstvá, tloušťky do 10 mm hrubá zatřená svislých konstrukcí stěn | m2 | 36.436 |  | 0 | CS ÚRS 2020 02 |  | základní |  | 0 | 0.01575 | 0.57387 | 0 | 0 | 4 | K | 2 |  |  |  | ROZPOCET | 0 | 0 | 0 | 0 | 0 | 1 | 0 | 4 | 1601751520
| VV |  | Kompletní realizace dle PD a TZ | [14 empty] | VV | 2 | 1 | True | 0 | ROZPOCET
| VV |  | 3.NP, pod vnitřní zateplení minerální kalciumsilikátovou deskou tl. 125 mm | [14 empty] | VV | 2 | 1 | True | 0 | ROZPOCET
| VV |  | 36,436 |  | 36.436 | [12 empty] | VV | 2 | 2 | True | 1 | ROZPOCET
121 | K | 612321341 | Omítka vápenocementová vnitřních ploch nanášená strojně dvouvrstvá, tloušťky jádrové omítky do 10 mm a tloušťky štuku do 3 mm štuková svislých konstrukcí stěn | m2 | 4626.824 |  | 0 | CS ÚRS 2020 02 |  | základní |  | 0 | 0.01628 | 75.3247 | 0 | 0 | 4 | K | 2 |  |  |  | ROZPOCET | 0 | 0 | 0 | 0 | 0 | 1 | 0 | 4 | -487870016
| VV |  | Kompletní realizace dle PD a TZ | [14 empty] | VV | 2 | 1 | True | 0 | ROZPOCET
| VV |  | "1.NP VM -Dokončovací práce plocha stěn - VC omítka" 1704,243+246,300*0,600 |  | 1852.023 | [12 empty] | VV | 2 | 2 | True | 0 | ROZPOCET
| VV |  | Mezisoučet |  | 1852.023 | [12 empty] | VV | 2 | 3 | True | 0 | ROZPOCET
| VV |  | "2.NP VM -Dokončovací práce plocha stěn - VC omítka" 2061,814+194,350*0,450 |  | 2149.272 | [12 empty] | VV | 2 | 2 | True | 0 | ROZPOCET
| VV |  | Mezisoučet |  | 2149.272 | [12 empty] | VV | 2 | 3 | True | 0 | ROZPOCET
| VV |  | "3.NP VM -Dokončovací práce plocha stěn - VC omítka" 432,936+53,365*0,450 |  | 456.95 | [12 empty] | VV | 2 | 2 | True | 0 | ROZPOCET
| VV |  | "3.NP VM -Dokončovací práce plocha stěn - VC omítka + 25 mm" 79,225+10,200*0,450 |  | 83.815 | [12 empty] | VV | 2 | 2 | True | 0 | ROZPOCET
| VV |  | Mezisoučet |  | 540.765 | [12 empty] | VV | 2 | 3 | True | 0 | ROZPOCET
| VV |  | "půda VM -Dokončovací práce plocha stěn - VC omítka" 84,764 |  | 84.764 | [12 empty] | VV | 2 | 2 | True | 0 | ROZPOCET
| VV |  | Součet |  | 4626.824 | [12 empty] | VV | 2 | 4 | True | 1 | ROZPOCET
122 | K | 612321391 | Omítka vápenocementová vnitřních ploch nanášená strojně Příplatek k cenám za každých dalších i započatých 5 mm tloušťky omítky přes 10 mm stěn | m2 | 10525.947 |  | 0 | CS ÚRS 2020 02 |  | základní |  | 0 | 0.0068 | 71.5764 | 0 | 0 | 4 | K | 2 |  |  |  | ROZPOCET | 0 | 0 | 0 | 0 | 0 | 1 | 0 | 4 | -1845242594
| VV |  | Kompletní realizace dle PD a TZ | [14 empty] | VV | 2 | 1 | True | 0 | ROZPOCET
| VV |  | "1.NP VM -Dokončovací práce plocha stěn - VC omítka, tl. 25 mm" (481,114+88,670*0,600)*3 |  | 1602.948 | [12 empty] | VV | 2 | 2 | True | 0 | ROZPOCET
| VV |  | "1.NP VM -Dokončovací práce plocha stěn - VC omítka, tl. 20 mm" (1704,243-481,114+(246,300-88,670)*0,600)*2 |  | 2635.414 | [12 empty] | VV | 2 | 2 | True | 0 | ROZPOCET
| VV |  | Mezisoučet |  | 4238.362 | [12 empty] | VV | 2 | 3 | True | 0 | ROZPOCET
| VV |  | "2.NP VM -Dokončovací práce plocha stěn - VC omítka, tl. 20 mm" (2061,814+194,350*0,450)*2 |  | 4298.543 | [12 empty] | VV | 2 | 2 | True | 0 | ROZPOCET
| VV |  | Mezisoučet |  | 4298.543 | [12 empty] | VV | 2 | 3 | True | 0 | ROZPOCET
| VV |  | "3.NP VM -Dokončovací práce plocha stěn - VC omítka, tl. 20 mm" (432,936+53,365*0,450)*2 |  | 913.901 | [12 empty] | VV | 2 | 2 | True | 0 | ROZPOCET
| VV |  | "3.NP VM -Dokončovací práce plocha stěn - VC omítka + 25 mm, tl. 45 mm" (79,225+10,200*0,450)*7 |  | 586.705 | [12 empty] | VV | 2 | 2 | True | 0 | ROZPOCET
| VV |  | Mezisoučet |  | 1500.606 | [12 empty] | VV | 2 | 3 | True | 0 | ROZPOCET
| VV |  | "půda VM -Dokončovací práce plocha stěn - VC omítka, tl. 25 mm" 26,228*3 |  | 78.684 | [12 empty] | VV | 2 | 2 | True | 0 | ROZPOCET
| VV |  | "půda VM -Dokončovací práce plocha stěn - VC omítka, tl. 45 mm" (84,764-26,228)*7 |  | 409.752 | [12 empty] | VV | 2 | 2 | True | 0 | ROZPOCET
| VV |  | Mezisoučet |  | 488.436 | [12 empty] | VV | 2 | 3 | True | 0 | ROZPOCET
| VV |  | Součet |  | 10525.947 | [12 empty] | VV | 2 | 4 | True | 1 | ROZPOCET
123 | K | 612541011 | Omítka tenkovrstvá silikonsilikátová vnitřních ploch probarvená, včetně penetrace podkladu zrnitá, tloušťky 1,5 mm svislých konstrukcí stěn v podlaží i na schodišti | m2 | 101.071 |  | 0 | CS ÚRS 2020 02 |  | základní |  | 0 | 0.00268 | 0.27087 | 0 | 0 | 4 | K | 2 |  |  |  | ROZPOCET | 0 | 0 | 0 | 0 | 0 | 1 | 0 | 4 | -2127574723
| VV |  | Kompletní realizace dle PD a TZ | [14 empty] | VV | 2 | 1 | True | 0 | ROZPOCET
| VV |  | "3.NP VM - Dokončovací práce plocha stěn - jednovrstvá omítka na PSK" 88,156+28,700*0,450 |  | 101.071 | [12 empty] | VV | 2 | 2 | True | 1 | ROZPOCET
124 | K | 6128210R | Vnitřní mikroporézní sušící omítka na bázi románského vápna | m2 | 885.681 |  | 0 |  |  | základní |  | 0 | 0.0345 | 30.556 | 0 | 0 | 4 | K | 2 |  |  |  | ROZPOCET | 0 | 0 | 0 | 0 | 0 | 1 | 0 | 4 | 1854391507
| VV |  | Kompletní realizace dle PD a TZ | [14 empty] | VV | 2 | 1 | True | 0 | ROZPOCET
| VV |  | "1.PP VM - Přehled dokončovacích prací - MSO" 775,143 |  | 775.143 | [12 empty] | VV | 2 | 2 | True | 0 | ROZPOCET
| VV |  | "1.NP VM -Dokončovací práce plocha stěn - sušící omítka" 107,699+4,731*0,600 |  | 110.538 | [12 empty] | VV | 2 | 2 | True | 0 | ROZPOCET
| VV |  | Součet |  | 885.681 | [12 empty] | VV | 2 | 4 | True | 1 | ROZPOCET
125 | K | 622142012 | Potažení vnějších ploch pletivem v ploše nebo pruzích, na plném podkladu rabicovým provizorním přichycením stěn | m2 | 38.44 |  | 0 | CS ÚRS 2020 02 |  | základní |  | 0 | 0.00064 | 0.024602 | 0 | 0 | 4 | K | 2 |  |  |  | ROZPOCET | 0 | 0 | 0 | 0 | 0 | 1 | 0 | 4 | 338543532
| VV |  | Kompletní realizace dle PD a TZ | [14 empty] | VV | 2 | 1 | True | 0 | ROZPOCET
| VV |  | 1.PP, zateplení parapetů | [14 empty] | VV | 2 | 1 | True | 0 | ROZPOCET
| VV |  | 3,24+25,2+10,0 |  | 38.44 | [12 empty] | VV | 2 | 2 | True | 1 | ROZPOCET
126 | K | 622211021 | Montáž kontaktního zateplení lepením a mechanickým kotvením z polystyrenových desek nebo z kombinovaných desek na vnější stěny, tloušťky desek přes 80 do 120 mm | m2 | 25.2 |  | 0 | CS ÚRS 2020 02 |  | základní |  | 0 | 0.00852 | 0.2147 | 0 | 0 | 4 | K | 2 |  |  |  | ROZPOCET | 0 | 0 | 0 | 0 | 0 | 1 | 0 | 4 | -348635571
| VV |  | Kompletní realizace dle PD a TZ | [14 empty] | VV | 2 | 1 | True | 0 | ROZPOCET
| VV |  | "1.PP VM - Zateplení parapetů" | [14 empty] | VV | 2 | 1 | True | 0 | ROZPOCET
| VV |  | "XPS tl. 100 mm" 25,200 |  | 25.2 | [12 empty] | VV | 2 | 2 | True | 1 | ROZPOCET
127 | M | 28376443 | deska z polystyrénu XPS, hrana rovná a strukturovaný povrch 300kPa tl 100mm | m2 | 25.704 |  | 0 | CS ÚRS 2020 02 |  | základní |  | 0 | 0.003 | 0.077112 | 0 | 0 | 8 | M | 2 |  |  |  | ROZPOCET | 0 | 0 | 0 | 0 | 0 | 1 | 0 | 4 | -1909994094
| VV |  | 25,2*1,02 "Přepočtené koeficientem množství |  | 25.704 | [12 empty] | VV | 2 | 2 | True | 1 | ROZPOCET
128 | K | 622212051 | Montáž kontaktního zateplení vnějšího ostění, nadpraží nebo parapetu lepením z polystyrenových desek nebo z kombinovaných desek hloubky špalet přes 200 do 400 mm, tloušťky desek do 40 mm | m | 16.2 |  | 0 | CS ÚRS 2020 02 |  | základní |  | 0 | 0.00339 | 0.054918 | 0 | 0 | 4 | K | 2 |  |  |  | ROZPOCET | 0 | 0 | 0 | 0 | 0 | 1 | 0 | 4 | 858038450
| VV |  | Kompletní realizace dle PD a TZ | [14 empty] | VV | 2 | 1 | True | 0 | ROZPOCET
| VV |  | "1.PP VM - Zateplení parapetů" | [14 empty] | VV | 2 | 1 | True | 0 | ROZPOCET
| VV |  | "XPS tl. 30 mm" 3,240/0,200 |  | 16.2 | [12 empty] | VV | 2 | 2 | True | 1 | ROZPOCET
129 | M | 28376438 | deska z polystyrénu XPS, hrana rovná a strukturovaný povrch 250kPa tl 30mm | m2 | 3.564 |  | 0 | CS ÚRS 2020 02 |  | základní |  | 0 | 0.0009 | 0.0032076 | 0 | 0 | 8 | M | 2 |  |  |  | ROZPOCET | 0 | 0 | 0 | 0 | 0 | 1 | 0 | 4 | -706941522
| VV |  | 3,24*1,1 "Přepočtené koeficientem množství |  | 3.564 | [12 empty] | VV | 2 | 2 | True | 1 | ROZPOCET
130 | K | 622221031 | Montáž kontaktního zateplení lepením a mechanickým kotvením z desek z minerální vlny s podélnou orientací vláken na vnější stěny, tloušťky desek přes 120 do 160 mm | m2 | 308.967 |  | 0 | CS ÚRS 2020 02 |  | základní |  | 0 | 0.0096 | 2.9661 | 0 | 0 | 4 | K | 2 |  |  |  | ROZPOCET | 0 | 0 | 0 | 0 | 0 | 1 | 0 | 4 | -560597661
| VV |  | Kompletní realizace dle PD a TZ | [14 empty] | VV | 2 | 1 | True | 0 | ROZPOCET
| VV |  | systémové řešení výrobce - viz podrobný popis v "Technické specifikace kontaktního zateplovacího systému ETICS" | [14 empty] | VV | 2 | 1 | True | 0 | ROZPOCET
| VV |  | "Fasáda jižní VM - ETICS" 308,967 |  | 308.967 | [12 empty] | VV | 2 | 2 | True | 1 | ROZPOCET
131 | M | 63141424 | deska tepelně izolační minerální kontaktních fasád podélné vlákno λ=0,035 tl 160mm | m2 | 315.146 |  | 0 | CS ÚRS 2020 02 |  | základní |  | 0 | 0.025 | 7.8787 | 0 | 0 | 8 | M | 2 |  |  |  | ROZPOCET | 0 | 0 | 0 | 0 | 0 | 1 | 0 | 4 | 1859412642
| VV |  | 308,967*1,02 "Přepočtené koeficientem množství |  | 315.146 | [12 empty] | VV | 2 | 2 | True | 1 | ROZPOCET
132 | K | 622222001 | Montáž kontaktního zateplení vnějšího ostění, nadpraží nebo parapetu lepením z desek z minerální vlny s podélnou nebo kolmou orientací vláken hloubky špalet do 200 mm, tloušťky desek do 40 mm | m | 237.853 |  | 0 | CS ÚRS 2020 02 |  | základní |  | 0 | 0.00176 | 0.41862 | 0 | 0 | 4 | K | 2 |  |  |  | ROZPOCET | 0 | 0 | 0 | 0 | 0 | 1 | 0 | 4 | -1016973850
| VV |  | Kompletní realizace dle PD a TZ | [14 empty] | VV | 2 | 1 | True | 0 | ROZPOCET
| VV |  | systémové řešení výrobce - viz podrobný popis v "Technické specifikace kontaktního zateplovacího systému ETICS" | [14 empty] | VV | 2 | 1 | True | 0 | ROZPOCET
| VV |  | "Fasáda jižní VM - ETICS ostění" 71,356/0,300 |  | 237.853 | [12 empty] | VV | 2 | 2 | True | 1 | ROZPOCET
133 | M | 631403R | deska tepelně izolační minerální kontaktních fasád podélné vlákno λ=0,035 tl 30mm | m2 | 78.492 |  | 0 |  |  | základní |  | 0 | 0.00483 | 0.37912 | 0 | 0 | 8 | M | 2 |  |  |  | ROZPOCET | 0 | 0 | 0 | 0 | 0 | 1 | 0 | 4 | -1971601193
| VV |  | "Fasáda jižní VM - ETICS ostění" 71,356 |  | 71.356 | [12 empty] | VV | 2 | 2 | True | 0 | ROZPOCET
| VV |  | 71,356*1,1 "Přepočtené koeficientem množství |  | 78.492 | [12 empty] | VV | 2 | 2 | True | 1 | ROZPOCET
134 | K | 622252001 | Montáž profilů kontaktního zateplení zakládacích soklových připevněných hmoždinkami | m | 49.7 |  | 0 | CS ÚRS 2020 02 |  | základní |  | 0 | 3e-05 | 0.001491 | 0 | 0 | 4 | K | 2 |  |  |  | ROZPOCET | 0 | 0 | 0 | 0 | 0 | 1 | 0 | 4 | -1622952689
| VV |  | Kompletní realizace dle PD a TZ | [14 empty] | VV | 2 | 1 | True | 0 | ROZPOCET
| VV |  | "fasáda jih" 49,700 |  | 49.7 | [12 empty] | VV | 2 | 2 | True | 1 | ROZPOCET
135 | M | 59051653 | profil zakládací Al tl 0,7mm pro ETICS pro izolant tl 160mm | m | 52.185 |  | 0 | CS ÚRS 2020 02 |  | základní |  | 0 | 0.0006 | 0.031311 | 0 | 0 | 8 | M | 2 |  |  |  | ROZPOCET | 0 | 0 | 0 | 0 | 0 | 1 | 0 | 4 | 1538324627
| VV |  | 49,7*1,05 "Přepočtené koeficientem množství |  | 52.185 | [12 empty] | VV | 2 | 2 | True | 1 | ROZPOCET
136 | K | 622252002 | Montáž profilů kontaktního zateplení ostatních stěnových, dilatačních apod. lepených do tmelu | m | 838.52 |  | 0 | CS ÚRS 2020 02 |  | základní |  | 0 | 0 | 0 | 0 | 0 | 4 | K | 2 |  |  |  | ROZPOCET | 0 | 0 | 0 | 0 | 0 | 1 | 0 | 4 | -802762324
| VV |  | Kompletní realizace dle PD a TZ | [14 empty] | VV | 2 | 1 | True | 0 | ROZPOCET
| VV |  | "fasáda jih" 362,820+10,000+211,250*2+43,200 |  | 838.52 | [12 empty] | VV | 2 | 2 | True | 1 | ROZPOCET
137 | M | 63127416 | profil rohový PVC 23x23mm s výztužnou tkaninou š 100mm pro ETICS | m | 380.961 |  | 0 | CS ÚRS 2020 02 |  | základní |  | 0 | 0.00012 | 0.045715 | 0 | 0 | 8 | M | 2 |  |  |  | ROZPOCET | 0 | 0 | 0 | 0 | 0 | 1 | 0 | 4 | 1845774780
| VV |  | "svisle" 8,300*2+6,500*8+11,400*2 |  | 91.4 | [12 empty] | VV | 2 | 2 | True | 0 | ROZPOCET
| VV |  | "vodorovně" 19,600*3+17,000*6+11,200*2+16,000*2 |  | 215.2 | [12 empty] | VV | 2 | 2 | True | 0 | ROZPOCET
| VV |  | "niky pod okny" (1,300+0,650)*2*12+(0,95+0,620)*2*3 |  | 56.22 | [12 empty] | VV | 2 | 2 | True | 0 | ROZPOCET
| VV |  | Součet |  | 362.82 | [12 empty] | VV | 2 | 4 | True | 0 | ROZPOCET
| VV |  | 362,82*1,05 "Přepočtené koeficientem množství |  | 380.961 | [12 empty] | VV | 2 | 2 | True | 1 | ROZPOCET
138 | M | 59051502 | profil dilatační rohový PVC s výztužnou tkaninou pro ETICS | m | 10.5 |  | 0 | CS ÚRS 2020 02 |  | základní |  | 0 | 0.0005 | 0.00525 | 0 | 0 | 8 | M | 2 |  |  |  | ROZPOCET | 0 | 0 | 0 | 0 | 0 | 1 | 0 | 4 | 754542269
| VV |  | "napojení na přístavbu" 5,000*2 |  | 10 | [12 empty] | VV | 2 | 2 | True | 0 | ROZPOCET
| VV |  | 10*1,05 "Přepočtené koeficientem množství |  | 10.5 | [12 empty] | VV | 2 | 2 | True | 1 | ROZPOCET
139 | M | 28342205 | profil začišťovací PVC 6mm s výztužnou tkaninou pro ostění ETICS | m | 221.813 |  | 0 | CS ÚRS 2020 02 |  | základní |  | 0 | 4e-05 | 0.0088725 | 0 | 0 | 8 | M | 2 |  |  |  | ROZPOCET | 0 | 0 | 0 | 0 | 0 | 1 | 0 | 4 | 1126214278
| VV |  | (1,200+2,100*2)*6 |  | 32.4 | [12 empty] | VV | 2 | 2 | True | 0 | ROZPOCET
| VV |  | (1,450+2,100*2)*4 |  | 22.6 | [12 empty] | VV | 2 | 2 | True | 0 | ROZPOCET
| VV |  | (1,500+2,500*2)*12 |  | 78 | [12 empty] | VV | 2 | 2 | True | 0 | ROZPOCET
| VV |  | (1,200+1,750*2)*(2+4) |  | 28.2 | [12 empty] | VV | 2 | 2 | True | 0 | ROZPOCET
| VV |  | (1,300+2,500*2)*2 |  | 12.6 | [12 empty] | VV | 2 | 2 | True | 0 | ROZPOCET
| VV |  | (1,200+1,200*2)*3 |  | 10.8 | [12 empty] | VV | 2 | 2 | True | 0 | ROZPOCET
| VV |  | (1,200+1,450*2)*3 |  | 12.3 | [12 empty] | VV | 2 | 2 | True | 0 | ROZPOCET
| VV |  | dveře | [14 empty] | VV | 2 | 1 | True | 0 | ROZPOCET
| VV |  | (0,900+3,000*2)*1 |  | 6.9 | [12 empty] | VV | 2 | 2 | True | 0 | ROZPOCET
| VV |  | (1,450+3,000*2)*1 |  | 7.45 | [12 empty] | VV | 2 | 2 | True | 0 | ROZPOCET
| VV |  | Součet |  | 211.25 | [12 empty] | VV | 2 | 4 | True | 0 | ROZPOCET
| VV |  | 211,25*1,05 "Přepočtené koeficientem množství |  | 221.813 | [12 empty] | VV | 2 | 2 | True | 1 | ROZPOCET
140 | M | 59051510 | profil začišťovací s okapnicí PVC s výztužnou tkaninou pro nadpraží ETICS | m | 221.813 |  | 0 | CS ÚRS 2020 02 |  | základní |  | 0 | 0.0003 | 0.066544 | 0 | 0 | 8 | M | 2 |  |  |  | ROZPOCET | 0 | 0 | 0 | 0 | 0 | 1 | 0 | 4 | 2016705113
| VV |  | "viz apu lišty" 211,250 |  | 211.25 | [12 empty] | VV | 2 | 2 | True | 0 | ROZPOCET
| VV |  | 211,25*1,05 "Přepočtené koeficientem množství |  | 221.813 | [12 empty] | VV | 2 | 2 | True | 1 | ROZPOCET
141 | M | 59051512 | profil začišťovací s okapnicí PVC s výztužnou tkaninou pro parapet ETICS | m | 45.36 |  | 0 | CS ÚRS 2020 02 |  | základní |  | 0 | 0.0002 | 0.009072 | 0 | 0 | 8 | M | 2 |  |  |  | ROZPOCET | 0 | 0 | 0 | 0 | 0 | 1 | 0 | 4 | -522653865
| VV |  | 1,200*2+1,450*4+1,500*12+1,200*6+1,300*2+1,200*6 |  | 43.2 | [12 empty] | VV | 2 | 2 | True | 0 | ROZPOCET
| VV |  | 43,2*1,05 "Přepočtené koeficientem množství |  | 45.36 | [12 empty] | VV | 2 | 2 | True | 1 | ROZPOCET
142 | K | 622321111 | Omítka vápenocementová vnějších ploch nanášená ručně jednovrstvá, tloušťky do 15 mm hrubá zatřená stěn | m2 | 2.587 |  | 0 | CS ÚRS 2020 02 |  | základní |  | 0 | 0.02363 | 0.061131 | 0 | 0 | 4 | K | 2 |  |  |  | ROZPOCET | 0 | 0 | 0 | 0 | 0 | 1 | 0 | 4 | 450295243
| VV |  | Kompletní realizace dle PD a TZ | [14 empty] | VV | 2 | 1 | True | 0 | ROZPOCET
| VV |  | "Fasáda jižní VM - omítky - doomítání niky" 2,587 |  | 2.587 | [12 empty] | VV | 2 | 2 | True | 1 | ROZPOCET
143 | K | 622321141 | Omítka vápenocementová vnějších ploch nanášená ručně dvouvrstvá, tloušťky jádrové omítky do 15 mm a tloušťky štuku do 3 mm štuková stěn | m2 | 24.932 |  | 0 | CS ÚRS 2020 02 |  | základní |  | 0 | 0.02636 | 0.65721 | 0 | 0 | 4 | K | 2 |  |  |  | ROZPOCET | 0 | 0 | 0 | 0 | 0 | 1 | 0 | 4 | 972888979
| VV |  | Kompletní realizace dle PD a TZ | [14 empty] | VV | 2 | 1 | True | 0 | ROZPOCET
| VV |  | "Fasáda severní VM - omítky - VC omítka vikýře" 4,173 |  | 4.173 | [12 empty] | VV | 2 | 2 | True | 0 | ROZPOCET
| VV |  | "Fasáda západní VM - omítky - VC omítka štítu" 20,759 |  | 20.759 | [12 empty] | VV | 2 | 2 | True | 0 | ROZPOCET
| VV |  | Součet |  | 24.932 | [12 empty] | VV | 2 | 4 | True | 1 | ROZPOCET
144 | K | 622321391 | Omítka vápenocementová vnějších ploch nanášená strojně Příplatek k cenám za každých dalších i započatých 5 mm tloušťky omítky přes 15 mm stěn | m2 | 37.867 |  | 0 | CS ÚRS 2020 02 |  | základní |  | 0 | 0.0068 | 0.2575 | 0 | 0 | 4 | K | 2 |  |  |  | ROZPOCET | 0 | 0 | 0 | 0 | 0 | 1 | 0 | 4 | 1802059889
| VV |  | Kompletní realizace dle PD a TZ | [14 empty] | VV | 2 | 1 | True | 0 | ROZPOCET
| VV |  | "Fasáda jižní VM - omítky - doomítání niky - tl. 40 mm" 2,587*5 |  | 12.935 | [12 empty] | VV | 2 | 2 | True | 0 | ROZPOCET
| VV |  | "Fasáda severní VM - omítky - VC omítka vikýře - tl. 20 mm" 4,173*1 |  | 4.173 | [12 empty] | VV | 2 | 2 | True | 0 | ROZPOCET
| VV |  | "Fasáda západní VM - omítky - VC omítka štítu -tl. 20 mm" 20,759*1 |  | 20.759 | [12 empty] | VV | 2 | 2 | True | 0 | ROZPOCET
| VV |  | Součet |  | 37.867 | [12 empty] | VV | 2 | 4 | True | 1 | ROZPOCET
145 | K | 622325101 | Oprava vápenocementové omítky vnějších ploch stupně členitosti 1 hladké stěn, v rozsahu opravované plochy do 10% | m2 | 317.825 |  | 0 | CS ÚRS 2020 02 |  | základní |  | 0 | 0.00382 | 1.2141 | 0 | 0 | 4 | K | 2 |  |  |  | ROZPOCET | 0 | 0 | 0 | 0 | 0 | 1 | 0 | 4 | -1555435779
| VV |  | Kompletní realizace dle PD a TZ | [14 empty] | VV | 2 | 1 | True | 0 | ROZPOCET
| VV |  | "Fasáda jižní VM - omítky - oprava fasády 10%" 317,825 |  | 317.825 | [12 empty] | VV | 2 | 2 | True | 1 | ROZPOCET
146 | K | 622325553 | Oprava vápenné omítky s celoplošným přeštukováním vnějších ploch stupně členitosti 4, v rozsahu opravované plochy přes 20 do 30% | m2 | 650.767 |  | 0 | CS ÚRS 2020 02 |  | základní |  | 0 | 0.02123 | 13.8158 | 0 | 0 | 4 | K | 2 |  |  |  | ROZPOCET | 0 | 0 | 0 | 0 | 0 | 1 | 0 | 4 | -703933688
| VV |  | Kompletní realizace dle PD a TZ, str. 16 | [14 empty] | VV | 2 | 1 | True | 0 | ROZPOCET
| VV |  | vč. vyrovnání nerovností podkladu vnějších omítaných ploch jemnou vyrovnávací stěrkou na bázi přírodního románského vápna, tl. 3-6 mm | [14 empty] | VV | 2 | 1 | True | 0 | ROZPOCET
| VV |  | "Fasáda severní VM - omítky - oprava fasády 30%" 411,652 |  | 411.652 | [12 empty] | VV | 2 | 2 | True | 0 | ROZPOCET
| VV |  | "Fasáda západní VM - omítky - oprava fasády 30%" 239,115 |  | 239.115 | [12 empty] | VV | 2 | 2 | True | 0 | ROZPOCET
| VV |  | Součet |  | 650.767 | [12 empty] | VV | 2 | 4 | True | 1 | ROZPOCET
147 | K | 622325556 | Oprava vápenné omítky s celoplošným přeštukováním vnějších ploch stupně členitosti 4, v rozsahu opravované plochy přes 40 do 50% | m2 | 234.937 |  | 0 | CS ÚRS 2020 02 |  | základní |  | 0 | 0.03538 | 8.3121 | 0 | 0 | 4 | K | 2 |  |  |  | ROZPOCET | 0 | 0 | 0 | 0 | 0 | 1 | 0 | 4 | 146224166
| VV |  | Kompletní realizace dle PD a TZ, str. 16 | [14 empty] | VV | 2 | 1 | True | 0 | ROZPOCET
| VV |  | vč. vyrovnání nerovností podkladu vnějších omítaných ploch jemnou vyrovnávací stěrkou na bázi přírodního románského vápna, tl. 3-6 mm | [14 empty] | VV | 2 | 1 | True | 0 | ROZPOCET
| VV |  | "Fasáda východní VM - omítky - oprava fasády 50%" 234,937 |  | 234.937 | [12 empty] | VV | 2 | 2 | True | 1 | ROZPOCET
148 | K | 62252102R | Vnější pastózní modifikovaná silikátová probarvená omítka stěn, s fotokatalytickým efektem, prodyšná, včetně penetrace podkladu, zrnitost 2 mm | m2 | 451.685 |  | 0 | CS ÚRS 2020 02 |  | základní |  | 0 | 0.00348 | 1.5719 | 0 | 0 | 4 | K | 2 |  |  |  | ROZPOCET | 0 | 0 | 0 | 0 | 0 | 1 | 0 | 4 | -1982019911
| VV |  | Kompletní realizace dle PD a TZ | [14 empty] | VV | 2 | 1 | True | 0 | ROZPOCET
| VV |  | systémové řešení výrobce - viz podrobný popis v "Technické specifikace kontaktního zateplovacího systému ETICS" | [14 empty] | VV | 2 | 1 | True | 0 | ROZPOCET
| VV |  | "Fasáda jižní VM - povrchy - nátěr fasády jedn v ploše" 311,357 |  | 311.357 | [12 empty] | VV | 2 | 2 | True | 0 | ROZPOCET
| VV |  | "Fasáda jižní VM - povrchy - nátěr ostění" 71,356 |  | 71.356 | [12 empty] | VV | 2 | 2 | True | 0 | ROZPOCET
| VV |  | "Fasáda jižní VM - povrchy - nátěry fasády slož. římsy" 68,972 |  | 68.972 | [12 empty] | VV | 2 | 2 | True | 0 | ROZPOCET
| VV |  | Součet |  | 451.685 | [12 empty] | VV | 2 | 4 | True | 1 | ROZPOCET
149 | K | 622-001R | Vnější fasádní nátěr s fotokatalytickým efektem na systémovou penetraci | m2 | 451.685 |  | 0 |  |  | základní |  | 0 | 0 | 0 | 0 | 0 | 4 | K | 2 |  |  |  | ROZPOCET | 0 | 0 | 0 | 0 | 0 | 1 | 0 | 4 | 1594218171
| VV |  | Kompletní realizace dle PD a TZ | [14 empty] | VV | 2 | 1 | True | 0 | ROZPOCET
| VV |  | systémové řešení výrobce - viz podrobný popis v "Technické specifikace kontaktního zateplovacího systému ETICS" | [14 empty] | VV | 2 | 1 | True | 0 | ROZPOCET
| VV |  | "Fasáda jižní VM - povrchy - nátěr fasády jedn v ploše" 311,357 |  | 311.357 | [12 empty] | VV | 2 | 2 | True | 0 | ROZPOCET
| VV |  | "Fasáda jižní VM - povrchy - nátěr ostění" 71,356 |  | 71.356 | [12 empty] | VV | 2 | 2 | True | 0 | ROZPOCET
| VV |  | "Fasáda jižní VM - povrchy - nátěry fasády slož. římsy" 68,972 |  | 68.972 | [12 empty] | VV | 2 | 2 | True | 0 | ROZPOCET
| VV |  | Součet |  | 451.685 | [12 empty] | VV | 2 | 4 | True | 1 | ROZPOCET
150 | K | 6228210R | Vnější jádrová minerální sušící omítka tl. 30 mm | m2 | 370 |  | 0 |  |  | základní |  | 0 | 0.0345 | 12.765 | 0 | 0 | 4 | K | 2 |  |  |  | ROZPOCET | 0 | 0 | 0 | 0 | 0 | 1 | 0 | 4 | 942005809
| VV |  | Kompletní realizace dle PD a TZ | [14 empty] | VV | 2 | 1 | True | 0 | ROZPOCET
| VV |  | "1.PP VM - Finální povrchy...- MO" 155,435 |  | 155.435 | [12 empty] | VV | 2 | 2 | True | 0 | ROZPOCET
| VV |  | "1.PP VM - Izolace MO+BR" 22,381 |  | 22.381 | [12 empty] | VV | 2 | 2 | True | 0 | ROZPOCET
| VV |  | "Fasáda jižní VM - omítky - ostění MO" 5,040 |  | 5.04 | [12 empty] | VV | 2 | 2 | True | 0 | ROZPOCET
| VV |  | "Fasáda jižní VM - omítky - sokl MO" 23,020 |  | 23.02 | [12 empty] | VV | 2 | 2 | True | 0 | ROZPOCET
| VV |  | "Fasáda severní VM - omítky - sokl MO" 31,379 |  | 31.379 | [12 empty] | VV | 2 | 2 | True | 0 | ROZPOCET
| VV |  | "Fasáda východní VM - omítky - sokl MO" 11,609 |  | 11.609 | [12 empty] | VV | 2 | 2 | True | 0 | ROZPOCET
| VV |  | "Fasáda západní VM - omítky - sokl MO" 11,720 |  | 11.72 | [12 empty] | VV | 2 | 2 | True | 0 | ROZPOCET
| VV |  | Mezisoučet |  | 260.584 | [12 empty] | VV | 2 | 3 | True | 0 | ROZPOCET
| VV |  | omítka MO příplatek za tl. 75 mm - viz TZ str. 16 | [14 empty] | VV | 2 | 1 | True | 0 | ROZPOCET
| VV |  | "Fasáda severní VM - omítky - sokl MO" 31,379*2 |  | 62.758 | [12 empty] | VV | 2 | 2 | True | 0 | ROZPOCET
| VV |  | "Fasáda východní VM - omítky - sokl MO" 11,609*2 |  | 23.218 | [12 empty] | VV | 2 | 2 | True | 0 | ROZPOCET
| VV |  | "Fasáda západní VM - omítky - sokl MO" 11,720*2 |  | 23.44 | [12 empty] | VV | 2 | 2 | True | 0 | ROZPOCET
| VV |  | Mezisoučet |  | 109.416 | [12 empty] | VV | 2 | 3 | True | 0 | ROZPOCET
| VV |  | Součet |  | 370 | [12 empty] | VV | 2 | 4 | True | 1 | ROZPOCET
151 | K | 629995101 | Očištění vnějších ploch tlakovou vodou omytím | m2 | 1288.905 |  | 0 | CS ÚRS 2020 02 |  | základní |  | 0 | 0 | 0 | 0 | 0 | 4 | K | 2 |  |  |  | ROZPOCET | 0 | 0 | 0 | 0 | 0 | 1 | 0 | 4 | -331375619
| VV |  | Kompletní realizace dle PD a TZ | [14 empty] | VV | 2 | 1 | True | 0 | ROZPOCET
| VV |  | "VM fasáda J, pohledová plocha fasády"425,228 |  | 425.228 | [12 empty] | VV | 2 | 2 | True | 0 | ROZPOCET
| VV |  | "VM fasáda S, pohledová plocha fasády"398,772 |  | 398.772 | [12 empty] | VV | 2 | 2 | True | 0 | ROZPOCET
| VV |  | "VM fasáda V, pohledová plocha fasády"11,776+184,138 |  | 195.914 | [12 empty] | VV | 2 | 2 | True | 0 | ROZPOCET
| VV |  | "VM fasáda Z, pohledová plocha fasády"9,801+186,951 |  | 196.752 | [12 empty] | VV | 2 | 2 | True | 0 | ROZPOCET
| VV |  | "VM fasáda J kamenný sokl"21,702*0,1 |  | 2.17 | [12 empty] | VV | 2 | 2 | True | 0 | ROZPOCET
| VV |  | "VM fasáda S kamenný sokl"24,972 |  | 24.972 | [12 empty] | VV | 2 | 2 | True | 0 | ROZPOCET
| VV |  | "VM fasáda V kamenný sokl"11,776 |  | 11.776 | [12 empty] | VV | 2 | 2 | True | 0 | ROZPOCET
| VV |  | "VM fasáda Z kamenný sokl"9,801 |  | 9.801 | [12 empty] | VV | 2 | 2 | True | 0 | ROZPOCET
| VV |  | "VM vysekání niky pro XPS"2,352/0,100 |  | 23.52 | [12 empty] | VV | 2 | 2 | True | 0 | ROZPOCET
| VV |  | Součet |  | 1288.905 | [12 empty] | VV | 2 | 4 | True | 1 | ROZPOCET
152 | K | 6313111R.2 | Cementový potěr CT-C25-F5 | m3 | 176.684 |  | 0 |  |  | základní |  | 0 | 0 | 0 | 0 | 0 | 4 | K | 2 |  |  |  | ROZPOCET | 0 | 0 | 0 | 0 | 0 | 1 | 0 | 4 | 1437133522
| VV |  | Kompletní realizace dle PD a TZ | [14 empty] | VV | 2 | 1 | True | 0 | ROZPOCET
| VV |  | potěr vč. dilatace kolem stěn a úpravy povrchu přehlazením | [14 empty] | VV | 2 | 1 | True | 0 | ROZPOCET
| VV |  | "1.PP VM - Přehled dokončovacích prací - Ke" 299,736*0,080 |  | 23.979 | [12 empty] | VV | 2 | 2 | True | 0 | ROZPOCET
| VV |  | "1.PP VM - Přehled dokončovacích prací - Ke" 299,736*0,070 |  | 20.982 | [12 empty] | VV | 2 | 2 | True | 0 | ROZPOCET
| VV |  | Mezisoučet |  | 44.961 | [12 empty] | VV | 2 | 3 | True | 0 | ROZPOCET
| VV |  | "1.NP VM - Dokončovací práce plocha podlahy - Vi1a" 216,177*(0,070+0,080) |  | 32.427 | [12 empty] | VV | 2 | 2 | True | 0 | ROZPOCET
| VV |  | "1.NP VM - Dokončovací práce plocha podlahy - Vi1b" 139,070*0,070 |  | 9.735 | [12 empty] | VV | 2 | 2 | True | 0 | ROZPOCET
| VV |  | "1.NP VM - Dokončovací práce plocha podlahy - Vi1c" 94,381*0,050 |  | 4.719 | [12 empty] | VV | 2 | 2 | True | 0 | ROZPOCET
| VV |  | "1.NP VM - Dokončovací práce plocha podlahy - Eu" 66,371*0,050 |  | 3.319 | [12 empty] | VV | 2 | 2 | True | 0 | ROZPOCET
| VV |  | "1.NP VM - Dokončovací práce plocha podlahy - Kd" 24,024*0,050 |  | 1.201 | [12 empty] | VV | 2 | 2 | True | 0 | ROZPOCET
| VV |  | "1.NP VM - Dokončovací práce z řezu S3 - CT-C25-F5..." 6,001*0,070+6,001*0,120+2,634*0,050 |  | 1.272 | [12 empty] | VV | 2 | 2 | True | 0 | ROZPOCET
| VV |  | Mezisoučet |  | 52.673 | [12 empty] | VV | 2 | 3 | True | 0 | ROZPOCET
| VV |  | "2.NP VM - Dokončovací práce plocha podlahy - Eu" 47,411*0,050 |  | 2.371 | [12 empty] | VV | 2 | 2 | True | 0 | ROZPOCET
| VV |  | "2.NP VM - Dokončovací práce plocha podlahy - Vi2" 470,356*0,070 |  | 32.925 | [12 empty] | VV | 2 | 2 | True | 0 | ROZPOCET
| VV |  | "2.NP VM - Dokončovací práce plocha podlahy - Kd2" 39,232*0,070 |  | 2.746 | [12 empty] | VV | 2 | 2 | True | 0 | ROZPOCET
| VV |  | Mezisoučet |  | 38.042 | [12 empty] | VV | 2 | 3 | True | 0 | ROZPOCET
| VV |  | "3.NP VM - Dokončovací práce plocha podlahy - Vi2" 478,004*0,070 |  | 33.46 | [12 empty] | VV | 2 | 2 | True | 0 | ROZPOCET
| VV |  | "3.NP VM - Dokončovací práce plocha podlahy - Kd2" 29,427*0,070 |  | 2.06 | [12 empty] | VV | 2 | 2 | True | 0 | ROZPOCET
| VV |  | "3.NP VM - Dokončovací práce plocha podlahy - Eu" 22,404*0,050 |  | 1.12 | [12 empty] | VV | 2 | 2 | True | 0 | ROZPOCET
| VV |  | "3.NP VM - Dokončovací práce plocha podlahy - Ba" 67,198*0,065 |  | 4.368 | [12 empty] | VV | 2 | 2 | True | 0 | ROZPOCET
| VV |  | Mezisoučet |  | 41.008 | [12 empty] | VV | 2 | 3 | True | 0 | ROZPOCET
| VV |  | Součet |  | 176.684 | [12 empty] | VV | 2 | 4 | True | 1 | ROZPOCET
153 | K | 631319012 | Příplatek k cenám mazanin za úpravu povrchu mazaniny přehlazením, mazanina tl. přes 80 do 120 mm | m3 | 11.126 |  | 0 | CS ÚRS 2020 02 |  | základní |  | 0 | 0 | 0 | 0 | 0 | 4 | K | 2 |  |  |  | ROZPOCET | 0 | 0 | 0 | 0 | 0 | 1 | 0 | 4 | 1798764867
154 | K | 63134112R | Mazanina z lehkého keramického betonu | m3 | 11.126 |  | 0 |  |  | základní |  | 0 | 1.616 | 17.9796 | 0 | 0 | 4 | K | 2 |  |  |  | ROZPOCET | 0 | 0 | 0 | 0 | 0 | 1 | 0 | 4 | 1851493693
| VV |  | Kompletní realizace dle PD a TZ | [14 empty] | VV | 2 | 1 | True | 0 | ROZPOCET
| VV |  | "1.NP VM - Dokončovací práce plocha podlahy - Vi1b" | [14 empty] | VV | 2 | 1 | True | 0 | ROZPOCET
| VV |  | "keramické kamenivo mix, mix final" 139,070*0,080 |  | 11.126 | [12 empty] | VV | 2 | 2 | True | 1 | ROZPOCET
155 | K | 631362021 | Výztuž mazanin ze svařovaných sítí z drátů typu KARI | t | 8.458 |  | 0 | CS ÚRS 2020 02 |  | základní |  | 0 | 1.0628 | 8.9889 | 0 | 0 | 4 | K | 2 |  |  |  | ROZPOCET | 0 | 0 | 0 | 0 | 0 | 1 | 0 | 4 | -1151439435
| VV |  | Kompletní realizace dle PD a TZ | [14 empty] | VV | 2 | 1 | True | 0 | ROZPOCET
| VV |  | "1.PP VM - Přehled dokončovacích prací - Ke" (299,736*3,08*1,15/1000)*2 |  | 2.123 | [12 empty] | VV | 2 | 2 | True | 0 | ROZPOCET
| VV |  | Mezisoučet |  | 2.123 | [12 empty] | VV | 2 | 3 | True | 0 | ROZPOCET
| VV |  | "1.NP VM - Dokončovací práce plocha podlahy - Vi1a" (216,177*3,08*1,15/1000)*2 |  | 1.531 | [12 empty] | VV | 2 | 2 | True | 0 | ROZPOCET
| VV |  | "1.NP VM - Dokončovací práce plocha podlahy - Vi1b" 139,070*3,08*1,15/1000 |  | 0.493 | [12 empty] | VV | 2 | 2 | True | 0 | ROZPOCET
| VV |  | "1.NP VM - Dokončovací práce plocha podlahy - Vi1c" 94,381*3,08*1,15/1000 |  | 0.334 | [12 empty] | VV | 2 | 2 | True | 0 | ROZPOCET
| VV |  | "1.NP VM - Dokončovací práce plocha podlahy - Kd" 24,024*3,08*1,15/1000 |  | 0.085 | [12 empty] | VV | 2 | 2 | True | 0 | ROZPOCET
| VV |  | "1.NP VM - Dokončovací práce z řezu S3 - CT-C25-F5..." 14,636*3,08*1,15/1000 |  | 0.052 | [12 empty] | VV | 2 | 2 | True | 0 | ROZPOCET
| VV |  | Mezisoučet |  | 2.495 | [12 empty] | VV | 2 | 3 | True | 0 | ROZPOCET
| VV |  | "2.NP VM - Dokončovací práce plocha podlahy - Vi2" 470,356*3,08*1,15/1000 |  | 1.666 | [12 empty] | VV | 2 | 2 | True | 0 | ROZPOCET
| VV |  | "2.NP VM - Dokončovací práce plocha podlahy - Kd2" 39,232*3,08*1,15/1000 |  | 0.139 | [12 empty] | VV | 2 | 2 | True | 0 | ROZPOCET
| VV |  | Mezisoučet |  | 1.805 | [12 empty] | VV | 2 | 3 | True | 0 | ROZPOCET
| VV |  | "3.NP VM - Dokončovací práce plocha podlahy - Vi2" 478,004*3,08*1,15/1000 |  | 1.693 | [12 empty] | VV | 2 | 2 | True | 0 | ROZPOCET
| VV |  | "3.NP VM - Dokončovací práce plocha podlahy - Kd2" 29,427*3,08*1,15/1000 |  | 0.104 | [12 empty] | VV | 2 | 2 | True | 0 | ROZPOCET
| VV |  | "3.NP VM - Dokončovací práce plocha podlahy - Ba" 67,198*3,08*1,15/1000 |  | 0.238 | [12 empty] | VV | 2 | 2 | True | 0 | ROZPOCET
| VV |  | Mezisoučet |  | 2.035 | [12 empty] | VV | 2 | 3 | True | 0 | ROZPOCET
| VV |  | Součet |  | 8.458 | [12 empty] | VV | 2 | 4 | True | 1 | ROZPOCET
156 | K | 632450122 | Potěr cementový vyrovnávací ze suchých směsí v pásu o průměrné (střední) tl. přes 20 do 30 mm | m2 | 93.038 |  | 0 | CS ÚRS 2020 02 |  | základní |  | 0 | 0.063 | 5.8614 | 0 | 0 | 4 | K | 2 |  |  |  | ROZPOCET | 0 | 0 | 0 | 0 | 0 | 1 | 0 | 4 | -341988977
| VV |  | Kompletní realizace dle PD aTZ | [14 empty] | VV | 2 | 1 | True | 0 | ROZPOCET
| VV |  | "VM - viz.střecha detaily, atiky, římsa, průčelý vikíře,střešní žlab" | [14 empty] | VV | 2 | 1 | True | 0 | ROZPOCET
| VV |  | 0,700*3,800+0,500*16,900+0,220*2,400+0,550*148,00 |  | 93.038 | [12 empty] | VV | 2 | 2 | True | 1 | ROZPOCET
157 | K | 632451103 | Potěr cementový samonivelační ze suchých směsí tloušťky přes 5 do 10 mm | m2 | 2082.853 |  | 0 | CS ÚRS 2020 02 |  | základní |  | 0 | 0.0204 | 42.4902 | 0 | 0 | 4 | K | 2 |  |  |  | ROZPOCET | 0 | 0 | 0 | 0 | 0 | 1 | 0 | 4 | 66662161
| VV |  | Kompletní realizace dle PD a TZ | [14 empty] | VV | 2 | 1 | True | 0 | ROZPOCET
| VV |  | "1.PP VM - Přehled dokončovacích prací - Ke" 299,736 |  | 299.736 | [12 empty] | VV | 2 | 2 | True | 0 | ROZPOCET
| VV |  | Mezisoučet |  | 299.736 | [12 empty] | VV | 2 | 3 | True | 0 | ROZPOCET
| VV |  | "1.NP VM - Dokončovací práce plocha podlahy - Vi1a" 216,177 |  | 216.177 | [12 empty] | VV | 2 | 2 | True | 0 | ROZPOCET
| VV |  | "1.NP VM - Dokončovací práce plocha podlahy - Vi1b" 139,070 |  | 139.07 | [12 empty] | VV | 2 | 2 | True | 0 | ROZPOCET
| VV |  | "1.NP VM - Dokončovací práce plocha podlahy - Vi1c" 94,381 |  | 94.381 | [12 empty] | VV | 2 | 2 | True | 0 | ROZPOCET
| VV |  | "1.NP VM - Dokončovací práce plocha podlahy - Eu" 66,371 |  | 66.371 | [12 empty] | VV | 2 | 2 | True | 0 | ROZPOCET
| VV |  | "1.NP VM - Dokončovací práce z řezu S3 - samoniv. stěrka" 2,634 |  | 2.634 | [12 empty] | VV | 2 | 2 | True | 0 | ROZPOCET
| VV |  | Mezisoučet |  | 518.633 | [12 empty] | VV | 2 | 3 | True | 0 | ROZPOCET
| VV |  | "2.NP VM - Dokončovací práce plocha podlahy - Eu" 47,411 |  | 47.411 | [12 empty] | VV | 2 | 2 | True | 0 | ROZPOCET
| VV |  | "2.NP VM - Dokončovací práce plocha podlahy - Vi2" 470,356 |  | 470.356 | [12 empty] | VV | 2 | 2 | True | 0 | ROZPOCET
| VV |  | Mezisoučet |  | 517.767 | [12 empty] | VV | 2 | 3 | True | 0 | ROZPOCET
| VV |  | "3.NP VM - Dokončovací práce plocha podlahy - Vi2" 478,004 |  | 478.004 | [12 empty] | VV | 2 | 2 | True | 0 | ROZPOCET
| VV |  | "3.NP VM - Dokončovací práce plocha podlahy - Eu" 22,404 |  | 22.404 | [12 empty] | VV | 2 | 2 | True | 0 | ROZPOCET
| VV |  | "3.NP VM - Dokončovací práce plocha podlahy - Ba" 67,198 |  | 67.198 | [12 empty] | VV | 2 | 2 | True | 0 | ROZPOCET
| VV |  | Mezisoučet |  | 567.606 | [12 empty] | VV | 2 | 3 | True | 0 | ROZPOCET
| VV |  | "půda VM - Dokončovací práce plocha podlahy - Ctdb" 179,111 |  | 179.111 | [12 empty] | VV | 2 | 2 | True | 0 | ROZPOCET
| VV |  | Součet |  | 2082.853 | [12 empty] | VV | 2 | 4 | True | 1 | ROZPOCET
158 | K | 635111215 | Násyp ze štěrkopísku, písku nebo kameniva pod podlahy se zhutněním ze štěrkopísku | m3 | 3.901 |  | 0 | CS ÚRS 2020 02 |  | základní |  | 0 | 1.98 | 7.724 | 0 | 0 | 4 | K | 2 |  |  |  | ROZPOCET | 0 | 0 | 0 | 0 | 0 | 1 | 0 | 4 | 1952346068
| VV |  | Kompletní realizace dle PD a TZ | [14 empty] | VV | 2 | 1 | True | 0 | ROZPOCET
| VV |  | "1.NP VM - Dokončovací práce z řezu S3 - ŠP zásyp hutněný" 6,001*0,650 |  | 3.901 | [12 empty] | VV | 2 | 2 | True | 1 | ROZPOCET
159 | K | 63511124R | Násyp ze štěrkopísku, písku nebo kameniva pod podlahy se zhutněním z kameniva hrubého 8-32 | m3 | 113.991 |  | 0 |  |  | základní |  | 0 | 2.16 | 246.2206 | 0 | 0 | 4 | K | 2 |  |  |  | ROZPOCET | 0 | 0 | 0 | 0 | 0 | 1 | 0 | 4 | -74345961
| VV |  | Kompletní realizace dle PD a TZ | [14 empty] | VV | 2 | 1 | True | 0 | ROZPOCET
| VV |  | "1.PP VM - Přehled dokončovacích prací - Ke" 299,736*0,200 |  | 59.947 | [12 empty] | VV | 2 | 2 | True | 0 | ROZPOCET
| VV |  | "1.NP VM - Dokončovací práce plocha podlahy - Vi1a" 216,177*0,250 |  | 54.044 | [12 empty] | VV | 2 | 2 | True | 0 | ROZPOCET
| VV |  | Součet |  | 113.991 | [12 empty] | VV | 2 | 4 | True | 1 | ROZPOCET
160 | K | 642942611 | Osazování zárubní nebo rámů kovových dveřních lisovaných nebo z úhelníků bez dveřních křídel na montážní pěnu, plochy otvoru do 2,5 m2 | kus | 1 |  | 0 | CS ÚRS 2020 02 |  | základní |  | 0 | 0.00048 | 0.00048 | 0 | 0 | 4 | K | 2 |  |  |  | ROZPOCET | 0 | 0 | 0 | 0 | 0 | 1 | 0 | 4 | 1019425925
| VV |  | Kompletní realizace dle PD a TZ | [14 empty] | VV | 2 | 1 | True | 0 | ROZPOCET
| VV |  | "3.NP VM - Dveře kompletní specifikace - Td45-š. 700" 1 |  | 1 | [12 empty] | VV | 2 | 2 | True | 1 | ROZPOCET
161 | M | 55331486 | zárubeň jednokřídlá ocelová pro zdění tl stěny 110-150mm rozměru 700/1970, 2100mm | kus | 1 |  | 0 | CS ÚRS 2020 02 |  | základní |  | 0 | 0.01489 | 0.01489 | 0 | 0 | 8 | M | 2 |  |  |  | ROZPOCET | 0 | 0 | 0 | 0 | 0 | 1 | 0 | 4 | -1081824075
| D | 8 | Trubní vedení |  |  |  | 0 |  |  |  |  | 0 |  | 1.2929 |  | 0 | 1 | D | 1 |  |  |  | ROZPOCET | [6 empty] | 0
162 | K | 89511112R | Drenážní šachtice hl. 1,2 m | kus | 1 |  | 0 |  |  | základní |  | 0 | 1.2929 | 1.2929 | 0 | 0 | 4 | K | 2 |  |  |  | ROZPOCET | 0 | 0 | 0 | 0 | 0 | 1 | 0 | 4 | 699195325
| VV |  | Kompletní realizace dle PD a TZ | [14 empty] | VV | 2 | 1 | True | 0 | ROZPOCET
| VV |  | "1.PP VM - drenážní šachta" 1 |  | 1 | [12 empty] | VV | 2 | 2 | True | 1 | ROZPOCET
| D | 9 | Ostatní konstrukce a práce, bourání |  |  |  | 0 |  |  |  |  | 0 |  | 4.3026 |  | 1945.9091 | 1 | D | 1 |  |  |  | ROZPOCET | [6 empty] | 0
163 | K | 941311112 | Montáž lešení řadového modulového lehkého pracovního s podlahami s provozním zatížením tř. 3 do 200 kg/m2 šířky tř. SW06 přes 0,6 do 0,9 m, výšky přes 10 do 25 m | m2 | 1529 |  | 0 | CS ÚRS 2020 02 |  | základní |  | 0 | 0 | 0 | 0 | 0 | 4 | K | 2 |  |  |  | ROZPOCET | 0 | 0 | 0 | 0 | 0 | 1 | 0 | 4 | -1800109095
| VV |  | Kompletní realizace dle PD a TZ | [14 empty] | VV | 2 | 1 | True | 0 | ROZPOCET
| VV |  | (50,000+1,000*2)*2*11,000 |  | 1144 | [12 empty] | VV | 2 | 2 | True | 0 | ROZPOCET
| VV |  | (15,000+2,500)*2*11,000 |  | 385 | [12 empty] | VV | 2 | 2 | True | 0 | ROZPOCET
| VV |  | Součet |  | 1529 | [12 empty] | VV | 2 | 4 | True | 1 | ROZPOCET
164 | K | 941311211 | Montáž lešení řadového modulového lehkého pracovního s podlahami s provozním zatížením tř. 3 do 200 kg/m2 Příplatek za první a každý další den použití lešení k ceně -1111 nebo -1112 | m2 | 275220 |  | 0 | CS ÚRS 2020 02 |  | základní |  | 0 | 0 | 0 | 0 | 0 | 4 | K | 2 |  |  |  | ROZPOCET | 0 | 0 | 0 | 0 | 0 | 1 | 0 | 4 | 1663410791
| VV |  | "6 měsíců" 1529,000*6*30 |  | 275220 | [12 empty] | VV | 2 | 2 | True | 1 | ROZPOCET
165 | K | 941311812 | Demontáž lešení řadového modulového lehkého pracovního s podlahami s provozním zatížením tř. 3 do 200 kg/m2 šířky SW06 přes 0,6 do 0,9 m, výšky přes 10 do 25 m | m2 | 1529 |  | 0 | CS ÚRS 2020 02 |  | základní |  | 0 | 0 | 0 | 0 | 0 | 4 | K | 2 |  |  |  | ROZPOCET | 0 | 0 | 0 | 0 | 0 | 1 | 0 | 4 | -592198750
166 | K | 944511111 | Montáž ochranné sítě zavěšené na konstrukci lešení z textilie z umělých vláken | m2 | 1529 |  | 0 | CS ÚRS 2020 02 |  | základní |  | 0 | 0 | 0 | 0 | 0 | 4 | K | 2 |  |  |  | ROZPOCET | 0 | 0 | 0 | 0 | 0 | 1 | 0 | 4 | 1456609809
167 | K | 944511211 | Montáž ochranné sítě Příplatek za první a každý další den použití sítě k ceně -1111 | m2 | 275220 |  | 0 | CS ÚRS 2020 02 |  | základní |  | 0 | 0 | 0 | 0 | 0 | 4 | K | 2 |  |  |  | ROZPOCET | 0 | 0 | 0 | 0 | 0 | 1 | 0 | 4 | -1809462178
| VV |  | "6 měsíců" 1529,000*6*30 |  | 275220 | [12 empty] | VV | 2 | 2 | True | 1 | ROZPOCET
168 | K | 944511811 | Demontáž ochranné sítě zavěšené na konstrukci lešení z textilie z umělých vláken | m2 | 1529 |  | 0 | CS ÚRS 2020 02 |  | základní |  | 0 | 0 | 0 | 0 | 0 | 4 | K | 2 |  |  |  | ROZPOCET | 0 | 0 | 0 | 0 | 0 | 1 | 0 | 4 | -1982606731
169 | K | 944711114 | Montáž záchytné stříšky zřizované současně s lehkým nebo těžkým lešením, šířky přes 2,5 m | m | 10 |  | 0 | CS ÚRS 2020 02 |  | základní |  | 0 | 0 | 0 | 0 | 0 | 4 | K | 2 |  |  |  | ROZPOCET | 0 | 0 | 0 | 0 | 0 | 1 | 0 | 4 | 401866382
170 | K | 944711214 | Montáž záchytné stříšky Příplatek za první a každý další den použití záchytné stříšky k ceně -1114 | m | 1800 |  | 0 | CS ÚRS 2020 02 |  | základní |  | 0 | 0 | 0 | 0 | 0 | 4 | K | 2 |  |  |  | ROZPOCET | 0 | 0 | 0 | 0 | 0 | 1 | 0 | 4 | 1565361321
| VV |  | "6 měsíců" 10,000*6*30 |  | 1800 | [12 empty] | VV | 2 | 2 | True | 1 | ROZPOCET
171 | K | 944711814 | Demontáž záchytné stříšky zřizované současně s lehkým nebo těžkým lešením, šířky přes 2,5 m | m | 10 |  | 0 | CS ÚRS 2020 02 |  | základní |  | 0 | 0 | 0 | 0 | 0 | 4 | K | 2 |  |  |  | ROZPOCET | 0 | 0 | 0 | 0 | 0 | 1 | 0 | 4 | -2141998590
172 | K | 949101111 | Lešení pomocné pracovní pro objekty pozemních staveb pro zatížení do 150 kg/m2, o výšce lešeňové podlahy do 1,9 m | m2 | 1000 |  | 0 | CS ÚRS 2020 02 |  | základní |  | 0 | 0.00013 | 0.13 | 0 | 0 | 4 | K | 2 |  |  |  | ROZPOCET | 0 | 0 | 0 | 0 | 0 | 1 | 0 | 4 | 2059235446
173 | K | 952901111 | Vyčištění budov nebo objektů před předáním do užívání budov bytové nebo občanské výstavby, světlé výšky podlaží do 4 m | m2 | 2345.65 |  | 0 | CS ÚRS 2020 02 |  | základní |  | 0 | 4e-05 | 0.093826 | 0 | 0 | 4 | K | 2 |  |  |  | ROZPOCET | 0 | 0 | 0 | 0 | 0 | 1 | 0 | 4 | 2056838503
| VV |  | Kompletní realizace dle PD a TZ | [14 empty] | VV | 2 | 1 | True | 0 | ROZPOCET
| VV |  | 1.PP-půda | [14 empty] | VV | 2 | 1 | True | 0 | ROZPOCET
| VV |  | 304,91+550,33+566,23+618,08+306,10 |  | 2345.65 | [12 empty] | VV | 2 | 2 | True | 1 | ROZPOCET
174 | K | 952905231 | Čištění objektů dezinfekce prostor podlah | m2 | 800 |  | 0 | CS ÚRS 2020 02 |  | základní |  | 0 | 0.00014 | 0.112 | 0 | 0 | 4 | K | 2 |  |  |  | ROZPOCET | 0 | 0 | 0 | 0 | 0 | 1 | 0 | 4 | 478932679
| VV |  | Kompletní realizace dle PD a TZ | [14 empty] | VV | 2 | 1 | True | 0 | ROZPOCET
| VV |  | "Půdní prostory" 800,0 |  | 800 | [12 empty] | VV | 2 | 2 | True | 1 | ROZPOCET
175 | K | 953334112 | Bobtnavý pásek do pracovních spar betonových konstrukcí bentonitový, rozměru 15 x 10 mm | m | 18.4 |  | 0 | CS ÚRS 2020 02 |  | základní |  | 0 | 0.0007 | 0.01288 | 0 | 0 | 4 | K | 2 |  |  |  | ROZPOCET | 0 | 0 | 0 | 0 | 0 | 1 | 0 | 4 | -709380822
| VV |  | Kompletní realizace dle PD a TZ | [14 empty] | VV | 2 | 1 | True | 0 | ROZPOCET
| VV |  | 1.PP základy výtahové šachty, v.č. 117 | [14 empty] | VV | 2 | 1 | True | 0 | ROZPOCET
| VV |  | (2,200+2,400)*2*2 |  | 18.4 | [12 empty] | VV | 2 | 2 | True | 1 | ROZPOCET
176 | K | 953943211 | Osazování drobných kovových předmětů kotvených do stěny hasicího přístroje | kus | 18 |  | 0 | CS ÚRS 2020 02 |  | základní |  | 0 | 0.00018 | 0.00324 | 0 | 0 | 4 | K | 2 |  |  |  | ROZPOCET | 0 | 0 | 0 | 0 | 0 | 1 | 0 | 4 | -820590014
| VV |  | Kompletní realizace dle PD a TZ | [14 empty] | VV | 2 | 1 | True | 0 | ROZPOCET
| VV |  | "VM - hasičáky PHP" 4+14 |  | 18 | [12 empty] | VV | 2 | 2 | True | 1 | ROZPOCET
177 | M | 4493211R | přístroj hasicí ruční PG 6 | kus | 14 |  | 0 |  |  | základní |  | 0 | 0.012 | 0.168 | 0 | 0 | 8 | M | 2 |  |  |  | ROZPOCET | 0 | 0 | 0 | 0 | 0 | 1 | 0 | 4 | -687982003
178 | M | 4493211r.1 | přístroj hasicí ruční S6 | kus | 4 |  | 0 |  |  | základní |  | 0 | 0.012 | 0.048 | 0 | 0 | 8 | M | 2 |  |  |  | ROZPOCET | 0 | 0 | 0 | 0 | 0 | 1 | 0 | 4 | -749493600
179 | K | 95396111R | Kotvy chemické s vyvrtáním otvoru do betonu, železobetonu nebo tvrdého kamene tmel, velikost M 12, hloubka 150 mm | kus | 167 |  | 0 |  |  | základní |  | 0 | 1e-05 | 0.00167 | 0 | 0 | 4 | K | 2 |  |  |  | ROZPOCET | 0 | 0 | 0 | 0 | 0 | 1 | 0 | 4 | 1516673650
| VV |  | Kompletní realizace dle PD a TZ | [14 empty] | VV | 2 | 1 | True | 0 | ROZPOCET
| VV |  | "1.PP VM - ocel1" 12 |  | 12 | [12 empty] | VV | 2 | 2 | True | 0 | ROZPOCET
| VV |  | "3.NP VM- Kotvení pozednice" 78 |  | 78 | [12 empty] | VV | 2 | 2 | True | 0 | ROZPOCET
| VV |  | "půda VM - Kotvení pozednice" 77 |  | 77 | [12 empty] | VV | 2 | 2 | True | 0 | ROZPOCET
| VV |  | Součet |  | 167 | [12 empty] | VV | 2 | 4 | True | 1 | ROZPOCET
180 | K | 953965121 | Kotvy chemické s vyvrtáním otvoru kotevní šrouby pro chemické kotvy, velikost M 12, délka 160 mm | kus | 12 |  | 0 | CS ÚRS 2020 02 |  | základní |  | 0 | 0.00018 | 0.00216 | 0 | 0 | 4 | K | 2 |  |  |  | ROZPOCET | 0 | 0 | 0 | 0 | 0 | 1 | 0 | 4 | -1875853776
| VV |  | Kompletní realizace dle PD a TZ | [14 empty] | VV | 2 | 1 | True | 0 | ROZPOCET
| VV |  | "1.PP VM - ocel1" 12 |  | 12 | [12 empty] | VV | 2 | 2 | True | 1 | ROZPOCET
181 | K | 961044111 | Bourání základů z betonu prostého | m3 | 3.669 |  | 0 | CS ÚRS 2020 02 |  | základní |  | 0 | 0 | 0 | 2 | 7.338 | 4 | K | 2 |  |  |  | ROZPOCET | 0 | 0 | 0 | 0 | 0 | 1 | 0 | 4 | 439061022
| VV |  | Kompletní realizace dle PD a TZ | [14 empty] | VV | 2 | 1 | True | 0 | ROZPOCET
| VV |  | "1.PP VM betonový blok"1,000 |  | 1 | [12 empty] | VV | 2 | 2 | True | 0 | ROZPOCET
| VV |  | "1.PP VM Hrubá stavba - stěny"2,669 |  | 2.669 | [12 empty] | VV | 2 | 2 | True | 0 | ROZPOCET
| VV |  | Součet |  | 3.669 | [12 empty] | VV | 2 | 4 | True | 1 | ROZPOCET
182 | K | 961055111 | Bourání základů z betonu železového | m3 | 1.753 |  | 0 | CS ÚRS 2020 02 |  | základní |  | 0 | 0 | 0 | 2.4 | 4.2072 | 4 | K | 2 |  |  |  | ROZPOCET | 0 | 0 | 0 | 0 | 0 | 1 | 0 | 4 | -2010804756
| VV |  | Kompletní realizace dle PD a TZ | [14 empty] | VV | 2 | 1 | True | 0 | ROZPOCET
| VV |  | "1.PP VM - Hrubá stavby - základové pásy"1,753 |  | 1.753 | [12 empty] | VV | 2 | 2 | True | 1 | ROZPOCET
183 | K | 962022391 | Bourání zdiva nadzákladového kamenného na maltu vápennou nebo vápenocementovou, objemu přes 1 m3 | m3 | 50.944 |  | 0 | CS ÚRS 2020 02 |  | základní |  | 0 | 0 | 0 | 2.5 | 127.36 | 4 | K | 2 |  |  |  | ROZPOCET | 0 | 0 | 0 | 0 | 0 | 1 | 0 | 4 | -1192526637
| VV |  | Kompletní realizace dle PD a TZ | [14 empty] | VV | 2 | 1 | True | 0 | ROZPOCET
| VV |  | "1.NP VM - stěny,kamenné zdivo" 2,225 |  | 2.225 | [12 empty] | VV | 2 | 2 | True | 0 | ROZPOCET
| VV |  | "VM fasáda J kamenný sokl"21,702*0,1 |  | 2.17 | [12 empty] | VV | 2 | 2 | True | 0 | ROZPOCET
| VV |  | "VM fasáda S kamenný sokl"24,972 |  | 24.972 | [12 empty] | VV | 2 | 2 | True | 0 | ROZPOCET
| VV |  | "VM fasáda V kamenný sokl"11,776 |  | 11.776 | [12 empty] | VV | 2 | 2 | True | 0 | ROZPOCET
| VV |  | "VM fasáda Z kamenný sokl"9,801 |  | 9.801 | [12 empty] | VV | 2 | 2 | True | 0 | ROZPOCET
| VV |  | Součet |  | 50.944 | [12 empty] | VV | 2 | 4 | True | 1 | ROZPOCET
184 | K | 962031132 | Bourání příček z cihel, tvárnic nebo příčkovek z cihel pálených, plných nebo dutých na maltu vápennou nebo vápenocementovou, tl. do 100 mm | m2 | 177.816 |  | 0 | CS ÚRS 2020 02 |  | základní |  | 0 | 0 | 0 | 0.131 | 23.2939 | 4 | K | 2 |  |  |  | ROZPOCET | 0 | 0 | 0 | 0 | 0 | 1 | 0 | 4 | -1766241002
| VV |  | Kompletní realizace dle PD a TZ | [14 empty] | VV | 2 | 1 | True | 0 | ROZPOCET
| VV |  | 1.PP vybourání izolační přizdívky - viz izolace MO+BR | [14 empty] | VV | 2 | 1 | True | 0 | ROZPOCET
| VV |  | 177,816 |  | 177.816 | [12 empty] | VV | 2 | 2 | True | 1 | ROZPOCET
185 | K | 962031132 | Bourání příček z cihel, tvárnic nebo příčkovek z cihel pálených, plných nebo dutých na maltu vápennou nebo vápenocementovou, tl. do 100 mm | m2 | 295.548 |  | 0 | CS ÚRS 2020 02 |  | základní |  | 0 | 0 | 0 | 0.131 | 38.7168 | 4 | K | 2 |  |  |  | ROZPOCET | 0 | 0 | 0 | 0 | 0 | 1 | 0 | 4 | -619469340
| VV |  | Kompletní realizace dle PD a TZ | [14 empty] | VV | 2 | 1 | True | 0 | ROZPOCET
| VV |  | "1.PP VM - Dokončovací práce - hrubá stavba - stěny"36,702 |  | 36.702 | [12 empty] | VV | 2 | 2 | True | 0 | ROZPOCET
| VV |  | "1.NP VM - stěny" 157,909 |  | 157.909 | [12 empty] | VV | 2 | 2 | True | 0 | ROZPOCET
| VV |  | "2.NP VM - hrubá stavba stěny"79,383 |  | 79.383 | [12 empty] | VV | 2 | 2 | True | 0 | ROZPOCET
| VV |  | "3.NP VM - hrubá stavba stěny"1,729+4,677+15,148 |  | 21.554 | [12 empty] | VV | 2 | 2 | True | 0 | ROZPOCET
| VV |  | Součet |  | 295.548 | [12 empty] | VV | 2 | 4 | True | 1 | ROZPOCET
186 | K | 962031133 | Bourání příček z cihel, tvárnic nebo příčkovek z cihel pálených, plných nebo dutých na maltu vápennou nebo vápenocementovou, tl. do 150 mm | m2 | 207.572 |  | 0 | CS ÚRS 2020 02 |  | základní |  | 0 | 0 | 0 | 0.261 | 54.1763 | 4 | K | 2 |  |  |  | ROZPOCET | 0 | 0 | 0 | 0 | 0 | 1 | 0 | 4 | 843922924
| VV |  | Kompletní realizace dle PD a TZ | [14 empty] | VV | 2 | 1 | True | 0 | ROZPOCET
| VV |  | "1.PP VM - Dokončovací práce - hrubá stavba - stěny"3,207 |  | 3.207 | [12 empty] | VV | 2 | 2 | True | 0 | ROZPOCET
| VV |  | "1.NP VM - stěny" 50,308 |  | 50.308 | [12 empty] | VV | 2 | 2 | True | 0 | ROZPOCET
| VV |  | "1.NP VM - stěny- bourání a dozdívky"5,500+6,718*2,0 |  | 18.936 | [12 empty] | VV | 2 | 2 | True | 0 | ROZPOCET
| VV |  | "2.NP VM - hrubá stavba stěny"89,033 |  | 89.033 | [12 empty] | VV | 2 | 2 | True | 0 | ROZPOCET
| VV |  | "2.NP VM - hrubá stavby stěny - bourání a dozdívky"2,173+5,500*2,0 |  | 13.173 | [12 empty] | VV | 2 | 2 | True | 0 | ROZPOCET
| VV |  | "3.NP VM - hrubá stavba stěny"14,645+3,555 |  | 18.2 | [12 empty] | VV | 2 | 2 | True | 0 | ROZPOCET
| VV |  | "3.NP VM - hrubá stavby stěny - bourání a dozdívky"7,318+7,397 |  | 14.715 | [12 empty] | VV | 2 | 2 | True | 0 | ROZPOCET
| VV |  | Součet |  | 207.572 | [12 empty] | VV | 2 | 4 | True | 1 | ROZPOCET
187 | K | 962032230 | Bourání zdiva nadzákladového z cihel nebo tvárnic z cihel pálených nebo vápenopískových, na maltu vápennou nebo vápenocementovou, objemu do 1 m3 | m3 | 8.599 |  | 0 | CS ÚRS 2020 02 |  | základní |  | 0 | 0 | 0 | 1.8 | 15.4782 | 4 | K | 2 |  |  |  | ROZPOCET | 0 | 0 | 0 | 0 | 0 | 1 | 0 | 4 | -1797263345
| VV |  | Kompletní realizace dle PD a TZ | [14 empty] | VV | 2 | 1 | True | 0 | ROZPOCET
| VV |  | "1.PP VM - Dokončovací práce - hrubá stavba - stěny" | [14 empty] | VV | 2 | 1 | True | 0 | ROZPOCET
| VV |  | "tl.800mm" 0,996*0,800 |  | 0.797 | [12 empty] | VV | 2 | 2 | True | 0 | ROZPOCET
| VV |  | "tl.910mm" 0,875*0,910 |  | 0.796 | [12 empty] | VV | 2 | 2 | True | 0 | ROZPOCET
| VV |  | Mezisoučet |  | 1.593 | [12 empty] | VV | 2 | 3 | True | 0 | ROZPOCET
| VV |  | "1.NP VM - stěny- tl.200mm"0,406 |  | 0.406 | [12 empty] | VV | 2 | 2 | True | 0 | ROZPOCET
| VV |  | Mezisoučet |  | 0.406 | [12 empty] | VV | 2 | 3 | True | 0 | ROZPOCET
| VV |  | "VM fasáda J DTZ římsy"1,500*2,0*0,300 |  | 0.9 | [12 empty] | VV | 2 | 2 | True | 0 | ROZPOCET
| VV |  | "VM fasáda S DTZ římsy"(2,000+7,500)*0,300 |  | 2.85 | [12 empty] | VV | 2 | 2 | True | 0 | ROZPOCET
| VV |  | "VM fasáda V DTZ římsy"2,250*0,300 |  | 0.675 | [12 empty] | VV | 2 | 2 | True | 0 | ROZPOCET
| VV |  | "VM fasáda Z DTZ římsy"(2,750+4,500)*0,300 |  | 2.175 | [12 empty] | VV | 2 | 2 | True | 0 | ROZPOCET
| VV |  | Součet |  | 8.599 | [12 empty] | VV | 2 | 4 | True | 1 | ROZPOCET
188 | K | 962032231 | Bourání zdiva nadzákladového z cihel nebo tvárnic z cihel pálených nebo vápenopískových, na maltu vápennou nebo vápenocementovou, objemu přes 1 m3 | m3 | 214.291 |  | 0 | CS ÚRS 2020 02 |  | základní |  | 0 | 0 | 0 | 1.8 | 385.7238 | 4 | K | 2 |  |  |  | ROZPOCET | 0 | 0 | 0 | 0 | 0 | 1 | 0 | 4 | 1855418251
| VV |  | Kompletní realizace dle PD a TZ | [14 empty] | VV | 2 | 1 | True | 0 | ROZPOCET
| VV |  | "1.PP VM - Dokončovací práce - hrubá stavba - stěny" | [14 empty] | VV | 2 | 1 | True | 0 | ROZPOCET
| VV |  | "tl.300mm" 20,920*0,300 |  | 6.276 | [12 empty] | VV | 2 | 2 | True | 0 | ROZPOCET
| VV |  | "tl.650mm" 6,107*0,650 |  | 3.97 | [12 empty] | VV | 2 | 2 | True | 0 | ROZPOCET
| VV |  | "tl.975mm" 0,975*2,506 |  | 2.443 | [12 empty] | VV | 2 | 2 | True | 0 | ROZPOCET
| VV |  | Mezisoučet |  | 12.689 | [12 empty] | VV | 2 | 3 | True | 0 | ROZPOCET
| VV |  | "1.NP VM - stěny" | [14 empty] | VV | 2 | 1 | True | 0 | ROZPOCET
| VV |  | "tl.300mm"23,794 |  | 23.794 | [12 empty] | VV | 2 | 2 | True | 0 | ROZPOCET
| VV |  | "tl.450mm"35,872 |  | 35.872 | [12 empty] | VV | 2 | 2 | True | 0 | ROZPOCET
| VV |  | "tl.500mm"2,160 |  | 2.16 | [12 empty] | VV | 2 | 2 | True | 0 | ROZPOCET
| VV |  | "tl.650mm"12,555 |  | 12.555 | [12 empty] | VV | 2 | 2 | True | 0 | ROZPOCET
| VV |  | "1.NP VM - stěny- bourání a dozdívky,tl.205-1220mm"20,400-0,825-1,008*2,0 |  | 17.559 | [12 empty] | VV | 2 | 2 | True | 0 | ROZPOCET
| VV |  | Mezisoučet |  | 91.94 | [12 empty] | VV | 2 | 3 | True | 0 | ROZPOCET
| VV |  | "2.NP VM - hrubá stavba stěny - tl.200mm"17,800*0,200 |  | 3.56 | [12 empty] | VV | 2 | 2 | True | 0 | ROZPOCET
| VV |  | "tl.500mm"12,990 |  | 12.99 | [12 empty] | VV | 2 | 2 | True | 0 | ROZPOCET
| VV |  | "tl.600mm"19,730 |  | 19.73 | [12 empty] | VV | 2 | 2 | True | 0 | ROZPOCET
| VV |  | "tl.630mm"14,967 |  | 14.967 | [12 empty] | VV | 2 | 2 | True | 0 | ROZPOCET
| VV |  | "2.NP VM - stěny- bourání a dozdívky,tl.215-1332mm"19,892-0,319-0,825-0,825 |  | 17.923 | [12 empty] | VV | 2 | 2 | True | 0 | ROZPOCET
| VV |  | Mezisoučet |  | 69.17 | [12 empty] | VV | 2 | 3 | True | 0 | ROZPOCET
| VV |  | "3.NP VM - hrubá stavba stěny" | [14 empty] | VV | 2 | 1 | True | 0 | ROZPOCET
| VV |  | "tl.300mm"0,710+0,811+1,033+1,067+1,598+1,355 |  | 6.574 | [12 empty] | VV | 2 | 2 | True | 0 | ROZPOCET
| VV |  | "tl.500mm"0,726+0,874+1,392 |  | 2.992 | [12 empty] | VV | 2 | 2 | True | 0 | ROZPOCET
| VV |  | "tl.600mm"2,887 |  | 2.887 | [12 empty] | VV | 2 | 2 | True | 0 | ROZPOCET
| VV |  | "Půda VM - hrubá stavby stěny" | [14 empty] | VV | 2 | 1 | True | 0 | ROZPOCET
| VV |  | "vybourání a přezdění z 30%"26,083*0,30 |  | 7.825 | [12 empty] | VV | 2 | 2 | True | 0 | ROZPOCET
| VV |  | "zdivo CPP" 11,135 |  | 11.135 | [12 empty] | VV | 2 | 2 | True | 0 | ROZPOCET
| VV |  | "3.NP VM - stěny- bourání a dozdívky,tl.220-1580mm"11,287-1,098-1,110 |  | 9.079 | [12 empty] | VV | 2 | 2 | True | 0 | ROZPOCET
| VV |  | Mezisoučet |  | 40.492 | [12 empty] | VV | 2 | 3 | True | 0 | ROZPOCET
| VV |  | Součet |  | 214.291 | [12 empty] | VV | 2 | 4 | True | 1 | ROZPOCET
189 | K | 962032314 | Bourání zdiva nadzákladového z cihel nebo tvárnic pilířů cihelných průřezu do 0,36 m2 | m3 | 2.643 |  | 0 | CS ÚRS 2020 02 |  | základní |  | 0 | 0 | 0 | 1.8 | 4.7574 | 4 | K | 2 |  |  |  | ROZPOCET | 0 | 0 | 0 | 0 | 0 | 1 | 0 | 4 | 56315417
| VV |  | Kompletní realizace dle PD a TZ | [14 empty] | VV | 2 | 1 | True | 0 | ROZPOCET
| VV |  | "1.PP VM - Dokončovací práce - hrubá stavba - stěny, průrazy pro kanalizaci+ nika pro XPS"0,291+2,352 |  | 2.643 | [12 empty] | VV | 2 | 2 | True | 1 | ROZPOCET
190 | K | 962032631 | Bourání zdiva nadzákladového z cihel nebo tvárnic komínového z cihel pálených, šamotových nebo vápenopískových nad střechou na maltu vápennou nebo vápenocementovou | m3 | 6.6 |  | 0 | CS ÚRS 2020 02 |  | základní |  | 0 | 0 | 0 | 1.594 | 10.5204 | 4 | K | 2 |  |  |  | ROZPOCET | 0 | 0 | 0 | 0 | 0 | 1 | 0 | 4 | -244019438
| VV |  | Kompletní realizace dle PD a TZ | [14 empty] | VV | 2 | 1 | True | 0 | ROZPOCET
| VV |  | "Půda VM - komín z režného zdiva - bourání"2,150 |  | 2.15 | [12 empty] | VV | 2 | 2 | True | 0 | ROZPOCET
| VV |  | "Půda VM - komíny"4,450 |  | 4.45 | [12 empty] | VV | 2 | 2 | True | 0 | ROZPOCET
| VV |  | Součet |  | 6.6 | [12 empty] | VV | 2 | 4 | True | 1 | ROZPOCET
191 | K | 962042320 | Bourání zdiva z betonu prostého nadzákladového objemu do 1 m3 | m3 | 0.67 |  | 0 | CS ÚRS 2020 02 |  | základní |  | 0 | 0 | 0 | 2.2 | 1.474 | 4 | K | 2 |  |  |  | ROZPOCET | 0 | 0 | 0 | 0 | 0 | 1 | 0 | 4 | -1630821821
| VV |  | Kompletní realizace dle PD a TZ | [14 empty] | VV | 2 | 1 | True | 0 | ROZPOCET
| VV |  | "1.PP VM - Dokončovací práce - hrubá stavba - stěny, průrazy pro kanalizaci"0,291 |  | 0.291 | [12 empty] | VV | 2 | 2 | True | 0 | ROZPOCET
| VV |  | "VM, prostupy UT, VZT, suterén, základy - CPP 650 mm"0,379 |  | 0.379 | [12 empty] | VV | 2 | 2 | True | 0 | ROZPOCET
| VV |  | Součet |  | 0.67 | [12 empty] | VV | 2 | 4 | True | 1 | ROZPOCET
192 | K | 962052211 | Bourání zdiva železobetonového nadzákladového, objemu přes 1 m3 | m3 | 52.582 |  | 0 | CS ÚRS 2020 02 |  | základní |  | 0 | 0 | 0 | 2.4 | 126.1968 | 4 | K | 2 |  |  |  | ROZPOCET | 0 | 0 | 0 | 0 | 0 | 1 | 0 | 4 | 1832309302
| VV |  | Kompletní realizace dle PD a TZ | [14 empty] | VV | 2 | 1 | True | 0 | ROZPOCET
| VV |  | "1.PP VM Hrubá stavba - stěny"48,840+0,328 |  | 49.168 | [12 empty] | VV | 2 | 2 | True | 0 | ROZPOCET
| VV |  | "1.PP VM - Dokončovací práce - hrubá stavba - stěny, nika pro XPS"2,352 |  | 2.352 | [12 empty] | VV | 2 | 2 | True | 0 | ROZPOCET
| VV |  | "VM, prostupy UT, VZT, suterén, základy - CPP 590 mm"1,062 |  | 1.062 | [12 empty] | VV | 2 | 2 | True | 0 | ROZPOCET
| VV |  | Součet |  | 52.582 | [12 empty] | VV | 2 | 4 | True | 1 | ROZPOCET
193 | K | 963012520 | Bourání stropů z desek nebo panelů železobetonových prefabrikovaných s dutinami z panelů, š. přes 300 mm tl. přes 140 mm | m3 | 8.168 |  | 0 | CS ÚRS 2020 02 |  | základní |  | 0 | 0 | 0 | 1.6 | 13.0688 | 4 | K | 2 |  |  |  | ROZPOCET | 0 | 0 | 0 | 0 | 0 | 1 | 0 | 4 | -381035044
| VV |  | Kompletní realizace dle PD a TZ | [14 empty] | VV | 2 | 1 | True | 0 | ROZPOCET
| VV |  | "2.NP VM - střecha přístavby výměníku, bet panely"49,500*0,165 |  | 8.168 | [12 empty] | VV | 2 | 2 | True | 1 | ROZPOCET
194 | K | 963022819 | Bourání kamenných schodišťových stupňů oblých, rovných nebo kosých zhotovených na místě | m | 24 |  | 0 | CS ÚRS 2020 02 |  | základní |  | 0 | 0 | 0 | 0.112 | 2.688 | 4 | K | 2 |  |  |  | ROZPOCET | 0 | 0 | 0 | 0 | 0 | 1 | 0 | 4 | -2013461209
| VV |  | Kompletní realizace dle PD a TZ | [14 empty] | VV | 2 | 1 | True | 0 | ROZPOCET
| VV |  | "1.NP VM - schody"2,000*12,0 |  | 24 | [12 empty] | VV | 2 | 2 | True | 1 | ROZPOCET
195 | K | 963053936 | Bourání železobetonových monolitických schodišťových ramen samonosných | m2 | 9.06 |  | 0 | CS ÚRS 2020 02 |  | základní |  | 0 | 0 | 0 | 0.432 | 3.9139 | 4 | K | 2 |  |  |  | ROZPOCET | 0 | 0 | 0 | 0 | 0 | 1 | 0 | 4 | 1141599578
| VV |  | Kompletní realizace dle PD a TZ | [14 empty] | VV | 2 | 1 | True | 0 | ROZPOCET
| VV |  | "1.PP VM - Dokončovací práce - schodiště betonové" (0,960+1,572+0,639)/0,350 |  | 9.06 | [12 empty] | VV | 2 | 2 | True | 1 | ROZPOCET
196 | K | 964061341 | Uvolnění zhlaví trámu při jeho výměně pro jakoukoliv délku uložení, ze zdiva cihelného, o průřezu zhlaví přes 0,05 m2 | kus | 360 |  | 0 | CS ÚRS 2020 02 |  | základní |  | 0 | 0 | 0 | 0.054 | 19.44 | 4 | K | 2 |  |  |  | ROZPOCET | 0 | 0 | 0 | 0 | 0 | 1 | 0 | 4 | 1053645512
| VV |  | Kompletní realizace dle PD a TZ | [14 empty] | VV | 2 | 1 | True | 0 | ROZPOCET
| VV |  | "1.-3.NP"360,00 |  | 360 | [12 empty] | VV | 2 | 2 | True | 1 | ROZPOCET
197 | K | 964073231 | Vybourání válcovaných nosníků uložených ve zdivu cihelném délky do 4 m, hmotnosti do 35 kg/m | t | 1.028 |  | 0 | CS ÚRS 2020 02 |  | základní |  | 0 | 0 | 0 | 1.261 | 1.2963 | 4 | K | 2 |  |  |  | ROZPOCET | 0 | 0 | 0 | 0 | 0 | 1 | 0 | 4 | -682750804
| VV |  | Kompletní realizace dle PD a TZ | [14 empty] | VV | 2 | 1 | True | 0 | ROZPOCET
| VV |  | "Prostupy UT,VZT - HEB 120,1.NP,suterén, základy"(15,00+11,500)*0,0267 |  | 0.708 | [12 empty] | VV | 2 | 2 | True | 0 | ROZPOCET
| VV |  | "Prostupy UT,VZT - HEB 160,1.NP"7,500*0,0426 |  | 0.32 | [12 empty] | VV | 2 | 2 | True | 0 | ROZPOCET
| VV |  | Součet |  | 1.028 | [12 empty] | VV | 2 | 4 | True | 1 | ROZPOCET
198 | K | 965043341 | Bourání mazanin betonových s potěrem nebo teracem tl. do 100 mm, plochy přes 4 m2 | m3 | 81.965 |  | 0 | CS ÚRS 2020 02 |  | základní |  | 0 | 0 | 0 | 2.2 | 180.323 | 4 | K | 2 |  |  |  | ROZPOCET | 0 | 0 | 0 | 0 | 0 | 1 | 0 | 4 | -16033594
| VV |  | Kompletní realizace dle PD a TZ | [14 empty] | VV | 2 | 1 | True | 0 | ROZPOCET
| VV |  | "1.PP VM - Dokončovací práce - plocha podlah" | [14 empty] | VV | 2 | 1 | True | 0 | ROZPOCET
| VV |  | "bet. potěr" 278,930*0,100 |  | 27.893 | [12 empty] | VV | 2 | 2 | True | 0 | ROZPOCET
| VV |  | "1.NP VM - Dokončovací práce - plocha podlah, bet.potěr"140,152*0,050+412,262*0,060+216,560*0,070 |  | 46.903 | [12 empty] | VV | 2 | 2 | True | 0 | ROZPOCET
| VV |  | "2.NP VM - dokončovací práce - plocha podlah, bet.potěr"(78,396-41,496)*0,050+41,496*0,060 |  | 4.335 | [12 empty] | VV | 2 | 2 | True | 0 | ROZPOCET
| VV |  | "3.NP VM - Dokončovací práce - plocha podlahy, bet.potěr, cementový potěr"(40,803+15,879)*0,050 |  | 2.834 | [12 empty] | VV | 2 | 2 | True | 0 | ROZPOCET
| VV |  | Součet |  | 81.965 | [12 empty] | VV | 2 | 4 | True | 1 | ROZPOCET
199 | K | 965043441 | Bourání mazanin betonových s potěrem nebo teracem tl. do 150 mm, plochy přes 4 m2 | m3 | 37.386 |  | 0 | CS ÚRS 2020 02 |  | základní |  | 0 | 0 | 0 | 2.2 | 82.2492 | 4 | K | 2 |  |  |  | ROZPOCET | 0 | 0 | 0 | 0 | 0 | 1 | 0 | 4 | -2079377461
| VV |  | Kompletní realizace dle PD a TZ | [14 empty] | VV | 2 | 1 | True | 0 | ROZPOCET
| VV |  | "1.PP VM - Dokončovací práce - plocha podlah" | [14 empty] | VV | 2 | 1 | True | 0 | ROZPOCET
| VV |  | "potěr+KARI"305,248*0,110 |  | 33.577 | [12 empty] | VV | 2 | 2 | True | 0 | ROZPOCET
| VV |  | "1.PP VM - Hrubá stavby - desky"3,809 |  | 3.809 | [12 empty] | VV | 2 | 2 | True | 0 | ROZPOCET
| VV |  | Součet |  | 37.386 | [12 empty] | VV | 2 | 4 | True | 1 | ROZPOCET
200 | K | 965049112 | Bourání mazanin Příplatek k cenám za bourání mazanin betonových se svařovanou sítí, tl. přes 100 mm | m3 | 84.289 |  | 0 | CS ÚRS 2020 02 |  | základní |  | 0 | 0 | 0 | 0.029 | 2.4444 | 4 | K | 2 |  |  |  | ROZPOCET | 0 | 0 | 0 | 0 | 0 | 1 | 0 | 4 | -1421184921
| VV |  | Kompletní realizace dle PD a TZ | [14 empty] | VV | 2 | 1 | True | 0 | ROZPOCET
| VV |  | "1.PP VM - Dokončovací práce - plocha podlah" | [14 empty] | VV | 2 | 1 | True | 0 | ROZPOCET
| VV |  | "potěr+KARI"305,248*0,110 |  | 33.577 | [12 empty] | VV | 2 | 2 | True | 0 | ROZPOCET
| VV |  | "1.PP VM - Hrubá stavba - desky"3,809 |  | 3.809 | [12 empty] | VV | 2 | 2 | True | 0 | ROZPOCET
| VV |  | "1.NP VM - Dokončovací práce - plocha podlah, bet.potěr"140,152*0,050+412,262*0,060+216,560*0,070 |  | 46.903 | [12 empty] | VV | 2 | 2 | True | 0 | ROZPOCET
| VV |  | Součet |  | 84.289 | [12 empty] | VV | 2 | 4 | True | 1 | ROZPOCET
201 | K | 965081223 | Bourání podlah z dlaždic bez podkladního lože nebo mazaniny, s jakoukoliv výplní spár keramických nebo xylolitových tl. přes 10 mm plochy přes 1 m2 | m2 | 236.065 |  | 0 | CS ÚRS 2020 02 |  | základní |  | 0 | 0 | 0 | 0.057 | 13.4557 | 4 | K | 2 |  |  |  | ROZPOCET | 0 | 0 | 0 | 0 | 0 | 1 | 0 | 4 | -1647932648
| VV |  | Kompletní realizace dle PD a TZ | [14 empty] | VV | 2 | 1 | True | 0 | ROZPOCET
| VV |  | "1.PP VM - Dokončovací práce - dlažba keramická"20,630 |  | 20.63 | [12 empty] | VV | 2 | 2 | True | 0 | ROZPOCET
| VV |  | "1.NP VM - Dokončovací práce - plocha podlah, ker.dlažba"135,390 |  | 135.39 | [12 empty] | VV | 2 | 2 | True | 0 | ROZPOCET
| VV |  | "2.NP VM - Dokončovací práce - plocha podlah, ker. dlažba"78,396 |  | 78.396 | [12 empty] | VV | 2 | 2 | True | 0 | ROZPOCET
| VV |  | "3.NP VM - Dokončovací práce - plocha podlahy, suma keramická dlažba"1,649 |  | 1.649 | [12 empty] | VV | 2 | 2 | True | 0 | ROZPOCET
| VV |  | Součet |  | 236.065 | [12 empty] | VV | 2 | 4 | True | 1 | ROZPOCET
202 | K | 965081313 | Bourání podlah z dlaždic bez podkladního lože nebo mazaniny, s jakoukoliv výplní spár betonových, teracových nebo čedičových tl. do 20 mm, plochy přes 1 m2 | m2 | 177.937 |  | 0 | CS ÚRS 2020 02 |  | základní |  | 0 | 0 | 0 | 0.059 | 10.4983 | 4 | K | 2 |  |  |  | ROZPOCET | 0 | 0 | 0 | 0 | 0 | 1 | 0 | 4 | -1854363559
| VV |  | Kompletní realizace dle PD a TZ | [14 empty] | VV | 2 | 1 | True | 0 | ROZPOCET
| VV |  | "1.PP VM - Dokončovací práce - teraco"177,937 |  | 177.937 | [12 empty] | VV | 2 | 2 | True | 1 | ROZPOCET
203 | K | 965082941 | Odstranění násypu pod podlahami nebo ochranného násypu na střechách tl. přes 200 mm jakékoliv plochy | m3 | 317.147 |  | 0 | CS ÚRS 2020 02 |  | základní |  | 0 | 0 | 0 | 1.4 | 444.0058 | 4 | K | 2 |  |  |  | ROZPOCET | 0 | 0 | 0 | 0 | 0 | 1 | 0 | 4 | 2084799875
| VV |  | Kompletní realizace dle PD a TZ | [14 empty] | VV | 2 | 1 | True | 0 | ROZPOCET
| VV |  | "1.PP VM - Dokončovací práce - plocha podlah, zásyp"305,248*0,220 |  | 67.155 | [12 empty] | VV | 2 | 2 | True | 0 | ROZPOCET
| VV |  | "1.NP VM - Dokončovací práce - plocha podlah, zásyp sutí, násyp"140,152*0,200+216,560*0,360 |  | 105.992 | [12 empty] | VV | 2 | 2 | True | 0 | ROZPOCET
| VV |  | "2.NP VM - dokončovací práce - plocha podlah, zásyp v podlaze"(334,089-68,361)*0,180+68,361*0,220 |  | 62.87 | [12 empty] | VV | 2 | 2 | True | 0 | ROZPOCET
| VV |  | "3.NP VM - Dokončovací práce - plocha podlahy, zásyp v podlaze"74,519*0,240+67,000*0,250+31,771*0,200+39,253*0,200 |  | 48.839 | [12 empty] | VV | 2 | 2 | True | 0 | ROZPOCET
| VV |  | "Půda - dokončovací práce - plocha podlahy - cihelná dlažba"322,906*0,100 |  | 32.291 | [12 empty] | VV | 2 | 2 | True | 0 | ROZPOCET
| VV |  | Součet |  | 317.147 | [12 empty] | VV | 2 | 4 | True | 1 | ROZPOCET
204 | K | 967031132 | Přisekání (špicování) plošné nebo rovných ostění zdiva z cihel pálených rovných ostění, bez odstupu, po hrubém vybourání otvorů, na maltu vápennou nebo vápenocementovou | m2 | 90 |  | 0 | CS ÚRS 2020 02 |  | základní |  | 0 | 0 | 0 | 0.055 | 4.95 | 4 | K | 2 |  |  |  | ROZPOCET | 0 | 0 | 0 | 0 | 0 | 1 | 0 | 4 | -1483195201
| VV |  | Kompletní realizace dle PD a TZ | [14 empty] | VV | 2 | 1 | True | 0 | ROZPOCET
| VV |  | "komplet všechna patra"90,00 |  | 90 | [12 empty] | VV | 2 | 2 | True | 1 | ROZPOCET
205 | K | 968062355 | Vybourání dřevěných rámů oken s křídly, dveřních zárubní, vrat, stěn, ostění nebo obkladů rámů oken s křídly dvojitých, plochy do 2 m2 | m2 | 3.35 |  | 0 | CS ÚRS 2020 02 |  | základní |  | 0 | 0 | 0 | 0.062 | 0.2077 | 4 | K | 2 |  |  |  | ROZPOCET | 0 | 0 | 0 | 0 | 0 | 1 | 0 | 4 | 292748000
| VV |  | Kompletní realizace dle PD a TZ | [14 empty] | VV | 2 | 1 | True | 0 | ROZPOCET
| VV |  | "1.NP VM - Okna"1,62+1,73 |  | 3.35 | [12 empty] | VV | 2 | 2 | True | 1 | ROZPOCET
| VV |  | "3.NP VM - Okna | [14 empty] | VV | 2 | 1 | True | 0 | ROZPOCET
206 | K | 968062356 | Vybourání dřevěných rámů oken s křídly, dveřních zárubní, vrat, stěn, ostění nebo obkladů rámů oken s křídly dvojitých, plochy do 4 m2 | m2 | 112.81 |  | 0 | CS ÚRS 2020 02 |  | základní |  | 0 | 0 | 0 | 0.054 | 6.0917 | 4 | K | 2 |  |  |  | ROZPOCET | 0 | 0 | 0 | 0 | 0 | 1 | 0 | 4 | -1819018214
| VV |  | Kompletní realizace dle PD a TZ | [14 empty] | VV | 2 | 1 | True | 0 | ROZPOCET
| VV |  | "1.NP VM - Okna"2,84*2,0+4,83+5,63+12,18+12,60+18,13+20,16 |  | 79.21 | [12 empty] | VV | 2 | 2 | True | 0 | ROZPOCET
| VV |  | "3.NP VM - Okna"10,50+23,10 |  | 33.6 | [12 empty] | VV | 2 | 2 | True | 0 | ROZPOCET
| VV |  | Součet |  | 112.81 | [12 empty] | VV | 2 | 4 | True | 1 | ROZPOCET
207 | K | 968062375 | Vybourání dřevěných rámů oken s křídly, dveřních zárubní, vrat, stěn, ostění nebo obkladů rámů oken s křídly zdvojených, plochy do 2 m2 | m2 | 38.9 |  | 0 | CS ÚRS 2020 02 |  | základní |  | 0 | 0 | 0 | 0.038 | 1.4782 | 4 | K | 2 |  |  |  | ROZPOCET | 0 | 0 | 0 | 0 | 0 | 1 | 0 | 4 | 251905471
| VV |  | Kompletní realizace dle PD a TZ | [14 empty] | VV | 2 | 1 | True | 0 | ROZPOCET
| VV |  | "1.NP VM - Okna"1,44+036+1,46 |  | 38.9 | [12 empty] | VV | 2 | 2 | True | 1 | ROZPOCET
208 | K | 968062376 | Vybourání dřevěných rámů oken s křídly, dveřních zárubní, vrat, stěn, ostění nebo obkladů rámů oken s křídly zdvojených, plochy do 4 m2 | m2 | 130.68 |  | 0 | CS ÚRS 2020 02 |  | základní |  | 0 | 0 | 0 | 0.034 | 4.4431 | 4 | K | 2 |  |  |  | ROZPOCET | 0 | 0 | 0 | 0 | 0 | 1 | 0 | 4 | -692230160
| VV |  | Kompletní realizace dle PD a TZ | [14 empty] | VV | 2 | 1 | True | 0 | ROZPOCET
| VV |  | "1.NP VM - Okna"6,67 |  | 6.67 | [12 empty] | VV | 2 | 2 | True | 0 | ROZPOCET
| VV |  | "2.NP VM - Okna"124,01 |  | 124.01 | [12 empty] | VV | 2 | 2 | True | 0 | ROZPOCET
| VV |  | Součet |  | 130.68 | [12 empty] | VV | 2 | 4 | True | 1 | ROZPOCET
209 | K | 968072455 | Vybourání kovových rámů oken s křídly, dveřních zárubní, vrat, stěn, ostění nebo obkladů dveřních zárubní, plochy do 2 m2 | m2 | 157.92 |  | 0 | CS ÚRS 2020 02 |  | základní |  | 0 | 0 | 0 | 0.076 | 12.0019 | 4 | K | 2 |  |  |  | ROZPOCET | 0 | 0 | 0 | 0 | 0 | 1 | 0 | 4 | 174290496
| VV |  | Kompletní realizace dle PD a TZ | [14 empty] | VV | 2 | 1 | True | 0 | ROZPOCET
| VV |  | "1.PP VM - Dveřní otvory -zárubně včetně dveřních křídel"21,080 |  | 21.08 | [12 empty] | VV | 2 | 2 | True | 0 | ROZPOCET
| VV |  | "1.NP VM - Dokončovací práce - dveřní otvory včetně křídel a zárubní"88,150 |  | 88.15 | [12 empty] | VV | 2 | 2 | True | 0 | ROZPOCET
| VV |  | "2.NP VM - Dveřní otvory"30,93 |  | 30.93 | [12 empty] | VV | 2 | 2 | True | 0 | ROZPOCET
| VV |  | "3.NP VM - Dveřní otvory"15,86 |  | 15.86 | [12 empty] | VV | 2 | 2 | True | 0 | ROZPOCET
| VV |  | "Půda - dveře ocelové"1,900 |  | 1.9 | [12 empty] | VV | 2 | 2 | True | 0 | ROZPOCET
| VV |  | Součet |  | 157.92 | [12 empty] | VV | 2 | 4 | True | 1 | ROZPOCET
210 | K | 971033261 | Vybourání otvorů ve zdivu základovém nebo nadzákladovém z cihel, tvárnic, příčkovek z cihel pálených na maltu vápennou nebo vápenocementovou plochy do 0,0225 m2, tl. do 600 mm | kus | 28.496 |  | 0 | CS ÚRS 2020 02 |  | základní |  | 0 | 0 | 0 | 0.016 | 0.45594 | 4 | K | 2 |  |  |  | ROZPOCET | 0 | 0 | 0 | 0 | 0 | 1 | 0 | 4 | -515221976
| VV |  | "1.PP VM Okenní otvor - průrazy v CCP pro VZT "2,0 |  | 2 | [12 empty] | VV | 2 | 2 | True | 0 | ROZPOCET
| VV |  | "1.NP VM - zazdívky kapes po stropnici" 10,368 |  | 10.368 | [12 empty] | VV | 2 | 2 | True | 0 | ROZPOCET
| VV |  | "2.NP VM - zazdívky kapes po stropnici" 9,600 |  | 9.6 | [12 empty] | VV | 2 | 2 | True | 0 | ROZPOCET
| VV |  | "3.NP VM - zazdívky kapes po stropních trámech" 6,528 |  | 6.528 | [12 empty] | VV | 2 | 2 | True | 0 | ROZPOCET
| VV |  | Součet |  | 28.496 | [12 empty] | VV | 2 | 4 | True | 1 | ROZPOCET
211 | K | 971033361 | Vybourání otvorů ve zdivu základovém nebo nadzákladovém z cihel, tvárnic, příčkovek z cihel pálených na maltu vápennou nebo vápenocementovou plochy do 0,09 m2, tl. do 600 mm | kus | 8 |  | 0 | CS ÚRS 2020 02 |  | základní |  | 0 | 0 | 0 | 0.099 | 0.792 | 4 | K | 2 |  |  |  | ROZPOCET | 0 | 0 | 0 | 0 | 0 | 1 | 0 | 4 | -568079297
| VV |  | Kompletní realizace dle PD a TZ | [14 empty] | VV | 2 | 1 | True | 0 | ROZPOCET
| VV |  | "1.PP VM Okenní otvor - průrazy v CCP pro VZT "8,0 |  | 8 | [12 empty] | VV | 2 | 2 | True | 1 | ROZPOCET
212 | K | 974031664 | Vysekání rýh ve zdivu cihelném na maltu vápennou nebo vápenocementovou pro vtahování nosníků do zdí, před vybouráním otvoru do hl. 150 mm, při v. nosníku do 150 mm | m | 404.4 |  | 0 | CS ÚRS 2020 02 |  | základní |  | 0 | 0 | 0 | 0.042 | 16.9848 | 4 | K | 2 |  |  |  | ROZPOCET | 0 | 0 | 0 | 0 | 0 | 1 | 0 | 4 | 203691580
| VV |  | Kompletní realizace dle PD a TZ | [14 empty] | VV | 2 | 1 | True | 0 | ROZPOCET
| VV |  | 1.PP, překlady RZP ve stáv. zdech | [14 empty] | VV | 2 | 1 | True | 0 | ROZPOCET
| VV |  | 2,100*4+1,500*8+1,200*22 |  | 46.8 | [12 empty] | VV | 2 | 2 | True | 0 | ROZPOCET
| VV |  | "1.PP VM - překlady - HEB120"11,500 |  | 11.5 | [12 empty] | VV | 2 | 2 | True | 0 | ROZPOCET
| VV |  | Mezisoučet |  | 58.3 | [12 empty] | VV | 2 | 3 | True | 0 | ROZPOCET
| VV |  | 1.NP, překlady RZP ve stáv. zdech | [14 empty] | VV | 2 | 1 | True | 0 | ROZPOCET
| VV |  | 1,500*30+2,100*21+1,200*8 |  | 98.7 | [12 empty] | VV | 2 | 2 | True | 0 | ROZPOCET
| VV |  | "1.NP - překlady - HEB 140" 10,400*4 |  | 41.6 | [12 empty] | VV | 2 | 2 | True | 0 | ROZPOCET
| VV |  | Mezisoučet |  | 140.3 | [12 empty] | VV | 2 | 3 | True | 0 | ROZPOCET
| VV |  | 2.NP, překlady RZP ve stáv. zdech | [14 empty] | VV | 2 | 1 | True | 0 | ROZPOCET
| VV |  | 1,500*37+1,800*3 |  | 60.9 | [12 empty] | VV | 2 | 2 | True | 0 | ROZPOCET
| VV |  | Mezisoučet |  | 60.9 | [12 empty] | VV | 2 | 3 | True | 0 | ROZPOCET
| VV |  | 3.NP, překlady RZP a NEP ve stáv. zdech | [14 empty] | VV | 2 | 1 | True | 0 | ROZPOCET
| VV |  | 1,250*60+1,500*9+1,800*12+2,100*11+1,200*6 |  | 140.4 | [12 empty] | VV | 2 | 2 | True | 0 | ROZPOCET
| VV |  | "3.NP VM - překlady - HEB100" 1,500*3 |  | 4.5 | [12 empty] | VV | 2 | 2 | True | 0 | ROZPOCET
| VV |  | Mezisoučet |  | 144.9 | [12 empty] | VV | 2 | 3 | True | 0 | ROZPOCET
| VV |  | Součet |  | 404.4 | [12 empty] | VV | 2 | 4 | True | 1 | ROZPOCET
213 | K | 974031666 | Vysekání rýh ve zdivu cihelném na maltu vápennou nebo vápenocementovou pro vtahování nosníků do zdí, před vybouráním otvoru do hl. 150 mm, při v. nosníku do 250 mm | m | 76.3 |  | 0 | CS ÚRS 2020 02 |  | základní |  | 0 | 0 | 0 | 0.065 | 4.9595 | 4 | K | 2 |  |  |  | ROZPOCET | 0 | 0 | 0 | 0 | 0 | 1 | 0 | 4 | 60518976
| VV |  | Kompletní realizace dle PD a TZ | [14 empty] | VV | 2 | 1 | True | 0 | ROZPOCET
| VV |  | "1.NP - překlady - HEB 180" 8,400*3 |  | 25.2 | [12 empty] | VV | 2 | 2 | True | 0 | ROZPOCET
| VV |  | "2.NP - překlady - HEB 160" 51,100 |  | 51.1 | [12 empty] | VV | 2 | 2 | True | 0 | ROZPOCET
| VV |  | Součet |  | 76.3 | [12 empty] | VV | 2 | 4 | True | 1 | ROZPOCET
214 | K | 976085411 | Vybourání drobných zámečnických a jiných konstrukcí kanalizačních rámů litinových, z rýhovaného plechu nebo betonových včetně poklopů nebo mříží, plochy přes 0,60 m2 | kus | 17 |  | 0 | CS ÚRS 2020 02 |  | základní |  | 0 | 0 | 0 | 0.054 | 0.918 | 4 | K | 2 |  |  |  | ROZPOCET | 0 | 0 | 0 | 0 | 0 | 1 | 0 | 4 | 1806066657
| VV |  | Kompletní realizace dle PD a TZ | [14 empty] | VV | 2 | 1 | True | 0 | ROZPOCET
| VV |  | "1.PP VM - okna" 14 |  | 14 | [12 empty] | VV | 2 | 2 | True | 0 | ROZPOCET
| VV |  | "1.NP VM - Okna" 3 |  | 3 | [12 empty] | VV | 2 | 2 | True | 0 | ROZPOCET
| VV |  | Součet |  | 17 | [12 empty] | VV | 2 | 4 | True | 1 | ROZPOCET
215 | K | 977331111 | Zvětšení komínového průduchu frézováním zdiva z cihel plných pálených maximální hloubky frézování do 10 mm | m | 15.5 |  | 0 | CS ÚRS 2020 02 |  | základní |  | 0 | 0 | 0 | 0.001 | 0.0155 | 4 | K | 2 |  |  |  | ROZPOCET | 0 | 0 | 0 | 0 | 0 | 1 | 0 | 4 | 1050586570
| VV |  | Kompletní realizace dle PD a TZ | [14 empty] | VV | 2 | 1 | True | 0 | ROZPOCET
| VV |  | dle popisu v TZ, str. 7, komín k odtahovému potrubí ze sociálních zařízení | [14 empty] | VV | 2 | 1 | True | 0 | ROZPOCET
| VV |  | 15,500 |  | 15.5 | [12 empty] | VV | 2 | 2 | True | 1 | ROZPOCET
216 | K | 978011191 | Otlučení vápenných nebo vápenocementových omítek vnitřních ploch stropů, v rozsahu přes 50 do 100 % | m2 | 1607.06 |  | 0 | CS ÚRS 2020 02 |  | základní |  | 0 | 0 | 0 | 0.05 | 80.353 | 4 | K | 2 |  |  |  | ROZPOCET | 0 | 0 | 0 | 0 | 0 | 1 | 0 | 4 | 36807431
| VV |  | Kompletní realizace dle PD a TZ | [14 empty] | VV | 2 | 1 | True | 0 | ROZPOCET
| VV |  | "1.PP VM - Dokončovací práce - plocha stropů, VC omítka klenby"343,278 |  | 343.278 | [12 empty] | VV | 2 | 2 | True | 0 | ROZPOCET
| VV |  | "1.NP VM - Dokončovací práce - plocha stropu, VC omítka na rákos, klenby"410,526+43,700 |  | 454.226 | [12 empty] | VV | 2 | 2 | True | 0 | ROZPOCET
| VV |  | "2.NP VM - Dokončovací práce - plocha stropu - VC omítka na rabitz, klenby"477,653+45,464 |  | 523.117 | [12 empty] | VV | 2 | 2 | True | 0 | ROZPOCET
| VV |  | "3.NP VM - Dokončovací práce - plocha stropu, VC omítka"286,439 |  | 286.439 | [12 empty] | VV | 2 | 2 | True | 0 | ROZPOCET
| VV |  | Součet |  | 1607.06 | [12 empty] | VV | 2 | 4 | True | 1 | ROZPOCET
217 | K | 978013191 | Otlučení vápenných nebo vápenocementových omítek vnitřních ploch stěn s vyškrabáním spar, s očištěním zdiva, v rozsahu přes 50 do 100 % | m2 | 4547.309 |  | 0 | CS ÚRS 2020 02 |  | základní |  | 0 | 0 | 0 | 0.046 | 209.1762 | 4 | K | 2 |  |  |  | ROZPOCET | 0 | 0 | 0 | 0 | 0 | 1 | 0 | 4 | 143783498
| VV |  | Kompletní realizace dle PD a TZ | [14 empty] | VV | 2 | 1 | True | 0 | ROZPOCET
| VV |  | "1.PP VM - Dokončovací práce - plocha stěn+ostění"660,239+30,460*0,700 |  | 681.561 | [12 empty] | VV | 2 | 2 | True | 0 | ROZPOCET
| VV |  | "1.NP VM - Dokončovací práce - plocha stěn, špalety"1555,145+237,563*0,350 |  | 1638.292 | [12 empty] | VV | 2 | 2 | True | 0 | ROZPOCET
| VV |  | "2.NP VM - Dokončovací práce - plocha stěn"1377,703+204,750*0,350 |  | 1449.366 | [12 empty] | VV | 2 | 2 | True | 0 | ROZPOCET
| VV |  | "3.NP VM - Dokončovací práce - plocha stěn"778,090 |  | 778.09 | [12 empty] | VV | 2 | 2 | True | 0 | ROZPOCET
| VV |  | Součet |  | 4547.309 | [12 empty] | VV | 2 | 4 | True | 1 | ROZPOCET
218 | K | 978019321 | Otlučení vápenných nebo vápenocementových omítek vnějších ploch s vyškrabáním spar a s očištěním zdiva stupně členitosti 3 až 5, v rozsahu do 10 % | m2 | 425.228 |  | 0 | CS ÚRS 2020 02 |  | základní |  | 0 | 0 | 0 | 0.007 | 2.9766 | 4 | K | 2 |  |  |  | ROZPOCET | 0 | 0 | 0 | 0 | 0 | 1 | 0 | 4 | -1728965312
| VV |  | Kompletní realizace dle PD a TZ | [14 empty] | VV | 2 | 1 | True | 0 | ROZPOCET
| VV |  | "VM fasáda J 100%"425,228 |  | 425.228 | [12 empty] | VV | 2 | 2 | True | 1 | ROZPOCET
219 | K | 978019341 | Otlučení vápenných nebo vápenocementových omítek vnějších ploch s vyškrabáním spar a s očištěním zdiva stupně členitosti 3 až 5, v rozsahu přes 20 do 30 % | m2 | 585.723 |  | 0 | CS ÚRS 2020 02 |  | základní |  | 0 | 0 | 0 | 0.022 | 12.8859 | 4 | K | 2 |  |  |  | ROZPOCET | 0 | 0 | 0 | 0 | 0 | 1 | 0 | 4 | 2130045674
| VV |  | Kompletní realizace dle PD a TZ | [14 empty] | VV | 2 | 1 | True | 0 | ROZPOCET
| VV |  | "VM fasáda S plocha fasády 30%"398,772 |  | 398.772 | [12 empty] | VV | 2 | 2 | True | 0 | ROZPOCET
| VV |  | "VM fasáda Z plocha fasády 30%"186,951 |  | 186.951 | [12 empty] | VV | 2 | 2 | True | 0 | ROZPOCET
| VV |  | Součet |  | 585.723 | [12 empty] | VV | 2 | 4 | True | 1 | ROZPOCET
220 | K | 978019361 | Otlučení vápenných nebo vápenocementových omítek vnějších ploch s vyškrabáním spar a s očištěním zdiva stupně členitosti 3 až 5, v rozsahu přes 40 do 50 % | m2 | 184.138 |  | 0 | CS ÚRS 2020 02 |  | základní |  | 0 | 0 | 0 | 0.035 | 6.4448 | 4 | K | 2 |  |  |  | ROZPOCET | 0 | 0 | 0 | 0 | 0 | 1 | 0 | 4 | 1147878868
| VV |  | Kompletní realizace dle PD a TZ | [14 empty] | VV | 2 | 1 | True | 0 | ROZPOCET
| VV |  | "VM fasáda V plocha fasády 50%"184,138 |  | 184.138 | [12 empty] | VV | 2 | 2 | True | 1 | ROZPOCET
221 | K | 978036191 | Otlučení cementových omítek vnějších ploch s vyškrabáním spar zdiva a s očištěním povrchu, v rozsahu přes 80 do 100 % | m2 | 162.96 |  | 0 | CS ÚRS 2020 02 |  | základní |  | 0 | 0 | 0 | 0.05 | 8.148 | 4 | K | 2 |  |  |  | ROZPOCET | 0 | 0 | 0 | 0 | 0 | 1 | 0 | 4 | -147859515
| VV |  | Kompletní realizace dle PD a TZ | [14 empty] | VV | 2 | 1 | True | 0 | ROZPOCET
| VV |  | "1.PP VM Pod kamenným obkladem soklu"85,653 |  | 85.653 | [12 empty] | VV | 2 | 2 | True | 0 | ROZPOCET
| VV |  | "1.NP VM - stěny,kamenné zdivo" 2,225 |  | 2.225 | [12 empty] | VV | 2 | 2 | True | 0 | ROZPOCET
| VV |  | "VM fasáda J kamenný sokl, omítaný sokl"21,702+6,831 |  | 28.533 | [12 empty] | VV | 2 | 2 | True | 0 | ROZPOCET
| VV |  | "VM fasáda S kamenný sokl"24,972 |  | 24.972 | [12 empty] | VV | 2 | 2 | True | 0 | ROZPOCET
| VV |  | "VM fasáda V kamenný sokl"11,776 |  | 11.776 | [12 empty] | VV | 2 | 2 | True | 0 | ROZPOCET
| VV |  | "VM fasáda Z kamenný sokl"9,801 |  | 9.801 | [12 empty] | VV | 2 | 2 | True | 0 | ROZPOCET
| VV |  | Součet |  | 162.96 | [12 empty] | VV | 2 | 4 | True | 1 | ROZPOCET
222 | K | 985131311 | Očištění ploch stěn, rubu kleneb a podlah ruční dočištění ocelovými kartáči | m2 | 1512.964 |  | 0 | CS ÚRS 2020 02 |  | základní |  | 0 | 0 | 0 | 0 | 0 | 4 | K | 2 |  |  |  | ROZPOCET | 0 | 0 | 0 | 0 | 0 | 1 | 0 | 4 | -1458815522
| VV |  | Kompletní realizace dle PD a TZ | [14 empty] | VV | 2 | 1 | True | 0 | ROZPOCET
| VV |  | "1.PP VM - Dokončovací práce - plocha stropů, VC omítka klenby"343,278 |  | 343.278 | [12 empty] | VV | 2 | 2 | True | 0 | ROZPOCET
| VV |  | "1.PP VM - Dokončovací práce - plocha stěn+ostění"660,239+30,460*0,700 |  | 681.561 | [12 empty] | VV | 2 | 2 | True | 0 | ROZPOCET
| VV |  | Mezisoučet |  | 1024.839 | [12 empty] | VV | 2 | 3 | True | 0 | ROZPOCET
| VV |  | "VM fasáda J 100%"425,228*0,10 |  | 42.523 | [12 empty] | VV | 2 | 2 | True | 0 | ROZPOCET
| VV |  | "VM fasáda S plocha fasády 30%"398,772*0,30 |  | 119.632 | [12 empty] | VV | 2 | 2 | True | 0 | ROZPOCET
| VV |  | "VM fasáda Z plocha fasády 30%"186,951*0,30 |  | 56.085 | [12 empty] | VV | 2 | 2 | True | 0 | ROZPOCET
| VV |  | "VM fasáda V plocha fasády 50%"184,138*0,50 |  | 92.069 | [12 empty] | VV | 2 | 2 | True | 0 | ROZPOCET
| VV |  | Mezisoučet |  | 310.309 | [12 empty] | VV | 2 | 3 | True | 0 | ROZPOCET
| VV |  | 1.PP výkop kolem objektu, v.č. 106, 118 | [14 empty] | VV | 2 | 1 | True | 0 | ROZPOCET
| VV |  | "pod sušící omítkou" 155,435+22,381 |  | 177.816 | [12 empty] | VV | 2 | 2 | True | 0 | ROZPOCET
| VV |  | Součet |  | 1512.964 | [12 empty] | VV | 2 | 4 | True | 1 | ROZPOCET
223 | K | 985221101 | Doplnění zdiva ručně do aktivované malty cihlami | m3 | 1.778 |  | 0 | CS ÚRS 2020 02 |  | základní |  | 0 | 0.54034 | 0.96072 | 0 | 0 | 4 | K | 2 |  |  |  | ROZPOCET | 0 | 0 | 0 | 0 | 0 | 1 | 0 | 4 | 522758009
| VV |  | Kompletní realizace dle PD a TZ | [14 empty] | VV | 2 | 1 | True | 0 | ROZPOCET
| VV |  | 1.PP výkop kolem objektu, v.č. 106, 118 | [14 empty] | VV | 2 | 1 | True | 0 | ROZPOCET
| VV |  | "plentování nesoudržného zdiva 10% -pod sušící omítkou" (155,435+22,381)*0,1*0,100 |  | 1.778 | [12 empty] | VV | 2 | 2 | True | 1 | ROZPOCET
224 | M | 59610001 | cihla pálená plná do P15 290x140x65mm | kus | 675.64 |  | 0 | CS ÚRS 2020 02 |  | základní |  | 0 | 0.0041 | 2.7701 | 0 | 0 | 8 | M | 2 |  |  |  | ROZPOCET | 0 | 0 | 0 | 0 | 0 | 1 | 0 | 4 | 1829919470
| VV |  | 1,778*380 "Přepočtené koeficientem množství |  | 675.64 | [12 empty] | VV | 2 | 2 | True | 1 | ROZPOCET
225 | K | 985-001R | Ošetření půdního zdiva ve 3. NP a v půdním prostoru střední části roztokem fungicidního prostředku typu F B,P, IP, 1,2,3 SP s obsahem biocidního stříbra | m2 | 768.966 |  | 0 |  |  | základní |  | 0 | 0 | 0 | 0 | 0 | 4 | K | 2 |  |  |  | ROZPOCET | 0 | 0 | 0 | 0 | 0 | 1 | 0 | 4 | -1093738149
| VV |  | Kompletní realizace dle PD a TZ | [14 empty] | VV | 2 | 1 | True | 0 | ROZPOCET
| VV |  | 3.NP | [14 empty] | VV | 2 | 1 | True | 0 | ROZPOCET
| VV |  | m.č. 306, 314 | [14 empty] | VV | 2 | 1 | True | 0 | ROZPOCET
| VV |  | (38,800+12,860*2)*1,200 |  | 77.424 | [12 empty] | VV | 2 | 2 | True | 0 | ROZPOCET
| VV |  | 72,500-1,600*1,970 |  | 69.348 | [12 empty] | VV | 2 | 2 | True | 0 | ROZPOCET
| VV |  | 72,500-0,900*1,970-1,600*1,970 |  | 67.575 | [12 empty] | VV | 2 | 2 | True | 0 | ROZPOCET
| VV |  | střední trakt | [14 empty] | VV | 2 | 1 | True | 0 | ROZPOCET
| VV |  | 74,500*3,100 |  | 230.95 | [12 empty] | VV | 2 | 2 | True | 0 | ROZPOCET
| VV |  | (13,400*4+10,000*2+3,960*2+4,400*2)*3,100 |  | 279.992 | [12 empty] | VV | 2 | 2 | True | 0 | ROZPOCET
| VV |  | -1,600*1,970*4-1,800*1,970*2-0,900*1,970*3-0,800*1,970*4 |  | -31.323 | [12 empty] | VV | 2 | 2 | True | 0 | ROZPOCET
| VV |  | Mezisoučet |  | 693.966 | [12 empty] | VV | 2 | 3 | True | 0 | ROZPOCET
| VV |  | půda | [14 empty] | VV | 2 | 1 | True | 0 | ROZPOCET
| VV |  | 75,000*1,000 |  | 75 | [12 empty] | VV | 2 | 2 | True | 0 | ROZPOCET
| VV |  | Součet |  | 768.966 | [12 empty] | VV | 2 | 4 | True | 1 | ROZPOCET
| D | 997 | Přesun sutě |  |  |  | 0 |  |  |  |  | 0 |  | 0 |  | 0 | 1 | D | 1 |  |  |  | ROZPOCET | [6 empty] | 0
226 | K | 997013312 | Doprava suti shozem montáž a demontáž shozu výšky přes 10 do 20 m | m | 40 |  | 0 | CS ÚRS 2020 02 |  | základní |  | 0 | 0 | 0 | 0 | 0 | 4 | K | 2 |  |  |  | ROZPOCET | 0 | 0 | 0 | 0 | 0 | 1 | 0 | 4 | 1564545995
227 | K | 997013322 | Doprava suti shozem montáž a demontáž shozu výšky Příplatek za první a každý další den použití shozu k ceně -3312 | m | 1800 |  | 0 | CS ÚRS 2020 02 |  | základní |  | 0 | 0 | 0 | 0 | 0 | 4 | K | 2 |  |  |  | ROZPOCET | 0 | 0 | 0 | 0 | 0 | 1 | 0 | 4 | 1495228600
| VV |  | 40*45 "Přepočtené koeficientem množství |  | 1800 | [12 empty] | VV | 2 | 2 | True | 1 | ROZPOCET
228 | K | 997013501 | Odvoz suti a vybouraných hmot na skládku nebo meziskládku se složením, na vzdálenost do 1 km | t | 2280.877 |  | 0 | CS ÚRS 2020 02 |  | základní |  | 0 | 0 | 0 | 0 | 0 | 4 | K | 2 |  |  |  | ROZPOCET | 0 | 0 | 0 | 0 | 0 | 1 | 0 | 4 | 139494970
229 | K | 997013509 | Odvoz suti a vybouraných hmot na skládku nebo meziskládku se složením, na vzdálenost Příplatek k ceně za každý další i započatý 1 km přes 1 km | t | 66145.433 |  | 0 | CS ÚRS 2020 02 |  | základní |  | 0 | 0 | 0 | 0 | 0 | 4 | K | 2 |  |  |  | ROZPOCET | 0 | 0 | 0 | 0 | 0 | 1 | 0 | 4 | 391462786
| VV |  | 2280,877*29 "Přepočtené koeficientem množství |  | 66145.433 | [12 empty] | VV | 2 | 2 | True | 1 | ROZPOCET
230 | K | 997013601 | Poplatek za uložení stavebního odpadu na skládce (skládkovné) z prostého betonu zatříděného do Katalogu odpadů pod kódem 17 01 01 | t | 24.26 |  | 0 | CS ÚRS 2020 02 |  | základní |  | 0 | 0 | 0 | 0 | 0 | 4 | K | 2 |  |  |  | ROZPOCET | 0 | 0 | 0 | 0 | 0 | 1 | 0 | 4 | -850969943
231 | K | 997013602 | Poplatek za uložení stavebního odpadu na skládce (skládkovné) z armovaného betonu zatříděného do Katalogu odpadů pod kódem 17 01 01 | t | 412.403 |  | 0 | CS ÚRS 2020 02 |  | základní |  | 0 | 0 | 0 | 0 | 0 | 4 | K | 2 |  |  |  | ROZPOCET | 0 | 0 | 0 | 0 | 0 | 1 | 0 | 4 | 1218135044
232 | K | 997013603 | Poplatek za uložení stavebního odpadu na skládce (skládkovné) cihelného zatříděného do Katalogu odpadů pod kódem 17 01 02 | t | 601.152 |  | 0 | CS ÚRS 2020 02 |  | základní |  | 0 | 0 | 0 | 0 | 0 | 4 | K | 2 |  |  |  | ROZPOCET | 0 | 0 | 0 | 0 | 0 | 1 | 0 | 4 | -2071416636
233 | K | 997013631 | Poplatek za uložení stavebního odpadu na skládce (skládkovné) směsného stavebního a demoličního zatříděného do Katalogu odpadů pod kódem 17 09 04 | t | 967.378 |  | 0 | CS ÚRS 2020 02 |  | základní |  | 0 | 0 | 0 | 0 | 0 | 4 | K | 2 |  |  |  | ROZPOCET | 0 | 0 | 0 | 0 | 0 | 1 | 0 | 4 | -1054684680
234 | K | 997013645 | Poplatek za uložení stavebního odpadu na skládce (skládkovné) asfaltového bez obsahu dehtu zatříděného do Katalogu odpadů pod kódem 17 03 02 | t | 11.935 |  | 0 | CS ÚRS 2020 02 |  | základní |  | 0 | 0 | 0 | 0 | 0 | 4 | K | 2 |  |  |  | ROZPOCET | 0 | 0 | 0 | 0 | 0 | 1 | 0 | 4 | -641929949
235 | K | 997013811 | Poplatek za uložení stavebního odpadu na skládce (skládkovné) dřevěného zatříděného do Katalogu odpadů pod kódem 17 02 01 | t | 248.202 |  | 0 | CS ÚRS 2020 02 |  | základní |  | 0 | 0 | 0 | 0 | 0 | 4 | K | 2 |  |  |  | ROZPOCET | 0 | 0 | 0 | 0 | 0 | 1 | 0 | 4 | 1255597480
236 | K | 997013821 | Poplatek za uložení stavebního odpadu na skládce (skládkovné) ze stavebních materiálů obsahujících azbest zatříděných do Katalogu odpadů pod kódem 17 06 05 | t | 15.143 |  | 0 | CS ÚRS 2020 02 |  | základní |  | 0 | 0 | 0 | 0 | 0 | 4 | K | 2 |  |  |  | ROZPOCET | 0 | 0 | 0 | 0 | 0 | 1 | 0 | 4 | -194281729
| D | 998 | Přesun hmot |  |  |  | 0 |  |  |  |  | 0 |  | 0 |  | 0 | 1 | D | 1 |  |  |  | ROZPOCET | [6 empty] | 0
237 | K | 998011003 | Přesun hmot pro budovy občanské výstavby, bydlení, výrobu a služby s nosnou svislou konstrukcí zděnou z cihel, tvárnic nebo kamene vodorovná dopravní vzdálenost do 100 m pro budovy výšky přes 12 do 24 m | t | 1967.681 |  | 0 | CS ÚRS 2020 02 |  | základní |  | 0 | 0 | 0 | 0 | 0 | 4 | K | 2 |  |  |  | ROZPOCET | 0 | 0 | 0 | 0 | 0 | 1 | 0 | 4 | -1177530824
| D | PSV | Práce a dodávky PSV |  |  |  | 0 |  |  |  |  | 0 |  | 188.0889 |  | 334.9675 | 2 | D | 0 |  |  |  | ROZPOCET | [6 empty] | 0
| D | 711 | Izolace proti vodě, vlhkosti a plynům |  |  |  | 0 |  |  |  |  | 0 |  | 17.8488 |  | 3.448 | 2 | D | 1 |  |  |  | ROZPOCET | [6 empty] | 0
238 | K | 711111001 | Provedení izolace proti zemní vlhkosti natěradly a tmely za studena na ploše vodorovné V nátěrem penetračním | m2 | 660.984 |  | 0 | CS ÚRS 2020 02 |  | základní |  | 0 | 0 | 0 | 0 | 0 | 16 | K | 2 |  |  |  | ROZPOCET | 0 | 0 | 0 | 0 | 0 | 1 | 0 | 16 | -355637293
| VV |  | Kompletní realizace dle PD a TZ | [14 empty] | VV | 2 | 1 | True | 0 | ROZPOCET
| VV |  | "1.PP VM - Přehled dokončovacích prací - Ke" 299,736 |  | 299.736 | [12 empty] | VV | 2 | 2 | True | 0 | ROZPOCET
| VV |  | Mezisoučet |  | 299.736 | [12 empty] | VV | 2 | 3 | True | 0 | ROZPOCET
| VV |  | "1.NP VM - Dokončovací práce plocha podlahy - Vi1b" 139,070 |  | 139.07 | [12 empty] | VV | 2 | 2 | True | 0 | ROZPOCET
| VV |  | "1.NP VM - Dokončovací práce plocha podlahy - Vi1a" 216,177 |  | 216.177 | [12 empty] | VV | 2 | 2 | True | 0 | ROZPOCET
| VV |  | "1.NP VM - Dokončovací práce z řezu S3 - asf. pás SBS pE vložka" 6,001 |  | 6.001 | [12 empty] | VV | 2 | 2 | True | 0 | ROZPOCET
| VV |  | Mezisoučet |  | 361.248 | [12 empty] | VV | 2 | 3 | True | 0 | ROZPOCET
| VV |  | Součet |  | 660.984 | [12 empty] | VV | 2 | 4 | True | 1 | ROZPOCET
239 | M | 11163150 | lak penetrační asfaltový | t | 0.198 |  | 0 | CS ÚRS 2020 02 |  | základní |  | 0 | 1 | 0.198 | 0 | 0 | 32 | M | 2 |  |  |  | ROZPOCET | 0 | 0 | 0 | 0 | 0 | 1 | 0 | 16 | 933380743
| VV |  | 660,984*0,0003 "Přepočtené koeficientem množství |  | 0.198 | [12 empty] | VV | 2 | 2 | True | 1 | ROZPOCET
240 | K | 711131101 | Provedení izolace proti zemní vlhkosti pásy na sucho AIP nebo tkaniny na ploše vodorovné V | m2 | 69.202 |  | 0 | CS ÚRS 2020 02 |  | základní |  | 0 | 0 | 0 | 0 | 0 | 16 | K | 2 |  |  |  | ROZPOCET | 0 | 0 | 0 | 0 | 0 | 1 | 0 | 16 | -311403927
| VV |  | Kompletní realizace dle PD a TZ | [14 empty] | VV | 2 | 1 | True | 0 | ROZPOCET
| VV |  | podložení pozednice | [14 empty] | VV | 2 | 1 | True | 0 | ROZPOCET
| VV |  | "3.NP pravá + levá část krovu" (25,720+38,946)*0,500 |  | 32.333 | [12 empty] | VV | 2 | 2 | True | 0 | ROZPOCET
| VV |  | "půda krov" 73,738*0,500 |  | 36.869 | [12 empty] | VV | 2 | 2 | True | 0 | ROZPOCET
| VV |  | Součet |  | 69.202 | [12 empty] | VV | 2 | 4 | True | 1 | ROZPOCET
241 | M | 62821109 | asfaltový pás separační s krycí vrstvou tl do 1,0mm, typu R | m2 | 79.582 |  | 0 | CS ÚRS 2020 02 |  | základní |  | 0 | 0.0017 | 0.13529 | 0 | 0 | 32 | M | 2 |  |  |  | ROZPOCET | 0 | 0 | 0 | 0 | 0 | 1 | 0 | 16 | -37890939
| VV |  | 69,202*1,15 "Přepočtené koeficientem množství |  | 79.582 | [12 empty] | VV | 2 | 2 | True | 1 | ROZPOCET
242 | K | 711131811 | Odstranění izolace proti zemní vlhkosti na ploše vodorovné V | m2 | 661.96 |  | 0 | CS ÚRS 2020 02 |  | základní |  | 0 | 0 | 0 | 0.004 | 2.6478 | 16 | K | 2 |  |  |  | ROZPOCET | 0 | 0 | 0 | 0 | 0 | 1 | 0 | 16 | -2027788850
| VV |  | Kompletní realizace dle PD a TZ | [14 empty] | VV | 2 | 1 | True | 0 | ROZPOCET
| VV |  | "1.PP VM - Dokončovací práce - lepenka"305,248 |  | 305.248 | [12 empty] | VV | 2 | 2 | True | 0 | ROZPOCET
| VV |  | "1.NP VM - Dokončovací práce - lepenka asf."356,712 |  | 356.712 | [12 empty] | VV | 2 | 2 | True | 0 | ROZPOCET
| VV |  | Součet |  | 661.96 | [12 empty] | VV | 2 | 4 | True | 1 | ROZPOCET
243 | K | 711131821 | Odstranění izolace proti zemní vlhkosti na ploše svislé S | m2 | 177.816 |  | 0 | CS ÚRS 2020 02 |  | základní |  | 0 | 0 | 0 | 0.0045 | 0.80017 | 16 | K | 2 |  |  |  | ROZPOCET | 0 | 0 | 0 | 0 | 0 | 1 | 0 | 16 | -1711761034
| VV |  | Kompletní realizace dle PD a TZ | [14 empty] | VV | 2 | 1 | True | 0 | ROZPOCET
| VV |  | 1.PP stávající izolace - viz výměra izolace MO+BR | [14 empty] | VV | 2 | 1 | True | 0 | ROZPOCET
| VV |  | 177,816 |  | 177.816 | [12 empty] | VV | 2 | 2 | True | 1 | ROZPOCET
244 | K | 711141559 | Provedení izolace proti zemní vlhkosti pásy přitavením NAIP na ploše vodorovné V | m2 | 660.984 |  | 0 | CS ÚRS 2020 02 |  | základní |  | 0 | 0.0004 | 0.26439 | 0 | 0 | 16 | K | 2 |  |  |  | ROZPOCET | 0 | 0 | 0 | 0 | 0 | 1 | 0 | 16 | 102361825
| VV |  | Kompletní realizace dle PD a TZ | [14 empty] | VV | 2 | 1 | True | 0 | ROZPOCET
| VV |  | asf. pás vložka AL | [14 empty] | VV | 2 | 1 | True | 0 | ROZPOCET
| VV |  | "1.PP VM - Přehled dokončovacích prací - Ke" 299,736 |  | 299.736 | [12 empty] | VV | 2 | 2 | True | 0 | ROZPOCET
| VV |  | "1.NP VM - Dokončovací práce plocha podlahy - Vi1a" 216,177 |  | 216.177 | [12 empty] | VV | 2 | 2 | True | 0 | ROZPOCET
| VV |  | Mezisoučet |  | 515.913 | [12 empty] | VV | 2 | 3 | True | 0 | ROZPOCET
| VV |  | asf. pás vložka PE | [14 empty] | VV | 2 | 1 | True | 0 | ROZPOCET
| VV |  | "1.NP VM - Dokončovací práce plocha podlahy - Vi1b" 139,070 |  | 139.07 | [12 empty] | VV | 2 | 2 | True | 0 | ROZPOCET
| VV |  | "1.NP VM - Dokončovací práce z řezu S3 - asf. pás SBS pE vložka" 6,001 |  | 6.001 | [12 empty] | VV | 2 | 2 | True | 0 | ROZPOCET
| VV |  | Mezisoučet |  | 145.071 | [12 empty] | VV | 2 | 3 | True | 0 | ROZPOCET
| VV |  | Součet |  | 660.984 | [12 empty] | VV | 2 | 4 | True | 1 | ROZPOCET
245 | M | 62856011 | pás asfaltový natavitelný modifikovaný SBS tl 4,0mm s vložkou z hliníkové fólie, hliníkové fólie s textilií a spalitelnou PE fólií nebo jemnozrnným minerálním posypem na horním povrchu | m2 | 593.3 |  | 0 | CS ÚRS 2020 02 |  | základní |  | 0 | 0.0047 | 2.7885 | 0 | 0 | 32 | M | 2 |  |  |  | ROZPOCET | 0 | 0 | 0 | 0 | 0 | 1 | 0 | 16 | 125199187
| VV |  | 515,913 |  | 515.913 | [12 empty] | VV | 2 | 2 | True | 0 | ROZPOCET
| VV |  | 515,913*1,15 "Přepočtené koeficientem množství |  | 593.3 | [12 empty] | VV | 2 | 2 | True | 1 | ROZPOCET
246 | M | 62855001 | pás asfaltový natavitelný modifikovaný SBS tl 4,0mm s vložkou z polyesterové rohože a spalitelnou PE fólií nebo jemnozrnným minerálním posypem na horním povrchu | m2 | 147.972 |  | 0 | CS ÚRS 2020 02 |  | základní |  | 0 | 0.0053 | 0.78425 | 0 | 0 | 32 | M | 2 |  |  |  | ROZPOCET | 0 | 0 | 0 | 0 | 0 | 1 | 0 | 16 | -422317776
| VV |  | 145,071 |  | 145.071 | [12 empty] | VV | 2 | 2 | True | 0 | ROZPOCET
| VV |  | 145,071*1,02 "Přepočtené koeficientem množství |  | 147.972 | [12 empty] | VV | 2 | 2 | True | 1 | ROZPOCET
247 | K | 711151102 | Provedení izolace proti zemní vlhkosti bentonitovou rohoží na ploše svislé S | m2 | 177.816 |  | 0 | CS ÚRS 2020 02 |  | základní |  | 0 | 0.00015 | 0.026672 | 0 | 0 | 16 | K | 2 |  |  |  | ROZPOCET | 0 | 0 | 0 | 0 | 0 | 1 | 0 | 16 | 2132845019
| VV |  | Kompletní realizace dle PD a TZ | [14 empty] | VV | 2 | 1 | True | 0 | ROZPOCET
| VV |  | vč. bentonitového těsnícího tmele | [14 empty] | VV | 2 | 1 | True | 0 | ROZPOCET
| VV |  | "1.PP VM - Přehled dokončovacích prací - BR" 155,435 |  | 155.435 | [12 empty] | VV | 2 | 2 | True | 0 | ROZPOCET
| VV |  | "1.PP VM - Izolace MO+BR" 22,381 |  | 22.381 | [12 empty] | VV | 2 | 2 | True | 0 | ROZPOCET
| VV |  | Součet |  | 177.816 | [12 empty] | VV | 2 | 4 | True | 1 | ROZPOCET
248 | M | 5628451R | rohož bentonitová | m2 | 213.379 |  | 0 |  |  | základní |  | 0 | 0.001 | 0.21338 | 0 | 0 | 32 | M | 2 |  |  |  | ROZPOCET | 0 | 0 | 0 | 0 | 0 | 1 | 0 | 16 | 938366633
| VV |  | 177,816*1,2 "Přepočtené koeficientem množství |  | 213.379 | [12 empty] | VV | 2 | 2 | True | 1 | ROZPOCET
249 | K | 711159111 | Provedení izolace proti zemní vlhkosti bentonitovou rohoží doplňků bentonitovými těsnícími pásy pro dilatační a styčné spáry | m | 120 |  | 0 | CS ÚRS 2020 02 |  | základní |  | 0 | 0.00023 | 0.0276 | 0 | 0 | 16 | K | 2 |  |  |  | ROZPOCET | 0 | 0 | 0 | 0 | 0 | 1 | 0 | 16 | -1640325750
250 | M | 56284500 | pásek bobtnavý bentonitový do pracovních spár betonových konstrukcí 23x18mm | m | 138 |  | 0 | CS ÚRS 2020 02 |  | základní |  | 0 | 0.00059 | 0.08142 | 0 | 0 | 32 | M | 2 |  |  |  | ROZPOCET | 0 | 0 | 0 | 0 | 0 | 1 | 0 | 16 | -280657825
| VV |  | 120*1,15 "Přepočtené koeficientem množství |  | 138 | [12 empty] | VV | 2 | 2 | True | 1 | ROZPOCET
251 | K | 711193131 | Izolace proti zemní vlhkosti ostatní těsnicí hmotou dvousložkovou na bázi cementu na ploše svislé S | m2 | 17.5 |  | 0 | CS ÚRS 2020 02 |  | základní |  | 0 | 0.0035 | 0.06125 | 0 | 0 | 16 | K | 2 |  |  |  | ROZPOCET | 0 | 0 | 0 | 0 | 0 | 1 | 0 | 16 | -220886791
| VV |  | Kompletní realizace dle PD a TZ | [14 empty] | VV | 2 | 1 | True | 0 | ROZPOCET
| VV |  | 1.PP základy výtahové šachty, v.č. 117 | [14 empty] | VV | 2 | 1 | True | 0 | ROZPOCET
| VV |  | (2,200+2,400*2)*2,500 |  | 17.5 | [12 empty] | VV | 2 | 2 | True | 1 | ROZPOCET
252 | K | 711194104 | Provedení izolace proti zemní vlhkosti bentonitovým násypem granulovaným, tloušťky přes 200 mm | m3 | 9.477 |  | 0 | CS ÚRS 2020 02 |  | základní |  | 0 | 0 | 0 | 0 | 0 | 16 | K | 2 |  |  |  | ROZPOCET | 0 | 0 | 0 | 0 | 0 | 1 | 0 | 16 | -308086945
| VV |  | Kompletní realizace dle PD a TZ | [14 empty] | VV | 2 | 1 | True | 0 | ROZPOCET
| VV |  | "1.PP VM - Přehled dokončovacích prací - BG" 9,477 |  | 9.477 | [12 empty] | VV | 2 | 2 | True | 1 | ROZPOCET
253 | M | 56284514 | granulát bentonitový 0,5 - 2 mm | t | 13.268 |  | 0 | CS ÚRS 2020 02 |  | základní |  | 0 | 1 | 13.268 | 0 | 0 | 32 | M | 2 |  |  |  | ROZPOCET | 0 | 0 | 0 | 0 | 0 | 1 | 0 | 16 | 1550655290
| VV |  | 9,477*1,4 "Přepočtené koeficientem množství |  | 13.268 | [12 empty] | VV | 2 | 2 | True | 1 | ROZPOCET
254 | K | 998711203 | Přesun hmot pro izolace proti vodě, vlhkosti a plynům stanovený procentní sazbou (%) z ceny vodorovná dopravní vzdálenost do 50 m v objektech výšky přes 12 do 60 m | % |  |  | 0 | CS ÚRS 2020 02 |  | základní |  | 0 | 0 | 0 | 0 | 0 | 16 | K | 2 |  |  |  | ROZPOCET | 0 | 0 | 0 | 0 | 0 | 1 | 0 | 16 | -586352604
| D | 712 | Povlakové krytiny |  |  |  | 0 |  |  |  |  | 0 |  | 1.949 |  | 8.4871 | 2 | D | 1 |  |  |  | ROZPOCET | [6 empty] | 0
255 | K | 712331111 | Provedení povlakové krytiny střech plochých do 10° pásy na sucho podkladní samolepící asfaltový pás | m2 | 847.373 |  | 0 | CS ÚRS 2020 02 |  | základní |  | 0 | 0 | 0 | 0 | 0 | 16 | K | 2 |  |  |  | ROZPOCET | 0 | 0 | 0 | 0 | 0 | 1 | 0 | 16 | 992638651
| VV |  | Kompletní realizace dle PD a TZ | [14 empty] | VV | 2 | 1 | True | 0 | ROZPOCET
| VV |  | "VM -hrubá stavba - krytina, Kr01,02,03"163,700+247,107+436,566 |  | 847.373 | [12 empty] | VV | 2 | 2 | True | 1 | ROZPOCET
256 | M | 62855000 | pás asfaltový samolepicí modifikovaný SBS tl 1,8mm s vložkou z polyesterové rohože s spalitelnou fólií nebo jemnozrnným minerálním posypem nebo textilií na horním povrchu | m2 | 974.479 |  | 0 | CS ÚRS 2020 02 |  | základní |  | 0 | 0.002 | 1.949 | 0 | 0 | 32 | M | 2 |  |  |  | ROZPOCET | 0 | 0 | 0 | 0 | 0 | 1 | 0 | 16 | 793868479
| VV |  | 847,373*1,15 "Přepočtené koeficientem množství |  | 974.479 | [12 empty] | VV | 2 | 2 | True | 1 | ROZPOCET
257 | K | 712600832 | Odstranění ze střech šikmých přes 30° do 45° krytiny povlakové dvouvrstvé | m2 | 848.709 |  | 0 | CS ÚRS 2020 02 |  | základní |  | 0 | 0 | 0 | 0.01 | 8.4871 | 16 | K | 2 |  |  |  | ROZPOCET | 0 | 0 | 0 | 0 | 0 | 1 | 0 | 16 | 902993320
| VV |  | Kompletní realizace dle PD a TZ | [14 empty] | VV | 2 | 1 | True | 0 | ROZPOCET
| VV |  | "VM Střešní krytina - krytina krajní části - 2x asf - lepenka"429,636 |  | 429.636 | [12 empty] | VV | 2 | 2 | True | 0 | ROZPOCET
| VV |  | "VM Střešní krytina - krytina střední část - 2x asf - lepenka"419,073 |  | 419.073 | [12 empty] | VV | 2 | 2 | True | 0 | ROZPOCET
| VV |  | Součet |  | 848.709 | [12 empty] | VV | 2 | 4 | True | 1 | ROZPOCET
258 | K | 712600898 | Odstranění ze střech šikmých přes 30° do 45° Příplatek k cenám - 0831 až - 0851 za sklon přes 45° do 60° | m2 | 848.709 |  | 0 | CS ÚRS 2020 02 |  | základní |  | 0 | 0 | 0 | 0 | 0 | 16 | K | 2 |  |  |  | ROZPOCET | 0 | 0 | 0 | 0 | 0 | 1 | 0 | 16 | 600736418
259 | K | 998712203 | Přesun hmot pro povlakové krytiny stanovený procentní sazbou (%) z ceny vodorovná dopravní vzdálenost do 50 m v objektech výšky přes 12 do 24 m | % |  |  | 0 | CS ÚRS 2020 02 |  | základní |  | 0 | 0 | 0 | 0 | 0 | 16 | K | 2 |  |  |  | ROZPOCET | 0 | 0 | 0 | 0 | 0 | 1 | 0 | 16 | 1991142106
| D | 713 | Izolace tepelné |  |  |  | 0 |  |  |  |  | 0 |  | 12.6135 |  | 1.2994 | 2 | D | 1 |  |  |  | ROZPOCET | [6 empty] | 0
260 | K | 713111121 | Montáž tepelné izolace stropů rohožemi, pásy, dílci, deskami, bloky (izolační materiál ve specifikaci) rovných spodem s uchycením (drátem, páskou apod.) | m2 | 438.566 |  | 0 | CS ÚRS 2020 02 |  | základní |  | 0 | 0.0003 | 0.13157 | 0 | 0 | 16 | K | 2 |  |  |  | ROZPOCET | 0 | 0 | 0 | 0 | 0 | 1 | 0 | 16 | 755080230
| VV |  | Kompletní realizace dle PD a TZ | [14 empty] | VV | 2 | 1 | True | 0 | ROZPOCET
| VV |  | "VM krytina - Kr03"438,566 |  | 438.566 | [12 empty] | VV | 2 | 2 | True | 1 | ROZPOCET
261 | M | 28376519 | deska izolační PIR s oboustrannou kompozitní fólií s hliníkovou vložkou 1200x2400x140mm | m2 | 447.337 |  | 0 | CS ÚRS 2020 02 |  | základní |  | 0 | 0.0042 | 1.8788 | 0 | 0 | 32 | M | 2 |  |  |  | ROZPOCET | 0 | 0 | 0 | 0 | 0 | 1 | 0 | 16 | 1088311034
| VV |  | 438,566*1,02 "Přepočtené koeficientem množství |  | 447.337 | [12 empty] | VV | 2 | 2 | True | 1 | ROZPOCET
262 | K | 713121111 | Montáž tepelné izolace podlah rohožemi, pásy, deskami, dílci, bloky (izolační materiál ve specifikaci) kladenými volně jednovrstvá | m2 | 1511.721 |  | 0 | CS ÚRS 2020 02 |  | základní |  | 0 | 0 | 0 | 0 | 0 | 16 | K | 2 |  |  |  | ROZPOCET | 0 | 0 | 0 | 0 | 0 | 1 | 0 | 16 | 704044343
| VV |  | Kompletní realizace dle PD a TZ | [14 empty] | VV | 2 | 1 | True | 0 | ROZPOCET
| VV |  | MW tl. 50 mm | [14 empty] | VV | 2 | 1 | True | 0 | ROZPOCET
| VV |  | "1.NP VM - Dokončovací práce plocha podlahy - Vi1b" 139,070 |  | 139.07 | [12 empty] | VV | 2 | 2 | True | 0 | ROZPOCET
| VV |  | "2.NP VM - Dokončovací práce plocha podlahy - Vi2" 470,356 |  | 470.356 | [12 empty] | VV | 2 | 2 | True | 0 | ROZPOCET
| VV |  | "2.NP VM - Dokončovací práce plocha podlahy - Kd2" 39,232 |  | 39.232 | [12 empty] | VV | 2 | 2 | True | 0 | ROZPOCET
| VV |  | "3.NP VM - Dokončovací práce plocha podlahy - Vi2" 478,004 |  | 478.004 | [12 empty] | VV | 2 | 2 | True | 0 | ROZPOCET
| VV |  | "3.NP VM - Dokončovací práce plocha podlahy - Kd2" 29,427 |  | 29.427 | [12 empty] | VV | 2 | 2 | True | 0 | ROZPOCET
| VV |  | "3.NP VM - Dokončovací práce plocha podlahy - Ba" 67,198 |  | 67.198 | [12 empty] | VV | 2 | 2 | True | 0 | ROZPOCET
| VV |  | Mezisoučet |  | 1223.287 | [12 empty] | VV | 2 | 3 | True | 0 | ROZPOCET
| VV |  | EPS tl. 100 mm | [14 empty] | VV | 2 | 1 | True | 0 | ROZPOCET
| VV |  | "1.NP VM - Dokončovací práce z řezu S3 - EPS 200" 6,001 |  | 6.001 | [12 empty] | VV | 2 | 2 | True | 0 | ROZPOCET
| VV |  | Mezisoučet |  | 6.001 | [12 empty] | VV | 2 | 3 | True | 0 | ROZPOCET
| VV |  | PIR tl. 140 mm | [14 empty] | VV | 2 | 1 | True | 0 | ROZPOCET
| VV |  | "půda VM - Dokončovací práce plocha podlahy - Ctdb" 179,111 |  | 179.111 | [12 empty] | VV | 2 | 2 | True | 0 | ROZPOCET
| VV |  | Mezisoučet |  | 179.111 | [12 empty] | VV | 2 | 3 | True | 0 | ROZPOCET
| VV |  | MW tl. 150 mm | [14 empty] | VV | 2 | 1 | True | 0 | ROZPOCET
| VV |  | "půda VM - Dokončovací práce plocha podlahy - Ctda" 103,322 |  | 103.322 | [12 empty] | VV | 2 | 2 | True | 0 | ROZPOCET
| VV |  | Mezisoučet |  | 103.322 | [12 empty] | VV | 2 | 3 | True | 0 | ROZPOCET
| VV |  | Součet |  | 1511.721 | [12 empty] | VV | 2 | 4 | True | 1 | ROZPOCET
263 | M | 63150947 | deska tepelně izolační minerální plovoucích podlah λ=0,033-0,035 tl 50mm | m2 | 1247.753 |  | 0 | CS ÚRS 2020 02 |  | základní |  | 0 | 0.0045 | 5.6149 | 0 | 0 | 32 | M | 2 |  |  |  | ROZPOCET | 0 | 0 | 0 | 0 | 0 | 1 | 0 | 16 | -728810460
| VV |  | "akustická (kročejová) izolace, hmotnost 97-106 kg/m3" 1223,287 |  | 1223.287 | [12 empty] | VV | 2 | 2 | True | 0 | ROZPOCET
| VV |  | 1223,287*1,02 "Přepočtené koeficientem množství |  | 1247.753 | [12 empty] | VV | 2 | 2 | True | 1 | ROZPOCET
264 | M | 28375926 | deska EPS 200 do plochých střech a podlah λ=0,034 tl 100mm | m2 | 6.121 |  | 0 | CS ÚRS 2020 02 |  | základní |  | 0 | 0.0035 | 0.021424 | 0 | 0 | 32 | M | 2 |  |  |  | ROZPOCET | 0 | 0 | 0 | 0 | 0 | 1 | 0 | 16 | -743465628
| VV |  | 6,001 |  | 6.001 | [12 empty] | VV | 2 | 2 | True | 0 | ROZPOCET
| VV |  | 6,001*1,02 "Přepočtené koeficientem množství |  | 6.121 | [12 empty] | VV | 2 | 2 | True | 1 | ROZPOCET
265 | M | 28376519 | deska izolační PIR s oboustrannou kompozitní fólií s hliníkovou vložkou 1200x2400x140mm | m2 | 182.693 |  | 0 | CS ÚRS 2020 02 |  | základní |  | 0 | 0.0042 | 0.76731 | 0 | 0 | 32 | M | 2 |  |  |  | ROZPOCET | 0 | 0 | 0 | 0 | 0 | 1 | 0 | 16 | -198156529
| VV |  | 179,111 |  | 179.111 | [12 empty] | VV | 2 | 2 | True | 0 | ROZPOCET
| VV |  | 179,111*1,02 "Přepočtené koeficientem množství |  | 182.693 | [12 empty] | VV | 2 | 2 | True | 1 | ROZPOCET
266 | M | 6314815R | deska tepelně izolační minerální univerzální λ=0,035 tl 150mm | m2 | 105.388 |  | 0 |  |  | základní |  | 0 | 0.008 | 0.8431 | 0 | 0 | 32 | M | 2 |  |  |  | ROZPOCET | 0 | 0 | 0 | 0 | 0 | 1 | 0 | 16 | -1473292744
| VV |  | 103,322 |  | 103.322 | [12 empty] | VV | 2 | 2 | True | 0 | ROZPOCET
| VV |  | 103,322*1,02 "Přepočtené koeficientem množství |  | 105.388 | [12 empty] | VV | 2 | 2 | True | 1 | ROZPOCET
267 | K | 713121121 | Montáž tepelné izolace podlah rohožemi, pásy, deskami, dílci, bloky (izolační materiál ve specifikaci) kladenými volně dvouvrstvá | m2 | 515.913 |  | 0 | CS ÚRS 2020 02 |  | základní |  | 0 | 0 | 0 | 0 | 0 | 16 | K | 2 |  |  |  | ROZPOCET | 0 | 0 | 0 | 0 | 0 | 1 | 0 | 16 | -909141916
| VV |  | Kompletní realizace dle PD a TZ | [14 empty] | VV | 2 | 1 | True | 0 | ROZPOCET
| VV |  | EPS 200 2x40 mm=80 mm | [14 empty] | VV | 2 | 1 | True | 0 | ROZPOCET
| VV |  | "1.PP VM - Přehled dokončovacích prací - Ke" 299,736 |  | 299.736 | [12 empty] | VV | 2 | 2 | True | 0 | ROZPOCET
| VV |  | "1.NP VM - Dokončovací práce plocha podlahy - Vi1a" 216,177 |  | 216.177 | [12 empty] | VV | 2 | 2 | True | 0 | ROZPOCET
| VV |  | Součet |  | 515.913 | [12 empty] | VV | 2 | 4 | True | 1 | ROZPOCET
268 | M | 28375920 | deska EPS 200 do plochých střech a podlah λ=0,034 tl 40mm | m2 | 1052.463 |  | 0 | CS ÚRS 2020 02 |  | základní |  | 0 | 0.0014 | 1.4734 | 0 | 0 | 32 | M | 2 |  |  |  | ROZPOCET | 0 | 0 | 0 | 0 | 0 | 1 | 0 | 16 | 2074745167
| VV |  | 515,913*2,04 "Přepočtené koeficientem množství |  | 1052.463 | [12 empty] | VV | 2 | 2 | True | 1 | ROZPOCET
269 | K | 713140813 | Odstranění tepelné izolace střech plochých z rohoží, pásů, dílců, desek, bloků nadstřešních izolací volně položených z vláknitých materiálů suchých, tloušťka izolace přes 100 mm | m2 | 54.142 |  | 0 | CS ÚRS 2020 02 |  | základní |  | 0 | 0 | 0 | 0.024 | 1.2994 | 16 | K | 2 |  |  |  | ROZPOCET | 0 | 0 | 0 | 0 | 0 | 1 | 0 | 16 | 542464816
| VV |  | Kompletní realizace dle PD a TZ | [14 empty] | VV | 2 | 1 | True | 0 | ROZPOCET
| VV |  | "2.NP VM - střecha přístavby výměníku"54,142 |  | 54.142 | [12 empty] | VV | 2 | 2 | True | 1 | ROZPOCET
270 | K | 713151111 | Montáž tepelné izolace střech šikmých rohožemi, pásy, deskami (izolační materiál ve specifikaci) kladenými volně mezi krokve | m2 | 133.844 |  | 0 | CS ÚRS 2020 02 |  | základní |  | 0 | 0 | 0 | 0 | 0 | 16 | K | 2 |  |  |  | ROZPOCET | 0 | 0 | 0 | 0 | 0 | 1 | 0 | 16 | 707297733
| VV |  | Kompletní realizace dle PD a TZ | [14 empty] | VV | 2 | 1 | True | 0 | ROZPOCET
| VV |  | "půda VM - dokončovací práce-plocha stropu-Sp" 133,844 |  | 133.844 | [12 empty] | VV | 2 | 2 | True | 1 | ROZPOCET
271 | M | 63150867 | pás tepelně izolační minerální λ=0,039 tl 160mm | m2 | 136.521 |  | 0 | CS ÚRS 2020 02 |  | základní |  | 0 | 0.0048 | 0.6553 | 0 | 0 | 32 | M | 2 |  |  |  | ROZPOCET | 0 | 0 | 0 | 0 | 0 | 1 | 0 | 16 | -2114652899
| VV |  | 133,844*1,02 "Přepočtené koeficientem množství |  | 136.521 | [12 empty] | VV | 2 | 2 | True | 1 | ROZPOCET
272 | K | 713151121 | Montáž tepelné izolace střech šikmých rohožemi, pásy, deskami (izolační materiál ve specifikaci) kladenými volně pod krokve | m2 | 133.844 |  | 0 | CS ÚRS 2020 02 |  | základní |  | 0 | 0 | 0 | 0 | 0 | 16 | K | 2 |  |  |  | ROZPOCET | 0 | 0 | 0 | 0 | 0 | 1 | 0 | 16 | 2137108669
| VV |  | Kompletní realizace dle PD a TZ | [14 empty] | VV | 2 | 1 | True | 0 | ROZPOCET
| VV |  | "půda VM - dokončovací práce-plocha stropu-Sp" 133,844 |  | 133.844 | [12 empty] | VV | 2 | 2 | True | 1 | ROZPOCET
273 | M | 63150862 | pás tepelně izolační minerální λ=0,039 tl 60mm | m2 | 136.521 |  | 0 | CS ÚRS 2020 02 |  | základní |  | 0 | 0.0018 | 0.24574 | 0 | 0 | 32 | M | 2 |  |  |  | ROZPOCET | 0 | 0 | 0 | 0 | 0 | 1 | 0 | 16 | -551339444
| VV |  | 133,844*1,02 "Přepočtené koeficientem množství |  | 136.521 | [12 empty] | VV | 2 | 2 | True | 1 | ROZPOCET
274 | K | 713191133 | Montáž tepelné izolace stavebních konstrukcí - doplňky a konstrukční součásti podlah, stropů vrchem nebo střech překrytím fólií položenou volně s přelepením spojů | m2 | 1857.605 |  | 0 | CS ÚRS 2020 02 |  | základní |  | 0 | 1e-05 | 0.018576 | 0 | 0 | 16 | K | 2 |  |  |  | ROZPOCET | 0 | 0 | 0 | 0 | 0 | 1 | 0 | 16 | 1600589694
| VV |  | Kompletní realizace dle PD a TZ | [14 empty] | VV | 2 | 1 | True | 0 | ROZPOCET
| VV |  | "1.PP VM - Přehled dokončovacích prací - Ke" 299,736 |  | 299.736 | [12 empty] | VV | 2 | 2 | True | 0 | ROZPOCET
| VV |  | Mezisoučet |  | 299.736 | [12 empty] | VV | 2 | 3 | True | 0 | ROZPOCET
| VV |  | "1.NP VM - Dokončovací práce plocha podlahy - Vi1a" 216,177 |  | 216.177 | [12 empty] | VV | 2 | 2 | True | 0 | ROZPOCET
| VV |  | "1.NP VM - Dokončovací práce plocha podlahy - Vi1b" 139,070 |  | 139.07 | [12 empty] | VV | 2 | 2 | True | 0 | ROZPOCET
| VV |  | "1.NP VM - Dokončovací práce plocha podlahy - Vi1c" 94,381 |  | 94.381 | [12 empty] | VV | 2 | 2 | True | 0 | ROZPOCET
| VV |  | "1.NP VM - Dokončovací práce plocha podlahy - Kd" 24,024 |  | 24.024 | [12 empty] | VV | 2 | 2 | True | 0 | ROZPOCET
| VV |  | Mezisoučet |  | 473.652 | [12 empty] | VV | 2 | 3 | True | 0 | ROZPOCET
| VV |  | "2.NP VM - Dokončovací práce plocha podlahy - Vi2" 470,356 |  | 470.356 | [12 empty] | VV | 2 | 2 | True | 0 | ROZPOCET
| VV |  | "2.NP VM - Dokončovací práce plocha podlahy - Kd2" 39,232 |  | 39.232 | [12 empty] | VV | 2 | 2 | True | 0 | ROZPOCET
| VV |  | Mezisoučet |  | 509.588 | [12 empty] | VV | 2 | 3 | True | 0 | ROZPOCET
| VV |  | "3.NP VM - Dokončovací práce plocha podlahy - Vi2" 478,004 |  | 478.004 | [12 empty] | VV | 2 | 2 | True | 0 | ROZPOCET
| VV |  | "3.NP VM - Dokončovací práce plocha podlahy - Kd2" 29,427 |  | 29.427 | [12 empty] | VV | 2 | 2 | True | 0 | ROZPOCET
| VV |  | "3.NP VM - Dokončovací práce plocha podlahy - Ba" 67,198 |  | 67.198 | [12 empty] | VV | 2 | 2 | True | 0 | ROZPOCET
| VV |  | Mezisoučet |  | 574.629 | [12 empty] | VV | 2 | 3 | True | 0 | ROZPOCET
| VV |  | Součet |  | 1857.605 | [12 empty] | VV | 2 | 4 | True | 1 | ROZPOCET
275 | M | 28329042 | fólie PE separační či ochranná tl 0,2mm | m2 | 2043.366 |  | 0 | CS ÚRS 2020 02 |  | základní |  | 0 | 0.0004 | 0.81735 | 0 | 0 | 32 | M | 2 |  |  |  | ROZPOCET | 0 | 0 | 0 | 0 | 0 | 1 | 0 | 16 | -1435475009
| VV |  | 1857,605*1,1 "Přepočtené koeficientem množství |  | 2043.366 | [12 empty] | VV | 2 | 2 | True | 1 | ROZPOCET
276 | K | 713191133 | Montáž tepelné izolace stavebních konstrukcí - doplňky a konstrukční součásti podlah, stropů vrchem nebo střech překrytím fólií položenou volně s přelepením spojů | m2 | 854.843 |  | 0 | CS ÚRS 2020 02 |  | základní |  | 0 | 1e-05 | 0.0085484 | 0 | 0 | 16 | K | 2 |  |  |  | ROZPOCET | 0 | 0 | 0 | 0 | 0 | 1 | 0 | 16 | 684475662
| VV |  | Kompletní realizace dle PD a TZ | [14 empty] | VV | 2 | 1 | True | 0 | ROZPOCET
| VV |  | Sd=0,02 | [14 empty] | VV | 2 | 1 | True | 0 | ROZPOCET
| VV |  | "půda VM - dokončovací práce-plocha stropu-Sp" 133,844 |  | 133.844 | [12 empty] | VV | 2 | 2 | True | 0 | ROZPOCET
| VV |  | Mezisoučet |  | 133.844 | [12 empty] | VV | 2 | 3 | True | 0 | ROZPOCET
| VV |  | Sd=100 | [14 empty] | VV | 2 | 1 | True | 0 | ROZPOCET
| VV |  | "půda VM - Dokončovací práce plocha podlahy - Ctda" 103,322 |  | 103.322 | [12 empty] | VV | 2 | 2 | True | 0 | ROZPOCET
| VV |  | "půda VM - Dokončovací práce plocha podlahy - Ctdb" 179,111 |  | 179.111 | [12 empty] | VV | 2 | 2 | True | 0 | ROZPOCET
| VV |  | Mezisoučet |  | 282.433 | [12 empty] | VV | 2 | 3 | True | 0 | ROZPOCET
| VV |  | Sd=100, 200 g/m2 | [14 empty] | VV | 2 | 1 | True | 0 | ROZPOCET
| VV |  | "VM krytina - Kr03" 438,566 |  | 438.566 | [12 empty] | VV | 2 | 2 | True | 0 | ROZPOCET
| VV |  | Součet |  | 854.843 | [12 empty] | VV | 2 | 4 | True | 1 | ROZPOCET
277 | M | 28329318 | fólie kontaktní difuzně propustná pro doplňkovou hydroizolační vrstvu, třívrstvá mikroporézní PP 95g/m2 | m2 | 147.228 |  | 0 | CS ÚRS 2020 02 |  | základní |  | 0 | 0.0001 | 0.014723 | 0 | 0 | 32 | M | 2 |  |  |  | ROZPOCET | 0 | 0 | 0 | 0 | 0 | 1 | 0 | 16 | -832832334
| VV |  | 133,844 |  | 133.844 | [12 empty] | VV | 2 | 2 | True | 0 | ROZPOCET
| VV |  | 133,844*1,1 "Přepočtené koeficientem množství |  | 147.228 | [12 empty] | VV | 2 | 2 | True | 1 | ROZPOCET
278 | M | 28329334 | fólie PE vyztužená Al vrstvou pro parotěsnou vrstvu 105g/m2 | m2 | 310.676 |  | 0 | CS ÚRS 2020 02 |  | základní |  | 0 | 0.0001 | 0.031068 | 0 | 0 | 32 | M | 2 |  |  |  | ROZPOCET | 0 | 0 | 0 | 0 | 0 | 1 | 0 | 16 | 1329022229
| VV |  | 282,433 |  | 282.433 | [12 empty] | VV | 2 | 2 | True | 0 | ROZPOCET
| VV |  | 282,433*1,1 "Přepočtené koeficientem množství |  | 310.676 | [12 empty] | VV | 2 | 2 | True | 1 | ROZPOCET
279 | M | 28329338 | fólie PE nevyztužená pro parotěsnou vrstvu podlah, stěn, stropů a střech do 200g/m2 | m2 | 482.423 |  | 0 | CS ÚRS 2020 02 |  | základní |  | 0 | 0.00019 | 0.09166 | 0 | 0 | 32 | M | 2 |  |  |  | ROZPOCET | 0 | 0 | 0 | 0 | 0 | 1 | 0 | 16 | 1056647980
| VV |  | 438,566 |  | 438.566 | [12 empty] | VV | 2 | 2 | True | 0 | ROZPOCET
| VV |  | 438,566*1,1 "Přepočtené koeficientem množství |  | 482.423 | [12 empty] | VV | 2 | 2 | True | 1 | ROZPOCET
280 | K | 998713203 | Přesun hmot pro izolace tepelné stanovený procentní sazbou (%) z ceny vodorovná dopravní vzdálenost do 50 m v objektech výšky přes 12 do 24 m | % |  |  | 0 | CS ÚRS 2020 02 |  | základní |  | 0 | 0 | 0 | 0 | 0 | 16 | K | 2 |  |  |  | ROZPOCET | 0 | 0 | 0 | 0 | 0 | 1 | 0 | 16 | 1264212406
| D | 721 | Zdravotechnika - vnitřní kanalizace |  |  |  | 0 |  |  |  |  | 0 |  | 0.309 |  | 0.082227 | 2 | D | 1 |  |  |  | ROZPOCET | [6 empty] | 0
281 | K | 721171809 | Demontáž potrubí z novodurových trub odpadních nebo připojovacích přes 114 do D 160 | m | 31.265 |  | 0 | CS ÚRS 2020 02 |  | základní |  | 0 | 0 | 0 | 0.00263 | 0.082227 | 16 | K | 2 |  |  |  | ROZPOCET | 0 | 0 | 0 | 0 | 0 | 1 | 0 | 16 | -975824404
| VV |  | Kompletní realizace dle PD a TZ | [14 empty] | VV | 2 | 1 | True | 0 | ROZPOCET
| VV |  | "1.PP VM - Kanalizace DN 150,100"25,792+5,473 |  | 31.265 | [12 empty] | VV | 2 | 2 | True | 1 | ROZPOCET
282 | K | 721241103 | Lapače střešních splavenin litinové DN 150 | kus | 10 |  | 0 | CS ÚRS 2020 02 |  | základní |  | 0 | 0.0309 | 0.309 | 0 | 0 | 16 | K | 2 |  |  |  | ROZPOCET | 0 | 0 | 0 | 0 | 0 | 1 | 0 | 16 | 1472182710
283 | K | 998721203 | Přesun hmot pro vnitřní kanalizace stanovený procentní sazbou (%) z ceny vodorovná dopravní vzdálenost do 50 m v objektech výšky přes 12 do 24 m | % |  |  | 0 | CS ÚRS 2020 02 |  | základní |  | 0 | 0 | 0 | 0 | 0 | 16 | K | 2 |  |  |  | ROZPOCET | 0 | 0 | 0 | 0 | 0 | 1 | 0 | 16 | -2530734
| D | 762 | Konstrukce tesařské |  |  |  | 0 |  |  |  |  | 0 |  | 63.5578 |  | 197.1407 | 2 | D | 1 |  |  |  | ROZPOCET | [6 empty] | 0
284 | K | 762-001R | Ošetření nově vkládaných prvků krovu fungicidně a insekticidně prostředkem typu F B,P, IP, 1,2,3 SP s obsahem biocidního stříbra – požadované množství 25 g/m2 účinné látky | m2 | 3487.52 |  | 0 |  |  | základní |  | 0 | 0 | 0 | 0 | 0 | 16 | K | 2 |  |  |  | ROZPOCET | 0 | 0 | 0 | 0 | 0 | 1 | 0 | 16 | -878983545
| VV |  | Kompletní realizace dle PD a TZ | [14 empty] | VV | 2 | 1 | True | 0 | ROZPOCET
| VV |  | "3.NP VM - Konstrukce krovu nové-levá část -100/100" 71,976*(0,100+0,100)*2 |  | 28.79 | [12 empty] | VV | 2 | 2 | True | 0 | ROZPOCET
| VV |  | "3.NP VM - Konstrukce krovu nové-levá část-100/150" 176,816*(0,100+0,150)*2 |  | 88.408 | [12 empty] | VV | 2 | 2 | True | 0 | ROZPOCET
| VV |  | "3.NP VM - Konstrukce krovu nové-levá část-150/120" 38,946*(0,150+0,120)*2 |  | 21.031 | [12 empty] | VV | 2 | 2 | True | 0 | ROZPOCET
| VV |  | "3.NP VM - Konstrukce krovu nové-levá část-100/160" 22,812*(0,100+0,160)*2 |  | 11.862 | [12 empty] | VV | 2 | 2 | True | 0 | ROZPOCET
| VV |  | "3.NP VM - Konstrukce krovu nové-levá část-160/150" 11,600 *(0,160+0,150)*2 |  | 7.192 | [12 empty] | VV | 2 | 2 | True | 0 | ROZPOCET
| VV |  | "3.NP VM - Konstrukce krovu nové-levá část-160/220" 20,148*(0,160+0,220)*2 |  | 15.312 | [12 empty] | VV | 2 | 2 | True | 0 | ROZPOCET
| VV |  | "3.NP VM - Konstrukce krovu nové-pravá část -50/160" 4,000 *(0,050+0,160)*2 |  | 1.68 | [12 empty] | VV | 2 | 2 | True | 0 | ROZPOCET
| VV |  | "3.NP VM - Konstrukce krovu nové-pravá část-100/100" 71,460*(0,100+0,100)*2 |  | 28.584 | [12 empty] | VV | 2 | 2 | True | 0 | ROZPOCET
| VV |  | "3.NP VM - Konstrukce krovu nové-pravá část-100/140" 7,132*(0,100+0,140)*2 |  | 3.423 | [12 empty] | VV | 2 | 2 | True | 0 | ROZPOCET
| VV |  | "3.NP VM - Konstrukce krovu nové-pravá část-100/150" 217,048*(0,100+0,150)*2 |  | 108.524 | [12 empty] | VV | 2 | 2 | True | 0 | ROZPOCET
| VV |  | "3.NP VM - Konstrukce krovu nové-pravá část-150/120" 25,720*(0,150+0,120)*2 |  | 13.889 | [12 empty] | VV | 2 | 2 | True | 0 | ROZPOCET
| VV |  | "3.NP VM - Konstrukce krovu nové-pravá část-100/160" 39,306*(0,100+0,160)*2 |  | 20.439 | [12 empty] | VV | 2 | 2 | True | 0 | ROZPOCET
| VV |  | "3.NP VM - Konstrukce krovu nové-pravá část-140/140" 5,300*(0,140+0,140)*2 |  | 2.968 | [12 empty] | VV | 2 | 2 | True | 0 | ROZPOCET
| VV |  | "3.NP VM - Konstrukce krovu nové-pravá část-160/150" 15,576*(0,160+0,150)*2 |  | 9.657 | [12 empty] | VV | 2 | 2 | True | 0 | ROZPOCET
| VV |  | "3.NP VM - Konstrukce krovu nové-pravá část-140/180" 8,420*(0,140+0,180)*2 |  | 5.389 | [12 empty] | VV | 2 | 2 | True | 0 | ROZPOCET
| VV |  | "3.NP VM - Konstrukce krovu nové-pravá část - 160/220" 20,148*(0,160+0,220)*2 |  | 15.312 | [12 empty] | VV | 2 | 2 | True | 0 | ROZPOCET
| VV |  | Mezisoučet |  | 382.46 | [12 empty] | VV | 2 | 3 | True | 0 | ROZPOCET
| VV |  | "půda VM- Konstrukce krovu průřezy-50/150" 136,800*(0,050+0,150)*2 |  | 54.72 | [12 empty] | VV | 2 | 2 | True | 0 | ROZPOCET
| VV |  | "půda VM- Konstrukce krovu průřezy-100/160" 2,403*(0,100+0,160)*2 |  | 1.25 | [12 empty] | VV | 2 | 2 | True | 0 | ROZPOCET
| VV |  | "půda VM- Konstrukce krovu průřezy-140/140" 46,904*(0,140+0,140)*2 |  | 26.266 | [12 empty] | VV | 2 | 2 | True | 0 | ROZPOCET
| VV |  | "půda VM- Konstrukce krovu průřezy-180/120" 73,738*(0,180+0,120)*2 |  | 44.243 | [12 empty] | VV | 2 | 2 | True | 0 | ROZPOCET
| VV |  | "půda VM- Konstrukce krovu průřezy-160/160" 36,956*(0,160+0,160)*2 |  | 23.652 | [12 empty] | VV | 2 | 2 | True | 0 | ROZPOCET
| VV |  | "půda VM- Konstrukce krovu průřezy-140/180" 485,246*(0,140+0,180)*2 |  | 310.557 | [12 empty] | VV | 2 | 2 | True | 0 | ROZPOCET
| VV |  | "půda VM- Konstrukce krovu průřezy-180/220" 93,151*(0,180+0,220)*2 |  | 74.521 | [12 empty] | VV | 2 | 2 | True | 0 | ROZPOCET
| VV |  | "půda VM- Konstrukce krovu průřezy-220/220" 23,748*(0,220+0,220)*2 |  | 20.898 | [12 empty] | VV | 2 | 2 | True | 0 | ROZPOCET
| VV |  | "půda VM- Konstrukce krovu průřezy-220/260" 47,750*(0,220+0,260)*2 |  | 45.84 | [12 empty] | VV | 2 | 2 | True | 0 | ROZPOCET
| VV |  | Mezisoučet |  | 601.947 | [12 empty] | VV | 2 | 3 | True | 0 | ROZPOCET
| VV |  | bednění střech z prken | [14 empty] | VV | 2 | 1 | True | 0 | ROZPOCET
| VV |  | 30,505/0,030*2 |  | 2033.667 | [12 empty] | VV | 2 | 2 | True | 0 | ROZPOCET
| VV |  | latě, kontralatě, hranoly | [14 empty] | VV | 2 | 1 | True | 0 | ROZPOCET
| VV |  | "VM - konstrukce krovu ....., konstr. krovu průřezy, latě 40/6"(485,246+93,151+102,783+182,000+21,566+217,048+39,306+176,816+22,812)*(0,040+0,060)*2 |  | 268.146 | [12 empty] | VV | 2 | 2 | True | 0 | ROZPOCET
| VV |  | "latě 70/70"165,00*(0,070+0,070)*2 |  | 46.2 | [12 empty] | VV | 2 | 2 | True | 0 | ROZPOCET
| VV |  | "mezi krokvemi 350/120"165,00*(0,350+0,120)*2 |  | 155.1 | [12 empty] | VV | 2 | 2 | True | 0 | ROZPOCET
| VV |  | Mezisoučet |  | 2503.113 | [12 empty] | VV | 2 | 3 | True | 0 | ROZPOCET
| VV |  | Součet |  | 3487.52 | [12 empty] | VV | 2 | 4 | True | 1 | ROZPOCET
285 | K | 762-002R | Ošetření povrchu ponechaných dřevěných prvků krovu roztokem fungicidního prostředku typu F B,P, IP, 1,2,3 SP s obsahem biocidního stříbra – požadované množství 35 g/m2 účiné látky | m2 | 282.996 |  | 0 |  |  | základní |  | 0 | 0 | 0 | 0 | 0 | 16 | K | 2 |  |  |  | ROZPOCET | 0 | 0 | 0 | 0 | 0 | 1 | 0 | 16 | -1117132198
| VV |  | Kompletní realizace dle PD a TZ | [14 empty] | VV | 2 | 1 | True | 0 | ROZPOCET
| VV |  | "3.NP VM - Konstrukce krovu ponechané-levá část-50/160" 32,000*(0,050+0,160)*2 |  | 13.44 | [12 empty] | VV | 2 | 2 | True | 0 | ROZPOCET
| VV |  | "3.NP VM - Konstrukce krovu ponechané-levá část-160/150" 31,808*(0,160*0,150)*2 |  | 1.527 | [12 empty] | VV | 2 | 2 | True | 0 | ROZPOCET
| VV |  | "3.NP VM - Konstrukce krovu ponechané-levá část-150/150" 13,080*(0,150+0,150)*2 |  | 7.848 | [12 empty] | VV | 2 | 2 | True | 0 | ROZPOCET
| VV |  | "3.NP VM - Konstrukce krovu ponechané-levá část-100/140" 14,264*(0,100+0,140)*2 |  | 6.847 | [12 empty] | VV | 2 | 2 | True | 0 | ROZPOCET
| VV |  | "3.NP VM - Konstrukce krovu ponechané-levá část -160/220" 22,249*(0,160+0,220)*2 |  | 16.909 | [12 empty] | VV | 2 | 2 | True | 0 | ROZPOCET
| VV |  | "3.NP VM - Konstrukce krovu ponechané-levá část- 100/150" 182,000*(0,100+0,150)*2 |  | 91 | [12 empty] | VV | 2 | 2 | True | 0 | ROZPOCET
| VV |  | "3.NP VM - Konstrukce krovu ponechané-levá část- 100/160" 21,566*(0,100+0,160)*2 |  | 11.214 | [12 empty] | VV | 2 | 2 | True | 0 | ROZPOCET
| VV |  | "3.NP VM - Konstrukce krovu ponechané-levá část- 140/180" 17,180*(0,140+0,180)*2 |  | 10.995 | [12 empty] | VV | 2 | 2 | True | 0 | ROZPOCET
| VV |  | "3.NP VM - Konstrukce krovu ponechané-levá část-140/140" 13,500*(0,140+0,140)*2 |  | 7.56 | [12 empty] | VV | 2 | 2 | True | 0 | ROZPOCET
| VV |  | "3.NP VM - Konstrukce krovu ponechané-pravá část-50/160" 20,000*(0,050+0,160)*2 |  | 8.4 | [12 empty] | VV | 2 | 2 | True | 0 | ROZPOCET
| VV |  | "3.NP VM - Konstrukce krovu ponechané-pravá část-160/150" 19,880*(0,160+0,150)*2 |  | 12.326 | [12 empty] | VV | 2 | 2 | True | 0 | ROZPOCET
| VV |  | "3.NP VM - Konstrukce krovu ponechané-pravá část-150/150" 13,080*(0,150+0,150)*2 |  | 7.848 | [12 empty] | VV | 2 | 2 | True | 0 | ROZPOCET
| VV |  | "3.NP VM - Konstrukce krovu ponechané-pravá část-100/140" 14,264*(0,100+0,140)*2 |  | 6.847 | [12 empty] | VV | 2 | 2 | True | 0 | ROZPOCET
| VV |  | "3.NP VM - Konstrukce krovu ponechané-pravá část- 160/220" 13,537*(0,160+0,220)*2 |  | 10.288 | [12 empty] | VV | 2 | 2 | True | 0 | ROZPOCET
| VV |  | "3.NP VM - Konstrukce krovu ponechané-pravá část-100/150" 102,783*(0,100+0,150)*2 |  | 51.392 | [12 empty] | VV | 2 | 2 | True | 0 | ROZPOCET
| VV |  | "3.NP VM - Konstrukce krovu ponechané-pravá část-140/180" 17,180*(0,140+0,180)*2 |  | 10.995 | [12 empty] | VV | 2 | 2 | True | 0 | ROZPOCET
| VV |  | "3.NP VM - Konstrukce krovu ponechané-pravá část-140/140" 13,500*(0,140+0,140)*2 |  | 7.56 | [12 empty] | VV | 2 | 2 | True | 0 | ROZPOCET
| VV |  | Součet |  | 282.996 | [12 empty] | VV | 2 | 4 | True | 1 | ROZPOCET
286 | K | 762-003R | Očištění ponechaných dřevěných prvků krovu od prachu a nečistot mechanicky (drátěným kartáčem), omytí vodou s detergentem, neutralizace | m2 | 282.996 |  | 0 |  |  | základní |  | 0 | 0 | 0 | 0 | 0 | 16 | K | 2 |  |  |  | ROZPOCET | 0 | 0 | 0 | 0 | 0 | 1 | 0 | 16 | 1406687946
287 | K | 762085103 | Práce společné pro tesařské konstrukce montáž ocelových spojovacích prostředků (materiál ve specifikaci) kotevních želez příložek, patek, táhel | kus | 163 |  | 0 | CS ÚRS 2020 02 |  | základní |  | 0 | 0.00267 | 0.43521 | 0 | 0 | 16 | K | 2 |  |  |  | ROZPOCET | 0 | 0 | 0 | 0 | 0 | 1 | 0 | 16 | 177742633
| VV |  | Kompletní realizace dle PD a TZ | [14 empty] | VV | 2 | 1 | True | 0 | ROZPOCET
| VV |  | "3.NP VM - Kotvení pozednice" 78 |  | 78 | [12 empty] | VV | 2 | 2 | True | 0 | ROZPOCET
| VV |  | 3.NP krov, hmoždinky Tuchscherer | [14 empty] | VV | 2 | 1 | True | 0 | ROZPOCET
| VV |  | 8 |  | 8 | [12 empty] | VV | 2 | 2 | True | 0 | ROZPOCET
| VV |  | Mezisoučet |  | 86 | [12 empty] | VV | 2 | 3 | True | 0 | ROZPOCET
| VV |  | "půda VM - Kotvení pozednice" 77 |  | 77 | [12 empty] | VV | 2 | 2 | True | 0 | ROZPOCET
| VV |  | Součet |  | 163 | [12 empty] | VV | 2 | 4 | True | 1 | ROZPOCET
288 | M | 31197005 | tyč závitová Pz 4.6 M14 | m | 155 |  | 0 | CS ÚRS 2020 02 |  | základní |  | 0 | 0.00102 | 0.1581 | 0 | 0 | 32 | M | 2 |  |  |  | ROZPOCET | 0 | 0 | 0 | 0 | 0 | 1 | 0 | 16 | 1272459150
| VV |  | 78+77 |  | 155 | [12 empty] | VV | 2 | 2 | True | 1 | ROZPOCET
289 | M | 31121024 | podložka pod dřevěnou konstrukci DIN 440 D 14mm | 100 kus | 1.55 |  | 0 | CS ÚRS 2020 02 |  | základní |  | 0 | 0.0063 | 0.009765 | 0 | 0 | 32 | M | 2 |  |  |  | ROZPOCET | 0 | 0 | 0 | 0 | 0 | 1 | 0 | 16 | 1848175829
290 | M | 31111007 | matice přesná šestihranná Pz DIN 934-8 M14 | 100 kus | 1.55 |  | 0 | CS ÚRS 2020 02 |  | základní |  | 0 | 0.0025 | 0.003875 | 0 | 0 | 32 | M | 2 |  |  |  | ROZPOCET | 0 | 0 | 0 | 0 | 0 | 1 | 0 | 16 | 1413572393
291 | M | 762-004R | tuschererova hmoždinka, svorník M16, podložka 65/65/7 | soubor | 8 |  | 0 |  |  | základní |  | 0 | 0 | 0 | 0 | 0 | 32 | M | 2 |  |  |  | ROZPOCET | 0 | 0 | 0 | 0 | 0 | 1 | 0 | 16 | -79885969
292 | K | 762331811 | Demontáž vázaných konstrukcí krovů sklonu do 60° z hranolů, hranolků, fošen, průřezové plochy do 120 cm2 | m | 148 |  | 0 | CS ÚRS 2020 02 |  | základní |  | 0 | 0 | 0 | 0.008 | 1.184 | 16 | K | 2 |  |  |  | ROZPOCET | 0 | 0 | 0 | 0 | 0 | 1 | 0 | 16 | 559466348
| VV |  | Kompletní realizace dle PD a TZ | [14 empty] | VV | 2 | 1 | True | 0 | ROZPOCET
| VV |  | "2.NP VM - Konstrukce krovu - pravá část, kleštiny"12,00 |  | 12 | [12 empty] | VV | 2 | 2 | True | 0 | ROZPOCET
| VV |  | "Půda VM - konstrukce krovu - kleštiny"136,00 |  | 136 | [12 empty] | VV | 2 | 2 | True | 0 | ROZPOCET
| VV |  | Součet |  | 148 | [12 empty] | VV | 2 | 4 | True | 1 | ROZPOCET
293 | K | 762331812 | Demontáž vázaných konstrukcí krovů sklonu do 60° z hranolů, hranolků, fošen, průřezové plochy přes 120 do 224 cm2 | m | 179.011 |  | 0 | CS ÚRS 2020 02 |  | základní |  | 0 | 0 | 0 | 0.014 | 2.5062 | 16 | K | 2 |  |  |  | ROZPOCET | 0 | 0 | 0 | 0 | 0 | 1 | 0 | 16 | 1439679855
| VV |  | Kompletní realizace dle PD a TZ | [14 empty] | VV | 2 | 1 | True | 0 | ROZPOCET
| VV |  | "2.NP VM -Konstrukce krovu - pravá část, pozednice"38,875 |  | 38.875 | [12 empty] | VV | 2 | 2 | True | 0 | ROZPOCET
| VV |  | "2.NP VM -Konstrukce krovu - levá část, pozednice"38,875 |  | 38.875 | [12 empty] | VV | 2 | 2 | True | 0 | ROZPOCET
| VV |  | "Půda VM - konstrukce krovu - pásek, pozednice,výměna "25,120+73,738+2,403 |  | 101.261 | [12 empty] | VV | 2 | 2 | True | 0 | ROZPOCET
| VV |  | Součet |  | 179.011 | [12 empty] | VV | 2 | 4 | True | 1 | ROZPOCET
294 | K | 762331813 | Demontáž vázaných konstrukcí krovů sklonu do 60° z hranolů, hranolků, fošen, průřezové plochy přes 224 do 288 cm2 | m | 48.884 |  | 0 | CS ÚRS 2020 02 |  | základní |  | 0 | 0 | 0 | 0.024 | 1.1732 | 16 | K | 2 |  |  |  | ROZPOCET | 0 | 0 | 0 | 0 | 0 | 1 | 0 | 16 | 171862417
| VV |  | Kompletní realizace dle PD a TZ | [14 empty] | VV | 2 | 1 | True | 0 | ROZPOCET
| VV |  | "2.NP VM - Konstrukce krovu - pravá část, vzpěra"11,928 |  | 11.928 | [12 empty] | VV | 2 | 2 | True | 0 | ROZPOCET
| VV |  | "Půda VM - konstrukce krovu - hambalek,povalek "8,840+28,116 |  | 36.956 | [12 empty] | VV | 2 | 2 | True | 0 | ROZPOCET
| VV |  | Součet |  | 48.884 | [12 empty] | VV | 2 | 4 | True | 1 | ROZPOCET
295 | K | 762331814 | Demontáž vázaných konstrukcí krovů sklonu do 60° z hranolů, hranolků, fošen, průřezové plochy přes 288 do 450 cm2 | m | 221.532 |  | 0 | CS ÚRS 2020 02 |  | základní |  | 0 | 0 | 0 | 0.032 | 7.089 | 16 | K | 2 |  |  |  | ROZPOCET | 0 | 0 | 0 | 0 | 0 | 1 | 0 | 16 | -416719544
| VV |  | Kompletní realizace dle PD a TZ | [14 empty] | VV | 2 | 1 | True | 0 | ROZPOCET
| VV |  | "2.NP VM - Konstrukce krovu - pravá část, vazný trám"35,786 |  | 35.786 | [12 empty] | VV | 2 | 2 | True | 0 | ROZPOCET
| VV |  | "2.NP VM - Konstrukce krovu - levá část, vazný trám"27,074 |  | 27.074 | [12 empty] | VV | 2 | 2 | True | 0 | ROZPOCET
| VV |  | "Půda VM - konstrukce krovu -vazný trám,krokve"60,896+4,625+74,647+18,504 |  | 158.672 | [12 empty] | VV | 2 | 2 | True | 0 | ROZPOCET
| VV |  | Součet |  | 221.532 | [12 empty] | VV | 2 | 4 | True | 1 | ROZPOCET
296 | K | 762331815 | Demontáž vázaných konstrukcí krovů sklonu do 60° z hranolů, hranolků, fošen, průřezové plochy přes 450 do 600 cm2 | m | 71.498 |  | 0 | CS ÚRS 2020 02 |  | základní |  | 0 | 0 | 0 | 0.004 | 0.28599 | 16 | K | 2 |  |  |  | ROZPOCET | 0 | 0 | 0 | 0 | 0 | 1 | 0 | 16 | 1305614894
| VV |  | Kompletní realizace dle PD a TZ | [14 empty] | VV | 2 | 1 | True | 0 | ROZPOCET
| VV |  | "Půda VM - konstrukce krovu - sloupek, vaznice"23,748+47,750 |  | 71.498 | [12 empty] | VV | 2 | 2 | True | 1 | ROZPOCET
297 | K | 762332941 | Doplnění střešní vazby řezivem - montáž (materiál ve specifikaci) hoblovaným, průřezové plochy do 120 cm2 | m | 284.236 |  | 0 | CS ÚRS 2020 02 |  | základní |  | 0 | 6e-05 | 0.017054 | 0 | 0 | 16 | K | 2 |  |  |  | ROZPOCET | 0 | 0 | 0 | 0 | 0 | 1 | 0 | 16 | 1439876292
| VV |  | Kompletní realizace dle PD a TZ | [14 empty] | VV | 2 | 1 | True | 0 | ROZPOCET
| VV |  | "3.NP VM- Konstrukce krovu nové-levá část - 100/100" 71,976 |  | 71.976 | [12 empty] | VV | 2 | 2 | True | 0 | ROZPOCET
| VV |  | "3.NP VM- Konstrukce krovu nové-pravá část - 50/160" 4,000 |  | 4 | [12 empty] | VV | 2 | 2 | True | 0 | ROZPOCET
| VV |  | "3.NP VM- Konstrukce krovu nové-pravá část - 100/100" 71,460 |  | 71.46 | [12 empty] | VV | 2 | 2 | True | 0 | ROZPOCET
| VV |  | Mezisoučet |  | 147.436 | [12 empty] | VV | 2 | 3 | True | 0 | ROZPOCET
| VV |  | "půda VM- Konstrukce krovu průřezy-50/150" 136,800 |  | 136.8 | [12 empty] | VV | 2 | 2 | True | 0 | ROZPOCET
| VV |  | Součet |  | 284.236 | [12 empty] | VV | 2 | 4 | True | 1 | ROZPOCET
298 | M | 60512126 | hranol stavební řezivo průřezu do 120cm2 dl 6-8m | m3 | 2.489 |  | 0 | CS ÚRS 2020 02 |  | základní |  | 0 | 0.55 | 1.3689 | 0 | 0 | 32 | M | 2 |  |  |  | ROZPOCET | 0 | 0 | 0 | 0 | 0 | 1 | 0 | 16 | 1709061439
| VV |  | "3.NP VM - Konstrukce krovu nové-levá část - 100/100" 0,7184 |  | 0.718 | [12 empty] | VV | 2 | 2 | True | 0 | ROZPOCET
| VV |  | "3.NP VM - Konstrukce krovu nové-pravá část - 50/160" 0,0320 |  | 0.032 | [12 empty] | VV | 2 | 2 | True | 0 | ROZPOCET
| VV |  | "3.NP VM - Konstrukce krovu nové-pravá část - 100/100" 0,7128 |  | 0.713 | [12 empty] | VV | 2 | 2 | True | 0 | ROZPOCET
| VV |  | Mezisoučet |  | 1.463 | [12 empty] | VV | 2 | 3 | True | 0 | ROZPOCET
| VV |  | "půda VM- Konstrukce krovu průřezy-50/150" 1,026 |  | 1.026 | [12 empty] | VV | 2 | 2 | True | 0 | ROZPOCET
| VV |  | Součet |  | 2.489 | [12 empty] | VV | 2 | 4 | True | 1 | ROZPOCET
299 | K | 762332942 | Doplnění střešní vazby řezivem - montáž (materiál ve specifikaci) hoblovaným, průřezové plochy přes 120 do 224 cm2 | m | 656.125 |  | 0 | CS ÚRS 2020 02 |  | základní |  | 0 | 8e-05 | 0.05249 | 0 | 0 | 16 | K | 2 |  |  |  | ROZPOCET | 0 | 0 | 0 | 0 | 0 | 1 | 0 | 16 | 757167785
| VV |  | Kompletní realizace dle PD a TZ | [14 empty] | VV | 2 | 1 | True | 0 | ROZPOCET
| VV |  | "3.NP VM - Konstrukce krovu nové-levá část-100/150" 176,816 |  | 176.816 | [12 empty] | VV | 2 | 2 | True | 0 | ROZPOCET
| VV |  | "3.NP VM - Konstrukce krovu nové-levá část-150/120" 38,946 |  | 38.946 | [12 empty] | VV | 2 | 2 | True | 0 | ROZPOCET
| VV |  | "3.NP VM - Konstrukce krovu nové-levá část-100/160" 22,812 |  | 22.812 | [12 empty] | VV | 2 | 2 | True | 0 | ROZPOCET
| VV |  | "3.NP VM - Konstrukce krovu nové-pravá část-100/140" 7,132 |  | 7.132 | [12 empty] | VV | 2 | 2 | True | 0 | ROZPOCET
| VV |  | "3.NP VM - Konstrukce krovu nové-pravá část-100/150" 217,048 |  | 217.048 | [12 empty] | VV | 2 | 2 | True | 0 | ROZPOCET
| VV |  | "3.NP VM - Konstrukce krovu nové-pravá část-150/120" 25,720 |  | 25.72 | [12 empty] | VV | 2 | 2 | True | 0 | ROZPOCET
| VV |  | "3.NP VM - Konstrukce krovu nové-pravá část-100/160" 39,306 |  | 39.306 | [12 empty] | VV | 2 | 2 | True | 0 | ROZPOCET
| VV |  | "3.NP VM - Konstrukce krovu nové-pravá část-140/140" 5,300 |  | 5.3 | [12 empty] | VV | 2 | 2 | True | 0 | ROZPOCET
| VV |  | Mezisoučet |  | 533.08 | [12 empty] | VV | 2 | 3 | True | 0 | ROZPOCET
| VV |  | "půda VM- Konstrukce krovu průřezy-100/160" 2,403 |  | 2.403 | [12 empty] | VV | 2 | 2 | True | 0 | ROZPOCET
| VV |  | "půda VM- Konstrukce krovu průřezy-140/140" 46,904 |  | 46.904 | [12 empty] | VV | 2 | 2 | True | 0 | ROZPOCET
| VV |  | "půda VM- Konstrukce krovu průřezy-180/120" 73,738 |  | 73.738 | [12 empty] | VV | 2 | 2 | True | 0 | ROZPOCET
| VV |  | Mezisoučet |  | 123.045 | [12 empty] | VV | 2 | 3 | True | 0 | ROZPOCET
| VV |  | Součet |  | 656.125 | [12 empty] | VV | 2 | 4 | True | 1 | ROZPOCET
300 | M | 60512131 | hranol stavební řezivo průřezu do 224cm2 dl 6-8m | m3 | 10.824 |  | 0 | CS ÚRS 2020 02 |  | základní |  | 0 | 0.55 | 5.9532 | 0 | 0 | 32 | M | 2 |  |  |  | ROZPOCET | 0 | 0 | 0 | 0 | 0 | 1 | 0 | 16 | 505245971
| VV |  | "3.NP VM - Konstrukce krovu nové-levá část-100/150" 2,6523 |  | 2.652 | [12 empty] | VV | 2 | 2 | True | 0 | ROZPOCET
| VV |  | "3.NP VM - Konstrukce krovu nové-levá část-150/120" 0,7011 |  | 0.701 | [12 empty] | VV | 2 | 2 | True | 0 | ROZPOCET
| VV |  | "3.NP VM - Konstrukce krovu nové-levá část-100/160" 0,3648 |  | 0.365 | [12 empty] | VV | 2 | 2 | True | 0 | ROZPOCET
| VV |  | "3.NP VM - Konstrukce krovu nové-pravá část-100/140" 0,0997 |  | 0.1 | [12 empty] | VV | 2 | 2 | True | 0 | ROZPOCET
| VV |  | "3.NP VM - Konstrukce krovu nové-pravá část-100/150" 3,2592 |  | 3.259 | [12 empty] | VV | 2 | 2 | True | 0 | ROZPOCET
| VV |  | "3.NP VM - Konstrukce krovu nové-pravá část-150/120" 0,4630 |  | 0.463 | [12 empty] | VV | 2 | 2 | True | 0 | ROZPOCET
| VV |  | "3.NP VM - Konstrukce krovu nové-pravá část-100/160" 0,6288 |  | 0.629 | [12 empty] | VV | 2 | 2 | True | 0 | ROZPOCET
| VV |  | "3.NP VM - Konstrukce krovu nové-pravá část-140/140" 0,1039 |  | 0.104 | [12 empty] | VV | 2 | 2 | True | 0 | ROZPOCET
| VV |  | Mezisoučet |  | 8.273 | [12 empty] | VV | 2 | 3 | True | 0 | ROZPOCET
| VV |  | "půda VM- Konstrukce krovu průřezy-100/160" 0,0384 |  | 0.038 | [12 empty] | VV | 2 | 2 | True | 0 | ROZPOCET
| VV |  | "půda VM- Konstrukce krovu průřezy-140/140" 0,9204 |  | 0.92 | [12 empty] | VV | 2 | 2 | True | 0 | ROZPOCET
| VV |  | "půda VM- Konstrukce krovu průřezy-180/120" 1,5926 |  | 1.593 | [12 empty] | VV | 2 | 2 | True | 0 | ROZPOCET
| VV |  | Mezisoučet |  | 2.551 | [12 empty] | VV | 2 | 3 | True | 0 | ROZPOCET
| VV |  | Součet |  | 10.824 | [12 empty] | VV | 2 | 4 | True | 1 | ROZPOCET
301 | K | 762332943 | Doplnění střešní vazby řezivem - montáž (materiál ve specifikaci) hoblovaným, průřezové plochy přes 224 do 288 cm2 | m | 557.798 |  | 0 | CS ÚRS 2020 02 |  | základní |  | 0 | 9e-05 | 0.050202 | 0 | 0 | 16 | K | 2 |  |  |  | ROZPOCET | 0 | 0 | 0 | 0 | 0 | 1 | 0 | 16 | -1170868527
| VV |  | Kompletní realizace dle PD a TZ | [14 empty] | VV | 2 | 1 | True | 0 | ROZPOCET
| VV |  | "3.NP VM - Konstrukce krovu nové-levá část-160/150" 11,600 |  | 11.6 | [12 empty] | VV | 2 | 2 | True | 0 | ROZPOCET
| VV |  | "3.NP VM - Konstrukce krovu nové-pravá část-160/150" 15,576 |  | 15.576 | [12 empty] | VV | 2 | 2 | True | 0 | ROZPOCET
| VV |  | "3.NP VM - Konstrukce krovu nové-pravá část-140/180" 8,420 |  | 8.42 | [12 empty] | VV | 2 | 2 | True | 0 | ROZPOCET
| VV |  | Mezisoučet |  | 35.596 | [12 empty] | VV | 2 | 3 | True | 0 | ROZPOCET
| VV |  | "půda VM- Konstrukce krovu průřezy-160/160" 36,956 |  | 36.956 | [12 empty] | VV | 2 | 2 | True | 0 | ROZPOCET
| VV |  | "půda VM- Konstrukce krovu průřezy-140/180" 485,246 |  | 485.246 | [12 empty] | VV | 2 | 2 | True | 0 | ROZPOCET
| VV |  | Mezisoučet |  | 522.202 | [12 empty] | VV | 2 | 3 | True | 0 | ROZPOCET
| VV |  | Součet |  | 557.798 | [12 empty] | VV | 2 | 4 | True | 1 | ROZPOCET
302 | M | 60512136 | hranol stavební řezivo průřezu do 288cm2 dl 6-8m | m3 | 14.038 |  | 0 | CS ÚRS 2020 02 |  | základní |  | 0 | 0.55 | 7.7209 | 0 | 0 | 32 | M | 2 |  |  |  | ROZPOCET | 0 | 0 | 0 | 0 | 0 | 1 | 0 | 16 | -1843041316
| VV |  | "3.NP VM - Konstrukce krovu nové-levá část-160/150" 0,2784 |  | 0.278 | [12 empty] | VV | 2 | 2 | True | 0 | ROZPOCET
| VV |  | "3.NP VM - Konstrukce krovu nové-pravá část-160/150" 0,3739 |  | 0.374 | [12 empty] | VV | 2 | 2 | True | 0 | ROZPOCET
| VV |  | "3.NP VM - Konstrukce krovu nové-pravá část-140/180" 0,2122 |  | 0.212 | [12 empty] | VV | 2 | 2 | True | 0 | ROZPOCET
| VV |  | Mezisoučet |  | 0.864 | [12 empty] | VV | 2 | 3 | True | 0 | ROZPOCET
| VV |  | "půda VM- Konstrukce krovu průřezy-160/160" 0,9462 |  | 0.946 | [12 empty] | VV | 2 | 2 | True | 0 | ROZPOCET
| VV |  | "půda VM- Konstrukce krovu průřezy-140/180" 12,2275 |  | 12.228 | [12 empty] | VV | 2 | 2 | True | 0 | ROZPOCET
| VV |  | Mezisoučet |  | 13.174 | [12 empty] | VV | 2 | 3 | True | 0 | ROZPOCET
| VV |  | Součet |  | 14.038 | [12 empty] | VV | 2 | 4 | True | 1 | ROZPOCET
303 | K | 762332944 | Doplnění střešní vazby řezivem - montáž (materiál ve specifikaci) hoblovaným, průřezové plochy přes 288 do 450 cm2 | m | 133.447 |  | 0 | CS ÚRS 2020 02 |  | základní |  | 0 | 0.0001 | 0.013345 | 0 | 0 | 16 | K | 2 |  |  |  | ROZPOCET | 0 | 0 | 0 | 0 | 0 | 1 | 0 | 16 | -530206254
| VV |  | Kompletní realizace dle PD a TZ | [14 empty] | VV | 2 | 1 | True | 0 | ROZPOCET
| VV |  | "3.NP VM - Konstrukce krovu nové-levá část - 160/220" 20,148 |  | 20.148 | [12 empty] | VV | 2 | 2 | True | 0 | ROZPOCET
| VV |  | "3.NP VM - Konstrukce krovu nové-pravá část - 160/220" 20,148 |  | 20.148 | [12 empty] | VV | 2 | 2 | True | 0 | ROZPOCET
| VV |  | Mezisoučet |  | 40.296 | [12 empty] | VV | 2 | 3 | True | 0 | ROZPOCET
| VV |  | "půda VM- Konstrukce krovu průřezy-180/220" 93,151 |  | 93.151 | [12 empty] | VV | 2 | 2 | True | 0 | ROZPOCET
| VV |  | Součet |  | 133.447 | [12 empty] | VV | 2 | 4 | True | 1 | ROZPOCET
304 | M | 60512141 | hranol stavební řezivo průřezu do 450cm2 dl 6-8m | m3 | 5.109 |  | 0 | CS ÚRS 2020 02 |  | základní |  | 0 | 0.55 | 2.81 | 0 | 0 | 32 | M | 2 |  |  |  | ROZPOCET | 0 | 0 | 0 | 0 | 0 | 1 | 0 | 16 | -586827188
| VV |  | "3.NP VM - Konstrukce krovu nové-levá část - 160/220" 0,7096 |  | 0.71 | [12 empty] | VV | 2 | 2 | True | 0 | ROZPOCET
| VV |  | "3.NP VM - Konstrukce krovu nové-pravá část - 160/220" 0,7096 |  | 0.71 | [12 empty] | VV | 2 | 2 | True | 0 | ROZPOCET
| VV |  | Mezisoučet |  | 1.42 | [12 empty] | VV | 2 | 3 | True | 0 | ROZPOCET
| VV |  | "půda VM- Konstrukce krovu průřezy-180/220" 3,6887 |  | 3.689 | [12 empty] | VV | 2 | 2 | True | 0 | ROZPOCET
| VV |  | Součet |  | 5.109 | [12 empty] | VV | 2 | 4 | True | 1 | ROZPOCET
305 | K | 762332945 | Doplnění střešní vazby řezivem - montáž (materiál ve specifikaci) hoblovaným, průřezové plochy přes 450 do 600 cm2 | m | 71.498 |  | 0 | CS ÚRS 2020 02 |  | základní |  | 0 | 0.0001 | 0.0071498 | 0 | 0 | 16 | K | 2 |  |  |  | ROZPOCET | 0 | 0 | 0 | 0 | 0 | 1 | 0 | 16 | 34189285
| VV |  | Kompletní realizace dle PD a TZ | [14 empty] | VV | 2 | 1 | True | 0 | ROZPOCET
| VV |  | "půda VM- Konstrukce krovu průřezy-220/220" 23,748 |  | 23.748 | [12 empty] | VV | 2 | 2 | True | 0 | ROZPOCET
| VV |  | "půda VM- Konstrukce krovu průřezy-220/260" 47,750 |  | 47.75 | [12 empty] | VV | 2 | 2 | True | 0 | ROZPOCET
| VV |  | Součet |  | 71.498 | [12 empty] | VV | 2 | 4 | True | 1 | ROZPOCET
306 | M | 60512142 | hranol stavební řezivo průřezu do 450cm2 přes dl 8m | m3 | 4.268 |  | 0 | CS ÚRS 2020 02 |  | základní |  | 0 | 0.55 | 2.3474 | 0 | 0 | 32 | M | 2 |  |  |  | ROZPOCET | 0 | 0 | 0 | 0 | 0 | 1 | 0 | 16 | -532023217
| VV |  | "půda VM- Konstrukce krovu průřezy-220/220" 1,149 |  | 1.149 | [12 empty] | VV | 2 | 2 | True | 0 | ROZPOCET
| VV |  | "půda VM- Konstrukce krovu průřezy-220/260" 2,7313 |  | 2.731 | [12 empty] | VV | 2 | 2 | True | 0 | ROZPOCET
| VV |  | Součet |  | 3.88 | [12 empty] | VV | 2 | 4 | True | 0 | ROZPOCET
| VV |  | 3,88*1,1 "Přepočtené koeficientem množství |  | 4.268 | [12 empty] | VV | 2 | 2 | True | 1 | ROZPOCET
307 | K | 762335812 | Demontáž vázaných konstrukcí krovů sklonu do 60° krokví rovnoběžných s okapem (vlašských) na dřevěný podklad, průřezové plochy přes 120 do 224 cm2 | m | 300.359 |  | 0 | CS ÚRS 2020 02 |  | základní |  | 0 | 0 | 0 | 0.012 | 3.6043 | 16 | K | 2 |  |  |  | ROZPOCET | 0 | 0 | 0 | 0 | 0 | 1 | 0 | 16 | 1854407602
| VV |  | Kompletní realizace dle PD a TZ | [14 empty] | VV | 2 | 1 | True | 0 | ROZPOCET
| VV |  | "2.NP VM - Konstrukce krovu - pravá část, krokve"142,420+21,566 |  | 163.986 | [12 empty] | VV | 2 | 2 | True | 0 | ROZPOCET
| VV |  | "2.NP VM - Konstrukce krovu - levá část, krokve"114,807+21,566 |  | 136.373 | [12 empty] | VV | 2 | 2 | True | 0 | ROZPOCET
| VV |  | Součet |  | 300.359 | [12 empty] | VV | 2 | 4 | True | 1 | ROZPOCET
308 | K | 762335813 | Demontáž vázaných konstrukcí krovů sklonu do 60° krokví rovnoběžných s okapem (vlašských) na dřevěný podklad, průřezové plochy přes 224 do 288 cm2 | m | 505.838 |  | 0 | CS ÚRS 2020 02 |  | základní |  | 0 | 0 | 0 | 0.022 | 11.1284 | 16 | K | 2 |  |  |  | ROZPOCET | 0 | 0 | 0 | 0 | 0 | 1 | 0 | 16 | 117864882
| VV |  | Kompletní realizace dle PD a TZ | [14 empty] | VV | 2 | 1 | True | 0 | ROZPOCET
| VV |  | "Půda VM - konstrukce krovu - krokve"505,838 |  | 505.838 | [12 empty] | VV | 2 | 2 | True | 1 | ROZPOCET
309 | K | 762341250 | Bednění a laťování montáž bednění střech rovných a šikmých sklonu do 60° s vyřezáním otvorů z prken hoblovaných | m2 | 847.373 |  | 0 | CS ÚRS 2020 02 |  | základní |  | 0 | 0 | 0 | 0 | 0 | 16 | K | 2 |  |  |  | ROZPOCET | 0 | 0 | 0 | 0 | 0 | 1 | 0 | 16 | -1055896305
| VV |  | Kompletní realizace dle PD a TZ | [14 empty] | VV | 2 | 1 | True | 0 | ROZPOCET
| VV |  | "VM -hrubá stavba - krytina, Kr01,02,03"163,700+247,107+436,566 |  | 847.373 | [12 empty] | VV | 2 | 2 | True | 1 | ROZPOCET
310 | M | 60515111 | řezivo jehličnaté boční prkno 20-30mm | m3 | 30.505 |  | 0 | CS ÚRS 2020 02 |  | základní |  | 0 | 0.55 | 16.7778 | 0 | 0 | 32 | M | 2 |  |  |  | ROZPOCET | 0 | 0 | 0 | 0 | 0 | 1 | 0 | 16 | -1668311157
| VV |  | Kompletní realizace dle PD a TZ | [14 empty] | VV | 2 | 1 | True | 0 | ROZPOCET
| VV |  | "VM -hrubá stavba - krytina, Kr01,02,03"(163,700+247,107+436,566)*0,030*1,2 |  | 30.505 | [12 empty] | VV | 2 | 2 | True | 1 | ROZPOCET
311 | K | 762341811 | Demontáž bednění a laťování bednění střech rovných, obloukových, sklonu do 60° se všemi nadstřešními konstrukcemi z prken hrubých, hoblovaných tl. do 32 mm | m2 | 848.406 |  | 0 | CS ÚRS 2020 02 |  | základní |  | 0 | 0 | 0 | 0.015 | 12.7261 | 16 | K | 2 |  |  |  | ROZPOCET | 0 | 0 | 0 | 0 | 0 | 1 | 0 | 16 | -380877647
| VV |  | Kompletní realizace dle PD a TZ | [14 empty] | VV | 2 | 1 | True | 0 | ROZPOCET
| VV |  | "VM Střešní krytina - krytina krajní části - podbití"429,476 |  | 429.476 | [12 empty] | VV | 2 | 2 | True | 0 | ROZPOCET
| VV |  | "VM Střešní krytina - krytina střední část - podbití"418,930 |  | 418.93 | [12 empty] | VV | 2 | 2 | True | 0 | ROZPOCET
| VV |  | Součet |  | 848.406 | [12 empty] | VV | 2 | 4 | True | 1 | ROZPOCET
312 | K | 762341821 | Demontáž bednění a laťování bednění střech rovných, obloukových, sklonu do 60° se všemi nadstřešními konstrukcemi z fošen hrubých, hoblovaných | m2 | 82.921 |  | 0 | CS ÚRS 2020 02 |  | základní |  | 0 | 0 | 0 | 0.017 | 1.4097 | 16 | K | 2 |  |  |  | ROZPOCET | 0 | 0 | 0 | 0 | 0 | 1 | 0 | 16 | -1759748020
| VV |  | Kompletní realizace dle PD a TZ | [14 empty] | VV | 2 | 1 | True | 0 | ROZPOCET
| VV |  | "1.NP VM - Hrubá stavba - krytina"28,747 |  | 28.747 | [12 empty] | VV | 2 | 2 | True | 0 | ROZPOCET
| VV |  | "2.NP VM - střecha přístavby výměníku"54,174 |  | 54.174 | [12 empty] | VV | 2 | 2 | True | 0 | ROZPOCET
| VV |  | Součet |  | 82.921 | [12 empty] | VV | 2 | 4 | True | 1 | ROZPOCET
313 | K | 762342441 | Bednění a laťování montáž lišt trojúhelníkových nebo kontralatí | m | 1670.728 |  | 0 | CS ÚRS 2020 02 |  | základní |  | 0 | 0 | 0 | 0 | 0 | 16 | K | 2 |  |  |  | ROZPOCET | 0 | 0 | 0 | 0 | 0 | 1 | 0 | 16 | -684836245
| VV |  | Kompletní realizace dle PD a TZ | [14 empty] | VV | 2 | 1 | True | 0 | ROZPOCET
| VV |  | "VM - konstrukce krovu nové a ponechané části, konstrukce krovu průřezy, latě 40/6"485,246+93,151+102,783+182,000+21,566+217,048+39,306+176,816+22,812 |  | 1340.728 | [12 empty] | VV | 2 | 2 | True | 0 | ROZPOCET
| VV |  | "latě 70/70"165,00 |  | 165 | [12 empty] | VV | 2 | 2 | True | 0 | ROZPOCET
| VV |  | "mezi krokvemi 350/120"165,00 |  | 165 | [12 empty] | VV | 2 | 2 | True | 0 | ROZPOCET
| VV |  | Součet |  | 1670.728 | [12 empty] | VV | 2 | 4 | True | 1 | ROZPOCET
314 | M | 60515121 | řezivo jehličnaté boční prkno 40-60mm | m3 | 3.54 |  | 0 | CS ÚRS 2020 02 |  | základní |  | 0 | 0.55 | 1.947 | 0 | 0 | 32 | M | 2 |  |  |  | ROZPOCET | 0 | 0 | 0 | 0 | 0 | 1 | 0 | 16 | 180887628
| VV |  | Kompletní realizace dle PD a TZ | [14 empty] | VV | 2 | 1 | True | 0 | ROZPOCET
| VV |  | "VM - konstrukce krovu nové a ponechané části, konstrukce krovu průřezy" | [14 empty] | VV | 2 | 1 | True | 0 | ROZPOCET
| VV |  | (485,246+93,151+102,783+182,000+21,566+217,048+39,306+176,816+22,812)*0,040*0,060 |  | 3.218 | [12 empty] | VV | 2 | 2 | True | 0 | ROZPOCET
| VV |  | 3,218*1,1 "Přepočtené koeficientem množství |  | 3.54 | [12 empty] | VV | 2 | 2 | True | 1 | ROZPOCET
315 | K | 762361312 | Konstrukční vrstva pod klempířské prvky pro oplechování horních ploch zdí a nadezdívek (atik) z desek dřevoštěpkových šroubovaných do podkladu, tloušťky desky 22 mm | m2 | 93.038 |  | 0 | CS ÚRS 2020 02 |  | základní |  | 0 | 0.01396 | 1.2988 | 0 | 0 | 16 | K | 2 |  |  |  | ROZPOCET | 0 | 0 | 0 | 0 | 0 | 1 | 0 | 16 | -322179454
| VV |  | Kompletní realizace dle PD aTZ | [14 empty] | VV | 2 | 1 | True | 0 | ROZPOCET
| VV |  | "VM - viz.střecha detaily, atiky, římsa, průčelý vikíře,střešní žlab" | [14 empty] | VV | 2 | 1 | True | 0 | ROZPOCET
| VV |  | 0,700*3,800+0,500*16,900+0,220*2,400+0,550*148,00 |  | 93.038 | [12 empty] | VV | 2 | 2 | True | 1 | ROZPOCET
316 | K | 762381013 | Heverování a podepření tesařských konstrukcí krovů plná vazba, rozpětí přes 12,5 do 15 m | kus | 7 |  | 0 | CS ÚRS 2020 02 |  | základní |  | 0 | 0.14245 | 0.99715 | 0 | 0 | 16 | K | 2 |  |  |  | ROZPOCET | 0 | 0 | 0 | 0 | 0 | 1 | 0 | 16 | 770480583
| VV |  | Kompletní realizace dle PD a TZ | [14 empty] | VV | 2 | 1 | True | 0 | ROZPOCET
| VV |  | 3.NP | [14 empty] | VV | 2 | 1 | True | 0 | ROZPOCET
| VV |  | 3+4 |  | 7 | [12 empty] | VV | 2 | 2 | True | 1 | ROZPOCET
317 | K | 762382013 | Heverování a podepření tesařských konstrukcí krovů prázdná vazba, rozpětí přes 12,5 do 15 m | kus | 8 |  | 0 | CS ÚRS 2020 02 |  | základní |  | 0 | 0.0781 | 0.6248 | 0 | 0 | 16 | K | 2 |  |  |  | ROZPOCET | 0 | 0 | 0 | 0 | 0 | 1 | 0 | 16 | 897631280
| VV |  | Kompletní realizace dle PD a TZ | [14 empty] | VV | 2 | 1 | True | 0 | ROZPOCET
| VV |  | 3.NP | [14 empty] | VV | 2 | 1 | True | 0 | ROZPOCET
| VV |  | 4+4 |  | 8 | [12 empty] | VV | 2 | 2 | True | 1 | ROZPOCET
318 | K | 762395000 | Spojovací prostředky krovů, bednění a laťování, nadstřešních konstrukcí svory, prkna, hřebíky, pásová ocel, vruty | m3 | 34.045 |  | 0 | CS ÚRS 2020 02 |  | základní |  | 0 | 0.02337 | 0.79563 | 0 | 0 | 16 | K | 2 |  |  |  | ROZPOCET | 0 | 0 | 0 | 0 | 0 | 1 | 0 | 16 | -1232143207
| VV |  | Kompletní realizace dle PD a TZ | [14 empty] | VV | 2 | 1 | True | 0 | ROZPOCET
| VV |  | "desky (bednění), latě (kontralatě)" 30,505+3,540 |  | 34.045 | [12 empty] | VV | 2 | 2 | True | 1 | ROZPOCET
319 | K | 762421230 | Obložení stropů nebo střešních podhledů montáž deskami z dřevovláknitých hmot s tvarováním a úpravou pro olištování spár cementotřískovými nebo cementovými na sraz | m2 | 11.52 |  | 0 | CS ÚRS 2020 02 |  | základní |  | 0 | 0 | 0 | 0 | 0 | 16 | K | 2 |  |  |  | ROZPOCET | 0 | 0 | 0 | 0 | 0 | 1 | 0 | 16 | 471285363
| VV |  | Kompletní realizace dle PD a TZ | [14 empty] | VV | 2 | 1 | True | 0 | ROZPOCET
| VV |  | půda, obklad přesahu střechy vikýřů | [14 empty] | VV | 2 | 1 | True | 0 | ROZPOCET
| VV |  | ((0,400+0,200)*0,800*2)*12 |  | 11.52 | [12 empty] | VV | 2 | 2 | True | 1 | ROZPOCET
320 | M | 59590791 | deska cementotřísková fasádní profilovaná příčně se základním nátěrem tl 12mm | m2 | 11.981 |  | 0 | CS ÚRS 2020 02 |  | základní |  | 0 | 0.0156 | 0.1869 | 0 | 0 | 32 | M | 2 |  |  |  | ROZPOCET | 0 | 0 | 0 | 0 | 0 | 1 | 0 | 16 | 1906050420
| VV |  | 11,52*1,04 "Přepočtené koeficientem množství |  | 11.981 | [12 empty] | VV | 2 | 2 | True | 1 | ROZPOCET
321 | K | 762495000 | Spojovací prostředky olištování spár, obložení stropů, střešních podhledů a stěn hřebíky, vruty | m2 | 11.52 |  | 0 | CS ÚRS 2020 02 |  | základní |  | 0 | 0.0002 | 0.002304 | 0 | 0 | 16 | K | 2 |  |  |  | ROZPOCET | 0 | 0 | 0 | 0 | 0 | 1 | 0 | 16 | -1731492164
322 | K | 762511126 | Podlahové konstrukce podkladové z cementotřískových desek jednovrstvých lepených na pero a drážku nebroušených, tloušťky desky 22 mm | m2 | 179.111 |  | 0 | CS ÚRS 2020 02 |  | základní |  | 0 | 0.03412 | 6.1113 | 0 | 0 | 16 | K | 2 |  |  |  | ROZPOCET | 0 | 0 | 0 | 0 | 0 | 1 | 0 | 16 | -1686363744
| VV |  | Kompletní realizace dle PD a TZ | [14 empty] | VV | 2 | 1 | True | 0 | ROZPOCET
| VV |  | "půda VM - Dokončovací práce plocha podlahy - Ctdb" 179,111 |  | 179.111 | [12 empty] | VV | 2 | 2 | True | 1 | ROZPOCET
323 | K | 76251113R | Podlahové konstrukce podkladové z cementotřískových desek jednovrstvých lepených na pero a drážku broušených, tloušťky desky 32 mm | m2 | 103.322 |  | 0 |  |  | základní |  | 0 | 0.043082 | 4.4513 | 0 | 0 | 16 | K | 2 |  |  |  | ROZPOCET | 0 | 0 | 0 | 0 | 0 | 1 | 0 | 16 | 1194848527
| VV |  | Kompletní realizace dle PD a TZ | [14 empty] | VV | 2 | 1 | True | 0 | ROZPOCET
| VV |  | "půda VM - Dokončovací práce plocha podlahy - Ctda" 103,322 |  | 103.322 | [12 empty] | VV | 2 | 2 | True | 1 | ROZPOCET
324 | K | 762512261 | Podlahové konstrukce podkladové montáž roštu podkladového | m | 1023.334 |  | 0 | CS ÚRS 2020 02 |  | základní |  | 0 | 1e-05 | 0.010233 | 0 | 0 | 16 | K | 2 |  |  |  | ROZPOCET | 0 | 0 | 0 | 0 | 0 | 1 | 0 | 16 | 60187588
| VV |  | Kompletní realizace dle PD a TZ | [14 empty] | VV | 2 | 1 | True | 0 | ROZPOCET
| VV |  | "půda VM - Dokončovací práce plocha podlahy - Ctdb" | [14 empty] | VV | 2 | 1 | True | 0 | ROZPOCET
| VV |  | hranoly 180/50 mm po 600 mm | [14 empty] | VV | 2 | 1 | True | 0 | ROZPOCET
| VV |  | (5,600/0,600+1)*8,300 |  | 85.767 | [12 empty] | VV | 2 | 2 | True | 0 | ROZPOCET
| VV |  | (22,000/0,600+1)*5,035 |  | 189.652 | [12 empty] | VV | 2 | 2 | True | 0 | ROZPOCET
| VV |  | (2,140/0,600)*10,605 |  | 37.825 | [12 empty] | VV | 2 | 2 | True | 0 | ROZPOCET
| VV |  | (8,300/0,600+1)*5,600 |  | 83.067 | [12 empty] | VV | 2 | 2 | True | 0 | ROZPOCET
| VV |  | (5,035/0,600+1)*22,000 |  | 206.617 | [12 empty] | VV | 2 | 2 | True | 0 | ROZPOCET
| VV |  | (10,605/0,600+1)*2,140 |  | 39.965 | [12 empty] | VV | 2 | 2 | True | 0 | ROZPOCET
| VV |  | Mezisoučet |  | 642.893 | [12 empty] | VV | 2 | 3 | True | 0 | ROZPOCET
| VV |  | "půda VM - Dokončovací práce plocha podlahy - Ctda" | [14 empty] | VV | 2 | 1 | True | 0 | ROZPOCET
| VV |  | hranoly 150/50 mm po 600 mm | [14 empty] | VV | 2 | 1 | True | 0 | ROZPOCET
| VV |  | (5,955/0,600+1)*8,100 |  | 88.493 | [12 empty] | VV | 2 | 2 | True | 0 | ROZPOCET
| VV |  | (4,100/0,600+1)*8,100 |  | 63.45 | [12 empty] | VV | 2 | 2 | True | 0 | ROZPOCET
| VV |  | (5,700/0,600+1)*3,850 |  | 40.425 | [12 empty] | VV | 2 | 2 | True | 0 | ROZPOCET
| VV |  | (8,100/0,600+1)*(5,955+4,100) |  | 145.798 | [12 empty] | VV | 2 | 2 | True | 0 | ROZPOCET
| VV |  | (3,850/0,600+1)*5,700 |  | 42.275 | [12 empty] | VV | 2 | 2 | True | 0 | ROZPOCET
| VV |  | Mezisoučet |  | 380.441 | [12 empty] | VV | 2 | 3 | True | 0 | ROZPOCET
| VV |  | Součet |  | 1023.334 | [12 empty] | VV | 2 | 4 | True | 1 | ROZPOCET
325 | M | 60512125 | hranol stavební řezivo průřezu do 120cm2 do dl 6m | m3 | 9.503 |  | 0 | CS ÚRS 2020 02 |  | základní |  | 0 | 0.55 | 5.2267 | 0 | 0 | 32 | M | 2 |  |  |  | ROZPOCET | 0 | 0 | 0 | 0 | 0 | 1 | 0 | 16 | 1320244316
| VV |  | "půda VM - Dokončovací práce plocha podlahy - Ctdb" | [14 empty] | VV | 2 | 1 | True | 0 | ROZPOCET
| VV |  | hranoly 180/50 mm po 600 mm | [14 empty] | VV | 2 | 1 | True | 0 | ROZPOCET
| VV |  | 642,893*0,180*0,050 |  | 5.786 | [12 empty] | VV | 2 | 2 | True | 0 | ROZPOCET
| VV |  | "půda VM - Dokončovací práce plocha podlahy - Ctda" | [14 empty] | VV | 2 | 1 | True | 0 | ROZPOCET
| VV |  | hranoly 150/50 mm po 600 mm | [14 empty] | VV | 2 | 1 | True | 0 | ROZPOCET
| VV |  | 380,441*0,150*0,050 |  | 2.853 | [12 empty] | VV | 2 | 2 | True | 0 | ROZPOCET
| VV |  | Součet |  | 8.639 | [12 empty] | VV | 2 | 4 | True | 0 | ROZPOCET
| VV |  | 8,639*1,1 "Přepočtené koeficientem množství |  | 9.503 | [12 empty] | VV | 2 | 2 | True | 1 | ROZPOCET
326 | K | 762521812 | Demontáž podlah bez polštářů z prken nebo fošen tl. přes 32 mm | m2 | 1659.638 |  | 0 | CS ÚRS 2020 02 |  | základní |  | 0 | 0 | 0 | 0.024 | 39.8313 | 16 | K | 2 |  |  |  | ROZPOCET | 0 | 0 | 0 | 0 | 0 | 1 | 0 | 16 | -182629000
| VV |  | Kompletní realizace dle PD a TZ | [14 empty] | VV | 2 | 1 | True | 0 | ROZPOCET
| VV |  | "2.NP VM - dokončovací práce - plocha podlah - fošnový záklop" 458,182 |  | 458.182 | [12 empty] | VV | 2 | 2 | True | 0 | ROZPOCET
| VV |  | "3.NP VM - Dokončovací práce - plocha podlahy -fošnový záklop"555,644 |  | 555.644 | [12 empty] | VV | 2 | 2 | True | 0 | ROZPOCET
| VV |  | "Půda - dokončovací práce - plocha podlahy - překládané fošny"322,906*2,0 |  | 645.812 | [12 empty] | VV | 2 | 2 | True | 0 | ROZPOCET
| VV |  | Součet |  | 1659.638 | [12 empty] | VV | 2 | 4 | True | 1 | ROZPOCET
327 | K | 762525104 | Položení podlah hoblovaných na pero a drážku z palubek | m2 | 3.582 |  | 0 | CS ÚRS 2020 02 |  | základní |  | 0 | 0 | 0 | 0 | 0 | 16 | K | 2 |  |  |  | ROZPOCET | 0 | 0 | 0 | 0 | 0 | 1 | 0 | 16 | 2128738027
| VV |  | Kompletní realizace dle PD a TZ | [14 empty] | VV | 2 | 1 | True | 0 | ROZPOCET
| VV |  | "1.NP VM - Konstrukce podia m.č. 113-stolař - palubka DB kartáčovaný" 2,725+0,857 |  | 3.582 | [12 empty] | VV | 2 | 2 | True | 1 | ROZPOCET
328 | M | 61189R | palubky podlahové dub kartáčovaný tl. 20 mm | m2 | 3.94 |  | 0 |  |  | základní |  | 0 | 0.00931 | 0.036681 | 0 | 0 | 32 | M | 2 |  |  |  | ROZPOCET | 0 | 0 | 0 | 0 | 0 | 1 | 0 | 16 | -2100100820
| VV |  | 3,582*1,1 "Přepočtené koeficientem množství |  | 3.94 | [12 empty] | VV | 2 | 2 | True | 1 | ROZPOCET
329 | K | 762526110 | Položení podlah položení polštářů pod podlahy osové vzdálenosti do 650 mm | m2 | 5.013 |  | 0 | CS ÚRS 2020 02 |  | základní |  | 0 | 0 | 0 | 0 | 0 | 16 | K | 2 |  |  |  | ROZPOCET | 0 | 0 | 0 | 0 | 0 | 1 | 0 | 16 | -927015726
| VV |  | Kompletní realizace dle PD a TZ | [14 empty] | VV | 2 | 1 | True | 0 | ROZPOCET
| VV |  | 1.NP, v.č 107, řez S1, m.č. 113 | [14 empty] | VV | 2 | 1 | True | 0 | ROZPOCET
| VV |  | "podium" 1,830*1,250+2,180*1,250 |  | 5.013 | [12 empty] | VV | 2 | 2 | True | 1 | ROZPOCET
330 | M | 60512125 | hranol stavební řezivo průřezu do 120cm2 do dl 6m | m3 | 0.164 |  | 0 | CS ÚRS 2020 02 |  | základní |  | 0 | 0.55 | 0.0902 | 0 | 0 | 32 | M | 2 |  |  |  | ROZPOCET | 0 | 0 | 0 | 0 | 0 | 1 | 0 | 16 | -61083584
| VV |  | "1.NP VM - Konstrukce podia m.č. 113-stolař" 0,149 |  | 0.149 | [12 empty] | VV | 2 | 2 | True | 0 | ROZPOCET
| VV |  | 0,149*1,1 "Přepočtené koeficientem množství |  | 0.164 | [12 empty] | VV | 2 | 2 | True | 1 | ROZPOCET
331 | K | 762526510 | Položení podlah montáž podlahových lišt hoblovaných | m | 65.636 |  | 0 | CS ÚRS 2020 02 |  | základní |  | 0 | 0 | 0 | 0 | 0 | 16 | K | 2 |  |  |  | ROZPOCET | 0 | 0 | 0 | 0 | 0 | 1 | 0 | 16 | -235336778
| VV |  | Kompletní realizace dle PD a TZ | [14 empty] | VV | 2 | 1 | True | 0 | ROZPOCET
| VV |  | "půda VM - podlahové lišty" 65,636 |  | 65.636 | [12 empty] | VV | 2 | 2 | True | 1 | ROZPOCET
332 | M | 6141815R | lišta podlahová dřevěná smrk 20x50mm | m | 70.887 |  | 0 |  |  | základní |  | 0 | 0.0002 | 0.014177 | 0 | 0 | 32 | M | 2 |  |  |  | ROZPOCET | 0 | 0 | 0 | 0 | 0 | 1 | 0 | 16 | -1484311057
| VV |  | 65,636*1,08 "Přepočtené koeficientem množství |  | 70.887 | [12 empty] | VV | 2 | 2 | True | 1 | ROZPOCET
333 | K | 762526811 | Demontáž podlah z desek dřevotřískových, překližkových, sololitových tl. do 20 mm bez polštářů | m2 | 74.024 |  | 0 | CS ÚRS 2020 02 |  | základní |  | 0 | 0 | 0 | 0.03 | 2.2207 | 16 | K | 2 |  |  |  | ROZPOCET | 0 | 0 | 0 | 0 | 0 | 1 | 0 | 16 | -375903487
| VV |  | Kompletní realizace dle PD a TZ | [14 empty] | VV | 2 | 1 | True | 0 | ROZPOCET
| VV |  | "2.NP VM - dokončovací práce - plocha podlah,DTD"3,00 |  | 3 | [12 empty] | VV | 2 | 2 | True | 0 | ROZPOCET
| VV |  | "3.NP VM - Dokončovací práce - plocha podlahy,DTD"71,024 |  | 71.024 | [12 empty] | VV | 2 | 2 | True | 0 | ROZPOCET
| VV |  | Součet |  | 74.024 | [12 empty] | VV | 2 | 4 | True | 1 | ROZPOCET
334 | K | 762595001 | Spojovací prostředky podlah a podkladových konstrukcí hřebíky, vruty | m2 | 291.028 |  | 0 | CS ÚRS 2020 02 |  | základní |  | 0 | 0.0002 | 0.058206 | 0 | 0 | 16 | K | 2 |  |  |  | ROZPOCET | 0 | 0 | 0 | 0 | 0 | 1 | 0 | 16 | 12950530
| VV |  | Kompletní realizace dle PD a TZ | [14 empty] | VV | 2 | 1 | True | 0 | ROZPOCET
| VV |  | Konstrukce podia m.č. 113-stolař | [14 empty] | VV | 2 | 1 | True | 0 | ROZPOCET
| VV |  | 3,582+5,013 |  | 8.595 | [12 empty] | VV | 2 | 2 | True | 0 | ROZPOCET
| VV |  | "půda VM - Dokončovací práce plocha podlahy - Ctdb" 179,111 |  | 179.111 | [12 empty] | VV | 2 | 2 | True | 0 | ROZPOCET
| VV |  | "půda VM - Dokončovací práce plocha podlahy - Ctda" 103,322 |  | 103.322 | [12 empty] | VV | 2 | 2 | True | 0 | ROZPOCET
| VV |  | Součet |  | 291.028 | [12 empty] | VV | 2 | 4 | True | 1 | ROZPOCET
335 | K | 762713140 | Montáž prostorových vázaných konstrukcí z řeziva hraněného nebo polohraněného průřezové plochy přes 288 do 450 cm2 | m | 165 |  | 0 | CS ÚRS 2020 02 |  | základní |  | 0 | 0 | 0 | 0 | 0 | 16 | K | 2 |  |  |  | ROZPOCET | 0 | 0 | 0 | 0 | 0 | 1 | 0 | 16 | -1787067301
| VV |  | Kompletní realizace dle PD a TZ | [14 empty] | VV | 2 | 1 | True | 0 | ROZPOCET
| VV |  | "mezi krokvemi 350/120"165,00 |  | 165 | [12 empty] | VV | 2 | 2 | True | 1 | ROZPOCET
336 | M | 60512140 | hranol stavební řezivo průřezu do 450cm2 do dl 6m | m3 | 6.93 |  | 0 | CS ÚRS 2020 02 |  | základní |  | 0 | 0.55 | 3.8115 | 0 | 0 | 32 | M | 2 |  |  |  | ROZPOCET | 0 | 0 | 0 | 0 | 0 | 1 | 0 | 16 | -500917657
| VV |  | 165,00*0,350*0,120 |  | 6.93 | [12 empty] | VV | 2 | 2 | True | 1 | ROZPOCET
337 | K | 762795000 | Spojovací prostředky prostorových vázaných konstrukcí hřebíky, svory, fixační prkna | m3 | 6.93 |  | 0 | CS ÚRS 2020 02 |  | základní |  | 0 | 0.02447 | 0.16958 | 0 | 0 | 16 | K | 2 |  |  |  | ROZPOCET | 0 | 0 | 0 | 0 | 0 | 1 | 0 | 16 | -989423121
338 | K | 762822820 | Demontáž stropních trámů z hraněného řeziva, průřezové plochy přes 144 do 288 cm2 | m | 2943 |  | 0 | CS ÚRS 2020 02 |  | základní |  | 0 | 0 | 0 | 0.017 | 50.031 | 16 | K | 2 |  |  |  | ROZPOCET | 0 | 0 | 0 | 0 | 0 | 1 | 0 | 16 | -1983527312
| VV |  | Kompletní realizace dle PD a TZ | [14 empty] | VV | 2 | 1 | True | 0 | ROZPOCET
| VV |  | "2.NP VM - dokončovací práce - plocha podlah, povalový strop"203,228/0,150 |  | 1354.853 | [12 empty] | VV | 2 | 2 | True | 0 | ROZPOCET
| VV |  | "2.NP VM - konstrukce krovu - stropní trám 160/220"17,0 |  | 17 | [12 empty] | VV | 2 | 2 | True | 0 | ROZPOCET
| VV |  | "3.NP VM - Dokončovací práce - plocha podlahy , povaly"205,897/0,150 |  | 1372.647 | [12 empty] | VV | 2 | 2 | True | 0 | ROZPOCET
| VV |  | "3.NP VM - konstrukce stropu, rákosník, stropní trám"124,300+52,800+21,400 |  | 198.5 | [12 empty] | VV | 2 | 2 | True | 0 | ROZPOCET
| VV |  | Součet |  | 2943 | [12 empty] | VV | 2 | 4 | True | 1 | ROZPOCET
339 | K | 762822830 | Demontáž stropních trámů z hraněného řeziva, průřezové plochy přes 288 do 450 cm2 | m | 708.29 |  | 0 | CS ÚRS 2020 02 |  | základní |  | 0 | 0 | 0 | 0.025 | 17.7072 | 16 | K | 2 |  |  |  | ROZPOCET | 0 | 0 | 0 | 0 | 0 | 1 | 0 | 16 | 2096696732
| VV |  | Kompletní realizace dle PD a TZ | [14 empty] | VV | 2 | 1 | True | 0 | ROZPOCET
| VV |  | "1.NP VM - konstrukce krovu"17,0 |  | 17 | [12 empty] | VV | 2 | 2 | True | 0 | ROZPOCET
| VV |  | "2.NP VM - konstrukce krovu,28/32,32/21" 209,980+317,760 |  | 527.74 | [12 empty] | VV | 2 | 2 | True | 0 | ROZPOCET
| VV |  | "3.NP VM - konstrukce stropu, rákosník, stropní trám" 163,550 |  | 163.55 | [12 empty] | VV | 2 | 2 | True | 0 | ROZPOCET
| VV |  | Součet |  | 708.29 | [12 empty] | VV | 2 | 4 | True | 1 | ROZPOCET
340 | K | 762822850 | Demontáž stropních trámů z hraněného řeziva, průřezové plochy přes 540 cm2 | m | 612.64 |  | 0 | CS ÚRS 2020 02 |  | základní |  | 0 | 0 | 0 | 0.045 | 27.5688 | 16 | K | 2 |  |  |  | ROZPOCET | 0 | 0 | 0 | 0 | 0 | 1 | 0 | 16 | -627497295
| VV |  | Kompletní realizace dle PD a TZ | [14 empty] | VV | 2 | 1 | True | 0 | ROZPOCET
| VV |  | "1.NP VM - konstrukce krovu"518,740 |  | 518.74 | [12 empty] | VV | 2 | 2 | True | 0 | ROZPOCET
| VV |  | "3.NP VM - konstrukce stropu, stropní trám" 93,900 |  | 93.9 | [12 empty] | VV | 2 | 2 | True | 0 | ROZPOCET
| VV |  | Součet |  | 612.64 | [12 empty] | VV | 2 | 4 | True | 1 | ROZPOCET
341 | K | 762841811 | Demontáž podbíjení obkladů stropů a střech sklonu do 60° z hrubých prken tl. do 35 mm bez omítky | m2 | 781.817 |  | 0 | CS ÚRS 2020 02 |  | základní |  | 0 | 0 | 0 | 0.014 | 10.9454 | 16 | K | 2 |  |  |  | ROZPOCET | 0 | 0 | 0 | 0 | 0 | 1 | 0 | 16 | -1683382027
| VV |  | Kompletní realizace dle PD a TZ | [14 empty] | VV | 2 | 1 | True | 0 | ROZPOCET
| VV |  | "1.NP VM - Dokončovací práce - plocha stropu, deskové podbití"495,378 |  | 495.378 | [12 empty] | VV | 2 | 2 | True | 0 | ROZPOCET
| VV |  | "3.NP VM - Dokončovací práce - plocha stropu"286,439 |  | 286.439 | [12 empty] | VV | 2 | 2 | True | 0 | ROZPOCET
| VV |  | Součet |  | 781.817 | [12 empty] | VV | 2 | 4 | True | 1 | ROZPOCET
342 | K | 762841821 | Demontáž podbíjení obkladů stropů a střech sklonu do 60° z desek měkkých (minerálněvláknitých, dřevovláknitých apod.) | m2 | 552.092 |  | 0 | CS ÚRS 2020 02 |  | základní |  | 0 | 0 | 0 | 0.014 | 7.7293 | 16 | K | 2 |  |  |  | ROZPOCET | 0 | 0 | 0 | 0 | 0 | 1 | 0 | 16 | 572273524
| VV |  | Kompletní realizace dle PD a TZ | [14 empty] | VV | 2 | 1 | True | 0 | ROZPOCET
| VV |  | "2.NP VM - Dokončovací práce - plocha stropu, heraklit"477,653 |  | 477.653 | [12 empty] | VV | 2 | 2 | True | 0 | ROZPOCET
| VV |  | "3.NP VM - Dokončovací práce - plocha stropu, DTD"74,439 |  | 74.439 | [12 empty] | VV | 2 | 2 | True | 0 | ROZPOCET
| VV |  | Součet |  | 552.092 | [12 empty] | VV | 2 | 4 | True | 1 | ROZPOCET
343 | K | 998762203 | Přesun hmot pro konstrukce tesařské stanovený procentní sazbou (%) z ceny vodorovná dopravní vzdálenost do 50 m v objektech výšky přes 12 do 24 m | % |  |  | 0 | CS ÚRS 2020 02 |  | základní |  | 0 | 0 | 0 | 0 | 0 | 16 | K | 2 |  |  |  | ROZPOCET | 0 | 0 | 0 | 0 | 0 | 1 | 0 | 16 | -1754125022
| D | 763 | Konstrukce suché výstavby |  |  |  | 0 |  |  |  |  | 0 |  | 41.0164 |  | 7.0169 | 2 | D | 1 |  |  |  | ROZPOCET | [6 empty] | 0
344 | K | 763111429 | Příčka ze sádrokartonových desek s nosnou konstrukcí z jednoduchých ocelových profilů UW, CW dvojitě opláštěná deskami protipožárními DF tl. 2 x 12,5 mm EI 90, příčka tl. 200 mm, profil 150, s izolací, Rw do 56 dB | m2 | 80.399 |  | 0 | CS ÚRS 2020 02 |  | základní |  | 0 | 0.05276 | 4.2419 | 0 | 0 | 16 | K | 2 |  |  |  | ROZPOCET | 0 | 0 | 0 | 0 | 0 | 1 | 0 | 16 | 322501257
| VV |  | Kompletní realizace dle PD a TZ | [14 empty] | VV | 2 | 1 | True | 0 | ROZPOCET
| VV |  | "půda VM- Stěny - SDK1" 80,399 |  | 80.399 | [12 empty] | VV | 2 | 2 | True | 1 | ROZPOCET
345 | K | 763111466 | Příčka ze sádrokartonových desek s nosnou konstrukcí z jednoduchých ocelových profilů UW, CW dvojitě opláštěná deskami vysokopevnostními protipožárními impregnovanými DFRIH2 tl. 2 x 12,5 mm s izolací, EI 90, příčka tl. 125 mm, profil 75, Rw do 61 dB | m2 | 63.967 |  | 0 | CS ÚRS 2020 02 |  | základní |  | 0 | 0.05762 | 3.6858 | 0 | 0 | 16 | K | 2 |  |  |  | ROZPOCET | 0 | 0 | 0 | 0 | 0 | 1 | 0 | 16 | -48570027
| VV |  | Kompletní realizace dle PD a TZ | [14 empty] | VV | 2 | 1 | True | 0 | ROZPOCET
| VV |  | "3.NP - Stěny a zazdívky ostatní - SDK2" 63,967 |  | 63.967 | [12 empty] | VV | 2 | 2 | True | 1 | ROZPOCET
346 | K | 763111811 | Demontáž příček ze sádrokartonových desek s nosnou konstrukcí z ocelových profilů jednoduchých, opláštění jednoduché | m2 | 88.332 |  | 0 | CS ÚRS 2020 02 |  | základní |  | 0 | 0 | 0 | 0.03175 | 2.8045 | 16 | K | 2 |  |  |  | ROZPOCET | 0 | 0 | 0 | 0 | 0 | 1 | 0 | 16 | -1588275687
| VV |  | Kompletní realizace dle PD a TZ | [14 empty] | VV | 2 | 1 | True | 0 | ROZPOCET
| VV |  | "1.NP VM - stěny, tl.100mm" 11,520 |  | 11.52 | [12 empty] | VV | 2 | 2 | True | 0 | ROZPOCET
| VV |  | "2.NP VM - hrubá stavba stěny"76,812 |  | 76.812 | [12 empty] | VV | 2 | 2 | True | 0 | ROZPOCET
| VV |  | Součet |  | 88.332 | [12 empty] | VV | 2 | 4 | True | 1 | ROZPOCET
347 | K | 763121451 | Stěna předsazená ze sádrokartonových desek s nosnou konstrukcí z ocelových profilů CW, UW dvojitě opláštěná deskami protipožárními DF tl. 2 x 12,5 mm bez izolace, EI 30, stěna tl. 75 mm, profil 50 | m2 | 28.649 |  | 0 | CS ÚRS 2020 02 |  | základní |  | 0 | 0.02465 | 0.7062 | 0 | 0 | 16 | K | 2 |  |  |  | ROZPOCET | 0 | 0 | 0 | 0 | 0 | 1 | 0 | 16 | 527166821
| VV |  | Kompletní realizace dle PD a TZ | [14 empty] | VV | 2 | 1 | True | 0 | ROZPOCET
| VV |  | "půda VM - Stěny - SDK3" 28,649 |  | 28.649 | [12 empty] | VV | 2 | 2 | True | 1 | ROZPOCET
348 | K | 76313142R | Podhled ze sádrokartonových desek dvouvrstvá na akustické závěsy zavěšená spodní konstrukce z ocelových profilů CD, UD dvojitě opláštěná deskami akustickými MA, tl. 2 x 12,5 mm, bez izolace | m2 | 619.064 |  | 0 |  |  | základní |  | 0 | 0.021873 | 13.5411 | 0 | 0 | 16 | K | 2 |  |  |  | ROZPOCET | 0 | 0 | 0 | 0 | 0 | 1 | 0 | 16 | 1803103167
| VV |  | Kompletní realizace dle PD a TZ | [14 empty] | VV | 2 | 1 | True | 0 | ROZPOCET
| VV |  | "1.NP VM - Dokončovací práce plocha stropu - AKU" 277,670 |  | 277.67 | [12 empty] | VV | 2 | 2 | True | 0 | ROZPOCET
| VV |  | "2.NP VM - Dokončovací práce plocha stropu - AKU" 341,394 |  | 341.394 | [12 empty] | VV | 2 | 2 | True | 0 | ROZPOCET
| VV |  | Součet |  | 619.064 | [12 empty] | VV | 2 | 4 | True | 1 | ROZPOCET
349 | K | 763131751 | Podhled ze sádrokartonových desek ostatní práce a konstrukce na podhledech ze sádrokartonových desek montáž parotěsné zábrany | m2 | 752.908 |  | 0 | CS ÚRS 2020 02 |  | základní |  | 0 | 0 | 0 | 0 | 0 | 16 | K | 2 |  |  |  | ROZPOCET | 0 | 0 | 0 | 0 | 0 | 1 | 0 | 16 | 279132004
| VV |  | Kompletní realizace dle PD a TZ | [14 empty] | VV | 2 | 1 | True | 0 | ROZPOCET
| VV |  | patozábrana Sd=100 | [14 empty] | VV | 2 | 1 | True | 0 | ROZPOCET
| VV |  | "1.NP VM - Dokončovací práce plocha stropu - AKU" 277,670 |  | 277.67 | [12 empty] | VV | 2 | 2 | True | 0 | ROZPOCET
| VV |  | "2.NP VM - Dokončovací práce plocha stropu - AKU" 341,394 |  | 341.394 | [12 empty] | VV | 2 | 2 | True | 0 | ROZPOCET
| VV |  | "půda VM - dokončovací práce-plocha stropu-Sp" 133,844 |  | 133.844 | [12 empty] | VV | 2 | 2 | True | 0 | ROZPOCET
| VV |  | Součet |  | 752.908 | [12 empty] | VV | 2 | 4 | True | 1 | ROZPOCET
350 | M | 28329334 | fólie PE vyztužená Al vrstvou pro parotěsnou vrstvu 105g/m2 | m2 | 828.199 |  | 0 | CS ÚRS 2020 02 |  | základní |  | 0 | 0.0001 | 0.08282 | 0 | 0 | 32 | M | 2 |  |  |  | ROZPOCET | 0 | 0 | 0 | 0 | 0 | 1 | 0 | 16 | -1234692540
| VV |  | 752,908*1,1 "Přepočtené koeficientem množství |  | 828.199 | [12 empty] | VV | 2 | 2 | True | 1 | ROZPOCET
351 | K | 763131752 | Podhled ze sádrokartonových desek ostatní práce a konstrukce na podhledech ze sádrokartonových desek montáž jedné vrstvy tepelné izolace | m2 | 619.064 |  | 0 | CS ÚRS 2020 02 |  | základní |  | 0 | 0 | 0 | 0 | 0 | 16 | K | 2 |  |  |  | ROZPOCET | 0 | 0 | 0 | 0 | 0 | 1 | 0 | 16 | -1952350467
| VV |  | Kompletní realizace dle PD a TZ | [14 empty] | VV | 2 | 1 | True | 0 | ROZPOCET
| VV |  | "1.NP VM - Dokončovací práce plocha stropu - AKU" 277,670 |  | 277.67 | [12 empty] | VV | 2 | 2 | True | 0 | ROZPOCET
| VV |  | "2.NP VM - Dokončovací práce plocha stropu - AKU" 341,394 |  | 341.394 | [12 empty] | VV | 2 | 2 | True | 0 | ROZPOCET
| VV |  | Součet |  | 619.064 | [12 empty] | VV | 2 | 4 | True | 1 | ROZPOCET
352 | M | 63151540 | deska tepelně izolační minerální kontaktních fasád podélné vlákno λ=0,036 tl 200mm | m2 | 631.445 |  | 0 | CS ÚRS 2020 02 |  | základní |  | 0 | 0.021 | 13.2603 | 0 | 0 | 32 | M | 2 |  |  |  | ROZPOCET | 0 | 0 | 0 | 0 | 0 | 1 | 0 | 16 | 1192796005
| VV |  | 619,064*1,02 "Přepočtené koeficientem množství |  | 631.445 | [12 empty] | VV | 2 | 2 | True | 1 | ROZPOCET
353 | K | 763131831 | Demontáž podhledu nebo samostatného požárního předělu ze sádrokartonových desek s nosnou konstrukcí jednovrstvou z ocelových profilů, opláštění jednoduché | m2 | 205.19 |  | 0 | CS ÚRS 2020 02 |  | základní |  | 0 | 0 | 0 | 0.01725 | 3.5395 | 16 | K | 2 |  |  |  | ROZPOCET | 0 | 0 | 0 | 0 | 0 | 1 | 0 | 16 | 568898679
| VV |  | Kompletní realizace dle PD a TZ | [14 empty] | VV | 2 | 1 | True | 0 | ROZPOCET
| VV |  | "1.NP VM - Dokončovací práce - plocha stropu,SDK podhled"171,771 |  | 171.771 | [12 empty] | VV | 2 | 2 | True | 0 | ROZPOCET
| VV |  | "2.NP VM - Dokončovací práce - plocha stropu,SDK podhled"33,419 |  | 33.419 | [12 empty] | VV | 2 | 2 | True | 0 | ROZPOCET
| VV |  | Součet |  | 205.19 | [12 empty] | VV | 2 | 4 | True | 1 | ROZPOCET
354 | K | 763135812 | Demontáž podhledu sádrokartonového kazetového na zavěšeném na roštu polozapuštěném | m2 | 64.142 |  | 0 | CS ÚRS 2020 02 |  | základní |  | 0 | 0 | 0 | 0.01049 | 0.67285 | 16 | K | 2 |  |  |  | ROZPOCET | 0 | 0 | 0 | 0 | 0 | 1 | 0 | 16 | -844830858
| VV |  | Kompletní realizace dle PD a TZ | [14 empty] | VV | 2 | 1 | True | 0 | ROZPOCET
| VV |  | "1.NP VM - Dokončovací práce - plocha stropu, klenby"64,142 |  | 64.142 | [12 empty] | VV | 2 | 2 | True | 1 | ROZPOCET
355 | K | 76316172R | Podkroví ze sádrokartonových desek dvouvrstvá spodní konstrukce z ocelových profilů CD, UD na krokvových závěsech jednoduše opláštěná deskou protipožární DF, tl. 15 mm, bez TI, REI 15 | m2 | 133.844 |  | 0 |  |  | základní |  | 0 | 0.01315 | 1.76 | 0 | 0 | 16 | K | 2 |  |  |  | ROZPOCET | 0 | 0 | 0 | 0 | 0 | 1 | 0 | 16 | 1569193755
| VV |  | Kompletní realizace dle PD a TZ | [14 empty] | VV | 2 | 1 | True | 0 | ROZPOCET
| VV |  | "půda VM - dokončovací práce-plocha stropu-Sp" 133,844 |  | 133.844 | [12 empty] | VV | 2 | 2 | True | 1 | ROZPOCET
356 | K | 76316473R | Obklad konstrukcí sádrokartonovými deskami včetně ochranných úhelníků uzavřeného tvaru rozvinuté šíře přes 0,8 do 1,6 m, opláštěný deskou protipožární akustickou, tl. 15 mm | m | 15.42 |  | 0 |  |  | základní |  | 0 | 0.024159 | 0.37253 | 0 | 0 | 16 | K | 2 |  |  |  | ROZPOCET | 0 | 0 | 0 | 0 | 0 | 1 | 0 | 16 | 1210476977
| VV |  | Kompletní realizace dle PD a TZ | [14 empty] | VV | 2 | 1 | True | 0 | ROZPOCET
| VV |  | 1.PP, opláštění ocel. sloupů, v.č. 106 | [14 empty] | VV | 2 | 1 | True | 0 | ROZPOCET
| VV |  | 6*2,570 |  | 15.42 | [12 empty] | VV | 2 | 2 | True | 1 | ROZPOCET
357 | K | 763181311 | Výplně otvorů konstrukcí ze sádrokartonových desek montáž zárubně kovové s konstrukcí jednokřídlové | kus | 8 |  | 0 | CS ÚRS 2020 02 |  | základní |  | 0 | 0.00022 | 0.00176 | 0 | 0 | 16 | K | 2 |  |  |  | ROZPOCET | 0 | 0 | 0 | 0 | 0 | 1 | 0 | 16 | 200126906
| VV |  | Kompletní realizace dle PD a TZ | [14 empty] | VV | 2 | 1 | True | 0 | ROZPOCET
| VV |  | "3.NP VM - Dveře kompletní specifikace - Td42-š. 900" 1 |  | 1 | [12 empty] | VV | 2 | 2 | True | 0 | ROZPOCET
| VV |  | "3.NP VM - Dveře kompletní specifikace - Td43-š. 700" 2 |  | 2 | [12 empty] | VV | 2 | 2 | True | 0 | ROZPOCET
| VV |  | "3.NP VM - Dveře kompletní specifikace - Td44-š. 800" 1 |  | 1 | [12 empty] | VV | 2 | 2 | True | 0 | ROZPOCET
| VV |  | "3.NP VM - Dveře kompletní specifikace - Td50-š. 800" 1 |  | 1 | [12 empty] | VV | 2 | 2 | True | 0 | ROZPOCET
| VV |  | Mezisoučet |  | 5 | [12 empty] | VV | 2 | 3 | True | 0 | ROZPOCET
| VV |  | "půda VM - Dveře kompletní specifikace - Td50-š. 900" 3 |  | 3 | [12 empty] | VV | 2 | 2 | True | 0 | ROZPOCET
| VV |  | Součet |  | 8 | [12 empty] | VV | 2 | 4 | True | 1 | ROZPOCET
358 | M | 55331594 | zárubeň jednokřídlá ocelová pro sádrokartonové příčky tl stěny 110-150mm rozměru 700/1970, 2100mm | kus | 2 |  | 0 | CS ÚRS 2020 02 |  | základní |  | 0 | 0.01489 | 0.02978 | 0 | 0 | 32 | M | 2 |  |  |  | ROZPOCET | 0 | 0 | 0 | 0 | 0 | 1 | 0 | 16 | -66094718
359 | M | 55331595 | zárubeň jednokřídlá ocelová pro sádrokartonové příčky tl stěny 110-150mm rozměru 800/1970, 2100mm | kus | 2 |  | 0 | CS ÚRS 2020 02 |  | základní |  | 0 | 0.01521 | 0.03042 | 0 | 0 | 32 | M | 2 |  |  |  | ROZPOCET | 0 | 0 | 0 | 0 | 0 | 1 | 0 | 16 | -545221717
360 | M | 55331596 | zárubeň jednokřídlá ocelová pro sádrokartonové příčky tl stěny 110-150mm rozměru 900/1970, 2100mm | kus | 1 |  | 0 | CS ÚRS 2020 02 |  | základní |  | 0 | 0.01553 | 0.01553 | 0 | 0 | 32 | M | 2 |  |  |  | ROZPOCET | 0 | 0 | 0 | 0 | 0 | 1 | 0 | 16 | -915104400
361 | M | 55331701 | zárubeň jednokřídlá ocelová pro sádrokartonové příčky tl stěny 160-200mm rozměru 900/1970, 2100mm | kus | 3 |  | 0 | CS ÚRS 2020 02 |  | základní |  | 0 | 0.01834 | 0.05502 | 0 | 0 | 32 | M | 2 |  |  |  | ROZPOCET | 0 | 0 | 0 | 0 | 0 | 1 | 0 | 16 | 244793101
| VV |  | "půda VM - Dveře kompletní specifikace - Td50-š. 900" 3 |  | 3 | [12 empty] | VV | 2 | 2 | True | 1 | ROZPOCET
362 | K | 763181411 | Výplně otvorů konstrukcí ze sádrokartonových desek ztužující výplň otvoru pro dveře s CW a UW profilem, výšky příčky do 2,75 m nebo zátěže dveřního křídla do 25 kg | kus | 9 |  | 0 | CS ÚRS 2020 02 |  | základní |  | 0 | 0.00528 | 0.04752 | 0 | 0 | 16 | K | 2 |  |  |  | ROZPOCET | 0 | 0 | 0 | 0 | 0 | 1 | 0 | 16 | -1345781122
| VV |  | Kompletní realizace dle PD a TZ | [14 empty] | VV | 2 | 1 | True | 0 | ROZPOCET
| VV |  | 3.NP | [14 empty] | VV | 2 | 1 | True | 0 | ROZPOCET
| VV |  | "do příčky SDK 2 - dveře Td42, 43, 44, 50" 5 |  | 5 | [12 empty] | VV | 2 | 2 | True | 0 | ROZPOCET
| VV |  | "do příčky SDK 2 - dveře Z41" 1 |  | 1 | [12 empty] | VV | 2 | 2 | True | 0 | ROZPOCET
| VV |  | půda | [14 empty] | VV | 2 | 1 | True | 0 | ROZPOCET
| VV |  | "do příčky SDK 2 - dveře Td 50" 3 |  | 3 | [12 empty] | VV | 2 | 2 | True | 0 | ROZPOCET
| VV |  | Součet |  | 9 | [12 empty] | VV | 2 | 4 | True | 1 | ROZPOCET
363 | K | 763182411 | Výplně otvorů konstrukcí ze sádrokartonových desek opláštění obvodu (špalety) střešního okna z desek včetně Al rohu hloubky do 0,5 m | m | 24 |  | 0 | CS ÚRS 2020 02 |  | základní |  | 0 | 0.00554 | 0.13296 | 0 | 0 | 16 | K | 2 |  |  |  | ROZPOCET | 0 | 0 | 0 | 0 | 0 | 1 | 0 | 16 | -1496275318
| VV |  | Kompletní realizace dle PD a TZ | [14 empty] | VV | 2 | 1 | True | 0 | ROZPOCET
| VV |  | "půda" (1,000+1,400)*2*5 |  | 24 | [12 empty] | VV | 2 | 2 | True | 1 | ROZPOCET
364 | K | 763-001R | Boční stěny vikýřů ve 3.NP | m2 | 30.461 |  | 0 |  |  | základní |  | 0 | 0 | 0 | 0 | 0 | 16 | K | 2 |  |  |  | ROZPOCET | 0 | 0 | 0 | 0 | 0 | 1 | 0 | 16 | 1912412225
| VV |  | Kompletní realizace dle PD a TZ | [14 empty] | VV | 2 | 1 | True | 0 | ROZPOCET
| VV |  | kompletní sendvičové provedení ve skladbě dle popisu v TZ, str. 8, označení "SV" | [14 empty] | VV | 2 | 1 | True | 0 | ROZPOCET
| VV |  | "3.NP - Stěny vikýřů levá část - SV" 15,435 |  | 15.435 | [12 empty] | VV | 2 | 2 | True | 0 | ROZPOCET
| VV |  | "3.NP - Stěny vikýřů pravá část - SV" 15,026 |  | 15.026 | [12 empty] | VV | 2 | 2 | True | 0 | ROZPOCET
| VV |  | Součet |  | 30.461 | [12 empty] | VV | 2 | 4 | True | 1 | ROZPOCET
365 | K | 763411116 | Sanitární příčky vhodné do mokrého prostředí dělící z kompaktních desek tl. 13 mm | m2 | 38.1 |  | 0 | CS ÚRS 2020 02 |  | základní |  | 0 | 0.02012 | 0.76657 | 0 | 0 | 16 | K | 2 |  |  |  | ROZPOCET | 0 | 0 | 0 | 0 | 0 | 1 | 0 | 16 | 1636052105
| VV |  | Kompletní realizace dle PD a TZ | [14 empty] | VV | 2 | 1 | True | 0 | ROZPOCET
| VV |  | "1.NP - Stěny - sanitární příčka" 29,268 |  | 29.268 | [12 empty] | VV | 2 | 2 | True | 0 | ROZPOCET
| VV |  | "odpočet dveří Td4a" -0,700*1,970*4 |  | -5.516 | [12 empty] | VV | 2 | 2 | True | 0 | ROZPOCET
| VV |  | Mezisoučet |  | 23.752 | [12 empty] | VV | 2 | 3 | True | 0 | ROZPOCET
| VV |  | "2.NP - Stěny - sanitární příčka" 19,864 |  | 19.864 | [12 empty] | VV | 2 | 2 | True | 0 | ROZPOCET
| VV |  | "odpočet dveří Td4a" -0,700*1,970*4 |  | -5.516 | [12 empty] | VV | 2 | 2 | True | 0 | ROZPOCET
| VV |  | Mezisoučet |  | 14.348 | [12 empty] | VV | 2 | 3 | True | 0 | ROZPOCET
| VV |  | Součet |  | 38.1 | [12 empty] | VV | 2 | 4 | True | 1 | ROZPOCET
366 | K | 763411126 | Sanitární příčky vhodné do mokrého prostředí dveře vnitřní do sanitárních příček šířky do 800 mm, výšky do 2 000 mm z kompaktních desek včetně nerezového kování tl. 13 mm | kus | 8 |  | 0 | CS ÚRS 2020 02 |  | základní |  | 0 | 0.03058 | 0.24464 | 0 | 0 | 16 | K | 2 |  |  |  | ROZPOCET | 0 | 0 | 0 | 0 | 0 | 1 | 0 | 16 | -1192458299
| VV |  | Kompletní realizace dle PD a TZ | [14 empty] | VV | 2 | 1 | True | 0 | ROZPOCET
| VV |  | vč. vrchního kování | [14 empty] | VV | 2 | 1 | True | 0 | ROZPOCET
| VV |  | 1.NP | [14 empty] | VV | 2 | 1 | True | 0 | ROZPOCET
| VV |  | "dveře Td4a - viz výkaz množství Dveře-kompletní specifikace" 4 |  | 4 | [12 empty] | VV | 2 | 2 | True | 0 | ROZPOCET
| VV |  | 2.NP | [14 empty] | VV | 2 | 1 | True | 0 | ROZPOCET
| VV |  | "dveře Td4a - viz výkaz množství Dveře-kompletní specifikace" 4 |  | 4 | [12 empty] | VV | 2 | 2 | True | 0 | ROZPOCET
| VV |  | Součet |  | 8 | [12 empty] | VV | 2 | 4 | True | 1 | ROZPOCET
367 | K | 76341211R | Sanitární příčky sendvičová deska tl 32 mm | m2 | 27.773 |  | 0 |  |  | základní |  | 0 | 0.05401 | 1.5 | 0 | 0 | 16 | K | 2 |  |  |  | ROZPOCET | 0 | 0 | 0 | 0 | 0 | 1 | 0 | 16 | -1686882202
| VV |  | Kompletní realizace dle PD a TZ | [14 empty] | VV | 2 | 1 | True | 0 | ROZPOCET
| VV |  | "1.PP VM - stěny suteren - sanitární příčka HPL" | [14 empty] | VV | 2 | 1 | True | 0 | ROZPOCET
| VV |  | "m.č. 0108" 5,985 |  | 5.985 | [12 empty] | VV | 2 | 2 | True | 0 | ROZPOCET
| VV |  | "m.č. 0107" 3,675 |  | 3.675 | [12 empty] | VV | 2 | 2 | True | 0 | ROZPOCET
| VV |  | "odpočet dveří" -0,700*1,970*3 |  | -4.137 | [12 empty] | VV | 2 | 2 | True | 0 | ROZPOCET
| VV |  | Mezisoučet |  | 5.523 | [12 empty] | VV | 2 | 3 | True | 0 | ROZPOCET
| VV |  | "3.NP - Stěny a zazdívky ostatní - sanitární příčka" 31,903 |  | 31.903 | [12 empty] | VV | 2 | 2 | True | 0 | ROZPOCET
| VV |  | "odpočet dveří" -0,700*1,970*7 |  | -9.653 | [12 empty] | VV | 2 | 2 | True | 0 | ROZPOCET
| VV |  | Mezisoučet |  | 22.25 | [12 empty] | VV | 2 | 3 | True | 0 | ROZPOCET
| VV |  | Součet |  | 27.773 | [12 empty] | VV | 2 | 4 | True | 1 | ROZPOCET
368 | K | 76341212R | Sanitární příčky dveře vnitřní do sanitárních příček šířky do 800 mm, výšky do 2 000 mm ze sendvičových desek včetně nerezového kování tl. 32 mm | kus | 10 |  | 0 |  |  | základní |  | 0 | 0.05415 | 0.5415 | 0 | 0 | 16 | K | 2 |  |  |  | ROZPOCET | 0 | 0 | 0 | 0 | 0 | 1 | 0 | 16 | 2082846203
| VV |  | Kompletní realizace dle PD a TZ | [14 empty] | VV | 2 | 1 | True | 0 | ROZPOCET
| VV |  | vč. vrchního kování | [14 empty] | VV | 2 | 1 | True | 0 | ROZPOCET
| VV |  | "1.PP VM - stěny suteren - sanitární příčka HPL" | [14 empty] | VV | 2 | 1 | True | 0 | ROZPOCET
| VV |  | "m.č. 0108" 2 |  | 2 | [12 empty] | VV | 2 | 2 | True | 0 | ROZPOCET
| VV |  | "m.č. 0107" 1 |  | 1 | [12 empty] | VV | 2 | 2 | True | 0 | ROZPOCET
| VV |  | Mezisoučet |  | 3 | [12 empty] | VV | 2 | 3 | True | 0 | ROZPOCET
| VV |  | "3.NP - Stěny a zazdívky ostatní - sanitární příčka" m.č. 305, 309, 310 | [14 empty] | VV | 2 | 1 | True | 0 | ROZPOCET
| VV |  | "Td47, Td48, Td49" 3+3+1 |  | 7 | [12 empty] | VV | 2 | 2 | True | 0 | ROZPOCET
| VV |  | Mezisoučet |  | 7 | [12 empty] | VV | 2 | 3 | True | 0 | ROZPOCET
| VV |  | Součet |  | 10 | [12 empty] | VV | 2 | 4 | True | 1 | ROZPOCET
369 | K | 998763403 | Přesun hmot pro konstrukce montované z desek stanovený procentní sazbou (%) z ceny vodorovná dopravní vzdálenost do 50 m v objektech výšky přes 12 do 24 m | % |  |  | 0 | CS ÚRS 2020 02 |  | základní |  | 0 | 0 | 0 | 0 | 0 | 16 | K | 2 |  |  |  | ROZPOCET | 0 | 0 | 0 | 0 | 0 | 1 | 0 | 16 | -1566304181
| D | 764 | Konstrukce klempířské |  |  |  | 0 |  |  |  |  | 0 |  | 10.0094 |  | 3.1434 | 2 | D | 1 |  |  |  | ROZPOCET | [6 empty] | 0
370 | K | 751511815 | Demontáž potrubí plechového skupiny I kruhového s přírubou nebo bez příruby tloušťky plechu 0,6 mm, průměru do 200 mm | m | 3.424 |  | 0 | CS ÚRS 2020 02 |  | základní |  | 0 | 0 | 0 | 0.00342 | 0.01171 | 16 | K | 2 |  |  |  | ROZPOCET | 0 | 0 | 0 | 0 | 0 | 1 | 0 | 16 | 1615439010
| VV |  | Kompletní realizace dle PD a TZ | [14 empty] | VV | 2 | 1 | True | 0 | ROZPOCET
| VV |  | "VM fasáda J komín"3,424 |  | 3.424 | [12 empty] | VV | 2 | 2 | True | 1 | ROZPOCET
371 | K | 764001821 | Demontáž klempířských konstrukcí krytiny ze svitků nebo tabulí do suti | m2 | 82.921 |  | 0 | CS ÚRS 2020 02 |  | základní |  | 0 | 0 | 0 | 0.00594 | 0.49255 | 16 | K | 2 |  |  |  | ROZPOCET | 0 | 0 | 0 | 0 | 0 | 1 | 0 | 16 | 769250945
| VV |  | Kompletní realizace dle PD a TZ | [14 empty] | VV | 2 | 1 | True | 0 | ROZPOCET
| VV |  | "1.NP VM - Hrubá stavba - krytina"28,747 |  | 28.747 | [12 empty] | VV | 2 | 2 | True | 0 | ROZPOCET
| VV |  | "2.NP VM - střecha přístavby výměníku"54,174 |  | 54.174 | [12 empty] | VV | 2 | 2 | True | 0 | ROZPOCET
| VV |  | Součet |  | 82.921 | [12 empty] | VV | 2 | 4 | True | 1 | ROZPOCET
372 | K | 764002414 | Montáž strukturované oddělovací rohože jakékoli rš | m2 | 943.951 |  | 0 | CS ÚRS 2020 02 |  | základní |  | 0 | 0 | 0 | 0 | 0 | 16 | K | 2 |  |  |  | ROZPOCET | 0 | 0 | 0 | 0 | 0 | 1 | 0 | 16 | 170049007
| VV |  | Kompletní realizace dle PD a TZ | [14 empty] | VV | 2 | 1 | True | 0 | ROZPOCET
| VV |  | "VM -hrubá stavba - krytina, Kr01,02,03"163,700+247,107+436,566 |  | 847.373 | [12 empty] | VV | 2 | 2 | True | 0 | ROZPOCET
| VV |  | "VM - viz.střecha detaily, atiky, římsa, průčelý vikíře,střešní žlab" | [14 empty] | VV | 2 | 1 | True | 0 | ROZPOCET
| VV |  | 0,700*3,800+0,500*16,900+0,220*2,400+0,550*148,00 |  | 93.038 | [12 empty] | VV | 2 | 2 | True | 0 | ROZPOCET
| VV |  | "střecha - detaily - odvětrání hřebene střední část"11,800*0,300 |  | 3.54 | [12 empty] | VV | 2 | 2 | True | 0 | ROZPOCET
| VV |  | Součet |  | 943.951 | [12 empty] | VV | 2 | 4 | True | 1 | ROZPOCET
373 | M | 28329043 | fólie difuzně propustné s nakašírovanou strukturovanou rohoží pod hladkou plechovou krytinu se samolepící páskou v podélném přesahu | m2 | 1085.544 |  | 0 | CS ÚRS 2020 02 |  | základní |  | 0 | 0.0004 | 0.43422 | 0 | 0 | 32 | M | 2 |  |  |  | ROZPOCET | 0 | 0 | 0 | 0 | 0 | 1 | 0 | 16 | -1191469104
| VV |  | 943,951*1,15 "Přepočtené koeficientem množství |  | 1085.544 | [12 empty] | VV | 2 | 2 | True | 1 | ROZPOCET
374 | K | 764002831 | Demontáž klempířských konstrukcí sněhového zachytávače do suti | m | 170 |  | 0 | CS ÚRS 2020 02 |  | základní |  | 0 | 0 | 0 | 0.002 | 0.34 | 16 | K | 2 |  |  |  | ROZPOCET | 0 | 0 | 0 | 0 | 0 | 1 | 0 | 16 | 1050922482
| VV |  | Kompletní realizace dle PD a TZ | [14 empty] | VV | 2 | 1 | True | 0 | ROZPOCET
| VV |  | "Střešní krytina VM - zachyt.sněhu á 1m"84,0 |  | 84 | [12 empty] | VV | 2 | 2 | True | 0 | ROZPOCET
| VV |  | "Střešní krytina VM krajní části - nástř.žlab"86,0 |  | 86 | [12 empty] | VV | 2 | 2 | True | 0 | ROZPOCET
| VV |  | Součet |  | 170 | [12 empty] | VV | 2 | 4 | True | 1 | ROZPOCET
375 | K | 764002851 | Demontáž klempířských konstrukcí oplechování parapetů do suti | m | 130.24 |  | 0 | CS ÚRS 2020 02 |  | základní |  | 0 | 0 | 0 | 0.00167 | 0.2175 | 16 | K | 2 |  |  |  | ROZPOCET | 0 | 0 | 0 | 0 | 0 | 1 | 0 | 16 | -650119316
| VV |  | Kompletní realizace dle PD a TZ | [14 empty] | VV | 2 | 1 | True | 0 | ROZPOCET
| VV |  | "1.NP VM - Okna"0,77*2,0+1,15*2,0+1,35*4,0+1,45*11,0+1,20*13,0+1,45*11,0+0,50+2,40+0,60 |  | 60.24 | [12 empty] | VV | 2 | 2 | True | 0 | ROZPOCET
| VV |  | "2.NP VM - Okna"1,15*5,0+1,30*2,0+1,35*7,0+1,50*22,0 |  | 50.8 | [12 empty] | VV | 2 | 2 | True | 0 | ROZPOCET
| VV |  | "3.NP VM - Okna"1,200*16,0 |  | 19.2 | [12 empty] | VV | 2 | 2 | True | 0 | ROZPOCET
| VV |  | Součet |  | 130.24 | [12 empty] | VV | 2 | 4 | True | 1 | ROZPOCET
376 | K | 764002861 | Demontáž klempířských konstrukcí oplechování říms do suti | m | 390.735 |  | 0 | CS ÚRS 2020 02 |  | základní |  | 0 | 0 | 0 | 0.00223 | 0.87134 | 16 | K | 2 |  |  |  | ROZPOCET | 0 | 0 | 0 | 0 | 0 | 1 | 0 | 16 | 1584314212
| VV |  | Kompletní realizace dle PD a TZ | [14 empty] | VV | 2 | 1 | True | 0 | ROZPOCET
| VV |  | "VM fasáda J"53,492+50,616+5,336 |  | 109.444 | [12 empty] | VV | 2 | 2 | True | 0 | ROZPOCET
| VV |  | "VM fasáda S"110,007+41,672+7,356+2,855 |  | 161.89 | [12 empty] | VV | 2 | 2 | True | 0 | ROZPOCET
| VV |  | "VM fasáda V"19,389+31,791 |  | 51.18 | [12 empty] | VV | 2 | 2 | True | 0 | ROZPOCET
| VV |  | "VM fasáda Z"33,596+34,625 |  | 68.221 | [12 empty] | VV | 2 | 2 | True | 0 | ROZPOCET
| VV |  | Součet |  | 390.735 | [12 empty] | VV | 2 | 4 | True | 1 | ROZPOCET
377 | K | 764004821 | Demontáž klempířských konstrukcí žlabu nástřešního do suti | m | 168.282 |  | 0 | CS ÚRS 2020 02 |  | základní |  | 0 | 0 | 0 | 0.00605 | 1.0181 | 16 | K | 2 |  |  |  | ROZPOCET | 0 | 0 | 0 | 0 | 0 | 1 | 0 | 16 | -1342981159
| VV |  | Kompletní realizace dle PD a TZ | [14 empty] | VV | 2 | 1 | True | 0 | ROZPOCET
| VV |  | "Střešní krytina VM střed- nástř.žlab"83,160 |  | 83.16 | [12 empty] | VV | 2 | 2 | True | 0 | ROZPOCET
| VV |  | "Střešní krytina VM krajní části - nástř.žlab"85,122 |  | 85.122 | [12 empty] | VV | 2 | 2 | True | 0 | ROZPOCET
| VV |  | Součet |  | 168.282 | [12 empty] | VV | 2 | 4 | True | 1 | ROZPOCET
378 | K | 764004861 | Demontáž klempířských konstrukcí svodu do suti | m | 48.78 |  | 0 | CS ÚRS 2020 02 |  | základní |  | 0 | 0 | 0 | 0.00394 | 0.19219 | 16 | K | 2 |  |  |  | ROZPOCET | 0 | 0 | 0 | 0 | 0 | 1 | 0 | 16 | -561653557
| VV |  | Kompletní realizace dle PD a TZ | [14 empty] | VV | 2 | 1 | True | 0 | ROZPOCET
| VV |  | "VM fasáda J"22,250 |  | 22.25 | [12 empty] | VV | 2 | 2 | True | 0 | ROZPOCET
| VV |  | "VM fasáda S"26,530 |  | 26.53 | [12 empty] | VV | 2 | 2 | True | 0 | ROZPOCET
| VV |  | Součet |  | 48.78 | [12 empty] | VV | 2 | 4 | True | 1 | ROZPOCET
379 | K | 764011442 | Podkladní plech z pozinkovaného plechu tloušťky 1,0 mm pro TiZn rš 200 mm | m | 22.675 |  | 0 | CS ÚRS 2020 02 |  | základní |  | 0 | 0.00186 | 0.042175 | 0 | 0 | 16 | K | 2 |  |  |  | ROZPOCET | 0 | 0 | 0 | 0 | 0 | 1 | 0 | 16 | -998379123
| VV |  | Kompletní realizace dle PD a TZ | [14 empty] | VV | 2 | 1 | True | 0 | ROZPOCET
| VV |  | "oplechování atiky průčelí"3,800*2,0 |  | 7.6 | [12 empty] | VV | 2 | 2 | True | 0 | ROZPOCET
| VV |  | "oplechování římsy"2,400 |  | 2.4 | [12 empty] | VV | 2 | 2 | True | 0 | ROZPOCET
| VV |  | "oplechování atiky průčelí"16,900*0,750 |  | 12.675 | [12 empty] | VV | 2 | 2 | True | 0 | ROZPOCET
| VV |  | Součet |  | 22.675 | [12 empty] | VV | 2 | 4 | True | 1 | ROZPOCET
380 | K | 764011443 | Podkladní plech z pozinkovaného plechu tloušťky 1,0 mm pro TiZn rš 250 mm | m | 210.8 |  | 0 | CS ÚRS 2020 02 |  | základní |  | 0 | 0.00231 | 0.48695 | 0 | 0 | 16 | K | 2 |  |  |  | ROZPOCET | 0 | 0 | 0 | 0 | 0 | 1 | 0 | 16 | 376383390
| VV |  | Kompletní realizace dle PD a TZ | [14 empty] | VV | 2 | 1 | True | 0 | ROZPOCET
| VV |  | "střecha detaily - hřeben vikíře, střední část, boční části"(11,800+19,600)*2,0 |  | 62.8 | [12 empty] | VV | 2 | 2 | True | 0 | ROZPOCET
| VV |  | "detail střešního žlabu"148,00 |  | 148 | [12 empty] | VV | 2 | 2 | True | 0 | ROZPOCET
| VV |  | Součet |  | 210.8 | [12 empty] | VV | 2 | 4 | True | 1 | ROZPOCET
381 | K | 764011446 | Podkladní plech z pozinkovaného plechu tloušťky 1,0 mm pro TiZn rš 500 mm | m | 21.6 |  | 0 | CS ÚRS 2020 02 |  | základní |  | 0 | 0.00459 | 0.099144 | 0 | 0 | 16 | K | 2 |  |  |  | ROZPOCET | 0 | 0 | 0 | 0 | 0 | 1 | 0 | 16 | -1203832068
| VV |  | Kompletní realizace dle PD a TZ | [14 empty] | VV | 2 | 1 | True | 0 | ROZPOCET
| VV |  | "detail průčelí vikýře"21,600 |  | 21.6 | [12 empty] | VV | 2 | 2 | True | 1 | ROZPOCET
382 | K | 764141433 | Krytina ze svitků nebo tabulí z titanzinkového předzvětralého plechu s úpravou u okapů, prostupů a výčnělků střechy rovné drážkováním z tabulí, velikosti 1000 x 2000 mm, sklon střechy přes 30 do 60° | m2 | 847.373 |  | 0 | CS ÚRS 2020 02 |  | základní |  | 0 | 0.0064 | 5.4232 | 0 | 0 | 4 | K | 2 |  |  |  | ROZPOCET | 0 | 0 | 0 | 0 | 0 | 1 | 0 | 4 | -1453331602
| VV |  | Kompletní realizace dle PD a TZ | [14 empty] | VV | 2 | 1 | True | 0 | ROZPOCET
| VV |  | "VM -hrubá stavba - krytina, Kr01,02,03"163,700+247,107+436,566 |  | 847.373 | [12 empty] | VV | 2 | 2 | True | 1 | ROZPOCET
383 | K | 764205146 | Montáž oplechování horních ploch zdí a nadezdívek (atik) Příplatek k cenám za zvýšenou pracnost při provedení rohu nebo koutu přes rš 400 mm | kus | 10 |  | 0 | CS ÚRS 2020 02 |  | základní |  | 0 | 0 | 0 | 0 | 0 | 16 | K | 2 |  |  |  | ROZPOCET | 0 | 0 | 0 | 0 | 0 | 1 | 0 | 16 | 598765519
384 | K | 7642116R | Větrací mřížka tahokov 200mm | m | 232.4 |  | 0 |  |  | základní |  | 0 | 0.00406 | 0.94354 | 0 | 0 | 16 | K | 2 |  |  |  | ROZPOCET | 0 | 0 | 0 | 0 | 0 | 1 | 0 | 16 | -1682412285
| VV |  | Kompletní realizace dle PD a TZ, dodávka a montáž | [14 empty] | VV | 2 | 1 | True | 0 | ROZPOCET
| VV |  | "střecha detaily - odvětrání hřebene střední část"(11,800+19,600)*2,0 |  | 62.8 | [12 empty] | VV | 2 | 2 | True | 0 | ROZPOCET
| VV |  | "detail střešního žlabu"148,00 |  | 148 | [12 empty] | VV | 2 | 2 | True | 0 | ROZPOCET
| VV |  | "detail průčelí vikýře"21,60 |  | 21.6 | [12 empty] | VV | 2 | 2 | True | 0 | ROZPOCET
| VV |  | Součet |  | 232.4 | [12 empty] | VV | 2 | 4 | True | 1 | ROZPOCET
385 | K | 764-So05 | D+M střešního výlezu, rozměr 450x730 mm | kus | 1 |  | 0 |  |  | základní |  | 0 | 0.00366 | 0.00366 | 0 | 0 | 16 | K | 2 |  |  |  | ROZPOCET | 0 | 0 | 0 | 0 | 0 | 1 | 0 | 16 | -1712571254
| VV |  | Kompletní realizace dle PD a TZ, str. 14 | [14 empty] | VV | 2 | 1 | True | 0 | ROZPOCET
| VV |  | "So05" 1 |  | 1 | [12 empty] | VV | 2 | 2 | True | 1 | ROZPOCET
386 | K | 764241407 | Oplechování střešních prvků z titanzinkového předzvětralého plechu hřebene větraného, včetně větrací mřížky rš 670 mm | m | 15.19 |  | 0 | CS ÚRS 2020 02 |  | základní |  | 0 | 0.00476 | 0.072304 | 0 | 0 | 16 | K | 2 |  |  |  | ROZPOCET | 0 | 0 | 0 | 0 | 0 | 1 | 0 | 16 | 389821714
| VV |  | Kompletní realizace dle PD a TZ | [14 empty] | VV | 2 | 1 | True | 0 | ROZPOCET
| VV |  | "střecha detaily - odvětrání hřebene střední část"(11,800+0,150*11,800)*750/670 |  | 15.19 | [12 empty] | VV | 2 | 2 | True | 1 | ROZPOCET
387 | K | 764241411 | Oplechování střešních prvků z titanzinkového předzvětralého plechu hřebene nevětraného spojením na dvojitou stojatou drážku | m | 76.4 |  | 0 | CS ÚRS 2020 02 |  | základní |  | 0 | 0 | 0 | 0 | 0 | 16 | K | 2 |  |  |  | ROZPOCET | 0 | 0 | 0 | 0 | 0 | 1 | 0 | 16 | -610642032
| VV |  | Kompletní realizace dle PD a TZ | [14 empty] | VV | 2 | 1 | True | 0 | ROZPOCET
| VV |  | "střecha detaily - hřeben vikíře"45,0 |  | 45 | [12 empty] | VV | 2 | 2 | True | 0 | ROZPOCET
| VV |  | "střecha detaily - odvětrání hřebene střední část, boční části"11,800+19,600 |  | 31.4 | [12 empty] | VV | 2 | 2 | True | 0 | ROZPOCET
| VV |  | Součet |  | 76.4 | [12 empty] | VV | 2 | 4 | True | 1 | ROZPOCET
388 | K | 764241472 | Oplechování střešních prvků z titanzinkového předzvětralého plechu úžlabí rš 1000 mm | m | 18.5 |  | 0 | CS ÚRS 2020 02 |  | základní |  | 0 | 0.00588 | 0.10878 | 0 | 0 | 16 | K | 2 |  |  |  | ROZPOCET | 0 | 0 | 0 | 0 | 0 | 1 | 0 | 16 | 1804473106
| VV |  | Kompletní realizace dle PD a TZ | [14 empty] | VV | 2 | 1 | True | 0 | ROZPOCET
| VV |  | "detail úžlabí, včetně přídavného z profilu"18,50 |  | 18.5 | [12 empty] | VV | 2 | 2 | True | 1 | ROZPOCET
389 | K | 764241476 | Oplechování střešních prvků z titanzinkového předzvětralého plechu Příplatek k cenám za provedení úžlabí v plechové krytině | m | 18.5 |  | 0 | CS ÚRS 2020 02 |  | základní |  | 0 | 0.00116 | 0.02146 | 0 | 0 | 16 | K | 2 |  |  |  | ROZPOCET | 0 | 0 | 0 | 0 | 0 | 1 | 0 | 16 | 993069147
390 | K | 764242401 | Oplechování střešních prvků z titanzinkového předzvětralého plechu štítu lištou rš 100 mm | m | 94.2 |  | 0 | CS ÚRS 2020 02 |  | základní |  | 0 | 0.00108 | 0.10174 | 0 | 0 | 16 | K | 2 |  |  |  | ROZPOCET | 0 | 0 | 0 | 0 | 0 | 1 | 0 | 16 | -189001947
| VV |  | Kompletní realizace dle PD a TZ | [14 empty] | VV | 2 | 1 | True | 0 | ROZPOCET
| VV |  | "střecha detaily nároží"94,200 |  | 94.2 | [12 empty] | VV | 2 | 2 | True | 1 | ROZPOCET
391 | K | 764242433 | Oplechování střešních prvků z titanzinkového předzvětralého plechu okapu okapovým plechem střechy rovné rš 250 mm | m | 20.72 |  | 0 | CS ÚRS 2020 02 |  | základní |  | 0 | 0.00151 | 0.031287 | 0 | 0 | 16 | K | 2 |  |  |  | ROZPOCET | 0 | 0 | 0 | 0 | 0 | 1 | 0 | 16 | -310317612
| VV |  | Kompletní realizace dle PD a TZ | [14 empty] | VV | 2 | 1 | True | 0 | ROZPOCET
| VV |  | "VM -fasáda - S -okap vikíře"20,720 |  | 20.72 | [12 empty] | VV | 2 | 2 | True | 1 | ROZPOCET
392 | K | 764242434 | Oplechování střešních prvků z titanzinkového předzvětralého plechu okapu okapovým plechem střechy rovné rš 330 mm | m | 148 |  | 0 | CS ÚRS 2020 02 |  | základní |  | 0 | 0.00198 | 0.29304 | 0 | 0 | 16 | K | 2 |  |  |  | ROZPOCET | 0 | 0 | 0 | 0 | 0 | 1 | 0 | 16 | -1973351473
| VV |  | Kompletní realizace dle PD a TZ | [14 empty] | VV | 2 | 1 | True | 0 | ROZPOCET
| VV |  | "detail střešního žlabu"148,00 |  | 148 | [12 empty] | VV | 2 | 2 | True | 1 | ROZPOCET
393 | K | 764242436 | Oplechování střešních prvků z titanzinkového předzvětralého plechu okapu okapovým plechem střechy rovné rš 500 mm | m | 148 |  | 0 | CS ÚRS 2020 02 |  | základní |  | 0 | 0.00298 | 0.44104 | 0 | 0 | 16 | K | 2 |  |  |  | ROZPOCET | 0 | 0 | 0 | 0 | 0 | 1 | 0 | 16 | 896052324
| VV |  | Kompletní realizace dle PD a TZ | [14 empty] | VV | 2 | 1 | True | 0 | ROZPOCET
| VV |  | "detail střešního žlabu"148,00 |  | 148 | [12 empty] | VV | 2 | 2 | True | 1 | ROZPOCET
394 | K | 764242437 | Oplechování střešních prvků z titanzinkového předzvětralého plechu okapu okapovým plechem střechy rovné rš 670 mm | m | 24.179 |  | 0 | CS ÚRS 2020 02 |  | základní |  | 0 | 0.00397 | 0.095991 | 0 | 0 | 16 | K | 2 |  |  |  | ROZPOCET | 0 | 0 | 0 | 0 | 0 | 1 | 0 | 16 | -405093241
| VV |  | Kompletní realizace dle PD a TZ | [14 empty] | VV | 2 | 1 | True | 0 | ROZPOCET
| VV |  | "detail průčelí vikýře"21,600*750/670 |  | 24.179 | [12 empty] | VV | 2 | 2 | True | 1 | ROZPOCET
395 | K | 764244404 | Oplechování horních ploch zdí a nadezdívek (atik) z titanzinkového předzvětralého plechu mechanicky kotvené rš 330 mm | m | 5.572 |  | 0 | CS ÚRS 2020 02 |  | základní |  | 0 | 0.002 | 0.011144 | 0 | 0 | 16 | K | 2 |  |  |  | ROZPOCET | 0 | 0 | 0 | 0 | 0 | 1 | 0 | 16 | -25454345
| VV |  | Kompletní realizace dle PD a TZ | [14 empty] | VV | 2 | 1 | True | 0 | ROZPOCET
| VV |  | "VM -fasáda - J -pilastr"5,572 |  | 5.572 | [12 empty] | VV | 2 | 2 | True | 1 | ROZPOCET
396 | K | 764244411 | Oplechování horních ploch zdí a nadezdívek (atik) z titanzinkového předzvětralého plechu mechanicky kotvené přes rš 800 mm | m2 | 16.095 |  | 0 | CS ÚRS 2020 02 |  | základní |  | 0 | 0.00537 | 0.08643 | 0 | 0 | 16 | K | 2 |  |  |  | ROZPOCET | 0 | 0 | 0 | 0 | 0 | 1 | 0 | 16 | 1347651074
| VV |  | Kompletní realizace dle PD a TZ | [14 empty] | VV | 2 | 1 | True | 0 | ROZPOCET
| VV |  | "oplechování atiky průčelí"3,800*0,900 |  | 3.42 | [12 empty] | VV | 2 | 2 | True | 0 | ROZPOCET
| VV |  | "oplechování atiky průčelí"16,900*0,750 |  | 12.675 | [12 empty] | VV | 2 | 2 | True | 0 | ROZPOCET
| VV |  | Součet |  | 16.095 | [12 empty] | VV | 2 | 4 | True | 1 | ROZPOCET
397 | K | 764246401 | Oplechování parapetů z titanzinkového předzvětralého plechu rovných mechanicky kotvené, bez rohů rš 150 mm | m | 13.79 |  | 0 | CS ÚRS 2020 02 |  | základní |  | 0 | 0.00094 | 0.012963 | 0 | 0 | 16 | K | 2 |  |  |  | ROZPOCET | 0 | 0 | 0 | 0 | 0 | 1 | 0 | 16 | 206321828
| VV |  | Kompletní realizace dle PD a TZ | [14 empty] | VV | 2 | 1 | True | 0 | ROZPOCET
| VV |  | "1.NP VM - okenní parapety - vnější TiZn, r.š.125" 1,390 |  | 1.39 | [12 empty] | VV | 2 | 2 | True | 0 | ROZPOCET
| VV |  | "3.NP VM - okenní parapety - vnější TiZn, r.š.150" 8,680 |  | 8.68 | [12 empty] | VV | 2 | 2 | True | 0 | ROZPOCET
| VV |  | "3.NP VM - okenní parapety - vnější TiZn, r.š.110" 3,720 |  | 3.72 | [12 empty] | VV | 2 | 2 | True | 0 | ROZPOCET
| VV |  | Součet |  | 13.79 | [12 empty] | VV | 2 | 4 | True | 1 | ROZPOCET
398 | K | 764246402 | Oplechování parapetů z titanzinkového předzvětralého plechu rovných mechanicky kotvené, bez rohů rš 200 mm | m | 44.83 |  | 0 | CS ÚRS 2020 02 |  | základní |  | 0 | 0.00122 | 0.054693 | 0 | 0 | 16 | K | 2 |  |  |  | ROZPOCET | 0 | 0 | 0 | 0 | 0 | 1 | 0 | 16 | 1182517679
| VV |  | Kompletní realizace dle PD a TZ | [14 empty] | VV | 2 | 1 | True | 0 | ROZPOCET
| VV |  | "1.NP VM - okenní parapety - vnější TiZn" 22,930 |  | 22.93 | [12 empty] | VV | 2 | 2 | True | 0 | ROZPOCET
| VV |  | "2.NP VM - okenní parapety - vnější TiZn" 19,120 |  | 19.12 | [12 empty] | VV | 2 | 2 | True | 0 | ROZPOCET
| VV |  | "3.NP VM - okenní parapety - vnější TiZn" 2,780 |  | 2.78 | [12 empty] | VV | 2 | 2 | True | 0 | ROZPOCET
| VV |  | Součet |  | 44.83 | [12 empty] | VV | 2 | 4 | True | 1 | ROZPOCET
399 | K | 764246403 | Oplechování parapetů z titanzinkového předzvětralého plechu rovných mechanicky kotvené, bez rohů rš 250 mm | m | 3 |  | 0 | CS ÚRS 2020 02 |  | základní |  | 0 | 0.00151 | 0.00453 | 0 | 0 | 16 | K | 2 |  |  |  | ROZPOCET | 0 | 0 | 0 | 0 | 0 | 1 | 0 | 16 | 1844733999
| VV |  | Kompletní realizace dle PD a TZ | [14 empty] | VV | 2 | 1 | True | 0 | ROZPOCET
| VV |  | "2.NP VM - okenní parapety - vnější TiZn, r.š. 230 mm" 3,000 |  | 3 | [12 empty] | VV | 2 | 2 | True | 1 | ROZPOCET
400 | K | 764246404 | Oplechování parapetů z titanzinkového předzvětralého plechu rovných mechanicky kotvené, bez rohů rš 330 mm | m | 23.75 |  | 0 | CS ÚRS 2020 02 |  | základní |  | 0 | 0.00197 | 0.046788 | 0 | 0 | 16 | K | 2 |  |  |  | ROZPOCET | 0 | 0 | 0 | 0 | 0 | 1 | 0 | 16 | 1386375388
| VV |  | Kompletní realizace dle PD a TZ | [14 empty] | VV | 2 | 1 | True | 0 | ROZPOCET
| VV |  | "2.NP VM - okenní parapety - vnější TiZn, r.š. 270 mm" 9,730 |  | 9.73 | [12 empty] | VV | 2 | 2 | True | 0 | ROZPOCET
| VV |  | "3.NP VM - okenní parapety - vnější TiZn, r.š. 300 mm" 10,300 |  | 10.3 | [12 empty] | VV | 2 | 2 | True | 0 | ROZPOCET
| VV |  | "3.NP VM - okenní parapety - vnější TiZn, r.š. 260 mm" 3,720 |  | 3.72 | [12 empty] | VV | 2 | 2 | True | 0 | ROZPOCET
| VV |  | Součet |  | 23.75 | [12 empty] | VV | 2 | 4 | True | 1 | ROZPOCET
401 | K | 764246405 | Oplechování parapetů z titanzinkového předzvětralého plechu rovných mechanicky kotvené, bez rohů rš 400 mm | m | 39.26 |  | 0 | CS ÚRS 2020 02 |  | základní |  | 0 | 0.00238 | 0.093439 | 0 | 0 | 16 | K | 2 |  |  |  | ROZPOCET | 0 | 0 | 0 | 0 | 0 | 1 | 0 | 16 | -687624268
| VV |  | Kompletní realizace dle PD a TZ | [14 empty] | VV | 2 | 1 | True | 0 | ROZPOCET
| VV |  | "1.NP VM - okenní parapety - vnější TiZn, r.š.350" 13,400 |  | 13.4 | [12 empty] | VV | 2 | 2 | True | 0 | ROZPOCET
| VV |  | "2.NP VM - okenní parapety - vnější TiZn, r.š.350" 21,160 |  | 21.16 | [12 empty] | VV | 2 | 2 | True | 0 | ROZPOCET
| VV |  | "3.NP VM - okenní parapety - vnější TiZn, r.š.400" 4,700 |  | 4.7 | [12 empty] | VV | 2 | 2 | True | 0 | ROZPOCET
| VV |  | Součet |  | 39.26 | [12 empty] | VV | 2 | 4 | True | 1 | ROZPOCET
402 | K | 764246406 | Oplechování parapetů z titanzinkového předzvětralého plechu rovných mechanicky kotvené, bez rohů rš 500 mm | m | 2.48 |  | 0 | CS ÚRS 2020 02 |  | základní |  | 0 | 0.00296 | 0.0073408 | 0 | 0 | 16 | K | 2 |  |  |  | ROZPOCET | 0 | 0 | 0 | 0 | 0 | 1 | 0 | 16 | 659566108
| VV |  | Kompletní realizace dle PD a TZ | [14 empty] | VV | 2 | 1 | True | 0 | ROZPOCET
| VV |  | "2.NP VM - okenní parapety - vnější TiZn, r.š.460" 2,480 |  | 2.48 | [12 empty] | VV | 2 | 2 | True | 1 | ROZPOCET
403 | K | 764248404 | Oplechování říms a ozdobných prvků z titanzinkového předzvětralého plechu rovných, bez rohů mechanicky kotvené rš 330 mm | m | 87.072 |  | 0 | CS ÚRS 2020 02 |  | základní |  | 0 | 0.002 | 0.17414 | 0 | 0 | 16 | K | 2 |  |  |  | ROZPOCET | 0 | 0 | 0 | 0 | 0 | 1 | 0 | 16 | -1626299369
| VV |  | Kompletní realizace dle PD a TZ | [14 empty] | VV | 2 | 1 | True | 0 | ROZPOCET
| VV |  | "VM -fasáda - V - kordonová římsa"36,194 |  | 36.194 | [12 empty] | VV | 2 | 2 | True | 0 | ROZPOCET
| VV |  | "VM -fasáda - V - kordonová římsa"16,839+34,039 |  | 50.878 | [12 empty] | VV | 2 | 2 | True | 0 | ROZPOCET
| VV |  | Součet |  | 87.072 | [12 empty] | VV | 2 | 4 | True | 1 | ROZPOCET
404 | K | 764248406 | Oplechování říms a ozdobných prvků z titanzinkového předzvětralého plechu rovných, bez rohů mechanicky kotvené rš 500 mm | m | 22.96 |  | 0 | CS ÚRS 2020 02 |  | základní |  | 0 | 0.00301 | 0.06911 | 0 | 0 | 16 | K | 2 |  |  |  | ROZPOCET | 0 | 0 | 0 | 0 | 0 | 1 | 0 | 16 | 1824984806
| VV |  | Kompletní realizace dle PD a TZ | [14 empty] | VV | 2 | 1 | True | 0 | ROZPOCET
| VV |  | "oplechování atiky průčelí - římsa"2,400 |  | 2.4 | [12 empty] | VV | 2 | 2 | True | 0 | ROZPOCET
| VV |  | "VM -fasáda - J - kordonová"13,560 |  | 13.56 | [12 empty] | VV | 2 | 2 | True | 0 | ROZPOCET
| VV |  | "VM -fasáda - S -pilastr"7,000 |  | 7 | [12 empty] | VV | 2 | 2 | True | 0 | ROZPOCET
| VV |  | Součet |  | 22.96 | [12 empty] | VV | 2 | 4 | True | 1 | ROZPOCET
405 | K | 764248411 | Oplechování říms a ozdobných prvků z titanzinkového předzvětralého plechu rovných, bez rohů mechanicky kotvené přes rš 670 mm | m2 | 4.891 |  | 0 | CS ÚRS 2020 02 |  | základní |  | 0 | 0.00582 | 0.028466 | 0 | 0 | 16 | K | 2 |  |  |  | ROZPOCET | 0 | 0 | 0 | 0 | 0 | 1 | 0 | 16 | 829431465
| VV |  | Kompletní realizace dle PD a TZ | [14 empty] | VV | 2 | 1 | True | 0 | ROZPOCET
| VV |  | "VM -fasáda - S - portál"4,891 |  | 4.891 | [12 empty] | VV | 2 | 2 | True | 1 | ROZPOCET
406 | K | 764248447 | Oplechování říms a ozdobných prvků z titanzinkového předzvětralého plechu rovných, bez rohů Příplatek k cenám za zvýšenou pracnost při provedení rohu nebo koutu rovné římsy přes rš 400 mm | kus | 4 |  | 0 | CS ÚRS 2020 02 |  | základní |  | 0 | 0 | 0 | 0 | 0 | 16 | K | 2 |  |  |  | ROZPOCET | 0 | 0 | 0 | 0 | 0 | 1 | 0 | 16 | -349245890
407 | K | 764341403 | Lemování zdí - lišty z TiZn předzvětralého plechu rš 250 mm | m | 42 |  | 0 | CS ÚRS 2020 02 |  | základní |  | 0 | 0.00149 | 0.06258 | 0 | 0 | 16 | K | 2 |  |  |  | ROZPOCET | 0 | 0 | 0 | 0 | 0 | 1 | 0 | 16 | 1201068206
| VV |  | Kompletní realizace dle PD a TZ | [14 empty] | VV | 2 | 1 | True | 0 | ROZPOCET
| VV |  | "oplechování atiky průčelí - krycí lišta a lišta pod omítku"2,400*2,0 |  | 4.8 | [12 empty] | VV | 2 | 2 | True | 0 | ROZPOCET
| VV |  | "postranní připojení ke stěně"37,20 |  | 37.2 | [12 empty] | VV | 2 | 2 | True | 0 | ROZPOCET
| VV |  | Součet |  | 42 | [12 empty] | VV | 2 | 4 | True | 1 | ROZPOCET
408 | K | 764344412 | Lemování prostupů z titanzinkového předzvětralého plechu bez lišty, střech s krytinou skládanou nebo z plechu | m2 | 0.633 |  | 0 | CS ÚRS 2020 02 |  | základní |  | 0 | 0.00584 | 0.0036967 | 0 | 0 | 16 | K | 2 |  |  |  | ROZPOCET | 0 | 0 | 0 | 0 | 0 | 1 | 0 | 16 | 1233358428
| VV |  | Kompletní realizace dle PD a TZ | [14 empty] | VV | 2 | 1 | True | 0 | ROZPOCET
| VV |  | "VM -fasáda - J - komín"0,750*0,844 |  | 0.633 | [12 empty] | VV | 2 | 2 | True | 1 | ROZPOCET
409 | K | 764346425 | Lemování ventilačních nástavců z titanzinkového předzvětralého plechu výšky do 1000 mm, se stříškou střech s krytinou skládanou mimo prejzovou nebo z plechu, průměru přes 200 do 300 mm | kus | 1 |  | 0 | CS ÚRS 2020 02 |  | základní |  | 0 | 0.00939 | 0.00939 | 0 | 0 | 16 | K | 2 |  |  |  | ROZPOCET | 0 | 0 | 0 | 0 | 0 | 1 | 0 | 16 | 1533857840
| VV |  | Kompletní realizace dle PD a TZ | [14 empty] | VV | 2 | 1 | True | 0 | ROZPOCET
| VV |  | "VM -fasáda - J - výdech VZT"1,0 |  | 1 | [12 empty] | VV | 2 | 2 | True | 1 | ROZPOCET
410 | K | 7645074R | Provedení atypických detailů a úprav klempířských prvků včetně dodávky materiálů | kpl | 1 |  | 0 |  |  | základní |  | 0 | 0 | 0 | 0 | 0 | 16 | K | 2 |  |  |  | ROZPOCET | 0 | 0 | 0 | 0 | 0 | 1 | 0 | 16 | 647731657
411 | K | 764541415 | Žlab podokapní z titanzinkového předzvětralého plechu včetně háků a čel hranatý rš 400 mm | m | 148 |  | 0 | CS ÚRS 2020 02 |  | základní |  | 0 | 0.00379 | 0.56092 | 0 | 0 | 16 | K | 2 |  |  |  | ROZPOCET | 0 | 0 | 0 | 0 | 0 | 1 | 0 | 16 | 433881376
| VV |  | Kompletní realizace dle PD a TZ | [14 empty] | VV | 2 | 1 | True | 0 | ROZPOCET
| VV |  | "detail střešního žlabu"148,00 |  | 148 | [12 empty] | VV | 2 | 2 | True | 1 | ROZPOCET
412 | K | 764541427 | Žlab podokapní z titanzinkového předzvětralého plechu včetně háků a čel roh nebo kout, žlabu půlkruhového rš 400 mm | kus | 20 |  | 0 | CS ÚRS 2020 02 |  | základní |  | 0 | 0.0011 | 0.022 | 0 | 0 | 16 | K | 2 |  |  |  | ROZPOCET | 0 | 0 | 0 | 0 | 0 | 1 | 0 | 16 | -980744261
413 | K | 764541464 | Žlab podokapní z titanzinkového předzvětralého plechu včetně háků a čel kotlík hranatý, rš žlabu/průměr svodu 330/100 mm | kus | 10 |  | 0 | CS ÚRS 2020 02 |  | základní |  | 0 | 0.00031 | 0.0031 | 0 | 0 | 16 | K | 2 |  |  |  | ROZPOCET | 0 | 0 | 0 | 0 | 0 | 1 | 0 | 16 | -546668798
414 | K | 764548424 | Svod z titanzinkového předzvětralého plechu včetně objímek, kolen a odskoků kruhový, průměru 120 mm | m | 55.422 |  | 0 | CS ÚRS 2020 02 |  | základní |  | 0 | 0.00289 | 0.16017 | 0 | 0 | 16 | K | 2 |  |  |  | ROZPOCET | 0 | 0 | 0 | 0 | 0 | 1 | 0 | 16 | 908706018
| VV |  | Kompletní realizace dle PD a TZ | [14 empty] | VV | 2 | 1 | True | 0 | ROZPOCET
| VV |  | "VM -fasáda - J - svod DN 120"27,422 |  | 27.422 | [12 empty] | VV | 2 | 2 | True | 0 | ROZPOCET
| VV |  | "VM -fasáda - S - svod DN 120"28,000 |  | 28 | [12 empty] | VV | 2 | 2 | True | 0 | ROZPOCET
| VV |  | Součet |  | 55.422 | [12 empty] | VV | 2 | 4 | True | 1 | ROZPOCET
415 | K | 998764203 | Přesun hmot pro konstrukce klempířské stanovený procentní sazbou (%) z ceny vodorovná dopravní vzdálenost do 50 m v objektech výšky přes 12 do 24 m | % |  |  | 0 | CS ÚRS 2020 02 |  | základní |  | 0 | 0 | 0 | 0 | 0 | 16 | K | 2 |  |  |  | ROZPOCET | 0 | 0 | 0 | 0 | 0 | 1 | 0 | 16 | 369240773
| D | 765 | Krytina skládaná |  |  |  | 0 |  |  |  |  | 0 |  | 0.73034 |  | 15.143 | 2 | D | 1 |  |  |  | ROZPOCET | [6 empty] | 0
416 | K | 765115402 | Montáž střešních doplňků krytiny protisněhové zábrany držáku (mříže sněholamu, kulatiny) | kus | 20 |  | 0 | CS ÚRS 2020 02 |  | základní |  | 0 | 0 | 0 | 0 | 0 | 16 | K | 2 |  |  |  | ROZPOCET | 0 | 0 | 0 | 0 | 0 | 1 | 0 | 16 | -326266394
| VV |  | Kompletní realizace dle PD a TZ | [14 empty] | VV | 2 | 1 | True | 0 | ROZPOCET
| VV |  | "VM - střecha - protisněhová mříž 55,250/3,0"20,00 |  | 20 | [12 empty] | VV | 2 | 2 | True | 1 | ROZPOCET
417 | M | 59660033 | komplet protisněhový (4x držák mříže, sněhová mříž d 3000mm, 2x spojka mříže) | sada | 20 |  | 0 | CS ÚRS 2020 02 |  | základní |  | 0 | 0.01 | 0.2 | 0 | 0 | 32 | M | 2 |  |  |  | ROZPOCET | 0 | 0 | 0 | 0 | 0 | 1 | 0 | 16 | -456552589
| VV |  | Kompletní realizace dle PD a TZ | [14 empty] | VV | 2 | 1 | True | 0 | ROZPOCET
| VV |  | "VM - střecha - protisněhová mříž 55,250/3,0"20,00 |  | 20 | [12 empty] | VV | 2 | 2 | True | 1 | ROZPOCET
418 | K | 765115421 | Montáž střešních doplňků krytiny keramické bezpečnostního háku | kus | 36 |  | 0 | CS ÚRS 2020 02 |  | základní |  | 0 | 0 | 0 | 0 | 0 | 16 | K | 2 |  |  |  | ROZPOCET | 0 | 0 | 0 | 0 | 0 | 1 | 0 | 16 | 185824163
| VV |  | Kompletní realizace | [14 empty] | VV | 2 | 1 | True | 0 | ROZPOCET
| VV |  | "VM - bezpečnostní střešní hák"36,0 |  | 36 | [12 empty] | VV | 2 | 2 | True | 1 | ROZPOCET
419 | M | 59660887 | hák Pz bezpečnostní střešní d 220mm | sada | 36 |  | 0 | CS ÚRS 2020 02 |  | základní |  | 0 | 0.01 | 0.36 | 0 | 0 | 32 | M | 2 |  |  |  | ROZPOCET | 0 | 0 | 0 | 0 | 0 | 1 | 0 | 16 | 1235059782
420 | K | 765131803 | Demontáž azbestocementové krytiny skládané sklonu do 30° do suti | m2 | 851.69 |  | 0 | CS ÚRS 2020 02 |  | základní |  | 0 | 0.0002 | 0.17034 | 0.01778 | 15.143 | 16 | K | 2 |  |  |  | ROZPOCET | 0 | 0 | 0 | 0 | 0 | 1 | 0 | 16 | -296511082
| VV |  | Kompletní realizace | [14 empty] | VV | 2 | 1 | True | 0 | ROZPOCET
| VV |  | "VM Střešní krytina - krytina krajní části - eternit"431,112 |  | 431.112 | [12 empty] | VV | 2 | 2 | True | 0 | ROZPOCET
| VV |  | "VM Střešní krytina - krytina střední část - eternit"420,578 |  | 420.578 | [12 empty] | VV | 2 | 2 | True | 0 | ROZPOCET
| VV |  | Součet |  | 851.69 | [12 empty] | VV | 2 | 4 | True | 1 | ROZPOCET
421 | K | 765131843 | Demontáž azbestocementové krytiny skládané Příplatek k cenám za sklon přes 30° demontáže krytiny | m2 | 851.69 |  | 0 | CS ÚRS 2020 02 |  | základní |  | 0 | 0 | 0 | 0 | 0 | 16 | K | 2 |  |  |  | ROZPOCET | 0 | 0 | 0 | 0 | 0 | 1 | 0 | 16 | -1347955457
422 | K | 998765203 | Přesun hmot pro krytiny skládané stanovený procentní sazbou (%) z ceny vodorovná dopravní vzdálenost do 50 m v objektech výšky přes 12 do 24 m | % |  |  | 0 | CS ÚRS 2020 02 |  | základní |  | 0 | 0 | 0 | 0 | 0 | 16 | K | 2 |  |  |  | ROZPOCET | 0 | 0 | 0 | 0 | 0 | 1 | 0 | 16 | -1612847125
| D | 766 | Konstrukce truhlářské |  |  |  | 0 |  |  |  |  | 0 |  | 8.2025 |  | 29.5922 | 2 | D | 1 |  |  |  | ROZPOCET | [6 empty] | 0
423 | K | 766111820 | Demontáž dřevěných stěn plných | m2 | 39.743 |  | 0 | CS ÚRS 2020 02 |  | základní |  | 0 | 0 | 0 | 0.01695 | 0.67364 | 16 | K | 2 |  |  |  | ROZPOCET | 0 | 0 | 0 | 0 | 0 | 1 | 0 | 16 | 652808825
| VV |  | Kompletní realizace dle PD a TZ | [14 empty] | VV | 2 | 1 | True | 0 | ROZPOCET
| VV |  | "2.NP VM - hrubá stavba stěny, dřevěná příčka +hobra"39,743 |  | 39.743 | [12 empty] | VV | 2 | 2 | True | 1 | ROZPOCET
424 | K | 766112820 | Demontáž dřevěných stěn zasklených | m2 | 13.024 |  | 0 | CS ÚRS 2020 02 |  | základní |  | 0 | 0 | 0 | 0.01638 | 0.21333 | 16 | K | 2 |  |  |  | ROZPOCET | 0 | 0 | 0 | 0 | 0 | 1 | 0 | 16 | 1947045313
| VV |  | Kompletní realizace dle PD a TZ | [14 empty] | VV | 2 | 1 | True | 0 | ROZPOCET
| VV |  | "3.NP VM - hrubá stavba stěny- příčka DTD"13,024 |  | 13.024 | [12 empty] | VV | 2 | 2 | True | 1 | ROZPOCET
425 | K | 766221811 | Demontáž schodů celodřevěných samonosných | m | 12.94 |  | 0 | CS ÚRS 2020 02 |  | základní |  | 0 | 0 | 0 | 0.11248 | 1.4555 | 16 | K | 2 |  |  |  | ROZPOCET | 0 | 0 | 0 | 0 | 0 | 1 | 0 | 16 | 1107607376
| VV |  | Kompletní realizace dle PD a TZ | [14 empty] | VV | 2 | 1 | True | 0 | ROZPOCET
| VV |  | "3.NP VM - Schodiště"5,606+7,334 |  | 12.94 | [12 empty] | VV | 2 | 2 | True | 1 | ROZPOCET
426 | K | 766411811 | Demontáž obložení stěn panely, plochy do 1,5 m2 | m2 | 5.256 |  | 0 | CS ÚRS 2020 02 |  | základní |  | 0 | 0 | 0 | 0.02465 | 0.12956 | 16 | K | 2 |  |  |  | ROZPOCET | 0 | 0 | 0 | 0 | 0 | 1 | 0 | 16 | 1475673205
| VV |  | Kompletní realizace dle PD a TZ | [14 empty] | VV | 2 | 1 | True | 0 | ROZPOCET
| VV |  | "1.NP VM - Dokončovací práce - plocha stěn,dřevěný obklad UT"1,752 |  | 1.752 | [12 empty] | VV | 2 | 2 | True | 0 | ROZPOCET
| VV |  | "2.NP VM - Dokončovací práce - plocha stěn, obklad radiátorů"3,504 |  | 3.504 | [12 empty] | VV | 2 | 2 | True | 0 | ROZPOCET
| VV |  | Součet |  | 5.256 | [12 empty] | VV | 2 | 4 | True | 1 | ROZPOCET
427 | K | 766411812 | Demontáž obložení stěn panely, plochy přes 1,5 m2 | m2 | 79.486 |  | 0 | CS ÚRS 2020 02 |  | základní |  | 0 | 0 | 0 | 0.02465 | 1.9593 | 16 | K | 2 |  |  |  | ROZPOCET | 0 | 0 | 0 | 0 | 0 | 1 | 0 | 16 | -203183676
| VV |  | Kompletní realizace dle PD a TZ | [14 empty] | VV | 2 | 1 | True | 0 | ROZPOCET
| VV |  | "2.NP VM - hrubá stavba stěny, dřevěná příčka +hobra, příčka DTD"39,743*2,0 |  | 79.486 | [12 empty] | VV | 2 | 2 | True | 1 | ROZPOCET
428 | K | 766411821 | Demontáž obložení stěn palubkami | m2 | 419.48 |  | 0 | CS ÚRS 2020 02 |  | základní |  | 0 | 0 | 0 | 0.01098 | 4.6059 | 16 | K | 2 |  |  |  | ROZPOCET | 0 | 0 | 0 | 0 | 0 | 1 | 0 | 16 | -1550231007
| VV |  | Kompletní realizace dle PD a TZ | [14 empty] | VV | 2 | 1 | True | 0 | ROZPOCET
| VV |  | "1.NP VM - Dokončovací práce - plocha stěn,dřevěný obklad"92,258 |  | 92.258 | [12 empty] | VV | 2 | 2 | True | 0 | ROZPOCET
| VV |  | "3.NP VM - Dokončovací práce - plocha podlahy" 327,222 |  | 327.222 | [12 empty] | VV | 2 | 2 | True | 0 | ROZPOCET
| VV |  | Součet |  | 419.48 | [12 empty] | VV | 2 | 4 | True | 1 | ROZPOCET
429 | K | 766411822 | Demontáž obložení stěn podkladových roštů | m2 | 366.965 |  | 0 | CS ÚRS 2020 02 |  | základní |  | 0 | 0 | 0 | 0.008 | 2.9357 | 16 | K | 2 |  |  |  | ROZPOCET | 0 | 0 | 0 | 0 | 0 | 1 | 0 | 16 | 922916521
| VV |  | Kompletní realizace dle PD a TZ | [14 empty] | VV | 2 | 1 | True | 0 | ROZPOCET
| VV |  | "2.NP VM - hrubá stavba stěny, dřevěná příčka DTd na roštu"39,743 |  | 39.743 | [12 empty] | VV | 2 | 2 | True | 0 | ROZPOCET
| VV |  | "3.NP VM - Dokončovací práce - plocha podlahy - palubky" 327,222 |  | 327.222 | [12 empty] | VV | 2 | 2 | True | 0 | ROZPOCET
| VV |  | Součet |  | 366.965 | [12 empty] | VV | 2 | 4 | True | 1 | ROZPOCET
430 | K | 766421214 | Montáž obložení podhledů jednoduchých palubkami na pero a drážku z měkkého dřeva, šířky přes 100 mm | m2 | 438.566 |  | 0 | CS ÚRS 2020 02 |  | základní |  | 0 | 0 | 0 | 0 | 0 | 16 | K | 2 |  |  |  | ROZPOCET | 0 | 0 | 0 | 0 | 0 | 1 | 0 | 16 | 946103402
| VV |  | Kompletní realizace dle PD a TZ | [14 empty] | VV | 2 | 1 | True | 0 | ROZPOCET
| VV |  | "VM krytina - Kr03"438,566 |  | 438.566 | [12 empty] | VV | 2 | 2 | True | 1 | ROZPOCET
431 | M | 61191186 | palubky SM 30mm x170mm A/B | m2 | 504.351 |  | 0 | CS ÚRS 2020 02 |  | základní |  | 0 | 0.01372 | 6.9197 | 0 | 0 | 32 | M | 2 |  |  |  | ROZPOCET | 0 | 0 | 0 | 0 | 0 | 1 | 0 | 16 | 1950791665
| VV |  | 438,566*1,15 "Přepočtené koeficientem množství |  | 504.351 | [12 empty] | VV | 2 | 2 | True | 1 | ROZPOCET
432 | K | 766421812 | Demontáž obložení podhledů panely, plochy přes 1,5 m2 | m2 | 486.403 |  | 0 | CS ÚRS 2020 02 |  | základní |  | 0 | 0 | 0 | 0.02465 | 11.9898 | 16 | K | 2 |  |  |  | ROZPOCET | 0 | 0 | 0 | 0 | 0 | 1 | 0 | 16 | -1437664191
| VV |  | Kompletní realizace dle PD a TZ | [14 empty] | VV | 2 | 1 | True | 0 | ROZPOCET
| VV |  | "2.NP VM - Dokončovací práce - plocha stropu, deskový rošt"486,403 |  | 486.403 | [12 empty] | VV | 2 | 2 | True | 1 | ROZPOCET
433 | K | 766421822 | Demontáž obložení podhledů podkladových roštů | m2 | 486.403 |  | 0 | CS ÚRS 2020 02 |  | základní |  | 0 | 0 | 0 | 0.008 | 3.8912 | 16 | K | 2 |  |  |  | ROZPOCET | 0 | 0 | 0 | 0 | 0 | 1 | 0 | 16 | 789315023
| VV |  | Kompletní realizace dle PD a TZ | [14 empty] | VV | 2 | 1 | True | 0 | ROZPOCET
| VV |  | "2.NP VM - Dokončovací práce - plocha stropu, deskový rošt" 486,403 |  | 486.403 | [12 empty] | VV | 2 | 2 | True | 1 | ROZPOCET
434 | K | 766441822 | Demontáž parapetních desek dřevěných nebo plastových šířky přes 300 mm délky přes 1 m | kus | 130.24 |  | 0 | CS ÚRS 2020 02 |  | základní |  | 0 | 0 | 0 | 0.006 | 0.78144 | 16 | K | 2 |  |  |  | ROZPOCET | 0 | 0 | 0 | 0 | 0 | 1 | 0 | 16 | 2100481420
| VV |  | Kompletní realizace dle PD a TZ | [14 empty] | VV | 2 | 1 | True | 0 | ROZPOCET
| VV |  | "1.NP VM - Okna"0,77*2,0+1,15*2,0+1,35*4,0+1,45*11,0+1,20*13,0+1,45*11,0+0,50+2,40+0,60 |  | 60.24 | [12 empty] | VV | 2 | 2 | True | 0 | ROZPOCET
| VV |  | "2.NP VM - Okna"1,15*5,0+1,30*2,0+1,35*7,0+1,50*22,0 |  | 50.8 | [12 empty] | VV | 2 | 2 | True | 0 | ROZPOCET
| VV |  | "3.NP VM - Okna"1,200*16,0 |  | 19.2 | [12 empty] | VV | 2 | 2 | True | 0 | ROZPOCET
| VV |  | Součet |  | 130.24 | [12 empty] | VV | 2 | 4 | True | 1 | ROZPOCET
435 | K | 76682582R | Demontáž nábytku vestavěného školní tabule | kus | 3 |  | 0 |  |  | základní |  | 0 | 0 | 0 | 0.1104 | 0.3312 | 4 | K | 2 |  |  |  | ROZPOCET | 0 | 0 | 0 | 0 | 0 | 1 | 0 | 4 | 140701965
| VV |  | Kompletní realizace dle PD a TZ | [14 empty] | VV | 2 | 1 | True | 0 | ROZPOCET
| VV |  | "2.NP VM - školní tabule"3,0 |  | 3 | [12 empty] | VV | 2 | 2 | True | 1 | ROZPOCET
436 | K | 766660001 | Montáž dveřních křídel dřevěných nebo plastových otevíravých do ocelové zárubně povrchově upravených jednokřídlových, šířky do 800 mm | kus | 5 |  | 0 | CS ÚRS 2020 02 |  | základní |  | 0 | 0 | 0 | 0 | 0 | 16 | K | 2 |  |  |  | ROZPOCET | 0 | 0 | 0 | 0 | 0 | 1 | 0 | 16 | 1995481411
| VV |  | Kompletní realizace dle PD a TZ | [14 empty] | VV | 2 | 1 | True | 0 | ROZPOCET
| VV |  | "3.NP VM - Dveře kompletní specifikace - Td45-š. 700" 1 |  | 1 | [12 empty] | VV | 2 | 2 | True | 0 | ROZPOCET
| VV |  | "3.NP VM - Dveře kompletní specifikace - Td43-š. 700" 2 |  | 2 | [12 empty] | VV | 2 | 2 | True | 0 | ROZPOCET
| VV |  | "3.NP VM - Dveře kompletní specifikace - Td44-š. 800" 1 |  | 1 | [12 empty] | VV | 2 | 2 | True | 0 | ROZPOCET
| VV |  | "3.NP VM - Dveře kompletní specifikace - Td50-š. 800" 1 |  | 1 | [12 empty] | VV | 2 | 2 | True | 0 | ROZPOCET
| VV |  | Součet |  | 5 | [12 empty] | VV | 2 | 4 | True | 1 | ROZPOCET
437 | M | 766-Td43 | dveřní křídlo DTD, povrch HPL, rozměr 700x1970 mm, vč. vrchního kování, zámku a vložky | kus | 2 |  | 0 |  |  | základní |  | 0 | 0 | 0 | 0 | 0 | 32 | M | 2 |  |  |  | ROZPOCET | 0 | 0 | 0 | 0 | 0 | 1 | 0 | 16 | -981479819
| VV |  | kompletní dodávka vč. příslušenství a vrchního kování dle specifikace dveří, ocel. zárubeň a nátěr zárubně v samostatné položce | [14 empty] | VV | 2 | 1 | True | 0 | ROZPOCET
| VV |  | "3.NP VM - Dveře kompletní specifikace - Td43" 2 |  | 2 | [12 empty] | VV | 2 | 2 | True | 1 | ROZPOCET
438 | M | 766-Td44 | dveřní křídlo DTD, povrch HPL, rozměr 800x1970 mm, vč. vrchního kování, zámku a vložky | kus | 1 |  | 0 |  |  | základní |  | 0 | 0 | 0 | 0 | 0 | 32 | M | 2 |  |  |  | ROZPOCET | 0 | 0 | 0 | 0 | 0 | 1 | 0 | 16 | 610259851
| VV |  | kompletní dodávka vč. příslušenství a vrchního kování dle specifikace dveří, ocel. zárubeň a nátěr zárubně v samostatné položce | [14 empty] | VV | 2 | 1 | True | 0 | ROZPOCET
| VV |  | "3.NP VM - Dveře kompletní specifikace - Td44" 1 |  | 1 | [12 empty] | VV | 2 | 2 | True | 1 | ROZPOCET
439 | M | 766-Td45 | dveřní křídlo DTD, povrch HPL, rozměr 700x1970 mm, vč. vrchního kování, zámku a vložky | kus | 1 |  | 0 |  |  | základní |  | 0 | 0 | 0 | 0 | 0 | 32 | M | 2 |  |  |  | ROZPOCET | 0 | 0 | 0 | 0 | 0 | 1 | 0 | 16 | -201674863
| VV |  | kompletní dodávka vč. příslušenství a vrchního kování dle specifikace dveří, ocel. zárubeň a nátěr zárubně v samostatné položce | [14 empty] | VV | 2 | 1 | True | 0 | ROZPOCET
| VV |  | "3.NP VM - Dveře kompletní specifikace - Td45" 1 |  | 1 | [12 empty] | VV | 2 | 2 | True | 1 | ROZPOCET
440 | M | 766-Td50 | dveřní křídlo DTD, povrch HPL, rozměr 800x1970 mm, vč. vrchního kování, zámku a vložky | kus | 1 |  | 0 |  |  | základní |  | 0 | 0 | 0 | 0 | 0 | 32 | M | 2 |  |  |  | ROZPOCET | 0 | 0 | 0 | 0 | 0 | 1 | 0 | 16 | 1471612589
| VV |  | kompletní dodávka vč. příslušenství a vrchního kování dle specifikace dveří, ocel. zárubeň a nátěr zárubně v samostatné položce | [14 empty] | VV | 2 | 1 | True | 0 | ROZPOCET
| VV |  | "3.NP VM - Dveře kompletní specifikace - Td50" 1 |  | 1 | [12 empty] | VV | 2 | 2 | True | 1 | ROZPOCET
441 | K | 766660002 | Montáž dveřních křídel dřevěných nebo plastových otevíravých do ocelové zárubně povrchově upravených jednokřídlových, šířky přes 800 mm | kus | 1 |  | 0 | CS ÚRS 2020 02 |  | základní |  | 0 | 0 | 0 | 0 | 0 | 16 | K | 2 |  |  |  | ROZPOCET | 0 | 0 | 0 | 0 | 0 | 1 | 0 | 16 | 1874390676
| VV |  | Kompletní realizace dle PD a TZ | [14 empty] | VV | 2 | 1 | True | 0 | ROZPOCET
| VV |  | "3.NP VM - Dveře kompletní specifikace - Td42-š. 900" 1 |  | 1 | [12 empty] | VV | 2 | 2 | True | 1 | ROZPOCET
442 | M | 766-Td42 | dveřní křídlo DTD, povrch HPL, rozměr 900x1970 mm, vč. vrchního kování, zámku a vložky | kus | 1 |  | 0 |  |  | základní |  | 0 | 0 | 0 | 0 | 0 | 32 | M | 2 |  |  |  | ROZPOCET | 0 | 0 | 0 | 0 | 0 | 1 | 0 | 16 | 1976524485
| VV |  | kompletní dodávka vč. příslušenství a vrchního kování dle specifikace dveří, ocel. zárubeň a nátěr zárubně v samostatné položce | [14 empty] | VV | 2 | 1 | True | 0 | ROZPOCET
| VV |  | "3.NP VM - Dveře kompletní specifikace - Td42" 1 |  | 1 | [12 empty] | VV | 2 | 2 | True | 1 | ROZPOCET
443 | K | 766660022 | Montáž dveřních křídel dřevěných nebo plastových otevíravých do ocelové zárubně protipožárních jednokřídlových, šířky přes 800 mm | kus | 3 |  | 0 | CS ÚRS 2020 02 |  | základní |  | 0 | 0 | 0 | 0 | 0 | 16 | K | 2 |  |  |  | ROZPOCET | 0 | 0 | 0 | 0 | 0 | 1 | 0 | 16 | 510733832
| VV |  | Kompletní realizace dle PD a TZ | [14 empty] | VV | 2 | 1 | True | 0 | ROZPOCET
| VV |  | "půda VM - Dveře kompletní specifikace - Td50-š. 900" 3 |  | 3 | [12 empty] | VV | 2 | 2 | True | 1 | ROZPOCET
444 | M | 767-Td50půda | dveřní křídlo DTD, povrch HPL, rozměr 800x1970 mm, vč. vrchního kování, zámku a vložky, PO EI 15DP3-C | kus | 3 |  | 0 |  |  | základní |  | 0 | 0 | 0 | 0 | 0 | 32 | M | 2 |  |  |  | ROZPOCET | 0 | 0 | 0 | 0 | 0 | 1 | 0 | 16 | -468507495
| VV |  | kompletní dodávka vč. příslušenství a vrchního kování dle specifikace dveří, ocel. zárubeň a nátěr zárubně v samostatné položce | [14 empty] | VV | 2 | 1 | True | 0 | ROZPOCET
| VV |  | "půda VM - Dveře kompletní specifikace - Td50-š. 900" 3 |  | 3 | [12 empty] | VV | 2 | 2 | True | 1 | ROZPOCET
445 | K | 766671002 | Montáž střešních oken dřevěných nebo plastových kyvných, výklopných/kyvných s okenním rámem a lemováním, s plisovaným límcem, s napojením na krytinu do krytiny ploché, rozměru 66 x 118 cm | kus | 3 |  | 0 | CS ÚRS 2020 02 |  | základní |  | 0 | 0.00026 | 0.00078 | 0 | 0 | 16 | K | 2 |  |  |  | ROZPOCET | 0 | 0 | 0 | 0 | 0 | 1 | 0 | 16 | -1986592378
| VV |  | Kompletní realizace dle PD a TZ | [14 empty] | VV | 2 | 1 | True | 0 | ROZPOCET
| VV |  | "So04"3,00 |  | 3 | [12 empty] | VV | 2 | 2 | True | 1 | ROZPOCET
446 | M | 766-So04 | okno střešní, rozměr 660x1180 mm, výklopné, vč. lemu | kus | 3 |  | 0 |  |  | základní |  | 0 | 0.035 | 0.105 | 0 | 0 | 32 | M | 2 |  |  |  | ROZPOCET | 0 | 0 | 0 | 0 | 0 | 1 | 0 | 16 | -1536990213
447 | K | 766671006 | Montáž střešních oken dřevěných nebo plastových kyvných, výklopných/kyvných s okenním rámem a lemováním, s plisovaným límcem, s napojením na krytinu do krytiny ploché, rozměru 78 x 160 cm | kus | 6 |  | 0 | CS ÚRS 2020 02 |  | základní |  | 0 | 0.00026 | 0.00156 | 0 | 0 | 16 | K | 2 |  |  |  | ROZPOCET | 0 | 0 | 0 | 0 | 0 | 1 | 0 | 16 | -104059725
| VV |  | Kompletní realizace dle PD a TZ | [14 empty] | VV | 2 | 1 | True | 0 | ROZPOCET
| VV |  | "So03"6,00 |  | 6 | [12 empty] | VV | 2 | 2 | True | 1 | ROZPOCET
448 | M | 766-So03 | okno střešní, rozměr 780x1600 mm, výklopné, vč. lemu a venkovní markýzy | kus | 6 |  | 0 |  |  | základní |  | 0 | 0.049 | 0.294 | 0 | 0 | 32 | M | 2 |  |  |  | ROZPOCET | 0 | 0 | 0 | 0 | 0 | 1 | 0 | 16 | 1750760612
449 | K | 766671011 | Montáž střešních oken dřevěných nebo plastových kyvných, výklopných/kyvných s okenním rámem a lemováním, s plisovaným límcem, s napojením na krytinu do krytiny ploché, rozměru 114 x 140 cm | kus | 5 |  | 0 | CS ÚRS 2020 02 |  | základní |  | 0 | 0.00026 | 0.0013 | 0 | 0 | 16 | K | 2 |  |  |  | ROZPOCET | 0 | 0 | 0 | 0 | 0 | 1 | 0 | 16 | -1787909966
| VV |  | Kompletní realizace dle PD a TZ, str. 14 | [14 empty] | VV | 2 | 1 | True | 0 | ROZPOCET
| VV |  | "So01" 3,00 |  | 3 | [12 empty] | VV | 2 | 2 | True | 0 | ROZPOCET
| VV |  | "So02" 2,00 |  | 2 | [12 empty] | VV | 2 | 2 | True | 0 | ROZPOCET
| VV |  | Součet |  | 5 | [12 empty] | VV | 2 | 4 | True | 1 | ROZPOCET
450 | M | 766-So01 | okno střešní, rozměr 1140x1400 mm, kyvné vč. lemu, k odvětrání únikové cesty | kus | 3 |  | 0 |  |  | základní |  | 0 | 0.055 | 0.165 | 0 | 0 | 32 | M | 2 |  |  |  | ROZPOCET | 0 | 0 | 0 | 0 | 0 | 1 | 0 | 16 | -643110670
451 | M | 766-So02 | okno střešní, rozměr 1140x1400 mm, výklopné vč. lemu | kus | 2 |  | 0 |  |  | základní |  | 0 | 0 | 0 | 0 | 0 | 32 | M | 2 |  |  |  | ROZPOCET | 0 | 0 | 0 | 0 | 0 | 1 | 0 | 16 | 1009826210
452 | K | 766-So01.1 | Dodávka a montáž příslušenství k střešnímu oknu So01 | soubor | 1 |  | 0 |  |  | základní |  | 0 | 0 | 0 | 0 | 0 | 16 | K | 2 |  |  |  | ROZPOCET | 0 | 0 | 0 | 0 | 0 | 1 | 0 | 16 | -1036832513
| VV |  | 1x řídící jednotka | [14 empty] | VV | 2 | 1 | True | 0 | ROZPOCET
| VV |  | 4x ventilační spínač | [14 empty] | VV | 2 | 1 | True | 0 | ROZPOCET
| VV |  | 4x kouřový senzor | [14 empty] | VV | 2 | 1 | True | 0 | ROZPOCET
| VV |  | 4x požárně poplachový spínač | [14 empty] | VV | 2 | 1 | True | 0 | ROZPOCET
| VV |  | 1x dešťový senzor | [14 empty] | VV | 2 | 1 | True | 0 | ROZPOCET
| VV |  | "komplet" 1 |  | 1 | [12 empty] | VV | 2 | 2 | True | 1 | ROZPOCET
453 | K | 766674812 | Demontáž střešních oken na krytině hladké a drážkové, sklonu přes 45° | kus | 15 |  | 0 | CS ÚRS 2020 02 |  | základní |  | 0 | 0 | 0 | 0.0417 | 0.6255 | 16 | K | 2 |  |  |  | ROZPOCET | 0 | 0 | 0 | 0 | 0 | 1 | 0 | 16 | -2048518112
| VV |  | Kompletní realizace dle PD a TZ | [14 empty] | VV | 2 | 1 | True | 0 | ROZPOCET
| VV |  | "půda"15,0 |  | 15 | [12 empty] | VV | 2 | 2 | True | 1 | ROZPOCET
454 | K | 766694111 | Montáž ostatních truhlářských konstrukcí parapetních desek dřevěných nebo plastových šířky do 300 mm, délky do 1000 mm | kus | 5 |  | 0 | CS ÚRS 2020 02 |  | základní |  | 0 | 0 | 0 | 0 | 0 | 16 | K | 2 |  |  |  | ROZPOCET | 0 | 0 | 0 | 0 | 0 | 1 | 0 | 16 | 1379896357
| VV |  | Kompletní realizace dle PD a TZ | [14 empty] | VV | 2 | 1 | True | 0 | ROZPOCET
| VV |  | "3.NP VM - okenní parapety - DTD postforming, š. 220 mm" 5 |  | 5 | [12 empty] | VV | 2 | 2 | True | 1 | ROZPOCET
455 | M | 60794102 | deska parapetní dřevotřísková vnitřní 260x1000mm | m | 4.7 |  | 0 | CS ÚRS 2020 02 |  | základní |  | 0 | 0.004 | 0.0188 | 0 | 0 | 32 | M | 2 |  |  |  | ROZPOCET | 0 | 0 | 0 | 0 | 0 | 1 | 0 | 16 | -750173293
| VV |  | "3.NP VM - okenní parapety - DTD postforming, š. 220 mm" 5*0,940 |  | 4.7 | [12 empty] | VV | 2 | 2 | True | 1 | ROZPOCET
456 | M | 60794102 | deska parapetní dřevotřísková vnitřní 260x1000mm | m | 5 |  | 0 | CS ÚRS 2020 02 |  | základní |  | 0 | 0.004 | 0.02 | 0 | 0 | 32 | M | 2 |  |  |  | ROZPOCET | 0 | 0 | 0 | 0 | 0 | 1 | 0 | 16 | 113004446
457 | K | 766694112 | Montáž ostatních truhlářských konstrukcí parapetních desek dřevěných nebo plastových šířky do 300 mm, délky přes 1000 do 1600 mm | kus | 48 |  | 0 | CS ÚRS 2020 02 |  | základní |  | 0 | 0 | 0 | 0 | 0 | 16 | K | 2 |  |  |  | ROZPOCET | 0 | 0 | 0 | 0 | 0 | 1 | 0 | 16 | 2129180949
| VV |  | Kompletní realizace dle PD a TZ | [14 empty] | VV | 2 | 1 | True | 0 | ROZPOCET
| VV |  | "1.NP VM - okenní parapety - DTD postforming, š. 190 mm" 15 |  | 15 | [12 empty] | VV | 2 | 2 | True | 0 | ROZPOCET
| VV |  | Mezisoučet |  | 15 | [12 empty] | VV | 2 | 3 | True | 0 | ROZPOCET
| VV |  | "2.NP VM - okenní parapety - DTD postforming, š. 205 mm" 2 |  | 2 | [12 empty] | VV | 2 | 2 | True | 0 | ROZPOCET
| VV |  | "2.NP VM - okenní parapety - DTD postforming, š. 300 mm" 2 |  | 2 | [12 empty] | VV | 2 | 2 | True | 0 | ROZPOCET
| VV |  | "2.NP VM - okenní parapety - DTD postforming, š. 290 mm" 3+5 |  | 8 | [12 empty] | VV | 2 | 2 | True | 0 | ROZPOCET
| VV |  | "2.NP VM - okenní parapety - DTD postforming, š. 260 mm" 2 |  | 2 | [12 empty] | VV | 2 | 2 | True | 0 | ROZPOCET
| VV |  | "2.NP VM - okenní parapety - DTD postforming, š. 220 mm" 2 |  | 2 | [12 empty] | VV | 2 | 2 | True | 0 | ROZPOCET
| VV |  | "2.NP VM - okenní parapety - DTD postforming, š. 240 mm" 5 |  | 5 | [12 empty] | VV | 2 | 2 | True | 0 | ROZPOCET
| VV |  | "2.NP VM - okenní parapety - DTD postforming, š. 190 mm" 5 |  | 5 | [12 empty] | VV | 2 | 2 | True | 0 | ROZPOCET
| VV |  | "2.NP VM - okenní parapety - DTD postforming, š. 210 mm" 2 |  | 2 | [12 empty] | VV | 2 | 2 | True | 0 | ROZPOCET
| VV |  | Mezisoučet |  | 28 | [12 empty] | VV | 2 | 3 | True | 0 | ROZPOCET
| VV |  | "3.NP VM - okenní parapety - DTD postforming, š. 190 mm" 5 |  | 5 | [12 empty] | VV | 2 | 2 | True | 0 | ROZPOCET
| VV |  | Součet |  | 48 | [12 empty] | VV | 2 | 4 | True | 1 | ROZPOCET
458 | M | 60794101 | deska parapetní dřevotřísková vnitřní 200x1000mm | m | 32.5 |  | 0 | CS ÚRS 2020 02 |  | základní |  | 0 | 0.003 | 0.0975 | 0 | 0 | 32 | M | 2 |  |  |  | ROZPOCET | 0 | 0 | 0 | 0 | 0 | 1 | 0 | 16 | -2087561634
| VV |  | "1.NP VM - okenní parapety - DTD postforming, š. 200 mm" 15*1,240 |  | 18.6 | [12 empty] | VV | 2 | 2 | True | 0 | ROZPOCET
| VV |  | "2.NP VM - okenní parapety - DTD postforming, š. 190 mm" 5*1,540 |  | 7.7 | [12 empty] | VV | 2 | 2 | True | 0 | ROZPOCET
| VV |  | "3.NP VM - okenní parapety - DTD postforming, š. 190 mm" 5*1,240 |  | 6.2 | [12 empty] | VV | 2 | 2 | True | 0 | ROZPOCET
| VV |  | Součet |  | 32.5 | [12 empty] | VV | 2 | 4 | True | 1 | ROZPOCET
459 | M | 60794102 | deska parapetní dřevotřísková vnitřní 260x1000mm | m | 18.82 |  | 0 | CS ÚRS 2020 02 |  | základní |  | 0 | 0.004 | 0.07528 | 0 | 0 | 32 | M | 2 |  |  |  | ROZPOCET | 0 | 0 | 0 | 0 | 0 | 1 | 0 | 16 | -1063637759
| VV |  | "2.NP VM - okenní parapety - DTD postforming, š. 205 mm" 2*1,240 |  | 2.48 | [12 empty] | VV | 2 | 2 | True | 0 | ROZPOCET
| VV |  | "2.NP VM - okenní parapety - DTD postforming, š. 260 mm" 2*1,390 |  | 2.78 | [12 empty] | VV | 2 | 2 | True | 0 | ROZPOCET
| VV |  | "2.NP VM - okenní parapety - DTD postforming, š. 220 mm" 2*1,390 |  | 2.78 | [12 empty] | VV | 2 | 2 | True | 0 | ROZPOCET
| VV |  | "2.NP VM - okenní parapety - DTD postforming, š. 240 mm" 5*1,540 |  | 7.7 | [12 empty] | VV | 2 | 2 | True | 0 | ROZPOCET
| VV |  | "2.NP VM - okenní parapety - DTD postforming, š. 210 mm" 2*1,540 |  | 3.08 | [12 empty] | VV | 2 | 2 | True | 0 | ROZPOCET
| VV |  | Součet |  | 18.82 | [12 empty] | VV | 2 | 4 | True | 1 | ROZPOCET
460 | M | 60794103 | deska parapetní dřevotřísková vnitřní 300x1000mm | m | 14.35 |  | 0 | CS ÚRS 2020 02 |  | základní |  | 0 | 0.005 | 0.07175 | 0 | 0 | 32 | M | 2 |  |  |  | ROZPOCET | 0 | 0 | 0 | 0 | 0 | 1 | 0 | 16 | -696793682
| VV |  | "2.NP VM - okenní parapety - DTD postforming, š. 300 mm" 2*1,240 |  | 2.48 | [12 empty] | VV | 2 | 2 | True | 0 | ROZPOCET
| VV |  | "2.NP VM - okenní parapety - DTD postforming, š. 290 mm" 3*1,390+5*1,540 |  | 11.87 | [12 empty] | VV | 2 | 2 | True | 0 | ROZPOCET
| VV |  | Součet |  | 14.35 | [12 empty] | VV | 2 | 4 | True | 1 | ROZPOCET
461 | M | 60794121 | koncovka PVC k parapetním dřevotřískovým deskám 600mm | kus | 48 |  | 0 | CS ÚRS 2020 02 |  | základní |  | 0 | 6e-05 | 0.00288 | 0 | 0 | 32 | M | 2 |  |  |  | ROZPOCET | 0 | 0 | 0 | 0 | 0 | 1 | 0 | 16 | 1799437304
462 | K | 766694121 | Montáž ostatních truhlářských konstrukcí parapetních desek dřevěných nebo plastových šířky přes 300 mm, délky do 1000 mm | kus | 7 |  | 0 | CS ÚRS 2020 02 |  | základní |  | 0 | 0 | 0 | 0 | 0 | 16 | K | 2 |  |  |  | ROZPOCET | 0 | 0 | 0 | 0 | 0 | 1 | 0 | 16 | -2048586648
| VV |  | Kompletní realizace dle PD a TZ | [14 empty] | VV | 2 | 1 | True | 0 | ROZPOCET
| VV |  | "3.NP VM - okenní parapety - DTD postforming, š. 345 mm" 7 |  | 7 | [12 empty] | VV | 2 | 2 | True | 1 | ROZPOCET
463 | M | 60794105 | deska parapetní dřevotřísková vnitřní 400x1000mm | m | 6.58 |  | 0 | CS ÚRS 2020 02 |  | základní |  | 0 | 0.007 | 0.04606 | 0 | 0 | 32 | M | 2 |  |  |  | ROZPOCET | 0 | 0 | 0 | 0 | 0 | 1 | 0 | 16 | -724703400
| VV |  | "3.NP VM - okenní parapety - DTD postforming, š. 345 mm" 7*0,940 |  | 6.58 | [12 empty] | VV | 2 | 2 | True | 1 | ROZPOCET
464 | M | 60794121 | koncovka PVC k parapetním dřevotřískovým deskám 600mm | kus | 14 |  | 0 | CS ÚRS 2020 02 |  | základní |  | 0 | 6e-05 | 0.00084 | 0 | 0 | 32 | M | 2 |  |  |  | ROZPOCET | 0 | 0 | 0 | 0 | 0 | 1 | 0 | 16 | 151274621
| VV |  | 7*2 |  | 14 | [12 empty] | VV | 2 | 2 | True | 1 | ROZPOCET
465 | K | 766694122 | Montáž ostatních truhlářských konstrukcí parapetních desek dřevěných nebo plastových šířky přes 300 mm, délky přes 1000 do 1600 mm | kus | 33 |  | 0 | CS ÚRS 2020 02 |  | základní |  | 0 | 0 | 0 | 0 | 0 | 16 | K | 2 |  |  |  | ROZPOCET | 0 | 0 | 0 | 0 | 0 | 1 | 0 | 16 | -440428498
| VV |  | Kompletní realizace dle PD a TZ | [14 empty] | VV | 2 | 1 | True | 0 | ROZPOCET
| VV |  | "1.NP VM - okenní parapety - DTD postforming, š. 598 mm" 4+9 |  | 13 | [12 empty] | VV | 2 | 2 | True | 0 | ROZPOCET
| VV |  | Mezisoučet |  | 13 | [12 empty] | VV | 2 | 3 | True | 0 | ROZPOCET
| VV |  | "2.NP VM - okenní parapety - DTD postforming, š. 460 mm" 3 |  | 3 | [12 empty] | VV | 2 | 2 | True | 0 | ROZPOCET
| VV |  | "2.NP VM - okenní parapety - DTD postforming, š. 350 mm" 2 |  | 2 | [12 empty] | VV | 2 | 2 | True | 0 | ROZPOCET
| VV |  | "2.NP VM - okenní parapety - DTD postforming, š. 430 mm" 5 |  | 5 | [12 empty] | VV | 2 | 2 | True | 0 | ROZPOCET
| VV |  | Mezisoučet |  | 10 | [12 empty] | VV | 2 | 3 | True | 0 | ROZPOCET
| VV |  | "3.NP VM - okenní parapety - DTD postforming, š. 470 mm" 3 |  | 3 | [12 empty] | VV | 2 | 2 | True | 0 | ROZPOCET
| VV |  | "3.NP VM - okenní parapety - DTD postforming, š. 390 mm" 3 |  | 3 | [12 empty] | VV | 2 | 2 | True | 0 | ROZPOCET
| VV |  | "3.NP VM - okenní parapety - DTD postforming, š. 370 mm" 2 |  | 2 | [12 empty] | VV | 2 | 2 | True | 0 | ROZPOCET
| VV |  | "3.NP VM - okenní parapety - DTD postforming, š. 340 mm" 2 |  | 2 | [12 empty] | VV | 2 | 2 | True | 0 | ROZPOCET
| VV |  | Mezisoučet |  | 10 | [12 empty] | VV | 2 | 3 | True | 0 | ROZPOCET
| VV |  | Součet |  | 33 | [12 empty] | VV | 2 | 4 | True | 1 | ROZPOCET
466 | M | 60794109 | deska parapetní dřevotřísková vnitřní 600x1000mm | m | 18.97 |  | 0 | CS ÚRS 2020 02 |  | základní |  | 0 | 0.01 | 0.1897 | 0 | 0 | 32 | M | 2 |  |  |  | ROZPOCET | 0 | 0 | 0 | 0 | 0 | 1 | 0 | 16 | -1481970035
| VV |  | "1.NP VM - okenní parapety - DTD postforming" 4*1,390+9*1,490 |  | 18.97 | [12 empty] | VV | 2 | 2 | True | 1 | ROZPOCET
467 | M | 60794107 | deska parapetní dřevotřísková vnitřní 500x1000mm | m | 7.44 |  | 0 | CS ÚRS 2020 02 |  | základní |  | 0 | 0.008 | 0.05952 | 0 | 0 | 32 | M | 2 |  |  |  | ROZPOCET | 0 | 0 | 0 | 0 | 0 | 1 | 0 | 16 | -1830343034
| VV |  | "2.NP VM - okenní parapety - DTD postforming, š. 460 mm" 3*1,240 |  | 3.72 | [12 empty] | VV | 2 | 2 | True | 0 | ROZPOCET
| VV |  | "3.NP VM - okenní parapety - DTD postforming, š. 470 mm" 3*1,240 |  | 3.72 | [12 empty] | VV | 2 | 2 | True | 0 | ROZPOCET
| VV |  | Součet |  | 7.44 | [12 empty] | VV | 2 | 4 | True | 1 | ROZPOCET
468 | M | 60794105 | deska parapetní dřevotřísková vnitřní 400x1000mm | m | 10.88 |  | 0 | CS ÚRS 2020 02 |  | základní |  | 0 | 0.007 | 0.07616 | 0 | 0 | 32 | M | 2 |  |  |  | ROZPOCET | 0 | 0 | 0 | 0 | 0 | 1 | 0 | 16 | 1519671204
| VV |  | "2.NP VM - okenní parapety - DTD postforming, š. 350 mm" 2*1,340 |  | 2.68 | [12 empty] | VV | 2 | 2 | True | 0 | ROZPOCET
| VV |  | Mezisoučet |  | 2.68 | [12 empty] | VV | 2 | 3 | True | 0 | ROZPOCET
| VV |  | "3.NP VM - okenní parapety - DTD postforming, š. 390 mm" 3*1,240 |  | 3.72 | [12 empty] | VV | 2 | 2 | True | 0 | ROZPOCET
| VV |  | "3.NP VM - okenní parapety - DTD postforming, š. 370 mm" 2*1,240 |  | 2.48 | [12 empty] | VV | 2 | 2 | True | 0 | ROZPOCET
| VV |  | "3.NP VM - okenní parapety - DTD postforming, š. 340 mm" 2 |  | 2 | [12 empty] | VV | 2 | 2 | True | 0 | ROZPOCET
| VV |  | Mezisoučet |  | 8.2 | [12 empty] | VV | 2 | 3 | True | 0 | ROZPOCET
| VV |  | Součet |  | 10.88 | [12 empty] | VV | 2 | 4 | True | 1 | ROZPOCET
469 | M | 60794106 | deska parapetní dřevotřísková vnitřní 450x1000mm | m | 7.7 |  | 0 | CS ÚRS 2020 02 |  | základní |  | 0 | 0.007 | 0.0539 | 0 | 0 | 32 | M | 2 |  |  |  | ROZPOCET | 0 | 0 | 0 | 0 | 0 | 1 | 0 | 16 | -1292427383
| VV |  | "2.NP VM - okenní parapety - DTD postforming, š. 430 mm" 5*1,540 |  | 7.7 | [12 empty] | VV | 2 | 2 | True | 1 | ROZPOCET
470 | M | 60794121 | koncovka PVC k parapetním dřevotřískovým deskám 600mm | kus | 46 |  | 0 | CS ÚRS 2020 02 |  | základní |  | 0 | 6e-05 | 0.00276 | 0 | 0 | 32 | M | 2 |  |  |  | ROZPOCET | 0 | 0 | 0 | 0 | 0 | 1 | 0 | 16 | 1915096039
| VV |  | 23*2 |  | 46 | [12 empty] | VV | 2 | 2 | True | 1 | ROZPOCET
471 | K | 766-001R | D+M vnějších dubových parapetních desek tl. 24 mm, vč. povrchové úpravy polyuretanovým lakem | m2 | 1.728 |  | 0 |  |  | základní |  | 0 | 0 | 0 | 0 | 0 | 16 | K | 2 |  |  |  | ROZPOCET | 0 | 0 | 0 | 0 | 0 | 1 | 0 | 16 | 2021712393
| VV |  | Kompletní realizace dle PD a TZ | [14 empty] | VV | 2 | 1 | True | 0 | ROZPOCET
| VV |  | "1.NP VM - okenní parapety - vnější DB" 0,680*1,040+0,400*1,240+0,330*1,590 |  | 1.728 | [12 empty] | VV | 2 | 2 | True | 1 | ROZPOCET
472 | K | 766-To01 | D+M dřevěného eurookna, rozměr 800x700 mm | kus | 11 |  | 0 |  |  | základní |  | 0 | 0 | 0 | 0 | 0 | 16 | K | 2 |  |  |  | ROZPOCET | 0 | 0 | 0 | 0 | 0 | 1 | 0 | 16 | 2098457523
| VV |  | Kompletní realizace dle PD a TZ | [14 empty] | VV | 2 | 1 | True | 0 | ROZPOCET
| VV |  | "1.PP VM - Okna kompletní specifikace suterén - To01" 11 |  | 11 | [12 empty] | VV | 2 | 2 | True | 1 | ROZPOCET
473 | K | 766-To02 | D+M dřevěného eurookna, rozměr 800x800 mm | kus | 4 |  | 0 |  |  | základní |  | 0 | 0 | 0 | 0 | 0 | 16 | K | 2 |  |  |  | ROZPOCET | 0 | 0 | 0 | 0 | 0 | 1 | 0 | 16 | 1890609017
| VV |  | Kompletní realizace dle PD a TZ | [14 empty] | VV | 2 | 1 | True | 0 | ROZPOCET
| VV |  | "1.PP VM - Okna kompletní specifikace suterén - To02" 4 |  | 4 | [12 empty] | VV | 2 | 2 | True | 1 | ROZPOCET
474 | K | 766-To01.1 | D+M dřevěného eurookna, rozměr 1200x2100 mm | kus | 5 |  | 0 |  |  | základní |  | 0 | 0 | 0 | 0 | 0 | 16 | K | 2 |  |  |  | ROZPOCET | 0 | 0 | 0 | 0 | 0 | 1 | 0 | 16 | -1731441202
| VV |  | Kompletní realizace dle PD a TZ | [14 empty] | VV | 2 | 1 | True | 0 | ROZPOCET
| VV |  | "1.NP VM - Okna kompletní specifikace - To01" 5 |  | 5 | [12 empty] | VV | 2 | 2 | True | 1 | ROZPOCET
475 | K | 766-To01a | D+M dřevěného eurookna, rozměr 1200x2100 mm | kus | 10 |  | 0 |  |  | základní |  | 0 | 0 | 0 | 0 | 0 | 16 | K | 2 |  |  |  | ROZPOCET | 0 | 0 | 0 | 0 | 0 | 1 | 0 | 16 | -1769531268
| VV |  | Kompletní realizace dle PD a TZ | [14 empty] | VV | 2 | 1 | True | 0 | ROZPOCET
| VV |  | "1.NP VM - Okna kompletní specifikace - To01a" 10 |  | 10 | [12 empty] | VV | 2 | 2 | True | 1 | ROZPOCET
476 | K | 766-02a | D+M dřevěného eurookna, rozměr 1450x2100 mm | kus | 4 |  | 0 |  |  | základní |  | 0 | 0 | 0 | 0 | 0 | 16 | K | 2 |  |  |  | ROZPOCET | 0 | 0 | 0 | 0 | 0 | 1 | 0 | 16 | 616764389
| VV |  | Kompletní realizace dle PD a TZ | [14 empty] | VV | 2 | 1 | True | 0 | ROZPOCET
| VV |  | "1.NP VM - Okna kompletní specifikace - To02" 4 |  | 4 | [12 empty] | VV | 2 | 2 | True | 1 | ROZPOCET
477 | K | 766-To03a | D+M dřevěného eurookna, rozměr 1450x2500 mm | kus | 5 |  | 0 |  |  | základní |  | 0 | 0 | 0 | 0 | 0 | 16 | K | 2 |  |  |  | ROZPOCET | 0 | 0 | 0 | 0 | 0 | 1 | 0 | 16 | -1823144301
| VV |  | Kompletní realizace dle PD a TZ | [14 empty] | VV | 2 | 1 | True | 0 | ROZPOCET
| VV |  | "1.NP VM - Okna kompletní specifikace - To03a" 5 |  | 5 | [12 empty] | VV | 2 | 2 | True | 1 | ROZPOCET
478 | K | 766-To04 | D+M dřevěného eurookna, rozměr 1350x2100 mm | kus | 4 |  | 0 |  |  | základní |  | 0 | 0 | 0 | 0 | 0 | 16 | K | 2 |  |  |  | ROZPOCET | 0 | 0 | 0 | 0 | 0 | 1 | 0 | 16 | -172045295
| VV |  | Kompletní realizace dle PD a TZ | [14 empty] | VV | 2 | 1 | True | 0 | ROZPOCET
| VV |  | "1.NP VM - Okna kompletní specifikace - To04" 4 |  | 4 | [12 empty] | VV | 2 | 2 | True | 1 | ROZPOCET
479 | K | 766-To20 | D+M dřevěného eurookna, rozměr 1500x2500 mm | kus | 4 |  | 0 |  |  | základní |  | 0 | 0 | 0 | 0 | 0 | 16 | K | 2 |  |  |  | ROZPOCET | 0 | 0 | 0 | 0 | 0 | 1 | 0 | 16 | 2014690897
| VV |  | Kompletní realizace dle PD a TZ | [14 empty] | VV | 2 | 1 | True | 0 | ROZPOCET
| VV |  | "2.NP VM - Okna kompletní specifikace vč. mříže - To20" 4 |  | 4 | [12 empty] | VV | 2 | 2 | True | 1 | ROZPOCET
480 | K | 766-To20a | D+M dřevěného eurookna, rozměr 1500x2500 mm | kus | 18 |  | 0 |  |  | základní |  | 0 | 0 | 0 | 0 | 0 | 16 | K | 2 |  |  |  | ROZPOCET | 0 | 0 | 0 | 0 | 0 | 1 | 0 | 16 | -1293477639
| VV |  | Kompletní realizace dle PD a TZ | [14 empty] | VV | 2 | 1 | True | 0 | ROZPOCET
| VV |  | "2.NP VM - Okna kompletní specifikace vč. mříže - To20a" 18 |  | 18 | [12 empty] | VV | 2 | 2 | True | 1 | ROZPOCET
481 | K | 766-To21 | D+M dřevěného eurookna, rozměr 1350x2500 mm | kus | 7 |  | 0 |  |  | základní |  | 0 | 0 | 0 | 0 | 0 | 16 | K | 2 |  |  |  | ROZPOCET | 0 | 0 | 0 | 0 | 0 | 1 | 0 | 16 | -170244166
| VV |  | Kompletní realizace dle PD a TZ | [14 empty] | VV | 2 | 1 | True | 0 | ROZPOCET
| VV |  | "2.NP VM - Okna kompletní specifikace vč. mříže - To21" 7 |  | 7 | [12 empty] | VV | 2 | 2 | True | 1 | ROZPOCET
482 | K | 766-To22 | D+M dřevěného eurookna, rozměr 1200x1750 mm | kus | 1 |  | 0 |  |  | základní |  | 0 | 0 | 0 | 0 | 0 | 16 | K | 2 |  |  |  | ROZPOCET | 0 | 0 | 0 | 0 | 0 | 1 | 0 | 16 | -1775253799
| VV |  | Kompletní realizace dle PD a TZ | [14 empty] | VV | 2 | 1 | True | 0 | ROZPOCET
| VV |  | "2.NP VM - Okna kompletní specifikace vč. mříže - To22" 1 |  | 1 | [12 empty] | VV | 2 | 2 | True | 1 | ROZPOCET
483 | K | 766-To23a | D+M dřevěného eurookna, rozměr 1300x2500 mm | kus | 2 |  | 0 |  |  | základní |  | 0 | 0 | 0 | 0 | 0 | 16 | K | 2 |  |  |  | ROZPOCET | 0 | 0 | 0 | 0 | 0 | 1 | 0 | 16 | -162538570
| VV |  | Kompletní realizace dle PD a TZ | [14 empty] | VV | 2 | 1 | True | 0 | ROZPOCET
| VV |  | "2.NP VM - Okna kompletní specifikace vč. mříže - To23a" 2 |  | 2 | [12 empty] | VV | 2 | 2 | True | 1 | ROZPOCET
484 | K | 766-To24 | D+M dřevěného eurookna, rozměr 1200x1750 mm | kus | 4 |  | 0 |  |  | základní |  | 0 | 0 | 0 | 0 | 0 | 16 | K | 2 |  |  |  | ROZPOCET | 0 | 0 | 0 | 0 | 0 | 1 | 0 | 16 | -1232416762
| VV |  | Kompletní realizace dle PD a TZ | [14 empty] | VV | 2 | 1 | True | 0 | ROZPOCET
| VV |  | "2.NP VM - Okna kompletní specifikace vč. mříže - To24" 4 |  | 4 | [12 empty] | VV | 2 | 2 | True | 1 | ROZPOCET
485 | K | 766-To25a | D+M dřevěného eurookna, rozměr 1200x2500 mm | kus | 2 |  | 0 |  |  | základní |  | 0 | 0 | 0 | 0 | 0 | 16 | K | 2 |  |  |  | ROZPOCET | 0 | 0 | 0 | 0 | 0 | 1 | 0 | 16 | -118947042
| VV |  | Kompletní realizace dle PD a TZ | [14 empty] | VV | 2 | 1 | True | 0 | ROZPOCET
| VV |  | "2.NP VM - Okna kompletní specifikace vč. mříže - To25a" 2 |  | 2 | [12 empty] | VV | 2 | 2 | True | 1 | ROZPOCET
486 | K | 766-To30 | D+M dřevěného eurookna, rozměr 900x1250 mm | kus | 12 |  | 0 |  |  | základní |  | 0 | 0 | 0 | 0 | 0 | 16 | K | 2 |  |  |  | ROZPOCET | 0 | 0 | 0 | 0 | 0 | 1 | 0 | 16 | -926371247
| VV |  | Kompletní realizace dle PD a TZ | [14 empty] | VV | 2 | 1 | True | 0 | ROZPOCET
| VV |  | "3.NP VM - Okna kompletní specifikace - To30" 12 |  | 12 | [12 empty] | VV | 2 | 2 | True | 1 | ROZPOCET
487 | K | 766-To31 | D+M dřevěného eurookna, rozměr 1200x1750 mm | kus | 7 |  | 0 |  |  | základní |  | 0 | 0 | 0 | 0 | 0 | 16 | K | 2 |  |  |  | ROZPOCET | 0 | 0 | 0 | 0 | 0 | 1 | 0 | 16 | 1327516961
| VV |  | Kompletní realizace dle PD a TZ | [14 empty] | VV | 2 | 1 | True | 0 | ROZPOCET
| VV |  | "3.NP VM - Okna kompletní specifikace - To31" 7 |  | 7 | [12 empty] | VV | 2 | 2 | True | 1 | ROZPOCET
488 | K | 766-To31a | D+M dřevěného eurookna, rozměr 1200x1750 mm | kus | 2 |  | 0 |  |  | základní |  | 0 | 0 | 0 | 0 | 0 | 16 | K | 2 |  |  |  | ROZPOCET | 0 | 0 | 0 | 0 | 0 | 1 | 0 | 16 | -1452997059
| VV |  | Kompletní realizace dle PD a TZ | [14 empty] | VV | 2 | 1 | True | 0 | ROZPOCET
| VV |  | "3.NP VM - Okna kompletní specifikace - To31a" 2 |  | 2 | [12 empty] | VV | 2 | 2 | True | 1 | ROZPOCET
489 | K | 766-To32 | D+M dřevěného eurookna, rozměr 1200x1750 mm | kus | 4 |  | 0 |  |  | základní |  | 0 | 0 | 0 | 0 | 0 | 16 | K | 2 |  |  |  | ROZPOCET | 0 | 0 | 0 | 0 | 0 | 1 | 0 | 16 | 1648118031
| VV |  | Kompletní realizace dle PD a TZ | [14 empty] | VV | 2 | 1 | True | 0 | ROZPOCET
| VV |  | "3.NP VM - Okna kompletní specifikace - To32" 4 |  | 4 | [12 empty] | VV | 2 | 2 | True | 1 | ROZPOCET
490 | K | 766-To33 | D+M dřevěného eurookna, rozměr 1200x1200 mm | kus | 3 |  | 0 |  |  | základní |  | 0 | 0 | 0 | 0 | 0 | 16 | K | 2 |  |  |  | ROZPOCET | 0 | 0 | 0 | 0 | 0 | 1 | 0 | 16 | 436813769
| VV |  | Kompletní realizace dle PD a TZ | [14 empty] | VV | 2 | 1 | True | 0 | ROZPOCET
| VV |  | "3.NP VM - Okna kompletní specifikace - To33" 3 |  | 3 | [12 empty] | VV | 2 | 2 | True | 1 | ROZPOCET
491 | K | 766-To34 | D+M dřevěného eurookna, rozměr 1350x2250 mm | kus | 2 |  | 0 |  |  | základní |  | 0 | 0 | 0 | 0 | 0 | 16 | K | 2 |  |  |  | ROZPOCET | 0 | 0 | 0 | 0 | 0 | 1 | 0 | 16 | 328489697
| VV |  | Kompletní realizace dle PD a TZ | [14 empty] | VV | 2 | 1 | True | 0 | ROZPOCET
| VV |  | "3.NP VM - Okna kompletní specifikace - To34" 2 |  | 2 | [12 empty] | VV | 2 | 2 | True | 1 | ROZPOCET
492 | K | 766-Td01 | D+M vnitřních dveří DTD do obložkové zárubně bezfalcové, povrch HPL, rozměr 900x1970 mm, PO EW 30DP1-C | kus | 2 |  | 0 |  |  | základní |  | 0 | 0 | 0 | 0 | 0 | 16 | K | 2 |  |  |  | ROZPOCET | 0 | 0 | 0 | 0 | 0 | 1 | 0 | 16 | -1980962931
| VV |  | kompletní dodávka vč. příslušenství a vrchního kování dle specifikace dveří | [14 empty] | VV | 2 | 1 | True | 0 | ROZPOCET
| VV |  | "1.PP VM - Dveře kompletní specifikace suterén - Td01" 2 |  | 2 | [12 empty] | VV | 2 | 2 | True | 1 | ROZPOCET
493 | K | 766-Td02 | D+M vnitřních dveří DTD do obložkové zárubně bezfalcové, povrch HPL, rozměr 900x1970 mm, PO EW 30DP1-C | kus | 2 |  | 0 |  |  | základní |  | 0 | 0 | 0 | 0 | 0 | 16 | K | 2 |  |  |  | ROZPOCET | 0 | 0 | 0 | 0 | 0 | 1 | 0 | 16 | -853361665
| VV |  | kompletní dodávka vč. příslušenství a vrchního kování dle specifikace dveří | [14 empty] | VV | 2 | 1 | True | 0 | ROZPOCET
| VV |  | "1.PP VM - Dveře kompletní specifikace suterén - Td02" 2 |  | 2 | [12 empty] | VV | 2 | 2 | True | 1 | ROZPOCET
494 | K | 766-Td03 | D+M vnitřních dveří DTD do obložkové zárubně bezfalcové, povrch HPL, rozměr 700x1970 mm | kus | 2 |  | 0 |  |  | základní |  | 0 | 0 | 0 | 0 | 0 | 16 | K | 2 |  |  |  | ROZPOCET | 0 | 0 | 0 | 0 | 0 | 1 | 0 | 16 | -1243374194
| VV |  | kompletní dodávka vč. příslušenství a vrchního kování dle specifikace dveří | [14 empty] | VV | 2 | 1 | True | 0 | ROZPOCET
| VV |  | "1.PP VM - Dveře kompletní specifikace suterén - Td03" 2 |  | 2 | [12 empty] | VV | 2 | 2 | True | 1 | ROZPOCET
495 | K | 766-Td04 | D+M vnitřních dveří PVC do obložkové zárubně, povrch PVC, rozměr 700x1970 mm | kus | 1 |  | 0 |  |  | základní |  | 0 | 0 | 0 | 0 | 0 | 16 | K | 2 |  |  |  | ROZPOCET | 0 | 0 | 0 | 0 | 0 | 1 | 0 | 16 | -56682139
| VV |  | kompletní dodávka vč. příslušenství a vrchního kování dle specifikace dveří | [14 empty] | VV | 2 | 1 | True | 0 | ROZPOCET
| VV |  | "1.PP VM - Dveře kompletní specifikace suterén - Td04" 1 |  | 1 | [12 empty] | VV | 2 | 2 | True | 1 | ROZPOCET
496 | K | 766-Td05 | D+M vnitřních dveří PVC do rámové zárubně, povrch PVC, rozměr 800x1970 mm | kus | 3 |  | 0 |  |  | základní |  | 0 | 0 | 0 | 0 | 0 | 16 | K | 2 |  |  |  | ROZPOCET | 0 | 0 | 0 | 0 | 0 | 1 | 0 | 16 | -1068011109
| VV |  | kompletní dodávka vč. příslušenství a vrchního kování dle specifikace dveří | [14 empty] | VV | 2 | 1 | True | 0 | ROZPOCET
| VV |  | "1.PP VM - Dveře kompletní specifikace suterén - Td05" 3 |  | 3 | [12 empty] | VV | 2 | 2 | True | 1 | ROZPOCET
497 | K | 766-Td06 | D+M vnitřních dveří DTD do obložkové zárubně bezfalcové, povrch HPL, rozměr 800x1970 mm | kus | 1 |  | 0 |  |  | základní |  | 0 | 0 | 0 | 0 | 0 | 16 | K | 2 |  |  |  | ROZPOCET | 0 | 0 | 0 | 0 | 0 | 1 | 0 | 16 | -935994438
| VV |  | kompletní dodávka vč. příslušenství a vrchního kování dle specifikace dveří | [14 empty] | VV | 2 | 1 | True | 0 | ROZPOCET
| VV |  | "1.PP VM - Dveře kompletní specifikace suterén - Td06" 1 |  | 1 | [12 empty] | VV | 2 | 2 | True | 1 | ROZPOCET
498 | K | 766-Td1 | D+M vnitřních dveří DTD s nadsvětlíkem do obložkové zárubně bezfalcové, povrch HPL, rozměr 900x1970 mm | kus | 5 |  | 0 |  |  | základní |  | 0 | 0 | 0 | 0 | 0 | 16 | K | 2 |  |  |  | ROZPOCET | 0 | 0 | 0 | 0 | 0 | 1 | 0 | 16 | 1095535542
| VV |  | kompletní dodávka vč. příslušenství a vrchního kování dle specifikace dveří | [14 empty] | VV | 2 | 1 | True | 0 | ROZPOCET
| VV |  | "1.NP VM - Dveře kompletní specifikace - Td1" 5 |  | 5 | [12 empty] | VV | 2 | 2 | True | 1 | ROZPOCET
499 | K | 766-Td10 | D+M vnitřních dveří DTD 2-kř. do obložkové zárubně bezfalcové, povrch HPL, rozměr 1250x1970 mm, PO EI 30DP3-C | kus | 1 |  | 0 |  |  | základní |  | 0 | 0 | 0 | 0 | 0 | 16 | K | 2 |  |  |  | ROZPOCET | 0 | 0 | 0 | 0 | 0 | 1 | 0 | 16 | 679772998
| VV |  | kompletní dodávka vč. příslušenství a vrchního kování dle specifikace dveří | [14 empty] | VV | 2 | 1 | True | 0 | ROZPOCET
| VV |  | "1.NP VM - Dveře kompletní specifikace - Td10" 1 |  | 1 | [12 empty] | VV | 2 | 2 | True | 1 | ROZPOCET
500 | K | 766-Td11 | D+M vnitřních dveří DTD 2-kř. do obložkové zárubně bezfalcové, povrch HPL, rozměr 1250x1970 mm | kus | 1 |  | 0 |  |  | základní |  | 0 | 0 | 0 | 0 | 0 | 16 | K | 2 |  |  |  | ROZPOCET | 0 | 0 | 0 | 0 | 0 | 1 | 0 | 16 | -224600993
| VV |  | kompletní dodávka vč. příslušenství a vrchního kování dle specifikace dveří | [14 empty] | VV | 2 | 1 | True | 0 | ROZPOCET
| VV |  | "1.NP VM - Dveře kompletní specifikace - Td11" 1 |  | 1 | [12 empty] | VV | 2 | 2 | True | 1 | ROZPOCET
501 | K | 766-Td12 | D+M vnitřních dveří DTD do obložkové zárubně bezfalcové, povrch HPL, rozměr 900x1970 mm | kus | 1 |  | 0 |  |  | základní |  | 0 | 0 | 0 | 0 | 0 | 16 | K | 2 |  |  |  | ROZPOCET | 0 | 0 | 0 | 0 | 0 | 1 | 0 | 16 | -409766717
| VV |  | kompletní dodávka vč. příslušenství a vrchního kování dle specifikace dveří | [14 empty] | VV | 2 | 1 | True | 0 | ROZPOCET
| VV |  | "1.NP VM - Dveře kompletní specifikace - Td12" 1 |  | 1 | [12 empty] | VV | 2 | 2 | True | 1 | ROZPOCET
502 | K | 766-Td13 | D+M vnitřních dveří DTD do obložkové zárubně bezfalcové, povrch HPL, rozměr 900x1970 mm | kus | 1 |  | 0 |  |  | základní |  | 0 | 0 | 0 | 0 | 0 | 16 | K | 2 |  |  |  | ROZPOCET | 0 | 0 | 0 | 0 | 0 | 1 | 0 | 16 | -1484337056
| VV |  | kompletní dodávka vč. příslušenství a vrchního kování dle specifikace dveří | [14 empty] | VV | 2 | 1 | True | 0 | ROZPOCET
| VV |  | "1.NP VM - Dveře kompletní specifikace - Td13" 1 |  | 1 | [12 empty] | VV | 2 | 2 | True | 1 | ROZPOCET
503 | K | 766-Td16 | D+M vnitřních dveří DTD 2-kř do obložkové zárubně bezfalcové, povrch HPL, rozměr 1600x1970 mm, PO EI30DP3-C | kus | 1 |  | 0 |  |  | základní |  | 0 | 0 | 0 | 0 | 0 | 16 | K | 2 |  |  |  | ROZPOCET | 0 | 0 | 0 | 0 | 0 | 1 | 0 | 16 | 1432154534
| VV |  | kompletní dodávka vč. příslušenství a vrchního kování dle specifikace dveří | [14 empty] | VV | 2 | 1 | True | 0 | ROZPOCET
| VV |  | "1.NP VM - Dveře kompletní specifikace - Td16" 1 |  | 1 | [12 empty] | VV | 2 | 2 | True | 1 | ROZPOCET
504 | K | 766-Td17 | D+M vnitřních dveří DTD do obložkové zárubně bezfalcové, povrch HPL, rozměr 900x1970 mm | kus | 1 |  | 0 |  |  | základní |  | 0 | 0 | 0 | 0 | 0 | 16 | K | 2 |  |  |  | ROZPOCET | 0 | 0 | 0 | 0 | 0 | 1 | 0 | 16 | -744130324
| VV |  | kompletní dodávka vč. příslušenství a vrchního kování dle specifikace dveří | [14 empty] | VV | 2 | 1 | True | 0 | ROZPOCET
| VV |  | "1.NP VM - Dveře kompletní specifikace - Td17" 1 |  | 1 | [12 empty] | VV | 2 | 2 | True | 1 | ROZPOCET
505 | K | 766-Td18 | D+M vnitřních dveří DTD do obložkové zárubně bezfalcové, povrch HPL, rozměr 900x1970 mm, PO EI 30DP3-C | kus | 1 |  | 0 |  |  | základní |  | 0 | 0 | 0 | 0 | 0 | 16 | K | 2 |  |  |  | ROZPOCET | 0 | 0 | 0 | 0 | 0 | 1 | 0 | 16 | 652650157
| VV |  | kompletní dodávka vč. příslušenství a vrchního kování dle specifikace dveří | [14 empty] | VV | 2 | 1 | True | 0 | ROZPOCET
| VV |  | "1.NP VM - Dveře kompletní specifikace - Td18" 1 |  | 1 | [12 empty] | VV | 2 | 2 | True | 1 | ROZPOCET
506 | K | 766-Td19 | D+M vnitřních dveří DB prosklených do obložkové zárubně, povrch lazura, rozměr 1100x2100 mm, PO EI 30DP3-C | kus | 1 |  | 0 |  |  | základní |  | 0 | 0 | 0 | 0 | 0 | 16 | K | 2 |  |  |  | ROZPOCET | 0 | 0 | 0 | 0 | 0 | 1 | 0 | 16 | 989671531
| VV |  | kompletní dodávka vč. příslušenství a vrchního kování dle specifikace dveří | [14 empty] | VV | 2 | 1 | True | 0 | ROZPOCET
| VV |  | "1.NP VM - Dveře kompletní specifikace - Td19" 1 |  | 1 | [12 empty] | VV | 2 | 2 | True | 1 | ROZPOCET
507 | K | 766-Td2 | D+M vnitřních dveří DTD s nadsvětlíkem do obložkové zárubně bezfalcové, povrch HPL, rozměr 900x1970 mm | kus | 5 |  | 0 |  |  | základní |  | 0 | 0 | 0 | 0 | 0 | 16 | K | 2 |  |  |  | ROZPOCET | 0 | 0 | 0 | 0 | 0 | 1 | 0 | 16 | 522936044
| VV |  | kompletní dodávka vč. příslušenství a vrchního kování dle specifikace dveří | [14 empty] | VV | 2 | 1 | True | 0 | ROZPOCET
| VV |  | "1.NP VM - Dveře kompletní specifikace - Td2" 5 |  | 5 | [12 empty] | VV | 2 | 2 | True | 1 | ROZPOCET
508 | K | 766-Td20 | D+M vnitřních dveří DTD do obložkové zárubně bezfalcové, povrch HPL, rozměr 900x1970 mm, PO EI 30DP3-C | kus | 1 |  | 0 |  |  | základní |  | 0 | 0 | 0 | 0 | 0 | 16 | K | 2 |  |  |  | ROZPOCET | 0 | 0 | 0 | 0 | 0 | 1 | 0 | 16 | 1170160797
| VV |  | kompletní dodávka vč. příslušenství a vrchního kování dle specifikace dveří | [14 empty] | VV | 2 | 1 | True | 0 | ROZPOCET
| VV |  | "1.NP VM - Dveře kompletní specifikace - Td20" 1 |  | 1 | [12 empty] | VV | 2 | 2 | True | 1 | ROZPOCET
509 | K | 766-Td21 | D+M vstupních dveří DB prosklených do obložkové zárubně, povrch lazura, rozměr otvoru 900x3000 mm | kus | 1 |  | 0 |  |  | základní |  | 0 | 0 | 0 | 0 | 0 | 16 | K | 2 |  |  |  | ROZPOCET | 0 | 0 | 0 | 0 | 0 | 1 | 0 | 16 | 304822171
| VV |  | kompletní dodávka vč. příslušenství a vrchního kování dle specifikace dveří | [14 empty] | VV | 2 | 1 | True | 0 | ROZPOCET
| VV |  | "1.NP VM - Dveře kompletní specifikace - Td21" 1 |  | 1 | [12 empty] | VV | 2 | 2 | True | 1 | ROZPOCET
510 | K | 766-Td22 | D+M vstupní stěny s dveřmi DB prosklené do rámové zárubně, povrch lazura, rozměr otvoru 1450x3000 mm | kus | 1 |  | 0 |  |  | základní |  | 0 | 0 | 0 | 0 | 0 | 16 | K | 2 |  |  |  | ROZPOCET | 0 | 0 | 0 | 0 | 0 | 1 | 0 | 16 | 1356818367
| VV |  | kompletní dodávka vč. příslušenství a vrchního kování dle specifikace dveří | [14 empty] | VV | 2 | 1 | True | 0 | ROZPOCET
| VV |  | "1.NP VM - Dveře kompletní specifikace - Td22" 1 |  | 1 | [12 empty] | VV | 2 | 2 | True | 1 | ROZPOCET
511 | K | 766-Td3 | D+M vnitřních dveří DTD do obložkové zárubně bezfalcové, povrch HPL, rozměr 800x1970 mm | kus | 2 |  | 0 |  |  | základní |  | 0 | 0 | 0 | 0 | 0 | 16 | K | 2 |  |  |  | ROZPOCET | 0 | 0 | 0 | 0 | 0 | 1 | 0 | 16 | -140934411
| VV |  | kompletní dodávka vč. příslušenství a vrchního kování dle specifikace dveří | [14 empty] | VV | 2 | 1 | True | 0 | ROZPOCET
| VV |  | "1.NP VM - Dveře kompletní specifikace - Td3" 2 |  | 2 | [12 empty] | VV | 2 | 2 | True | 1 | ROZPOCET
512 | K | 766-Td4 | D+M vnitřních dveří DTD 1/3 sklo do obložkové zárubně bezfalcové, povrch HPL, rozměr 800x1970 mm | kus | 2 |  | 0 |  |  | základní |  | 0 | 0 | 0 | 0 | 0 | 16 | K | 2 |  |  |  | ROZPOCET | 0 | 0 | 0 | 0 | 0 | 1 | 0 | 16 | 1750926017
| VV |  | kompletní dodávka vč. příslušenství a vrchního kování dle specifikace dveří | [14 empty] | VV | 2 | 1 | True | 0 | ROZPOCET
| VV |  | "1.NP VM - Dveře kompletní specifikace - Td4" 2 |  | 2 | [12 empty] | VV | 2 | 2 | True | 1 | ROZPOCET
513 | K | 766-Td7 | D+M vnitřní stěny s 2-kř dveřmi DB prosklené (laminát) do rámové zárubně, povrch lazura, rozměr otvoru 2200x3000 mm | kus | 1 |  | 0 |  |  | základní |  | 0 | 0 | 0 | 0 | 0 | 16 | K | 2 |  |  |  | ROZPOCET | 0 | 0 | 0 | 0 | 0 | 1 | 0 | 16 | -1358766695
| VV |  | kompletní dodávka vč. příslušenství a vrchního kování dle specifikace dveří | [14 empty] | VV | 2 | 1 | True | 0 | ROZPOCET
| VV |  | "1.NP VM - Dveře kompletní specifikace - Td7" 1 |  | 1 | [12 empty] | VV | 2 | 2 | True | 1 | ROZPOCET
514 | K | 766-Td8 | D+M vstupní stěny s 2-kř dveřmi a nadsvětlíkem DB prosklené (laminát) do rámové zárubně, povrch lazura, rozměr otvoru 2200x4010 mm | kus | 1 |  | 0 |  |  | základní |  | 0 | 0 | 0 | 0 | 0 | 16 | K | 2 |  |  |  | ROZPOCET | 0 | 0 | 0 | 0 | 0 | 1 | 0 | 16 | 953967819
| VV |  | kompletní dodávka vč. příslušenství a vrchního kování dle specifikace dveří | [14 empty] | VV | 2 | 1 | True | 0 | ROZPOCET
| VV |  | "1.NP VM - Dveře kompletní specifikace - Td8" 1 |  | 1 | [12 empty] | VV | 2 | 2 | True | 1 | ROZPOCET
515 | K | 766-Td9 | D+M vnitřních dveří DTD do obložkové zárubně bezfalcové, povrch HPL, rozměr 800x1970 mm, PO EI 30DP3-C | kus | 1 |  | 0 |  |  | základní |  | 0 | 0 | 0 | 0 | 0 | 16 | K | 2 |  |  |  | ROZPOCET | 0 | 0 | 0 | 0 | 0 | 1 | 0 | 16 | -1101307953
| VV |  | kompletní dodávka vč. příslušenství a vrchního kování dle specifikace dveří | [14 empty] | VV | 2 | 1 | True | 0 | ROZPOCET
| VV |  | "1.NP VM - Dveře kompletní specifikace - Td9" 1 |  | 1 | [12 empty] | VV | 2 | 2 | True | 1 | ROZPOCET
516 | K | 766-Td31 | D+M vnitřních dveří DTD s nadsvětlíkem do obložkové zárubně bezfalcové, povrch HPL, rozměr 900x1970 mm | kus | 12 |  | 0 |  |  | základní |  | 0 | 0 | 0 | 0 | 0 | 16 | K | 2 |  |  |  | ROZPOCET | 0 | 0 | 0 | 0 | 0 | 1 | 0 | 16 | 504786251
| VV |  | kompletní dodávka vč. příslušenství a vrchního kování dle specifikace dveří | [14 empty] | VV | 2 | 1 | True | 0 | ROZPOCET
| VV |  | "2.NP VM - Dveře kompletní specifikace - Td31" 12 |  | 12 | [12 empty] | VV | 2 | 2 | True | 1 | ROZPOCET
517 | K | 766-Td32 | D+M vnitřních dveří DTD s nadsvětlíkem do obložkové zárubně bezfalcové, povrch HPL, rozměr 900x1970 mm | kus | 12 |  | 0 |  |  | základní |  | 0 | 0 | 0 | 0 | 0 | 16 | K | 2 |  |  |  | ROZPOCET | 0 | 0 | 0 | 0 | 0 | 1 | 0 | 16 | -1654273406
| VV |  | kompletní dodávka vč. příslušenství a vrchního kování dle specifikace dveří | [14 empty] | VV | 2 | 1 | True | 0 | ROZPOCET
| VV |  | "2.NP VM - Dveře kompletní specifikace - Td32" 12 |  | 12 | [12 empty] | VV | 2 | 2 | True | 1 | ROZPOCET
518 | K | 766-Td33 | D+M vnitřních dveří DTD s nadsvětlíkem do obložkové zárubně bezfalcové, povrch HPL, rozměr 800x1970 mm | kus | 2 |  | 0 |  |  | základní |  | 0 | 0 | 0 | 0 | 0 | 16 | K | 2 |  |  |  | ROZPOCET | 0 | 0 | 0 | 0 | 0 | 1 | 0 | 16 | -1800739470
| VV |  | kompletní dodávka vč. příslušenství a vrchního kování dle specifikace dveří | [14 empty] | VV | 2 | 1 | True | 0 | ROZPOCET
| VV |  | "2.NP VM - Dveře kompletní specifikace - Td33" 2 |  | 2 | [12 empty] | VV | 2 | 2 | True | 1 | ROZPOCET
519 | K | 766-Td34 | D+M vnitřních dveří DTD 1/3 sklo do obložkové zárubně bezfalcové, povrch HPL, rozměr 800x1970 mm | kus | 2 |  | 0 |  |  | základní |  | 0 | 0 | 0 | 0 | 0 | 16 | K | 2 |  |  |  | ROZPOCET | 0 | 0 | 0 | 0 | 0 | 1 | 0 | 16 | -203363773
| VV |  | kompletní dodávka vč. příslušenství a vrchního kování dle specifikace dveří | [14 empty] | VV | 2 | 1 | True | 0 | ROZPOCET
| VV |  | "2.NP VM - Dveře kompletní specifikace - Td34" 2 |  | 2 | [12 empty] | VV | 2 | 2 | True | 1 | ROZPOCET
520 | K | 766-Td35 | D+M vnitřních dveří DTD do obložkové zárubně bezfalcové, povrch HPL, rozměr 900x1970 mm, PO EI 30DP3-C | kus | 2 |  | 0 |  |  | základní |  | 0 | 0 | 0 | 0 | 0 | 16 | K | 2 |  |  |  | ROZPOCET | 0 | 0 | 0 | 0 | 0 | 1 | 0 | 16 | -1743666577
| VV |  | kompletní dodávka vč. příslušenství a vrchního kování dle specifikace dveří | [14 empty] | VV | 2 | 1 | True | 0 | ROZPOCET
| VV |  | "2.NP VM - Dveře kompletní specifikace - Td35" 2 |  | 2 | [12 empty] | VV | 2 | 2 | True | 1 | ROZPOCET
521 | K | 766-Td36 | D+M vnitřních dveří DTD do obložkové zárubně bezfalcové, povrch HPL, rozměr 900x1970 mm, PO EI 30DP3-C | kus | 1 |  | 0 |  |  | základní |  | 0 | 0 | 0 | 0 | 0 | 16 | K | 2 |  |  |  | ROZPOCET | 0 | 0 | 0 | 0 | 0 | 1 | 0 | 16 | 1166925554
| VV |  | kompletní dodávka vč. příslušenství a vrchního kování dle specifikace dveří | [14 empty] | VV | 2 | 1 | True | 0 | ROZPOCET
| VV |  | "2.NP VM - Dveře kompletní specifikace - Td36" 1 |  | 1 | [12 empty] | VV | 2 | 2 | True | 1 | ROZPOCET
522 | K | 766-Td37 | D+M vnitřních dveří DTD do obložkové zárubně bezfalcové, povrch HPL, rozměr 900x1970 mm, PO EI 30DP3-C | kus | 2 |  | 0 |  |  | základní |  | 0 | 0 | 0 | 0 | 0 | 16 | K | 2 |  |  |  | ROZPOCET | 0 | 0 | 0 | 0 | 0 | 1 | 0 | 16 | 124644957
| VV |  | kompletní dodávka vč. příslušenství a vrchního kování dle specifikace dveří | [14 empty] | VV | 2 | 1 | True | 0 | ROZPOCET
| VV |  | "2.NP VM - Dveře kompletní specifikace - Td37" 2 |  | 2 | [12 empty] | VV | 2 | 2 | True | 1 | ROZPOCET
523 | K | 766-Td38 | D+M vnitřních dveří DTD do obložkové zárubně bezfalcové, povrch HPL, rozměr 900x1970 mm | kus | 1 |  | 0 |  |  | základní |  | 0 | 0 | 0 | 0 | 0 | 16 | K | 2 |  |  |  | ROZPOCET | 0 | 0 | 0 | 0 | 0 | 1 | 0 | 16 | 835795682
| VV |  | kompletní dodávka vč. příslušenství a vrchního kování dle specifikace dveří | [14 empty] | VV | 2 | 1 | True | 0 | ROZPOCET
| VV |  | "2.NP VM - Dveře kompletní specifikace - Td38" 1 |  | 1 | [12 empty] | VV | 2 | 2 | True | 1 | ROZPOCET
524 | K | 766-Td39 | D+M vnitřních dveří DTD do obložkové zárubně bezfalcové, povrch HPL, rozměr 900x1970 mm, PO EI 30DP3-C | kus | 1 |  | 0 |  |  | základní |  | 0 | 0 | 0 | 0 | 0 | 16 | K | 2 |  |  |  | ROZPOCET | 0 | 0 | 0 | 0 | 0 | 1 | 0 | 16 | 384464766
| VV |  | kompletní dodávka vč. příslušenství a vrchního kování dle specifikace dveří | [14 empty] | VV | 2 | 1 | True | 0 | ROZPOCET
| VV |  | "2.NP VM - Dveře kompletní specifikace - Td39" 1 |  | 1 | [12 empty] | VV | 2 | 2 | True | 1 | ROZPOCET
525 | K | 766-Td40 | D+M vnitřních dveří DTD 2-kř. do obložkové zárubně bezfalcové, povrch HPL, rozměr 1600x1970 mm | kus | 1 |  | 0 |  |  | základní |  | 0 | 0 | 0 | 0 | 0 | 16 | K | 2 |  |  |  | ROZPOCET | 0 | 0 | 0 | 0 | 0 | 1 | 0 | 16 | 1629423103
| VV |  | kompletní dodávka vč. příslušenství a vrchního kování dle specifikace dveří | [14 empty] | VV | 2 | 1 | True | 0 | ROZPOCET
| VV |  | "3.NP VM - Dveře kompletní specifikace - Td40" 1 |  | 1 | [12 empty] | VV | 2 | 2 | True | 1 | ROZPOCET
526 | K | 766-Td41 | D+M vnitřních dveří DTD do obložkové zárubně bezfalcové, povrch HPL, rozměr 900x1970 mm | kus | 1 |  | 0 |  |  | základní |  | 0 | 0 | 0 | 0 | 0 | 16 | K | 2 |  |  |  | ROZPOCET | 0 | 0 | 0 | 0 | 0 | 1 | 0 | 16 | -1050622378
| VV |  | kompletní dodávka vč. příslušenství a vrchního kování dle specifikace dveří | [14 empty] | VV | 2 | 1 | True | 0 | ROZPOCET
| VV |  | "3.NP VM - Dveře kompletní specifikace - Td41" 1 |  | 1 | [12 empty] | VV | 2 | 2 | True | 1 | ROZPOCET
527 | K | 766-Td45 | D+M vnitřních dveří DTD do obložkové zárubně bezfalcové, povrch HPL, rozměr 900x1970 mm, PO EI 30DP3-C | kus | 1 |  | 0 |  |  | základní |  | 0 | 0 | 0 | 0 | 0 | 16 | K | 2 |  |  |  | ROZPOCET | 0 | 0 | 0 | 0 | 0 | 1 | 0 | 16 | -497290160
| VV |  | kompletní dodávka vč. příslušenství a vrchního kování dle specifikace dveří | [14 empty] | VV | 2 | 1 | True | 0 | ROZPOCET
| VV |  | "3.NP VM - Dveře kompletní specifikace - Td45" 1 |  | 1 | [12 empty] | VV | 2 | 2 | True | 1 | ROZPOCET
528 | K | 766-Td46 | D+M vnitřních dveří DTD do obložkové zárubně bezfalcové, povrch HPL, rozměr 800x1970 mm | kus | 2 |  | 0 |  |  | základní |  | 0 | 0 | 0 | 0 | 0 | 16 | K | 2 |  |  |  | ROZPOCET | 0 | 0 | 0 | 0 | 0 | 1 | 0 | 16 | 1595186515
| VV |  | kompletní dodávka vč. příslušenství a vrchního kování dle specifikace dveří | [14 empty] | VV | 2 | 1 | True | 0 | ROZPOCET
| VV |  | "3.NP VM - Dveře kompletní specifikace - Td46" 2 |  | 2 | [12 empty] | VV | 2 | 2 | True | 1 | ROZPOCET
529 | K | 766-002R | D+M žebřin | kus | 4 |  | 0 |  |  | základní |  | 0 | 0 | 0 | 0 | 0 | 16 | K | 2 |  |  |  | ROZPOCET | 0 | 0 | 0 | 0 | 0 | 1 | 0 | 16 | -1763164449
530 | K | 998766203 | Přesun hmot pro konstrukce truhlářské stanovený procentní sazbou (%) z ceny vodorovná dopravní vzdálenost do 50 m v objektech výšky přes 12 do 24 m | % |  |  | 0 | CS ÚRS 2020 02 |  | základní |  | 0 | 0 | 0 | 0 | 0 | 16 | K | 2 |  |  |  | ROZPOCET | 0 | 0 | 0 | 0 | 0 | 1 | 0 | 16 | 593040423
| D | 767 | Konstrukce zámečnické |  |  |  | 0 |  |  |  |  | 0 |  | 0.0001062 |  | 1.7676 | 2 | D | 1 |  |  |  | ROZPOCET | [6 empty] | 0
531 | K | 767122812 | Demontáž stěn a příček s výplní z drátěné sítě svařovaných | m2 | 21.014 |  | 0 | CS ÚRS 2020 02 |  | základní |  | 0 | 0 | 0 | 0.017 | 0.35724 | 16 | K | 2 |  |  |  | ROZPOCET | 0 | 0 | 0 | 0 | 0 | 1 | 0 | 16 | 1741237158
| VV |  | Kompletní realizace dle PD a TZ | [14 empty] | VV | 2 | 1 | True | 0 | ROZPOCET
| VV |  | "1.PP VM - Dokončovací práce - hrubá stavba - ocelová stěna pletivo"3,996+17,018 |  | 21.014 | [12 empty] | VV | 2 | 2 | True | 1 | ROZPOCET
532 | K | 767161814 | Demontáž zábradlí do suti rovného nerozebíratelný spoj hmotnosti 1 m zábradlí přes 20 kg | m | 18.299 |  | 0 | CS ÚRS 2020 02 |  | základní |  | 0 | 0 | 0 | 0.025 | 0.45748 | 16 | K | 2 |  |  |  | ROZPOCET | 0 | 0 | 0 | 0 | 0 | 1 | 0 | 16 | 1369323418
| VV |  | Kompletní realizace dle PD a TZ | [14 empty] | VV | 2 | 1 | True | 0 | ROZPOCET
| VV |  | "1.PP VM - ocelové prvky -zábradlí, schodiště"9,772+5,458+3,069 |  | 18.299 | [12 empty] | VV | 2 | 2 | True | 1 | ROZPOCET
533 | K | 767661811 | Demontáž mříží pevných nebo otevíravých | m2 | 9.416 |  | 0 | CS ÚRS 2020 02 |  | základní |  | 0 | 0 | 0 | 0.02 | 0.18832 | 16 | K | 2 |  |  |  | ROZPOCET | 0 | 0 | 0 | 0 | 0 | 1 | 0 | 16 | -1343406697
| VV |  | Kompletní realizace dle PD a TZ | [14 empty] | VV | 2 | 1 | True | 0 | ROZPOCET
| VV |  | "1.PP VM - Dveřní otvory - ocel. mříž - dveře" 1,576 |  | 1.576 | [12 empty] | VV | 2 | 2 | True | 0 | ROZPOCET
| VV |  | "1.PP VM - okno ocelové s oplechováním" 3,920*2,0 |  | 7.84 | [12 empty] | VV | 2 | 2 | True | 0 | ROZPOCET
| VV |  | Součet |  | 9.416 | [12 empty] | VV | 2 | 4 | True | 1 | ROZPOCET
534 | K | 767996801 | Demontáž ostatních zámečnických konstrukcí o hmotnosti jednotlivých dílů rozebráním do 50 kg | kg | 112.604 |  | 0 | CS ÚRS 2020 02 |  | základní |  | 0 | 0 | 0 | 0.001 | 0.1126 | 16 | K | 2 |  |  |  | ROZPOCET | 0 | 0 | 0 | 0 | 0 | 1 | 0 | 16 | -300533335
| VV |  | Kompletní realizace dle PD a TZ | [14 empty] | VV | 2 | 1 | True | 0 | ROZPOCET
| VV |  | "1.PP VM - ocelové prvky -plošina, schodiště"2,964*11,0+80,0 |  | 112.604 | [12 empty] | VV | 2 | 2 | True | 1 | ROZPOCET
535 | K | 767996802 | Demontáž ostatních zámečnických konstrukcí o hmotnosti jednotlivých dílů rozebráním přes 50 do 100 kg | kg | 652 |  | 0 | CS ÚRS 2020 02 |  | základní |  | 0 | 0 | 0 | 0.001 | 0.652 | 16 | K | 2 |  |  |  | ROZPOCET | 0 | 0 | 0 | 0 | 0 | 1 | 0 | 16 | 716187664
| VV |  | Kompletní realizace dle PD a TZ | [14 empty] | VV | 2 | 1 | True | 0 | ROZPOCET
| VV |  | "1.NP VM - OK přístřešku"652,0 |  | 652 | [12 empty] | VV | 2 | 2 | True | 1 | ROZPOCET
536 | K | 767662110 | Montáž mříží pevných, připevněných šroubováním | m2 | 10.62 |  | 0 | CS ÚRS 2020 02 |  | základní |  | 0 | 1e-05 | 0.0001062 | 0 | 0 | 16 | K | 2 |  |  |  | ROZPOCET | 0 | 0 | 0 | 0 | 0 | 1 | 0 | 16 | -350729342
| VV |  | kompletní provedení dle v.č. 109 a popisu v TZ, str. 15 | [14 empty] | VV | 2 | 1 | True | 0 | ROZPOCET
| VV |  | "2.NP VM - Okna kompletní specifikace vč. mříže - Zo" 6,300 |  | 6.3 | [12 empty] | VV | 2 | 2 | True | 0 | ROZPOCET
| VV |  | "3.NP VM - Přehled objektů okenní mříže a zábradlí - Zo" 1,200*1,200*3 |  | 4.32 | [12 empty] | VV | 2 | 2 | True | 0 | ROZPOCET
| VV |  | Součet |  | 10.62 | [12 empty] | VV | 2 | 4 | True | 1 | ROZPOCET
537 | M | 767-Zo | okenní mříž vč. PP sítě | m2 | 10.62 |  | 0 |  |  | základní |  | 0 | 0 | 0 | 0 | 0 | 32 | M | 2 |  |  |  | ROZPOCET | 0 | 0 | 0 | 0 | 0 | 1 | 0 | 16 | -509804636
538 | K | 767-Zz | D+M okenního zábradlí | m2 | 6.588 |  | 0 |  |  | základní |  | 0 | 0 | 0 | 0 | 0 | 16 | K | 2 |  |  |  | ROZPOCET | 0 | 0 | 0 | 0 | 0 | 1 | 0 | 16 | 1758037257
| VV |  | kompletní provedení dle v.č. 109 a popisu v TZ, str. 15 | [14 empty] | VV | 2 | 1 | True | 0 | ROZPOCET
| VV |  | "3.NP VM - Přehled objektů okenní mříže a zábradlí - Zz" 1,350*1,000*2+0,900*0,360*12 |  | 6.588 | [12 empty] | VV | 2 | 2 | True | 1 | ROZPOCET
539 | K | 767-ZV1až 3 | Repase a doplnění zábradlí hlavního schodiště | soubor | 1 |  | 0 |  |  | základní |  | 0 | 0 | 0 | 0 | 0 | 16 | K | 2 |  |  |  | ROZPOCET | 0 | 0 | 0 | 0 | 0 | 1 | 0 | 16 | -1243273791
| VV |  | Kompletní realizace dle PD a TZ | [14 empty] | VV | 2 | 1 | True | 0 | ROZPOCET
| VV |  | repase stávajícího a dopnění celoskleněným zábradlím, dle popisu na v.č. 128, a v TZ str. 15 | [14 empty] | VV | 2 | 1 | True | 0 | ROZPOCET
| VV |  | 1 |  | 1 | [12 empty] | VV | 2 | 2 | True | 1 | ROZPOCET
540 | K | 767-Z01 | D+M vnitřních ocelových 2-kř. dveří vč. zárubně, rozměr otvoru 2000x1870 mm | kus | 1 |  | 0 |  |  | základní |  | 0 | 0 | 0 | 0 | 0 | 16 | K | 2 |  |  |  | ROZPOCET | 0 | 0 | 0 | 0 | 0 | 1 | 0 | 16 | 1110154424
| VV |  | kompletní dodávka vč. příslušenství a vrchního kování dle specifikace dveří | [14 empty] | VV | 2 | 1 | True | 0 | ROZPOCET
| VV |  | "1.PP VM - Dveře kompletní specifikace suterén - Z01" 1 |  | 1 | [12 empty] | VV | 2 | 2 | True | 1 | ROZPOCET
541 | K | 766-Z02 | D+M vnitřní ocelové stěny s dveřmi vč. zárubně, rozměr otvoru 3700x2100 mm | kus | 1 |  | 0 |  |  | základní |  | 0 | 0 | 0 | 0 | 0 | 16 | K | 2 |  |  |  | ROZPOCET | 0 | 0 | 0 | 0 | 0 | 1 | 0 | 16 | 1592068890
| VV |  | kompletní dodávka vč. příslušenství a vrchního kování dle specifikace dveří | [14 empty] | VV | 2 | 1 | True | 0 | ROZPOCET
| VV |  | "1.PP VM - Dveře kompletní specifikace suterén - Z02" 1 |  | 1 | [12 empty] | VV | 2 | 2 | True | 1 | ROZPOCET
542 | K | 767-rampaZTP | D+M konstrukce rampy ZTP vč. zábradlí a PÚ | kg | 2002.3 |  | 0 |  |  | základní |  | 0 | 0 | 0 | 0 | 0 | 16 | K | 2 |  |  |  | ROZPOCET | 0 | 0 | 0 | 0 | 0 | 1 | 0 | 16 | 739647492
| VV |  | kompletní provedení dle v.č. 122 a popisu v TZ, str. 15 | [14 empty] | VV | 2 | 1 | True | 0 | ROZPOCET
| VV |  | "1.NP VM - rampa ZTP" | [14 empty] | VV | 2 | 1 | True | 0 | ROZPOCET
| VV |  | "ocel" 1087,30 |  | 1087.3 | [12 empty] | VV | 2 | 2 | True | 0 | ROZPOCET
| VV |  | "PP síť 16,8 m2" 20,00 |  | 20 | [12 empty] | VV | 2 | 2 | True | 0 | ROZPOCET
| VV |  | "chem kotva 30 ks" 10,00 |  | 10 | [12 empty] | VV | 2 | 2 | True | 0 | ROZPOCET
| VV |  | "rošty 40,5 m2" 40,5*20,00 |  | 810 | [12 empty] | VV | 2 | 2 | True | 0 | ROZPOCET
| VV |  | "schodišťové stupně 5 ks" 15,0*5 |  | 75 | [12 empty] | VV | 2 | 2 | True | 0 | ROZPOCET
| VV |  | Součet |  | 2002.3 | [12 empty] | VV | 2 | 4 | True | 1 | ROZPOCET
543 | K | 767-001R | D+M ocelového schodiště na půdu vč. zábradlí a PÚ | kg | 1674.07 |  | 0 |  |  | základní |  | 0 | 0 | 0 | 0 | 0 | 16 | K | 2 |  |  |  | ROZPOCET | 0 | 0 | 0 | 0 | 0 | 1 | 0 | 16 | 642138813
| VV |  | kompletní provedení dle v.č. 129 a popisu v TZ, str. 15 | [14 empty] | VV | 2 | 1 | True | 0 | ROZPOCET
| VV |  | "3.NP VM - ocel schodiště" | [14 empty] | VV | 2 | 1 | True | 0 | ROZPOCET
| VV |  | "ocel" 1151,07 |  | 1151.07 | [12 empty] | VV | 2 | 2 | True | 0 | ROZPOCET
| VV |  | "chem kotva 22 ks" 8,00 |  | 8 | [12 empty] | VV | 2 | 2 | True | 0 | ROZPOCET
| VV |  | "rošty 4,0 m2" 4,0*20,00 |  | 80 | [12 empty] | VV | 2 | 2 | True | 0 | ROZPOCET
| VV |  | "schodišťové stupně 29 ks" 15,0*29 |  | 435 | [12 empty] | VV | 2 | 2 | True | 0 | ROZPOCET
| VV |  | Součet |  | 1674.07 | [12 empty] | VV | 2 | 4 | True | 1 | ROZPOCET
544 | K | 767-screen | D+M screenových rolet | m2 | 9.95 |  | 0 |  |  | základní |  | 0 | 0 | 0 | 0 | 0 | 16 | K | 2 |  |  |  | ROZPOCET | 0 | 0 | 0 | 0 | 0 | 1 | 0 | 16 | -740483284
| VV |  | Kompletní realizace dle PD a TZ, dle popisu v TZ, str. 14 | [14 empty] | VV | 2 | 1 | True | 0 | ROZPOCET
| VV |  | "1.NP VM - Rolety screenové" 7,250 |  | 7.25 | [12 empty] | VV | 2 | 2 | True | 0 | ROZPOCET
| VV |  | "2.NP VM - Rolety screenové" 2,700 |  | 2.7 | [12 empty] | VV | 2 | 2 | True | 0 | ROZPOCET
| VV |  | Součet |  | 9.95 | [12 empty] | VV | 2 | 4 | True | 1 | ROZPOCET
545 | K | 767-Td6 | D+M pevné ocelové prosklené stěny, rozměr 900x2000 mm, PO EI 30DP1 | kus | 1 |  | 0 |  |  | základní |  | 0 | 0 | 0 | 0 | 0 | 16 | K | 2 |  |  |  | ROZPOCET | 0 | 0 | 0 | 0 | 0 | 1 | 0 | 16 | -1159086902
| VV |  | kompletní dodávka vč. příslušenství a vrchního kování dle specifikace dveří | [14 empty] | VV | 2 | 1 | True | 0 | ROZPOCET
| VV |  | "1.NP VM - Dveře kompletní specifikace - Td6" 1 |  | 1 | [12 empty] | VV | 2 | 2 | True | 1 | ROZPOCET
546 | K | 767-Z10 | D+M vnitřní ocelové plné stěny s dveřmi, rozměr otvoru 2200x2450 mm, PO EW45DP1-C | kus | 1 |  | 0 |  |  | základní |  | 0 | 0 | 0 | 0 | 0 | 16 | K | 2 |  |  |  | ROZPOCET | 0 | 0 | 0 | 0 | 0 | 1 | 0 | 16 | 828252898
| VV |  | kompletní dodávka vč. příslušenství a vrchního kování dle specifikace dveří | [14 empty] | VV | 2 | 1 | True | 0 | ROZPOCET
| VV |  | "1.NP VM - Dveře kompletní specifikace - Z10" 1 |  | 1 | [12 empty] | VV | 2 | 2 | True | 1 | ROZPOCET
547 | K | 767-Z20 | D+M vnitřní ocelové plné stěny s dveřmi, rozměr otvoru 3250x3480 mm, PO EW45DP1-C | kus | 1 |  | 0 |  |  | základní |  | 0 | 0 | 0 | 0 | 0 | 16 | K | 2 |  |  |  | ROZPOCET | 0 | 0 | 0 | 0 | 0 | 1 | 0 | 16 | 1307382671
| VV |  | kompletní dodávka vč. příslušenství a vrchního kování dle specifikace dveří | [14 empty] | VV | 2 | 1 | True | 0 | ROZPOCET
| VV |  | "2.NP VM - Dveře kompletní specifikace - Z20" 1 |  | 1 | [12 empty] | VV | 2 | 2 | True | 1 | ROZPOCET
548 | K | 767-Z21 | D+M vnitřní ocelové prosklené stěny s dveřmi, rozměr otvoru 2000x2600 mm, PO EI30DP1-C | kus | 1 |  | 0 |  |  | základní |  | 0 | 0 | 0 | 0 | 0 | 16 | K | 2 |  |  |  | ROZPOCET | 0 | 0 | 0 | 0 | 0 | 1 | 0 | 16 | -1629513579
| VV |  | kompletní dodávka vč. příslušenství a vrchního kování dle specifikace dveří | [14 empty] | VV | 2 | 1 | True | 0 | ROZPOCET
| VV |  | "2.NP VM - Dveře kompletní specifikace - Z21" 1 |  | 1 | [12 empty] | VV | 2 | 2 | True | 1 | ROZPOCET
549 | K | 767-Z40 | D+M vnitřní ocelové prosklené stěny s dveřmi, rozměr otvoru 1600x1970 mm, PO EI45DP1-C | kus | 1 |  | 0 |  |  | základní |  | 0 | 0 | 0 | 0 | 0 | 16 | K | 2 |  |  |  | ROZPOCET | 0 | 0 | 0 | 0 | 0 | 1 | 0 | 16 | -1631793337
| VV |  | kompletní dodávka vč. příslušenství a vrchního kování dle specifikace dveří | [14 empty] | VV | 2 | 1 | True | 0 | ROZPOCET
| VV |  | "3.NP VM - Dveře kompletní specifikace - Z40" 1 |  | 1 | [12 empty] | VV | 2 | 2 | True | 1 | ROZPOCET
550 | K | 767-Z41 | D+M vnitřních ocelových dveří vč. zárubně, rozměr 900x1970 mm, PO EI30DP1-C | kus | 1 |  | 0 |  |  | základní |  | 0 | 0 | 0 | 0 | 0 | 16 | K | 2 |  |  |  | ROZPOCET | 0 | 0 | 0 | 0 | 0 | 1 | 0 | 16 | 577356499
| VV |  | kompletní dodávka vč. příslušenství a vrchního kování dle specifikace dveří | [14 empty] | VV | 2 | 1 | True | 0 | ROZPOCET
| VV |  | "3.NP VM - Dveře kompletní specifikace - Z41" 1 |  | 1 | [12 empty] | VV | 2 | 2 | True | 1 | ROZPOCET
551 | K | 767-Z42 | D+M vnitřní ocelové prosklené stěny s dveřmi, rozměr otvoru 5300x2960 mm | kus | 1 |  | 0 |  |  | základní |  | 0 | 0 | 0 | 0 | 0 | 16 | K | 2 |  |  |  | ROZPOCET | 0 | 0 | 0 | 0 | 0 | 1 | 0 | 16 | 2063547813
| VV |  | kompletní dodávka vč. příslušenství a vrchního kování dle specifikace dveří | [14 empty] | VV | 2 | 1 | True | 0 | ROZPOCET
| VV |  | "3.NP VM - Dveře kompletní specifikace - Z42" 1 |  | 1 | [12 empty] | VV | 2 | 2 | True | 1 | ROZPOCET
552 | K | 767-Z43 | D+M vnitřní ocelové prosklené stěny s dveřmi, rozměr otvoru 5450x2960 mm | kus | 1 |  | 0 |  |  | základní |  | 0 | 0 | 0 | 0 | 0 | 16 | K | 2 |  |  |  | ROZPOCET | 0 | 0 | 0 | 0 | 0 | 1 | 0 | 16 | 1260310921
| VV |  | kompletní dodávka vč. příslušenství a vrchního kování dle specifikace dveří | [14 empty] | VV | 2 | 1 | True | 0 | ROZPOCET
| VV |  | "3.NP VM - Dveře kompletní specifikace - Z43" 1 |  | 1 | [12 empty] | VV | 2 | 2 | True | 1 | ROZPOCET
553 | K | 767-Z44 | D+M vnitřní ocelové prosklené stěny s dveřmi, rozměr otvoru 2090x2860 mm | kus | 1 |  | 0 |  |  | základní |  | 0 | 0 | 0 | 0 | 0 | 16 | K | 2 |  |  |  | ROZPOCET | 0 | 0 | 0 | 0 | 0 | 1 | 0 | 16 | 460932919
| VV |  | kompletní dodávka vč. příslušenství a vrchního kování dle specifikace dveří | [14 empty] | VV | 2 | 1 | True | 0 | ROZPOCET
| VV |  | "3.NP VM - Dveře kompletní specifikace - Z44" 1 |  | 1 | [12 empty] | VV | 2 | 2 | True | 1 | ROZPOCET
554 | K | 998767203 | Přesun hmot pro zámečnické konstrukce stanovený procentní sazbou (%) z ceny vodorovná dopravní vzdálenost do 50 m v objektech výšky přes 12 do 24 m | % |  |  | 0 | CS ÚRS 2020 02 |  | základní |  | 0 | 0 | 0 | 0 | 0 | 16 | K | 2 |  |  |  | ROZPOCET | 0 | 0 | 0 | 0 | 0 | 1 | 0 | 16 | -191796381
| D | 771 | Podlahy z dlaždic |  |  |  | 0 |  |  |  |  | 0 |  | 13.9202 |  | 26.0386 | 2 | D | 1 |  |  |  | ROZPOCET | [6 empty] | 0
555 | K | 771121011 | Příprava podkladu před provedením dlažby nátěr penetrační na podlahu | m2 | 437.245 |  | 0 | CS ÚRS 2020 02 |  | základní |  | 0 | 0.0003 | 0.13117 | 0 | 0 | 16 | K | 2 |  |  |  | ROZPOCET | 0 | 0 | 0 | 0 | 0 | 1 | 0 | 16 | -691201391
| VV |  | Kompletní realizace dle PD a TZ | [14 empty] | VV | 2 | 1 | True | 0 | ROZPOCET
| VV |  | "schodiště" 33,404*0,300+14,300*0,170 |  | 12.452 | [12 empty] | VV | 2 | 2 | True | 0 | ROZPOCET
| VV |  | "sokly" 313,052*0,095 |  | 29.74 | [12 empty] | VV | 2 | 2 | True | 0 | ROZPOCET
| VV |  | "dlažba" 395,053 |  | 395.053 | [12 empty] | VV | 2 | 2 | True | 0 | ROZPOCET
| VV |  | Součet |  | 437.245 | [12 empty] | VV | 2 | 4 | True | 1 | ROZPOCET
556 | K | 771161011 | Příprava podkladu před provedením dlažby montáž profilu dilatační spáry v rovině dlažby | m | 2.2 |  | 0 | CS ÚRS 2020 02 |  | základní |  | 0 | 0 | 0 | 0 | 0 | 16 | K | 2 |  |  |  | ROZPOCET | 0 | 0 | 0 | 0 | 0 | 1 | 0 | 16 | -219464913
| VV |  | Kompletní realizace dle PD a TZ | [14 empty] | VV | 2 | 1 | True | 0 | ROZPOCET
| VV |  | 1.PP základy výtahové šachty, v.č. 117 | [14 empty] | VV | 2 | 1 | True | 0 | ROZPOCET
| VV |  | "dilatace mezi zákl. stěnou a dlažbou" 2,200 |  | 2.2 | [12 empty] | VV | 2 | 2 | True | 1 | ROZPOCET
557 | M | 59054162 | profil dilatační s bočními díly z PVC/CPE tl 6mm | m | 2.42 |  | 0 | CS ÚRS 2020 02 |  | základní |  | 0 | 0.0001 | 0.000242 | 0 | 0 | 32 | M | 2 |  |  |  | ROZPOCET | 0 | 0 | 0 | 0 | 0 | 1 | 0 | 16 | 1967605433
| VV |  | 2,2*1,1 "Přepočtené koeficientem množství |  | 2.42 | [12 empty] | VV | 2 | 2 | True | 1 | ROZPOCET
558 | K | 771161021 | Příprava podkladu před provedením dlažby montáž profilu ukončujícího profilu pro plynulý přechod (dlažba-koberec apod.) | m | 24.7 |  | 0 | CS ÚRS 2020 02 |  | základní |  | 0 | 0.0002 | 0.00494 | 0 | 0 | 16 | K | 2 |  |  |  | ROZPOCET | 0 | 0 | 0 | 0 | 0 | 1 | 0 | 16 | 1129007914
| VV |  | Kompletní realizace dle PD a TZ | [14 empty] | VV | 2 | 1 | True | 0 | ROZPOCET
| VV |  | "1.NP" 2,200+0,900*2+1,600+1,250+0,800*2 |  | 8.45 | [12 empty] | VV | 2 | 2 | True | 0 | ROZPOCET
| VV |  | "2.NP" 0,900*7+1,650+2,000 |  | 9.95 | [12 empty] | VV | 2 | 2 | True | 0 | ROZPOCET
| VV |  | "3.NP" 0,900*5+0,900*2 |  | 6.3 | [12 empty] | VV | 2 | 2 | True | 0 | ROZPOCET
| VV |  | Součet |  | 24.7 | [12 empty] | VV | 2 | 4 | True | 1 | ROZPOCET
559 | M | 55343119 | profil přechodový Al narážecí 40mm dub, buk, javor, třešeň | m | 27.17 |  | 0 | CS ÚRS 2020 02 |  | základní |  | 0 | 0.00021 | 0.0057057 | 0 | 0 | 32 | M | 2 |  |  |  | ROZPOCET | 0 | 0 | 0 | 0 | 0 | 1 | 0 | 16 | -379519630
| VV |  | 24,7*1,1 "Přepočtené koeficientem množství |  | 27.17 | [12 empty] | VV | 2 | 2 | True | 1 | ROZPOCET
560 | K | 771161022 | Příprava podkladu před provedením dlažby montáž profilu ukončujícího profilu pro schodové hrany a ukončení dlažby | m | 47.88 |  | 0 | CS ÚRS 2020 02 |  | základní |  | 0 | 0.00034 | 0.016279 | 0 | 0 | 16 | K | 2 |  |  |  | ROZPOCET | 0 | 0 | 0 | 0 | 0 | 1 | 0 | 16 | 70064415
| VV |  | Kompletní realizace dle PD a TZ, v.č. 109, detail ukončení dlažby | [14 empty] | VV | 2 | 1 | True | 0 | ROZPOCET
| VV |  | (3,200*2+3,100*2)*2*1,9 |  | 47.88 | [12 empty] | VV | 2 | 2 | True | 1 | ROZPOCET
561 | M | 771-001R | lišta k ukončení dlažby | m | 47.88 |  | 0 |  |  | základní |  | 0 | 0 | 0 | 0 | 0 | 32 | M | 2 |  |  |  | ROZPOCET | 0 | 0 | 0 | 0 | 0 | 1 | 0 | 16 | -1406671084
562 | K | 771274123 | Montáž obkladů schodišť z dlaždic keramických lepených flexibilním lepidlem stupnic protiskluzných nebo reliéfních, šířky přes 250 do 300 mm | m | 33.404 |  | 0 | CS ÚRS 2020 02 |  | základní |  | 0 | 0.00153 | 0.051108 | 0 | 0 | 16 | K | 2 |  |  |  | ROZPOCET | 0 | 0 | 0 | 0 | 0 | 1 | 0 | 16 | 1508492157
| VV |  | Kompletní realizace dle PD a TZ | [14 empty] | VV | 2 | 1 | True | 0 | ROZPOCET
| VV |  | "1.PP VM - Přehled dokončovacích prací - schodovky DCPSE662" 5,174/0,300 |  | 17.247 | [12 empty] | VV | 2 | 2 | True | 0 | ROZPOCET
| VV |  | "1.NP VM - Dokončovací práce plocha podlahy - schodovky DCPSE662" 1,089/0,300 |  | 3.63 | [12 empty] | VV | 2 | 2 | True | 0 | ROZPOCET
| VV |  | "1.NP VM - Dokončovací práce z řezu S3 - schodovky DCPSE662" 3,758/0,300 |  | 12.527 | [12 empty] | VV | 2 | 2 | True | 0 | ROZPOCET
| VV |  | Součet |  | 33.404 | [12 empty] | VV | 2 | 4 | True | 1 | ROZPOCET
563 | M | 5976133R | schodovka protiskluzná šířky 300x600mm DCPSE662 | kus | 62 |  | 0 |  |  | základní |  | 0 | 0.004 | 0.248 | 0 | 0 | 32 | M | 2 |  |  |  | ROZPOCET | 0 | 0 | 0 | 0 | 0 | 1 | 0 | 16 | 115081873
| VV |  | 33,404/0,600*1,1 |  | 61.241 | [12 empty] | VV | 2 | 2 | True | 0 | ROZPOCET
| VV |  | 62 |  | 62 | [12 empty] | VV | 2 | 2 | True | 1 | ROZPOCET
564 | K | 771274242 | Montáž obkladů schodišť z dlaždic keramických lepených flexibilním lepidlem podstupnic protiskluzních nebo reliéfních, výšky přes 150 do 200 mm | m | 14.3 |  | 0 | CS ÚRS 2020 02 |  | základní |  | 0 | 0.00102 | 0.014586 | 0 | 0 | 16 | K | 2 |  |  |  | ROZPOCET | 0 | 0 | 0 | 0 | 0 | 1 | 0 | 16 | -1361340438
| VV |  | Kompletní realizace dle PD a TZ | [14 empty] | VV | 2 | 1 | True | 0 | ROZPOCET
| VV |  | 1.PP, m.č. | [14 empty] | VV | 2 | 1 | True | 0 | ROZPOCET
| VV |  | "0101" 1,300*11 |  | 14.3 | [12 empty] | VV | 2 | 2 | True | 1 | ROZPOCET
565 | M | 59761420 | dlažba velkoformátová keramická slinutá protiskluzná do interiéru i exteriéru pro vysoké mechanické namáhání přes 4 do 6ks/m2 | m2 | 4.934 |  | 0 | CS ÚRS 2020 02 |  | základní |  | 0 | 0.0192 | 0.094733 | 0 | 0 | 32 | M | 2 |  |  |  | ROZPOCET | 0 | 0 | 0 | 0 | 0 | 1 | 0 | 16 | 337181516
| VV |  | 14,300*0,300 |  | 4.29 | [12 empty] | VV | 2 | 2 | True | 0 | ROZPOCET
| VV |  | 4,29*1,15 "Přepočtené koeficientem množství |  | 4.934 | [12 empty] | VV | 2 | 2 | True | 1 | ROZPOCET
566 | K | 771471810 | Demontáž soklíků z dlaždic keramických kladených do malty rovných | m | 127.58 |  | 0 | CS ÚRS 2020 02 |  | základní |  | 0 | 0 | 0 | 0.01174 | 1.4978 | 16 | K | 2 |  |  |  | ROZPOCET | 0 | 0 | 0 | 0 | 0 | 1 | 0 | 16 | -1670988325
| VV |  | Kompletní realizace dle PD a TZ | [14 empty] | VV | 2 | 1 | True | 0 | ROZPOCET
| VV |  | "1.NP VM - Podlahové lišty ker. sokl"6,08+6,36+9,03+16,27+17,10+21,36 |  | 76.2 | [12 empty] | VV | 2 | 2 | True | 0 | ROZPOCET
| VV |  | "2.NP VM - Podlahové lišty ker. sokl"51,38 |  | 51.38 | [12 empty] | VV | 2 | 2 | True | 0 | ROZPOCET
| VV |  | Součet |  | 127.58 | [12 empty] | VV | 2 | 4 | True | 1 | ROZPOCET
567 | K | 771474113 | Montáž soklů z dlaždic keramických lepených flexibilním lepidlem rovných, výšky přes 90 do 120 mm | m | 313.052 |  | 0 | CS ÚRS 2020 02 |  | základní |  | 0 | 0.00058 | 0.18157 | 0 | 0 | 16 | K | 2 |  |  |  | ROZPOCET | 0 | 0 | 0 | 0 | 0 | 1 | 0 | 16 | 1040024846
| VV |  | Kompletní realizace dle PD a TZ | [14 empty] | VV | 2 | 1 | True | 0 | ROZPOCET
| VV |  | "1.PP VM - Přehled dokončovacích prací - soklový pásek" 233,738+15,84 |  | 249.578 | [12 empty] | VV | 2 | 2 | True | 0 | ROZPOCET
| VV |  | "1.NP VM - sokly+listely - keramický sokl" 28,88 |  | 28.88 | [12 empty] | VV | 2 | 2 | True | 0 | ROZPOCET
| VV |  | "2.NP VM - sokly+listely - keramický sokl" 34,594 |  | 34.594 | [12 empty] | VV | 2 | 2 | True | 0 | ROZPOCET
| VV |  | Součet |  | 313.052 | [12 empty] | VV | 2 | 4 | True | 1 | ROZPOCET
568 | M | 5976100R.1 | sokl-dlažba keramická slinutá hladká do interiéru i exteriéru 600x95mm DSAS4662 | kus | 574 |  | 0 |  |  | základní |  | 0 | 0.0012 | 0.6888 | 0 | 0 | 32 | M | 2 |  |  |  | ROZPOCET | 0 | 0 | 0 | 0 | 0 | 1 | 0 | 16 | 568111227
| VV |  | 313,052/0,600*1,1 |  | 573.929 | [12 empty] | VV | 2 | 2 | True | 0 | ROZPOCET
| VV |  | 574 |  | 574 | [12 empty] | VV | 2 | 2 | True | 1 | ROZPOCET
569 | K | 771531801 | Demontáž podlah z dlaždic cihelných nebo portlanských kladených do malty | m2 | 322.906 |  | 0 | CS ÚRS 2020 02 |  | základní |  | 0 | 0 | 0 | 0.076 | 24.5409 | 16 | K | 2 |  |  |  | ROZPOCET | 0 | 0 | 0 | 0 | 0 | 1 | 0 | 16 | -695530980
| VV |  | Kompletní realizace dle PD a TZ | [14 empty] | VV | 2 | 1 | True | 0 | ROZPOCET
| VV |  | "Půda - dokončovací práce - plocha podlahy - cihelná dlažba"322,906 |  | 322.906 | [12 empty] | VV | 2 | 2 | True | 1 | ROZPOCET
570 | K | 771574262 | Montáž podlah z dlaždic keramických lepených flexibilním lepidlem velkoformátových pro vysoké mechanické zatížení protiskluzných nebo reliéfních (bezbariérových) přes 4 do 6 ks/m2 | m2 | 395.053 |  | 0 | CS ÚRS 2020 02 |  | základní |  | 0 | 0.009 | 3.5555 | 0 | 0 | 16 | K | 2 |  |  |  | ROZPOCET | 0 | 0 | 0 | 0 | 0 | 1 | 0 | 16 | 660657739
| VV |  | Kompletní realizace dle PD a TZ | [14 empty] | VV | 2 | 1 | True | 0 | ROZPOCET
| VV |  | "1.PP VM - Přehled dokončovacích prací - Ke" 299,736 |  | 299.736 | [12 empty] | VV | 2 | 2 | True | 0 | ROZPOCET
| VV |  | "1.NP VM - Dokončovací práce plocha podlahy - Kd" 24,024 |  | 24.024 | [12 empty] | VV | 2 | 2 | True | 0 | ROZPOCET
| VV |  | "1.NP VM - Dokončovací práce z řezu S3 - ker. dlažba..." 2,634 |  | 2.634 | [12 empty] | VV | 2 | 2 | True | 0 | ROZPOCET
| VV |  | Mezisoučet |  | 326.394 | [12 empty] | VV | 2 | 3 | True | 0 | ROZPOCET
| VV |  | "2.NP VM - Dokončovací práce plocha podlahy - Kd2" 39,232 |  | 39.232 | [12 empty] | VV | 2 | 2 | True | 0 | ROZPOCET
| VV |  | Mezisoučet |  | 39.232 | [12 empty] | VV | 2 | 3 | True | 0 | ROZPOCET
| VV |  | "3.NP VM - Dokončovací práce plocha podlahy - Kd2" 29,427 |  | 29.427 | [12 empty] | VV | 2 | 2 | True | 0 | ROZPOCET
| VV |  | Součet |  | 395.053 | [12 empty] | VV | 2 | 4 | True | 1 | ROZPOCET
571 | M | 59761420 | dlažba velkoformátová keramická slinutá protiskluzná do interiéru i exteriéru pro vysoké mechanické namáhání přes 4 do 6ks/m2 | m2 | 454.311 |  | 0 | CS ÚRS 2020 02 |  | základní |  | 0 | 0.0192 | 8.7228 | 0 | 0 | 32 | M | 2 |  |  |  | ROZPOCET | 0 | 0 | 0 | 0 | 0 | 1 | 0 | 16 | -1400459366
| VV |  | 395,053*1,15 "Přepočtené koeficientem množství |  | 454.311 | [12 empty] | VV | 2 | 2 | True | 1 | ROZPOCET
572 | K | 771591112 | Izolace podlahy pod dlažbu nátěrem nebo stěrkou ve dvou vrstvách | m2 | 97.383 |  | 0 | CS ÚRS 2020 02 |  | základní |  | 0 | 0.0015 | 0.14607 | 0 | 0 | 16 | K | 2 |  |  |  | ROZPOCET | 0 | 0 | 0 | 0 | 0 | 1 | 0 | 16 | -1464725309
| VV |  | Kompletní realizace dle PD a TZ | [14 empty] | VV | 2 | 1 | True | 0 | ROZPOCET
| VV |  | 1.PP, m.č. | [14 empty] | VV | 2 | 1 | True | 0 | ROZPOCET
| VV |  | "0107-sprcha" 4,700 |  | 4.7 | [12 empty] | VV | 2 | 2 | True | 0 | ROZPOCET
| VV |  | "1.NP VM - Dokončovací práce plocha podlahy - Kd" 24,024 |  | 24.024 | [12 empty] | VV | 2 | 2 | True | 0 | ROZPOCET
| VV |  | "2.NP VM - Dokončovací práce plocha podlahy - Kd2" 39,232 |  | 39.232 | [12 empty] | VV | 2 | 2 | True | 0 | ROZPOCET
| VV |  | "3.NP VM - Dokončovací práce plocha podlahy - Kd2" 29,427 |  | 29.427 | [12 empty] | VV | 2 | 2 | True | 0 | ROZPOCET
| VV |  | Součet |  | 97.383 | [12 empty] | VV | 2 | 4 | True | 1 | ROZPOCET
573 | K | 771591115 | Podlahy - dokončovací práce spárování silikonem | m | 47.88 |  | 0 | CS ÚRS 2020 02 |  | základní |  | 0 | 3e-05 | 0.0014364 | 0 | 0 | 16 | K | 2 |  |  |  | ROZPOCET | 0 | 0 | 0 | 0 | 0 | 1 | 0 | 16 | 230950623
| VV |  | Kompletní realizace dle PD a TZ, v.č. 109, detail ukončení dlažby | [14 empty] | VV | 2 | 1 | True | 0 | ROZPOCET
| VV |  | (3,200*2+3,100*2)*2*1,9 |  | 47.88 | [12 empty] | VV | 2 | 2 | True | 1 | ROZPOCET
574 | K | 771591264 | Izolace podlahy pod dlažbu těsnícími izolačními pásy mezi podlahou a stěnu | m | 144.24 |  | 0 | CS ÚRS 2020 02 |  | základní |  | 0 | 0.00032 | 0.046157 | 0 | 0 | 16 | K | 2 |  |  |  | ROZPOCET | 0 | 0 | 0 | 0 | 0 | 1 | 0 | 16 | 945556064
| VV |  | 1.PP, m.č. | [14 empty] | VV | 2 | 1 | True | 0 | ROZPOCET
| VV |  | "0107" (1,750+2,900)*2-0,700 |  | 8.6 | [12 empty] | VV | 2 | 2 | True | 0 | ROZPOCET
| VV |  | Mezisoučet |  | 8.6 | [12 empty] | VV | 2 | 3 | True | 0 | ROZPOCET
| VV |  | Kompletní realizace dle PD a TZ | [14 empty] | VV | 2 | 1 | True | 0 | ROZPOCET
| VV |  | 1.NP, m.č. | [14 empty] | VV | 2 | 1 | True | 0 | ROZPOCET
| VV |  | "104" (4,000+0,900+2,600*2)*2-0,800*3 |  | 17.8 | [12 empty] | VV | 2 | 2 | True | 0 | ROZPOCET
| VV |  | "105" (3,000+1,800+2,600*2)*2-0,800*3 |  | 17.6 | [12 empty] | VV | 2 | 2 | True | 0 | ROZPOCET
| VV |  | Mezisoučet |  | 35.4 | [12 empty] | VV | 2 | 3 | True | 0 | ROZPOCET
| VV |  | 2.NP, m.č. | [14 empty] | VV | 2 | 1 | True | 0 | ROZPOCET
| VV |  | "205" (2,550*2+1,820+3,100)*2-0,800*3 |  | 17.64 | [12 empty] | VV | 2 | 2 | True | 0 | ROZPOCET
| VV |  | "206" (2,600*2+4,000+0,920)*2-0,800*3 |  | 17.84 | [12 empty] | VV | 2 | 2 | True | 0 | ROZPOCET
| VV |  | "212" (1,800+3,820)*2-0,900 |  | 10.34 | [12 empty] | VV | 2 | 2 | True | 0 | ROZPOCET
| VV |  | "213" (1,700+3,820)*2-0,900 |  | 10.14 | [12 empty] | VV | 2 | 2 | True | 0 | ROZPOCET
| VV |  | Mezisoučet |  | 55.96 | [12 empty] | VV | 2 | 3 | True | 0 | ROZPOCET
| VV |  | 3.NP | [14 empty] | VV | 2 | 1 | True | 0 | ROZPOCET
| VV |  | "302" (1,825*2+0,900+0,880)*2-0,800*3 |  | 8.46 | [12 empty] | VV | 2 | 2 | True | 0 | ROZPOCET
| VV |  | "305" (2,050+3,410)*2-0,800 |  | 10.12 | [12 empty] | VV | 2 | 2 | True | 0 | ROZPOCET
| VV |  | "309" (1,975+4,000)*2-0,900 |  | 11.05 | [12 empty] | VV | 2 | 2 | True | 0 | ROZPOCET
| VV |  | "310" (1,825+4,000)*2-0,900 |  | 10.75 | [12 empty] | VV | 2 | 2 | True | 0 | ROZPOCET
| VV |  | "312" 2,700+1,200 |  | 3.9 | [12 empty] | VV | 2 | 2 | True | 0 | ROZPOCET
| VV |  | Mezisoučet |  | 44.28 | [12 empty] | VV | 2 | 3 | True | 0 | ROZPOCET
| VV |  | Součet |  | 144.24 | [12 empty] | VV | 2 | 4 | True | 1 | ROZPOCET
575 | K | 776131111 | Příprava podkladu vyztužení podkladu armovacím pletivem ze skelných vláken | m2 | 92.683 |  | 0 | CS ÚRS 2020 02 |  | základní |  | 0 | 0.00012 | 0.011122 | 0 | 0 | 16 | K | 2 |  |  |  | ROZPOCET | 0 | 0 | 0 | 0 | 0 | 1 | 0 | 16 | 1932624561
| VV |  | Kompletní realizace dle PD a TZ | [14 empty] | VV | 2 | 1 | True | 0 | ROZPOCET
| VV |  | "1.NP VM - Dokončovací práce plocha podlahy - Kd" 24,024 |  | 24.024 | [12 empty] | VV | 2 | 2 | True | 0 | ROZPOCET
| VV |  | "2.NP VM - Dokončovací práce plocha podlahy - Kd2" 39,232 |  | 39.232 | [12 empty] | VV | 2 | 2 | True | 0 | ROZPOCET
| VV |  | "3.NP VM - Dokončovací práce plocha podlahy - Kd2" 29,427 |  | 29.427 | [12 empty] | VV | 2 | 2 | True | 0 | ROZPOCET
| VV |  | Součet |  | 92.683 | [12 empty] | VV | 2 | 4 | True | 1 | ROZPOCET
576 | K | 998771203 | Přesun hmot pro podlahy z dlaždic stanovený procentní sazbou (%) z ceny vodorovná dopravní vzdálenost do 50 m v objektech výšky přes 12 do 24 m | % |  |  | 0 | CS ÚRS 2020 02 |  | základní |  | 0 | 0 | 0 | 0 | 0 | 16 | K | 2 |  |  |  | ROZPOCET | 0 | 0 | 0 | 0 | 0 | 1 | 0 | 16 | -1183985057
| D | 772 | Podlahy z kamene |  |  |  | 0 |  |  |  |  | 0 |  | 1.5656 |  | 0 | 2 | D | 1 |  |  |  | ROZPOCET | [6 empty] | 0
577 | K | 772421133 | Montáž obkladu soklů deskami z kamene kladených do lepidla svislých nebo šikmých stěn s lícem rovným, tl. do 30 mm | m | 117.261 |  | 0 | CS ÚRS 2020 02 |  | základní |  | 0 | 0.0019 | 0.2228 | 0 | 0 | 16 | K | 2 |  |  |  | ROZPOCET | 0 | 0 | 0 | 0 | 0 | 1 | 0 | 16 | -23820951
| VV |  | Kompletní realizace dle PD a TZ | [14 empty] | VV | 2 | 1 | True | 0 | ROZPOCET
| VV |  | "1.NP VM - sokly+listely - sokl eutit" 45,76 |  | 45.76 | [12 empty] | VV | 2 | 2 | True | 0 | ROZPOCET
| VV |  | "2.NP VM - sokly+listely - sokl eutit" 49,171 |  | 49.171 | [12 empty] | VV | 2 | 2 | True | 0 | ROZPOCET
| VV |  | "3.NP VM - sokly+listely - sokl eutit" 22,33 |  | 22.33 | [12 empty] | VV | 2 | 2 | True | 0 | ROZPOCET
| VV |  | Součet |  | 117.261 | [12 empty] | VV | 2 | 4 | True | 1 | ROZPOCET
578 | M | 772-001R | soklový pásek z čediče (eutit), rozměr 270x75x15 mm | kus | 478 |  | 0 |  |  | základní |  | 0 | 0 | 0 | 0 | 0 | 32 | M | 2 |  |  |  | ROZPOCET | 0 | 0 | 0 | 0 | 0 | 1 | 0 | 16 | 1689156788
| VV |  | 117,261/0,270*1,1 |  | 477.73 | [12 empty] | VV | 2 | 2 | True | 0 | ROZPOCET
| VV |  | 478 |  | 478 | [12 empty] | VV | 2 | 2 | True | 1 | ROZPOCET
579 | K | 772521240 | Kladení dlažby z kamene do lepidla z nejvýše dvou rozdílných druhů pravoúhlých desek nebo dlaždic ve skladbě se pravidelně opakujících, tl. do 30 mm | m2 | 136.186 |  | 0 | CS ÚRS 2020 02 |  | základní |  | 0 | 0.0095 | 1.2938 | 0 | 0 | 16 | K | 2 |  |  |  | ROZPOCET | 0 | 0 | 0 | 0 | 0 | 1 | 0 | 16 | 309499336
| VV |  | Kompletní realizace dle PD a TZ | [14 empty] | VV | 2 | 1 | True | 0 | ROZPOCET
| VV |  | "1.NP VM - Dokončovací práce plocha podlahy - Eu" 66,371 |  | 66.371 | [12 empty] | VV | 2 | 2 | True | 0 | ROZPOCET
| VV |  | "2.NP VM - Dokončovací práce plocha podlahy - Eu" 47,411 |  | 47.411 | [12 empty] | VV | 2 | 2 | True | 0 | ROZPOCET
| VV |  | "3.NP VM - Dokončovací práce plocha podlahy - Eu" 22,404 |  | 22.404 | [12 empty] | VV | 2 | 2 | True | 0 | ROZPOCET
| VV |  | Součet |  | 136.186 | [12 empty] | VV | 2 | 4 | True | 1 | ROZPOCET
580 | M | 772-002R | kamenná dlažba z čediče (eutit), rozměr 250x250x22 mm | m2 | 149.805 |  | 0 |  |  | základní |  | 0 | 0 | 0 | 0 | 0 | 32 | M | 2 |  |  |  | ROZPOCET | 0 | 0 | 0 | 0 | 0 | 1 | 0 | 16 | 127299880
| VV |  | 136,186*1,1 "Přepočtené koeficientem množství |  | 149.805 | [12 empty] | VV | 2 | 2 | True | 1 | ROZPOCET
581 | K | 772991111 | Dlažby z kamene - ostatní práce penetrace podkladu | m2 | 144.981 |  | 0 | CS ÚRS 2020 02 |  | základní |  | 0 | 0.0003 | 0.043494 | 0 | 0 | 16 | K | 2 |  |  |  | ROZPOCET | 0 | 0 | 0 | 0 | 0 | 1 | 0 | 16 | -2108124586
| VV |  | Kompletní realizace dle PD a TZ | [14 empty] | VV | 2 | 1 | True | 0 | ROZPOCET
| VV |  | "sokl" 117,261*0,075 |  | 8.795 | [12 empty] | VV | 2 | 2 | True | 0 | ROZPOCET
| VV |  | "dlažba" 136,186 |  | 136.186 | [12 empty] | VV | 2 | 2 | True | 0 | ROZPOCET
| VV |  | Součet |  | 144.981 | [12 empty] | VV | 2 | 4 | True | 1 | ROZPOCET
582 | K | 772-003R | Kamenická oprava schodiště | m2 | 52.974 |  | 0 |  |  | základní |  | 0 | 0 | 0 | 0 | 0 | 16 | K | 2 |  |  |  | ROZPOCET | 0 | 0 | 0 | 0 | 0 | 1 | 0 | 16 | -676720498
| VV |  | kompletní provedení dle PD a TZ - tryskání, broušení, doplnění poškozených prvků kamenickým tmelem, impregnace. | [14 empty] | VV | 2 | 1 | True | 0 | ROZPOCET
| VV |  | U schodiště ve vstupu doplnění hran, úprava povrchu epoxidovou stěrkou s obsahem křemičitého písku. | [14 empty] | VV | 2 | 1 | True | 0 | ROZPOCET
| VV |  | řez S4, v.č.107, vč. nerezových ochranných lišt | [14 empty] | VV | 2 | 1 | True | 0 | ROZPOCET
| VV |  | "1.NP VM - Dokončovací práce plocha podlahy - kamenická oprava" 5,250 |  | 5.25 | [12 empty] | VV | 2 | 2 | True | 0 | ROZPOCET
| VV |  | "1.NP VM - Dokončovací práce plocha podlahy - kamenická oprava ext. stupeň" 1,650 |  | 1.65 | [12 empty] | VV | 2 | 2 | True | 0 | ROZPOCET
| VV |  | "2.NP VM - Dokončovací práce plocha podlahy - kamenická oprava" 16,979 |  | 16.979 | [12 empty] | VV | 2 | 2 | True | 0 | ROZPOCET
| VV |  | "3.NP VM - Dokončovací práce plocha podlahy - kamenická oprava" 29,095 |  | 29.095 | [12 empty] | VV | 2 | 2 | True | 0 | ROZPOCET
| VV |  | Součet |  | 52.974 | [12 empty] | VV | 2 | 4 | True | 1 | ROZPOCET
583 | K | 772991422 | Dlažby z kamene - ostatní práce impregnační nátěr včetně základního čištění dvouvrstvý | m2 | 24.008 |  | 0 | CS ÚRS 2020 02 |  | základní |  | 0 | 0.00023 | 0.0055218 | 0 | 0 | 16 | K | 2 |  |  |  | ROZPOCET | 0 | 0 | 0 | 0 | 0 | 1 | 0 | 16 | 1365242530
| VV |  | Kompletní realizace dle PD a TZ | [14 empty] | VV | 2 | 1 | True | 0 | ROZPOCET
| VV |  | "2.NP VM - Dokončovací práce plocha stropu - nátěr kamenných schod. stupňů" 24,008 |  | 24.008 | [12 empty] | VV | 2 | 2 | True | 1 | ROZPOCET
584 | K | 998772203 | Přesun hmot pro kamenné dlažby, obklady schodišťových stupňů a soklů stanovený procentní sazbou (%) z ceny vodorovná dopravní vzdálenost do 50 m v objektech výšky přes 12 do 60 m | % |  |  | 0 | CS ÚRS 2020 02 |  | základní |  | 0 | 0 | 0 | 0 | 0 | 16 | K | 2 |  |  |  | ROZPOCET | 0 | 0 | 0 | 0 | 0 | 1 | 0 | 16 | -1712974647
| D | 775 | Podlahy skládané |  |  |  | 0 |  |  |  |  | 0 |  | 0 |  | 12.1644 | 2 | D | 1 |  |  |  | ROZPOCET | [6 empty] | 0
585 | K | 775411820 | Demontáž soklíků nebo lišt dřevěných do suti připevněných vruty | m | 266.281 |  | 0 | CS ÚRS 2020 02 |  | základní |  | 0 | 0 | 0 | 0.001 | 0.26628 | 16 | K | 2 |  |  |  | ROZPOCET | 0 | 0 | 0 | 0 | 0 | 1 | 0 | 16 | -2144886246
| VV |  | Kompletní realizace dle PD a TZ | [14 empty] | VV | 2 | 1 | True | 0 | ROZPOCET
| VV |  | "2.NP VM - Podlahové lišty dřevěné"234,181 |  | 234.181 | [12 empty] | VV | 2 | 2 | True | 0 | ROZPOCET
| VV |  | "3.NP VM - Podlahové lišty dřevěné"32,1 |  | 32.1 | [12 empty] | VV | 2 | 2 | True | 0 | ROZPOCET
| VV |  | Součet |  | 266.281 | [12 empty] | VV | 2 | 4 | True | 1 | ROZPOCET
586 | K | 775511810 | Demontáž podlah vlysových do suti s lištami přibíjených | m2 | 640.504 |  | 0 | CS ÚRS 2020 02 |  | základní |  | 0 | 0 | 0 | 0.015 | 9.6076 | 16 | K | 2 |  |  |  | ROZPOCET | 0 | 0 | 0 | 0 | 0 | 1 | 0 | 16 | -1517563791
| VV |  | Kompletní realizace dle PD a TZ | [14 empty] | VV | 2 | 1 | True | 0 | ROZPOCET
| VV |  | "2.NP VM - dokončovací práce - plocha podlah- vlysy" 458,182 |  | 458.182 | [12 empty] | VV | 2 | 2 | True | 0 | ROZPOCET
| VV |  | "3.NP VM - Dokončovací práce - plocha podlahy - vlysy" 182,322 |  | 182.322 | [12 empty] | VV | 2 | 2 | True | 0 | ROZPOCET
| VV |  | Součet |  | 640.504 | [12 empty] | VV | 2 | 4 | True | 1 | ROZPOCET
587 | K | 775541821 | Demontáž plovoucích podlah laminátových, dýhovaných, vinylových ap. zaklapávacích (spojených na zámek) | m2 | 327.222 |  | 0 | CS ÚRS 2020 02 |  | základní |  | 0 | 0 | 0 | 0.007 | 2.2906 | 16 | K | 2 |  |  |  | ROZPOCET | 0 | 0 | 0 | 0 | 0 | 1 | 0 | 16 | 1597088629
| VV |  | Kompletní realizace dle PD a TZ | [14 empty] | VV | 2 | 1 | True | 0 | ROZPOCET
| VV |  | "3.NP VM - Dokončovací práce - plocha podlahy - palubky" 327,222 |  | 327.222 | [12 empty] | VV | 2 | 2 | True | 1 | ROZPOCET
588 | K | 998775203 | Přesun hmot pro podlahy skládané stanovený procentní sazbou (%) z ceny vodorovná dopravní vzdálenost do 50 m v objektech výšky přes 12 do 24 m | % |  |  | 0 | CS ÚRS 2020 02 |  | základní |  | 0 | 0 | 0 | 0 | 0 | 16 | K | 2 |  |  |  | ROZPOCET | 0 | 0 | 0 | 0 | 0 | 1 | 0 | 16 | 213475639
| D | 776 | Podlahy povlakové |  |  |  | 0 |  |  |  |  | 0 |  | 6.4986 |  | 4.1972 | 2 | D | 1 |  |  |  | ROZPOCET | [6 empty] | 0
589 | K | 776111311 | Příprava podkladu vysátí podlah | m2 | 1397.988 |  | 0 | CS ÚRS 2020 02 |  | základní |  | 0 | 0 | 0 | 0 | 0 | 16 | K | 2 |  |  |  | ROZPOCET | 0 | 0 | 0 | 0 | 0 | 1 | 0 | 16 | 150040648
590 | K | 776121111 | Příprava podkladu penetrace vodou ředitelná na savý podklad (válečkováním) ředěná v poměru 1:3 podlah | m2 | 1397.988 |  | 0 | CS ÚRS 2020 02 |  | základní |  | 0 | 3e-05 | 0.04194 | 0 | 0 | 16 | K | 2 |  |  |  | ROZPOCET | 0 | 0 | 0 | 0 | 0 | 1 | 0 | 16 | 107672090
591 | K | 776201812 | Demontáž povlakových podlahovin lepených ručně s podložkou | m2 | 1351.129 |  | 0 | CS ÚRS 2020 02 |  | základní |  | 0 | 0 | 0 | 0.003 | 4.0534 | 16 | K | 2 |  |  |  | ROZPOCET | 0 | 0 | 0 | 0 | 0 | 1 | 0 | 16 | 1430128977
| VV |  | Kompletní realizace dle PD a TZ | [14 empty] | VV | 2 | 1 | True | 0 | ROZPOCET
| VV |  | "1.PP VM - Dokončovací práce - PVC, koberec"111,855+18,370 |  | 130.225 | [12 empty] | VV | 2 | 2 | True | 0 | ROZPOCET
| VV |  | "1.NP VM - Dokončovací práce - plocha podlahy, PVC, koberce"50,285+417,024 |  | 467.309 | [12 empty] | VV | 2 | 2 | True | 0 | ROZPOCET
| VV |  | "2.NP VM - dokončovací práce - plocha podlah, PVC"481,995 |  | 481.995 | [12 empty] | VV | 2 | 2 | True | 0 | ROZPOCET
| VV |  | "3.NP VM - Dokončovací práce - plocha podlahy - PVC"271,600 |  | 271.6 | [12 empty] | VV | 2 | 2 | True | 0 | ROZPOCET
| VV |  | Součet |  | 1351.129 | [12 empty] | VV | 2 | 4 | True | 1 | ROZPOCET
592 | K | 776231111 | Montáž podlahovin z vinylu lepením lamel nebo čtverců standardním lepidlem | m2 | 1397.988 |  | 0 | CS ÚRS 2020 02 |  | základní |  | 0 | 0.0003 | 0.4194 | 0 | 0 | 16 | K | 2 |  |  |  | ROZPOCET | 0 | 0 | 0 | 0 | 0 | 1 | 0 | 16 | 293229591
| VV |  | Kompletní realizace dle PD a TZ | [14 empty] | VV | 2 | 1 | True | 0 | ROZPOCET
| VV |  | "1.NP VM - Dokončovací práce plocha podlahy - Vi1a" 216,177 |  | 216.177 | [12 empty] | VV | 2 | 2 | True | 0 | ROZPOCET
| VV |  | "1.NP VM - Dokončovací práce plocha podlahy - Vi1b" 139,070 |  | 139.07 | [12 empty] | VV | 2 | 2 | True | 0 | ROZPOCET
| VV |  | "1.NP VM - Dokončovací práce plocha podlahy - Vi1c" 94,381 |  | 94.381 | [12 empty] | VV | 2 | 2 | True | 0 | ROZPOCET
| VV |  | Mezisoučet |  | 449.628 | [12 empty] | VV | 2 | 3 | True | 0 | ROZPOCET
| VV |  | "2.NP VM - Dokončovací práce plocha podlahy - Vi2" 470,356 |  | 470.356 | [12 empty] | VV | 2 | 2 | True | 0 | ROZPOCET
| VV |  | Mezisoučet |  | 470.356 | [12 empty] | VV | 2 | 3 | True | 0 | ROZPOCET
| VV |  | "3.NP VM - Dokončovací práce plocha podlahy - Vi2" 478,004 |  | 478.004 | [12 empty] | VV | 2 | 2 | True | 0 | ROZPOCET
| VV |  | Součet |  | 1397.988 | [12 empty] | VV | 2 | 4 | True | 1 | ROZPOCET
593 | M | 2841105R | dílce vinylové tl 2,0mm | m2 | 1537.787 |  | 0 |  |  | základní |  | 0 | 0.00368 | 5.6591 | 0 | 0 | 32 | M | 2 |  |  |  | ROZPOCET | 0 | 0 | 0 | 0 | 0 | 1 | 0 | 16 | -1021398706
| VV |  | 1397,988*1,1 "Přepočtené koeficientem množství |  | 1537.787 | [12 empty] | VV | 2 | 2 | True | 1 | ROZPOCET
594 | K | 776410811 | Demontáž soklíků nebo lišt pryžových nebo plastových | m | 479.48 |  | 0 | CS ÚRS 2020 02 |  | základní |  | 0 | 0 | 0 | 0.0003 | 0.14384 | 16 | K | 2 |  |  |  | ROZPOCET | 0 | 0 | 0 | 0 | 0 | 1 | 0 | 16 | -138794157
| VV |  | Kompletní realizace dle PD a TZ | [14 empty] | VV | 2 | 1 | True | 0 | ROZPOCET
| VV |  | "1.NP VM - Podlahové lišty PVC"10,63+10,64+11,48+12,28+14,86+15,26+16,10+18,40*2,0+19,04+20,29+20,77+21,25+21,34+25,01+31,19+38,59 |  | 325.53 | [12 empty] | VV | 2 | 2 | True | 0 | ROZPOCET
| VV |  | "2.NP VM - Podlahové lišty PVC"31,92 |  | 31.92 | [12 empty] | VV | 2 | 2 | True | 0 | ROZPOCET
| VV |  | "3.NP VM - Podlahové lišty PVC"11,73+18,49+22,10+23,73+45,98 |  | 122.03 | [12 empty] | VV | 2 | 2 | True | 0 | ROZPOCET
| VV |  | Součet |  | 479.48 | [12 empty] | VV | 2 | 4 | True | 1 | ROZPOCET
595 | K | 776411111 | Montáž soklíků lepením obvodových, výšky do 80 mm | m | 1030.546 |  | 0 | CS ÚRS 2020 02 |  | základní |  | 0 | 1e-05 | 0.010305 | 0 | 0 | 16 | K | 2 |  |  |  | ROZPOCET | 0 | 0 | 0 | 0 | 0 | 1 | 0 | 16 | -1486821677
| VV |  | Kompletní realizace dle PD a TZ | [14 empty] | VV | 2 | 1 | True | 0 | ROZPOCET
| VV |  | "1.NP VM - sokly+listely - soklová lišta" 378,02 |  | 378.02 | [12 empty] | VV | 2 | 2 | True | 0 | ROZPOCET
| VV |  | "2.NP VM - sokly+listely - soklová lišta" 412,300 |  | 412.3 | [12 empty] | VV | 2 | 2 | True | 0 | ROZPOCET
| VV |  | "3.NP VM - sokly+listely - soklová lišta" 240,226 |  | 240.226 | [12 empty] | VV | 2 | 2 | True | 0 | ROZPOCET
| VV |  | Součet |  | 1030.546 | [12 empty] | VV | 2 | 4 | True | 1 | ROZPOCET
596 | M | 2841100R | lišta soklová | m | 1051.157 |  | 0 | CS ÚRS 2020 02 |  | základní |  | 0 | 0.00035 | 0.3679 | 0 | 0 | 32 | M | 2 |  |  |  | ROZPOCET | 0 | 0 | 0 | 0 | 0 | 1 | 0 | 16 | 106406578
| VV |  | 1030,546*1,02 "Přepočtené koeficientem množství |  | 1051.157 | [12 empty] | VV | 2 | 2 | True | 1 | ROZPOCET
597 | K | 776-001 | D+M baletního povrchu vč. gumokorkové podložky tl. 5 mm | m2 | 67.198 |  | 0 |  |  | základní |  | 0 | 0 | 0 | 0 | 0 | 16 | K | 2 |  |  |  | ROZPOCET | 0 | 0 | 0 | 0 | 0 | 1 | 0 | 16 | 868236724
| VV |  | kompletní provedení dle PD a popisu v TZ, str. 12 | [14 empty] | VV | 2 | 1 | True | 0 | ROZPOCET
| VV |  | "3.NP VM - Dokončovací práce plocha podlahy - Ba" 67,198 |  | 67.198 | [12 empty] | VV | 2 | 2 | True | 1 | ROZPOCET
598 | K | 998776203 | Přesun hmot pro podlahy povlakové stanovený procentní sazbou (%) z ceny vodorovná dopravní vzdálenost do 50 m v objektech výšky přes 12 do 24 m | % |  |  | 0 | CS ÚRS 2020 02 |  | základní |  | 0 | 0 | 0 | 0 | 0 | 16 | K | 2 |  |  |  | ROZPOCET | 0 | 0 | 0 | 0 | 0 | 1 | 0 | 16 | -2087871429
| D | 781 | Dokončovací práce - obklady |  |  |  | 0 |  |  |  |  | 0 |  | 4.5549 |  | 16.6533 | 2 | D | 1 |  |  |  | ROZPOCET | [6 empty] | 0
599 | K | 781121011 | Příprava podkladu před provedením obkladu nátěr penetrační na stěnu | m2 | 183.724 |  | 0 | CS ÚRS 2020 02 |  | základní |  | 0 | 0.0003 | 0.055117 | 0 | 0 | 16 | K | 2 |  |  |  | ROZPOCET | 0 | 0 | 0 | 0 | 0 | 1 | 0 | 16 | -2117655371
| VV |  | Kompletní realizace dle PD a TZ | [14 empty] | VV | 2 | 1 | True | 0 | ROZPOCET
| VV |  | "obklad" 173,324 |  | 173.324 | [12 empty] | VV | 2 | 2 | True | 0 | ROZPOCET
| VV |  | "listely" 96,798*0,100 |  | 9.68 | [12 empty] | VV | 2 | 2 | True | 0 | ROZPOCET
| VV |  | "parapet" 3,600*0,200 |  | 0.72 | [12 empty] | VV | 2 | 2 | True | 0 | ROZPOCET
| VV |  | Součet |  | 183.724 | [12 empty] | VV | 2 | 4 | True | 1 | ROZPOCET
600 | K | 781131112 | Izolace stěny pod obklad izolace nátěrem nebo stěrkou ve dvou vrstvách | m2 | 9.975 |  | 0 | CS ÚRS 2020 02 |  | základní |  | 0 | 0.0015 | 0.014963 | 0 | 0 | 16 | K | 2 |  |  |  | ROZPOCET | 0 | 0 | 0 | 0 | 0 | 1 | 0 | 16 | -743885985
| VV |  | Kompletní realizace dle PD a TZ | [14 empty] | VV | 2 | 1 | True | 0 | ROZPOCET
| VV |  | 1.PP, m.č. | [14 empty] | VV | 2 | 1 | True | 0 | ROZPOCET
| VV |  | "0107" (1,000*2+2,750)*2,100 |  | 9.975 | [12 empty] | VV | 2 | 2 | True | 1 | ROZPOCET
601 | K | 781131264 | Izolace stěny pod obklad izolace těsnícími izolačními pásy mezi podlahou a stěnu | m | 4.2 |  | 0 | CS ÚRS 2020 02 |  | základní |  | 0 | 0.00032 | 0.001344 | 0 | 0 | 16 | K | 2 |  |  |  | ROZPOCET | 0 | 0 | 0 | 0 | 0 | 1 | 0 | 16 | 47436638
| VV |  | Kompletní realizace dle PD a TZ | [14 empty] | VV | 2 | 1 | True | 0 | ROZPOCET
| VV |  | 1.PP, m.č. | [14 empty] | VV | 2 | 1 | True | 0 | ROZPOCET
| VV |  | "0107" 2*2,100 |  | 4.2 | [12 empty] | VV | 2 | 2 | True | 1 | ROZPOCET
602 | K | 781161021 | Příprava podkladu před provedením obkladu montáž profilu ukončujícího profilu rohového, vanového | m | 244.2 |  | 0 | CS ÚRS 2020 02 |  | základní |  | 0 | 0.0002 | 0.04884 | 0 | 0 | 16 | K | 2 |  |  |  | ROZPOCET | 0 | 0 | 0 | 0 | 0 | 1 | 0 | 16 | -91201876
| VV |  | Kompletní realizace dle PD a TZ | [14 empty] | VV | 2 | 1 | True | 0 | ROZPOCET
| VV |  | 1.PP, m.č. | [14 empty] | VV | 2 | 1 | True | 0 | ROZPOCET
| VV |  | "0107" 8,600+2,100*3 |  | 14.9 | [12 empty] | VV | 2 | 2 | True | 0 | ROZPOCET
| VV |  | "0108" (4,700+3,000)+2,100*4 |  | 16.1 | [12 empty] | VV | 2 | 2 | True | 0 | ROZPOCET
| VV |  | Mezisoučet |  | 31 | [12 empty] | VV | 2 | 3 | True | 0 | ROZPOCET
| VV |  | 1.NP, m.č. | [14 empty] | VV | 2 | 1 | True | 0 | ROZPOCET
| VV |  | "104" 11,000+2,100*4 |  | 19.4 | [12 empty] | VV | 2 | 2 | True | 0 | ROZPOCET
| VV |  | "105" 10,700+2,100*4 |  | 19.1 | [12 empty] | VV | 2 | 2 | True | 0 | ROZPOCET
| VV |  | "113" 1,700+2,000*2 |  | 5.7 | [12 empty] | VV | 2 | 2 | True | 0 | ROZPOCET
| VV |  | "118" 1,500+2,000*2 |  | 5.5 | [12 empty] | VV | 2 | 2 | True | 0 | ROZPOCET
| VV |  | Mezisoučet |  | 49.7 | [12 empty] | VV | 2 | 3 | True | 0 | ROZPOCET
| VV |  | 2.NP, m.č. | [14 empty] | VV | 2 | 1 | True | 0 | ROZPOCET
| VV |  | "212" 10,500+2,100*2 |  | 14.7 | [12 empty] | VV | 2 | 2 | True | 0 | ROZPOCET
| VV |  | "213" 2,400+1,500*2 |  | 5.4 | [12 empty] | VV | 2 | 2 | True | 0 | ROZPOCET
| VV |  | "204" (3,700+0,600)*2 |  | 8.6 | [12 empty] | VV | 2 | 2 | True | 0 | ROZPOCET
| VV |  | "205" 4,000+5,000+2,000*4 |  | 17 | [12 empty] | VV | 2 | 2 | True | 0 | ROZPOCET
| VV |  | "206" 3,100+4,900+2,000*4 |  | 16 | [12 empty] | VV | 2 | 2 | True | 0 | ROZPOCET
| VV |  | "203" 1,600+1,500*2 |  | 4.6 | [12 empty] | VV | 2 | 2 | True | 0 | ROZPOCET
| VV |  | "201a" 0,900+2,000*2 |  | 4.9 | [12 empty] | VV | 2 | 2 | True | 0 | ROZPOCET
| VV |  | Mezisoučet |  | 71.2 | [12 empty] | VV | 2 | 3 | True | 0 | ROZPOCET
| VV |  | 3.NP, m.č. | [14 empty] | VV | 2 | 1 | True | 0 | ROZPOCET
| VV |  | "305" 10,200+2,100*2 |  | 14.4 | [12 empty] | VV | 2 | 2 | True | 0 | ROZPOCET
| VV |  | "309" 11,300+2,100*4 |  | 19.7 | [12 empty] | VV | 2 | 2 | True | 0 | ROZPOCET
| VV |  | "310" 11,000+2,100*4 |  | 19.4 | [12 empty] | VV | 2 | 2 | True | 0 | ROZPOCET
| VV |  | "312" 2,200+0,700+1,600*2 |  | 6.1 | [12 empty] | VV | 2 | 2 | True | 0 | ROZPOCET
| VV |  | "314" 2,700+1,500*2 |  | 5.7 | [12 empty] | VV | 2 | 2 | True | 0 | ROZPOCET
| VV |  | "313" 2,100+1,600*2 |  | 5.3 | [12 empty] | VV | 2 | 2 | True | 0 | ROZPOCET
| VV |  | "302" 9,100+2,100*6 |  | 21.7 | [12 empty] | VV | 2 | 2 | True | 0 | ROZPOCET
| VV |  | Mezisoučet |  | 92.3 | [12 empty] | VV | 2 | 3 | True | 0 | ROZPOCET
| VV |  | Součet |  | 244.2 | [12 empty] | VV | 2 | 4 | True | 1 | ROZPOCET
603 | M | 59054122 | profil ukončovací pro vnější hrany obkladů hliník matně eloxovaný 8x2500mm | m | 268.62 |  | 0 | CS ÚRS 2020 02 |  | základní |  | 0 | 0.0001 | 0.026862 | 0 | 0 | 32 | M | 2 |  |  |  | ROZPOCET | 0 | 0 | 0 | 0 | 0 | 1 | 0 | 16 | -1895539912
| VV |  | 244,2*1,1 "Přepočtené koeficientem množství |  | 268.62 | [12 empty] | VV | 2 | 2 | True | 1 | ROZPOCET
604 | K | 781471810 | Demontáž obkladů z dlaždic keramických kladených do malty | m2 | 204.335 |  | 0 | CS ÚRS 2020 02 |  | základní |  | 0 | 0 | 0 | 0.0815 | 16.6533 | 16 | K | 2 |  |  |  | ROZPOCET | 0 | 0 | 0 | 0 | 0 | 1 | 0 | 16 | 1262867990
| VV |  | Kompletní realizace dle PD a TZ | [14 empty] | VV | 2 | 1 | True | 0 | ROZPOCET
| VV |  | "1.PP VM - Dokončovací práce - plocha stěn - keramický obklad stěn"62,345 |  | 62.345 | [12 empty] | VV | 2 | 2 | True | 0 | ROZPOCET
| VV |  | "1.NP VM - Dokončovací práce - plocha stěn, ker. obklad"72,677 |  | 72.677 | [12 empty] | VV | 2 | 2 | True | 0 | ROZPOCET
| VV |  | "2.NP VM - Dokončovací práce - plocha stěn"57,793 |  | 57.793 | [12 empty] | VV | 2 | 2 | True | 0 | ROZPOCET
| VV |  | "3.NP VM - Dokončovací práce - plocha stěn"11,520 |  | 11.52 | [12 empty] | VV | 2 | 2 | True | 0 | ROZPOCET
| VV |  | Součet |  | 204.335 | [12 empty] | VV | 2 | 4 | True | 1 | ROZPOCET
605 | K | 781474113 | Montáž obkladů vnitřních stěn z dlaždic keramických lepených flexibilním lepidlem maloformátových hladkých přes 12 do 19 ks/m2 | m2 | 173.324 |  | 0 | CS ÚRS 2020 02 |  | základní |  | 0 | 0.00605 | 1.0486 | 0 | 0 | 16 | K | 2 |  |  |  | ROZPOCET | 0 | 0 | 0 | 0 | 0 | 1 | 0 | 16 | -434718685
| VV |  | Kompletní realizace dle PD a TZ | [14 empty] | VV | 2 | 1 | True | 0 | ROZPOCET
| VV |  | "1.PP VM - Přehled dokončovacích prací -ker. obklad" 23,172 |  | 23.172 | [12 empty] | VV | 2 | 2 | True | 0 | ROZPOCET
| VV |  | "1.NP VM -Dokončovací práce plocha stěn - ker. obklad" 46,176 |  | 46.176 | [12 empty] | VV | 2 | 2 | True | 0 | ROZPOCET
| VV |  | "2.NP VM -Dokončovací práce plocha stěn - ker. obklad" 35,033 |  | 35.033 | [12 empty] | VV | 2 | 2 | True | 0 | ROZPOCET
| VV |  | "3.NP VM -Dokončovací práce plocha stěn - ker. obklad" 68,943 |  | 68.943 | [12 empty] | VV | 2 | 2 | True | 0 | ROZPOCET
| VV |  | Součet |  | 173.324 | [12 empty] | VV | 2 | 4 | True | 1 | ROZPOCET
606 | M | 59761071 | obklad keramický hladký přes 12 do 19ks/m2 | m2 | 190.656 |  | 0 | CS ÚRS 2020 02 |  | základní |  | 0 | 0.0129 | 2.4595 | 0 | 0 | 32 | M | 2 |  |  |  | ROZPOCET | 0 | 0 | 0 | 0 | 0 | 1 | 0 | 16 | -896457631
| VV |  | 173,324*1,1 "Přepočtené koeficientem množství |  | 190.656 | [12 empty] | VV | 2 | 2 | True | 1 | ROZPOCET
607 | K | 78147425R | Montáž obkladů vnitřních stěn z dlaždic keramických lepených flexibilním lepidlem maloformátových z listel, výšky 100 mm | m | 96.798 |  | 0 |  |  | základní |  | 0 | 0.00405 | 0.39203 | 0 | 0 | 16 | K | 2 |  |  |  | ROZPOCET | 0 | 0 | 0 | 0 | 0 | 1 | 0 | 16 | 1691553806
| VV |  | Kompletní realizace dle PD a TZ | [14 empty] | VV | 2 | 1 | True | 0 | ROZPOCET
| VV |  | "1.PP VM - Přehled dokončovacích prací -listela" 15,66 |  | 15.66 | [12 empty] | VV | 2 | 2 | True | 0 | ROZPOCET
| VV |  | "1.NP VM - sokly+listely - listela" 22,43 |  | 22.43 | [12 empty] | VV | 2 | 2 | True | 0 | ROZPOCET
| VV |  | "2.NP VM - sokly+listely - listela" 26,408 |  | 26.408 | [12 empty] | VV | 2 | 2 | True | 0 | ROZPOCET
| VV |  | "3.NP VM - sokly+listely - listela" 32,300 |  | 32.3 | [12 empty] | VV | 2 | 2 | True | 0 | ROZPOCET
| VV |  | Součet |  | 96.798 | [12 empty] | VV | 2 | 4 | True | 1 | ROZPOCET
608 | M | 5976100R | listela keramická koupelnová v. 100 mm | m | 106.478 |  | 0 |  |  | základní |  | 0 | 0.0002 | 0.021296 | 0 | 0 | 32 | M | 2 |  |  |  | ROZPOCET | 0 | 0 | 0 | 0 | 0 | 1 | 0 | 16 | 2079213732
| VV |  | 96,798*1,1 "Přepočtené koeficientem množství |  | 106.478 | [12 empty] | VV | 2 | 2 | True | 1 | ROZPOCET
609 | K | 781491012 | Montáž zrcadel lepených silikonovým tmelem na podkladní omítku, plochy přes 1 m2 | m2 | 33.75 |  | 0 | CS ÚRS 2020 02 |  | základní |  | 0 | 0.00052 | 0.01755 | 0 | 0 | 16 | K | 2 |  |  |  | ROZPOCET | 0 | 0 | 0 | 0 | 0 | 1 | 0 | 16 | -734817585
| VV |  | Kompletní realizace dle PD a TZ | [14 empty] | VV | 2 | 1 | True | 0 | ROZPOCET
| VV |  | "3.NP VM -Dokončovací práce plocha stěn - zrcadlo lep na stěnu" 33,750 |  | 33.75 | [12 empty] | VV | 2 | 2 | True | 1 | ROZPOCET
610 | M | 63465126 | zrcadlo nemontované čiré tl 5mm max rozměr 3210x2250mm | m2 | 37.125 |  | 0 | CS ÚRS 2020 02 |  | základní |  | 0 | 0.012 | 0.4455 | 0 | 0 | 32 | M | 2 |  |  |  | ROZPOCET | 0 | 0 | 0 | 0 | 0 | 1 | 0 | 16 | -1028438543
| VV |  | 33,75*1,1 "Přepočtené koeficientem množství |  | 37.125 | [12 empty] | VV | 2 | 2 | True | 1 | ROZPOCET
611 | K | 781495115 | Obklad - dokončující práce ostatní práce spárování silikonem | m | 150 |  | 0 | CS ÚRS 2020 02 |  | základní |  | 0 | 3e-05 | 0.0045 | 0 | 0 | 16 | K | 2 |  |  |  | ROZPOCET | 0 | 0 | 0 | 0 | 0 | 1 | 0 | 16 | 590834900
612 | K | 781674113 | Montáž obkladů parapetů z dlaždic keramických lepených flexibilním lepidlem, šířky parapetu přes 150 do 200 mm | m | 3.6 |  | 0 | CS ÚRS 2020 02 |  | základní |  | 0 | 0.00098 | 0.003528 | 0 | 0 | 16 | K | 2 |  |  |  | ROZPOCET | 0 | 0 | 0 | 0 | 0 | 1 | 0 | 16 | -390784586
| VV |  | Kompletní realizace dle PD a TZ | [14 empty] | VV | 2 | 1 | True | 0 | ROZPOCET
| VV |  | "3.NP VM - okenní parapety - keram. obklad, š. 110 mm" 1,200 |  | 1.2 | [12 empty] | VV | 2 | 2 | True | 0 | ROZPOCET
| VV |  | "3.NP VM - okenní parapety - keram. obklad, š. 210 mm" 2,400 |  | 2.4 | [12 empty] | VV | 2 | 2 | True | 0 | ROZPOCET
| VV |  | Součet |  | 3.6 | [12 empty] | VV | 2 | 4 | True | 1 | ROZPOCET
613 | M | 59761071 | obklad keramický hladký přes 12 do 19ks/m2 | m2 | 1.188 |  | 0 | CS ÚRS 2020 02 |  | základní |  | 0 | 0.0129 | 0.015325 | 0 | 0 | 32 | M | 2 |  |  |  | ROZPOCET | 0 | 0 | 0 | 0 | 0 | 1 | 0 | 16 | 73264055
| VV |  | 3,600*0,300 |  | 1.08 | [12 empty] | VV | 2 | 2 | True | 0 | ROZPOCET
| VV |  | 1,08*1,1 "Přepočtené koeficientem množství |  | 1.188 | [12 empty] | VV | 2 | 2 | True | 1 | ROZPOCET
614 | K | 998781203 | Přesun hmot pro obklady keramické stanovený procentní sazbou (%) z ceny vodorovná dopravní vzdálenost do 50 m v objektech výšky přes 12 do 24 m | % |  |  | 0 | CS ÚRS 2020 02 |  | základní |  | 0 | 0 | 0 | 0 | 0 | 16 | K | 2 |  |  |  | ROZPOCET | 0 | 0 | 0 | 0 | 0 | 1 | 0 | 16 | 441533706
| D | 782 | Dokončovací práce - obklady z kamene |  |  |  | 0 |  |  |  |  | 0 |  | 0 |  | 8.651 | 2 | D | 1 |  |  |  | ROZPOCET | [6 empty] | 0
615 | K | 782-001R | Kamenické opravy fasády | m2 | 5.828 |  | 0 |  |  | základní |  | 0 | 0 | 0 | 0 | 0 | 16 | K | 2 |  |  |  | ROZPOCET | 0 | 0 | 0 | 0 | 0 | 1 | 0 | 16 | -1973495144
| VV |  | Kompletní realizace dle PD a TZ, str. 17 | [14 empty] | VV | 2 | 1 | True | 0 | ROZPOCET
| VV |  | patky sloupů portálu a kuželek – mechanické čištění, doplnění / náhrada poškozených, nebo chybějících částí, podle potřeby patinování, hydrofobizace | [14 empty] | VV | 2 | 1 | True | 0 | ROZPOCET
| VV |  | "Fasáda severní VM - povrchy - kamenická oprava + hydrofobizace" 5,828 |  | 5.828 | [12 empty] | VV | 2 | 2 | True | 1 | ROZPOCET
616 | K | 782111811 | Demontáž obkladů stěn z kamene do suti z měkkých kamenů kladených do malty | m2 | 85.653 |  | 0 | CS ÚRS 2020 02 |  | základní |  | 0 | 0 | 0 | 0.101 | 8.651 | 16 | K | 2 |  |  |  | ROZPOCET | 0 | 0 | 0 | 0 | 0 | 1 | 0 | 16 | 165795817
| VV |  | Kompletní realizace dle PD a TZ | [14 empty] | VV | 2 | 1 | True | 0 | ROZPOCET
| VV |  | "1.PP VM - Kamenný obklad soklu"85,653 |  | 85.653 | [12 empty] | VV | 2 | 2 | True | 1 | ROZPOCET
617 | K | 998782203 | Přesun hmot pro obklady kamenné stanovený procentní sazbou (%) z ceny vodorovná dopravní vzdálenost do 50 m v objektech výšky přes 12 do 60 m | % |  |  | 0 | CS ÚRS 2020 02 |  | základní |  | 0 | 0 | 0 | 0 | 0 | 16 | K | 2 |  |  |  | ROZPOCET | 0 | 0 | 0 | 0 | 0 | 1 | 0 | 16 | 1195676217
| D | 783 | Dokončovací práce - nátěry |  |  |  | 0 |  |  |  |  | 0 |  | 1.4927 |  | 0 | 2 | D | 1 |  |  |  | ROZPOCET | [6 empty] | 0
618 | K | 783101201 | Příprava podkladu truhlářských konstrukcí před provedením nátěru broušení smirkovým papírem nebo plátnem hrubé | m2 | 803.997 |  | 0 | CS ÚRS 2020 02 |  | základní |  | 0 | 2e-05 | 0.01608 | 0 | 0 | 16 | K | 2 |  |  |  | ROZPOCET | 0 | 0 | 0 | 0 | 0 | 1 | 0 | 16 | -1353018768
| VV |  | Kompletní realizace dle PD a TZ | [14 empty] | VV | 2 | 1 | True | 0 | ROZPOCET
| VV |  | "3.NP VM - Dokončovací práce plocha stropu - nátěr dř. podhledů" 365,431 |  | 365.431 | [12 empty] | VV | 2 | 2 | True | 0 | ROZPOCET
| VV |  | "VM krytina - Kr03, dřevěný podhled" 438,566 |  | 438.566 | [12 empty] | VV | 2 | 2 | True | 0 | ROZPOCET
| VV |  | Součet |  | 803.997 | [12 empty] | VV | 2 | 4 | True | 1 | ROZPOCET
619 | K | 783101203 | Příprava podkladu truhlářských konstrukcí před provedením nátěru broušení smirkovým papírem nebo plátnem jemné | m2 | 803.997 |  | 0 | CS ÚRS 2020 02 |  | základní |  | 0 | 2e-05 | 0.01608 | 0 | 0 | 16 | K | 2 |  |  |  | ROZPOCET | 0 | 0 | 0 | 0 | 0 | 1 | 0 | 16 | 1096922001
| VV |  | Kompletní realizace dle PD a TZ | [14 empty] | VV | 2 | 1 | True | 0 | ROZPOCET
| VV |  | "3.NP VM - Dokončovací práce plocha stropu - nátěr dř. podhledů" 365,431 |  | 365.431 | [12 empty] | VV | 2 | 2 | True | 0 | ROZPOCET
| VV |  | "VM krytina - Kr03, dřevěný podhled" 438,566 |  | 438.566 | [12 empty] | VV | 2 | 2 | True | 0 | ROZPOCET
| VV |  | Součet |  | 803.997 | [12 empty] | VV | 2 | 4 | True | 1 | ROZPOCET
620 | K | 783101401 | Příprava podkladu truhlářských konstrukcí před provedením nátěru ometení | m2 | 803.997 |  | 0 | CS ÚRS 2020 02 |  | základní |  | 0 | 0 | 0 | 0 | 0 | 16 | K | 2 |  |  |  | ROZPOCET | 0 | 0 | 0 | 0 | 0 | 1 | 0 | 16 | -1105083710
| VV |  | Kompletní realizace dle PD a TZ | [14 empty] | VV | 2 | 1 | True | 0 | ROZPOCET
| VV |  | příp. vysátí | [14 empty] | VV | 2 | 1 | True | 0 | ROZPOCET
| VV |  | "3.NP VM - Dokončovací práce plocha stropu - nátěr dř. podhledů" 365,431 |  | 365.431 | [12 empty] | VV | 2 | 2 | True | 0 | ROZPOCET
| VV |  | "VM krytina - Kr03, dřevěný podhled" 438,566 |  | 438.566 | [12 empty] | VV | 2 | 2 | True | 0 | ROZPOCET
| VV |  | Součet |  | 803.997 | [12 empty] | VV | 2 | 4 | True | 1 | ROZPOCET
621 | K | 783168211 | Lakovací nátěr truhlářských konstrukcí dvojnásobný s mezibroušením olejový | m2 | 803.997 |  | 0 | CS ÚRS 2020 02 |  | základní |  | 0 | 0.00037 | 0.29748 | 0 | 0 | 16 | K | 2 |  |  |  | ROZPOCET | 0 | 0 | 0 | 0 | 0 | 1 | 0 | 16 | 1333273913
| VV |  | Kompletní realizace dle PD a TZ | [14 empty] | VV | 2 | 1 | True | 0 | ROZPOCET
| VV |  | "3.NP VM - Dokončovací práce plocha stropu - nátěr dř. podhledů" 365,431 |  | 365.431 | [12 empty] | VV | 2 | 2 | True | 0 | ROZPOCET
| VV |  | "VM krytina - Kr03, dřevěný podhled" 438,566 |  | 438.566 | [12 empty] | VV | 2 | 2 | True | 0 | ROZPOCET
| VV |  | Součet |  | 803.997 | [12 empty] | VV | 2 | 4 | True | 1 | ROZPOCET
622 | K | 783301303 | Příprava podkladu zámečnických konstrukcí před provedením nátěru odrezivění odrezovačem bezoplachovým | m2 | 6.426 |  | 0 | CS ÚRS 2020 02 |  | základní |  | 0 | 7e-05 | 0.00044982 | 0 | 0 | 16 | K | 2 |  |  |  | ROZPOCET | 0 | 0 | 0 | 0 | 0 | 1 | 0 | 16 | 102120098
| VV |  | Kompletní realizace dle PD a TZ | [14 empty] | VV | 2 | 1 | True | 0 | ROZPOCET
| VV |  | "1.PP VM - nátěry OK" 6,426 |  | 6.426 | [12 empty] | VV | 2 | 2 | True | 1 | ROZPOCET
623 | K | 783301303 | Příprava podkladu zámečnických konstrukcí před provedením nátěru odrezivění odrezovačem bezoplachovým | m2 | 6.426 |  | 0 | CS ÚRS 2020 02 |  | základní |  | 0 | 7e-05 | 0.00044982 | 0 | 0 | 16 | K | 2 |  |  |  | ROZPOCET | 0 | 0 | 0 | 0 | 0 | 1 | 0 | 16 | 1672143574
| VV |  | Kompletní realizace dle PD a TZ | [14 empty] | VV | 2 | 1 | True | 0 | ROZPOCET
| VV |  | "1.PP VM - Dokončovací práce - plocha stropu- odrez.+nátěr přírub OK"6,426 |  | 6.426 | [12 empty] | VV | 2 | 2 | True | 1 | ROZPOCET
624 | K | 783301401 | Příprava podkladu zámečnických konstrukcí před provedením nátěru ometení | m2 | 6.426 |  | 0 | CS ÚRS 2020 02 |  | základní |  | 0 | 0 | 0 | 0 | 0 | 16 | K | 2 |  |  |  | ROZPOCET | 0 | 0 | 0 | 0 | 0 | 1 | 0 | 16 | -1824549707
| VV |  | Kompletní realizace dle PD a TZ | [14 empty] | VV | 2 | 1 | True | 0 | ROZPOCET
| VV |  | "1.PP VM - Dokončovací práce - plocha stropu- odrez.+nátěr přírub OK"6,426 |  | 6.426 | [12 empty] | VV | 2 | 2 | True | 1 | ROZPOCET
625 | K | 783344201 | Základní antikorozní nátěr zámečnických konstrukcí jednonásobný polyuretanový | m2 | 6.426 |  | 0 | CS ÚRS 2020 02 |  | základní |  | 0 | 0.00014 | 0.00089964 | 0 | 0 | 16 | K | 2 |  |  |  | ROZPOCET | 0 | 0 | 0 | 0 | 0 | 1 | 0 | 16 | -392952666
| VV |  | Kompletní realizace dle PD a TZ | [14 empty] | VV | 2 | 1 | True | 0 | ROZPOCET
| VV |  | "1.PP VM - Dokončovací práce - plocha stropu- odrez.+nátěr přírub OK"6,426 |  | 6.426 | [12 empty] | VV | 2 | 2 | True | 1 | ROZPOCET
626 | K | 783347101 | Krycí nátěr (email) zámečnických konstrukcí jednonásobný polyuretanový | m2 | 35.402 |  | 0 | CS ÚRS 2020 02 |  | základní |  | 0 | 9e-05 | 0.0031862 | 0 | 0 | 16 | K | 2 |  |  |  | ROZPOCET | 0 | 0 | 0 | 0 | 0 | 1 | 0 | 16 | -2056692527
| VV |  | Kompletní realizace dle PD a TZ | [14 empty] | VV | 2 | 1 | True | 0 | ROZPOCET
| VV |  | "1.PP VM - Dokončovací práce - plocha stropu- odrez.+nátěr přírub OK, 2 vrstvy" 6,426*2 |  | 12.852 | [12 empty] | VV | 2 | 2 | True | 0 | ROZPOCET
| VV |  | Mezisoučet |  | 12.852 | [12 empty] | VV | 2 | 3 | True | 0 | ROZPOCET
| VV |  | 3.NP zárubně do zděné příčka a do příčky SDK 2, 2x nátěr | [14 empty] | VV | 2 | 1 | True | 0 | ROZPOCET
| VV |  | "3.NP VM - Dveře kompletní specifikace - Td45-š. 700" 1*(0,800+2,050*2)*0,250*2 |  | 2.45 | [12 empty] | VV | 2 | 2 | True | 0 | ROZPOCET
| VV |  | "3.NP VM - Dveře kompletní specifikace - Td42-š. 900" 1*(1,000+2,050*2)*0,250*2 |  | 2.55 | [12 empty] | VV | 2 | 2 | True | 0 | ROZPOCET
| VV |  | "3.NP VM - Dveře kompletní specifikace - Td43-š. 700" 2*(0,800+2,050*2)*0,250*2 |  | 4.9 | [12 empty] | VV | 2 | 2 | True | 0 | ROZPOCET
| VV |  | "3.NP VM - Dveře kompletní specifikace - Td44-š. 800" 1*(0,900+2,050*2)*0,250*2 |  | 2.5 | [12 empty] | VV | 2 | 2 | True | 0 | ROZPOCET
| VV |  | "3.NP VM - Dveře kompletní specifikace - Td50-š. 800" 1*(0,900+2,050*2)*0,250*2 |  | 2.5 | [12 empty] | VV | 2 | 2 | True | 0 | ROZPOCET
| VV |  | Mezisoučet |  | 14.9 | [12 empty] | VV | 2 | 3 | True | 0 | ROZPOCET
| VV |  | "půda VM - Dveře kompletní specifikace - Td50-š. 900" 3*(1,000+2,050*2)*0,250*2 |  | 7.65 | [12 empty] | VV | 2 | 2 | True | 0 | ROZPOCET
| VV |  | Součet |  | 35.402 | [12 empty] | VV | 2 | 4 | True | 1 | ROZPOCET
627 | K | 783823121 | Penetrační nátěr omítek hladkých povrchů z desek na bázi dřeva (dřevovláknitých, dřevoštěpkových, cementotřískových apod.) akrylátový | m2 | 41.981 |  | 0 | CS ÚRS 2020 02 |  | základní |  | 0 | 0.00012 | 0.0050377 | 0 | 0 | 16 | K | 2 |  |  |  | ROZPOCET | 0 | 0 | 0 | 0 | 0 | 1 | 0 | 16 | 1494374971
| VV |  | Kompletní realizace dle PD a TZ | [14 empty] | VV | 2 | 1 | True | 0 | ROZPOCET
| VV |  | půda, obklad přesahu střechy vikýřů - CTD desky | [14 empty] | VV | 2 | 1 | True | 0 | ROZPOCET
| VV |  | ((0,400+0,200)*0,800*2)*12 |  | 11.52 | [12 empty] | VV | 2 | 2 | True | 0 | ROZPOCET
| VV |  | "3.NP VM - Stěny vikýřů pravá část - SV" 15,026 |  | 15.026 | [12 empty] | VV | 2 | 2 | True | 0 | ROZPOCET
| VV |  | "3.NP VM - Stěny vikýřů levá část - SV" 15,435 |  | 15.435 | [12 empty] | VV | 2 | 2 | True | 0 | ROZPOCET
| VV |  | Součet |  | 41.981 | [12 empty] | VV | 2 | 4 | True | 1 | ROZPOCET
628 | K | 783823173 | Penetrační nátěr omítek hladkých omítek hladkých, zrnitých tenkovrstvých nebo štukových stupně členitosti 4 silikátový | m2 | 1076.443 |  | 0 | CS ÚRS 2020 02 |  | základní |  | 0 | 0.00013 | 0.13994 | 0 | 0 | 16 | K | 2 |  |  |  | ROZPOCET | 0 | 0 | 0 | 0 | 0 | 1 | 0 | 16 | 796711688
| VV |  | Kompletní realizace dle PD a TZ | [14 empty] | VV | 2 | 1 | True | 0 | ROZPOCET
| VV |  | "Fasáda severní VM - povrchy - nátěry fasády jedn. vikýře" 4,173 |  | 4.173 | [12 empty] | VV | 2 | 2 | True | 0 | ROZPOCET
| VV |  | "Fasáda severní VM - povrchy - nátěr soklu" 31,379 |  | 31.379 | [12 empty] | VV | 2 | 2 | True | 0 | ROZPOCET
| VV |  | "Fasáda severní VM - povrchy - nátěry fasády slož bosáže, pilastry, římsy" 523,558 |  | 523.558 | [12 empty] | VV | 2 | 2 | True | 0 | ROZPOCET
| VV |  | Mezisoučet |  | 559.11 | [12 empty] | VV | 2 | 3 | True | 0 | ROZPOCET
| VV |  | "Fasáda východní VM - povrchy - nátěry fasády jedn. vikýře" 2,014 |  | 2.014 | [12 empty] | VV | 2 | 2 | True | 0 | ROZPOCET
| VV |  | "Fasáda východní VM - povrchy - nátěr soklu" 11,941 |  | 11.941 | [12 empty] | VV | 2 | 2 | True | 0 | ROZPOCET
| VV |  | "Fasáda východní VM - povrchy - nátěry fasády slož bosáže, římsy" 231,784 |  | 231.784 | [12 empty] | VV | 2 | 2 | True | 0 | ROZPOCET
| VV |  | Mezisoučet |  | 245.739 | [12 empty] | VV | 2 | 3 | True | 0 | ROZPOCET
| VV |  | "Fasáda západní VM - povrchy - nátěry fasády jedn. nový štít" 20,759 |  | 20.759 | [12 empty] | VV | 2 | 2 | True | 0 | ROZPOCET
| VV |  | "Fasáda západní VM - povrchy - nátěr soklu" 11,720 |  | 11.72 | [12 empty] | VV | 2 | 2 | True | 0 | ROZPOCET
| VV |  | "Fasáda západní VM - povrchy - nátěry fasády slož bosáže, pilastry, římsy" 239,115 |  | 239.115 | [12 empty] | VV | 2 | 2 | True | 0 | ROZPOCET
| VV |  | Mezisoučet |  | 271.594 | [12 empty] | VV | 2 | 3 | True | 0 | ROZPOCET
| VV |  | Součet |  | 1076.443 | [12 empty] | VV | 2 | 4 | True | 1 | ROZPOCET
629 | K | 783827103 | Krycí (ochranný ) nátěr omítek jednonásobný hladkých betonových povrchů nebo povrchů z desek na bázi dřeva (dřevovláknitých apod.) silikátový | m2 | 41.981 |  | 0 | CS ÚRS 2020 02 |  | základní |  | 0 | 0.00027 | 0.011335 | 0 | 0 | 16 | K | 2 |  |  |  | ROZPOCET | 0 | 0 | 0 | 0 | 0 | 1 | 0 | 16 | 1602287544
| VV |  | Kompletní realizace dle PD a TZ | [14 empty] | VV | 2 | 1 | True | 0 | ROZPOCET
| VV |  | půda, obklad přesahu střechy vikýřů - CTD desky | [14 empty] | VV | 2 | 1 | True | 0 | ROZPOCET
| VV |  | ((0,400+0,200)*0,800*2)*12 |  | 11.52 | [12 empty] | VV | 2 | 2 | True | 0 | ROZPOCET
| VV |  | "3.NP VM - Stěny vikýřů pravá část - SV" 15,026 |  | 15.026 | [12 empty] | VV | 2 | 2 | True | 0 | ROZPOCET
| VV |  | "3.NP VM- Stěny vikýřů levá část - SV" 15,435 |  | 15.435 | [12 empty] | VV | 2 | 2 | True | 0 | ROZPOCET
| VV |  | Součet |  | 41.981 | [12 empty] | VV | 2 | 4 | True | 1 | ROZPOCET
630 | K | 783827463 | Krycí (ochranný ) nátěr omítek dvojnásobný hladkých omítek hladkých, zrnitých tenkovrstvých nebo štukových stupně členitosti 4 silikátový | m2 | 1076.443 |  | 0 | CS ÚRS 2020 02 |  | základní |  | 0 | 0.00092 | 0.99033 | 0 | 0 | 16 | K | 2 |  |  |  | ROZPOCET | 0 | 0 | 0 | 0 | 0 | 1 | 0 | 16 | -604990951
| VV |  | Kompletní realizace dle PD a TZ | [14 empty] | VV | 2 | 1 | True | 0 | ROZPOCET
| VV |  | "Fasáda severní VM - povrchy - nátěry fasády jedn. vikýře" 4,173 |  | 4.173 | [12 empty] | VV | 2 | 2 | True | 0 | ROZPOCET
| VV |  | "Fasáda severní VM - povrchy - nátěr soklu" 31,379 |  | 31.379 | [12 empty] | VV | 2 | 2 | True | 0 | ROZPOCET
| VV |  | "Fasáda severní VM - povrchy - nátěry fasády slož bosáže, pilastry, římsy" 523,558 |  | 523.558 | [12 empty] | VV | 2 | 2 | True | 0 | ROZPOCET
| VV |  | Mezisoučet |  | 559.11 | [12 empty] | VV | 2 | 3 | True | 0 | ROZPOCET
| VV |  | "Fasáda východní VM - povrchy - nátěry fasády jedn. vikýře" 2,014 |  | 2.014 | [12 empty] | VV | 2 | 2 | True | 0 | ROZPOCET
| VV |  | "Fasáda východní VM - povrchy - nátěr soklu" 11,941 |  | 11.941 | [12 empty] | VV | 2 | 2 | True | 0 | ROZPOCET
| VV |  | "Fasáda východní VM - povrchy - nátěry fasády slož bosáže, římsy" 231,784 |  | 231.784 | [12 empty] | VV | 2 | 2 | True | 0 | ROZPOCET
| VV |  | Mezisoučet |  | 245.739 | [12 empty] | VV | 2 | 3 | True | 0 | ROZPOCET
| VV |  | "Fasáda západní VM - povrchy - nátěry fasády jedn. nový štít" 20,759 |  | 20.759 | [12 empty] | VV | 2 | 2 | True | 0 | ROZPOCET
| VV |  | "Fasáda západní VM - povrchy - nátěr soklu" 11,720 |  | 11.72 | [12 empty] | VV | 2 | 2 | True | 0 | ROZPOCET
| VV |  | "Fasáda západní VM - povrchy - nátěry fasády slož bosáže, pilastry, římsy" 239,115 |  | 239.115 | [12 empty] | VV | 2 | 2 | True | 0 | ROZPOCET
| VV |  | Mezisoučet |  | 271.594 | [12 empty] | VV | 2 | 3 | True | 0 | ROZPOCET
| VV |  | Součet |  | 1076.443 | [12 empty] | VV | 2 | 4 | True | 1 | ROZPOCET
631 | K | 783927101 | Krycí (uzavírací) nátěr dřevěných podlah jednonásobný akrylátový | m2 | 103.322 |  | 0 | CS ÚRS 2020 02 |  | základní |  | 0 | 0.0001 | 0.010332 | 0 | 0 | 16 | K | 2 |  |  |  | ROZPOCET | 0 | 0 | 0 | 0 | 0 | 1 | 0 | 16 | 960778093
| VV |  | Kompletní realizace dle PD a TZ | [14 empty] | VV | 2 | 1 | True | 0 | ROZPOCET
| VV |  | "půda VM - Dokončovací práce plocha podlahy - Ctda" 103,322 |  | 103.322 | [12 empty] | VV | 2 | 2 | True | 1 | ROZPOCET
632 | K | 783968211 | Olejový nátěr podlah dřevěných transparentní dvojnásobný s mezibroušením | m2 | 3.582 |  | 0 | CS ÚRS 2020 02 |  | základní |  | 0 | 0.0003 | 0.0010746 | 0 | 0 | 16 | K | 2 |  |  |  | ROZPOCET | 0 | 0 | 0 | 0 | 0 | 1 | 0 | 16 | -760090960
| VV |  | Kompletní realizace dle PD a TZ | [14 empty] | VV | 2 | 1 | True | 0 | ROZPOCET
| VV |  | "1.NP VM - Konstrukce podia m.č. 113-stolař - palubka DB kartáčovaný" 2,725+0,857 |  | 3.582 | [12 empty] | VV | 2 | 2 | True | 1 | ROZPOCET
| D | 784 | Dokončovací práce - malby a tapety |  |  |  | 0 |  |  |  |  | 0 |  | 3.8127 |  | 0 | 2 | D | 1 |  |  |  | ROZPOCET | [6 empty] | 0
633 | K | 784171001 | Olepování vnitřních ploch (materiál ve specifikaci) včetně pozdějšího odlepení páskou nebo fólií v místnostech výšky do 3,80 m | m | 400 |  | 0 | CS ÚRS 2020 02 |  | základní |  | 0 | 0 | 0 | 0 | 0 | 16 | K | 2 |  |  |  | ROZPOCET | 0 | 0 | 0 | 0 | 0 | 1 | 0 | 16 | -1857455910
634 | M | 58124833 | páska pro malířské potřeby maskovací krepová 19mmx50m | m | 420 |  | 0 | CS ÚRS 2020 02 |  | základní |  | 0 | 0 | 0 | 0 | 0 | 32 | M | 2 |  |  |  | ROZPOCET | 0 | 0 | 0 | 0 | 0 | 1 | 0 | 16 | -1995472514
| VV |  | 400*1,05 "Přepočtené koeficientem množství |  | 420 | [12 empty] | VV | 2 | 2 | True | 1 | ROZPOCET
635 | K | 784171101 | Zakrytí nemalovaných ploch (materiál ve specifikaci) včetně pozdějšího odkrytí podlah | m2 | 460 |  | 0 | CS ÚRS 2020 02 |  | základní |  | 0 | 0 | 0 | 0 | 0 | 16 | K | 2 |  |  |  | ROZPOCET | 0 | 0 | 0 | 0 | 0 | 1 | 0 | 16 | 1284681914
636 | M | 58124844 | fólie pro malířské potřeby zakrývací tl 25µ 4x5m | m2 | 483 |  | 0 | CS ÚRS 2020 02 |  | základní |  | 0 | 0 | 0 | 0 | 0 | 32 | M | 2 |  |  |  | ROZPOCET | 0 | 0 | 0 | 0 | 0 | 1 | 0 | 16 | 138179069
| VV |  | 460*1,05 "Přepočtené koeficientem množství |  | 483 | [12 empty] | VV | 2 | 2 | True | 1 | ROZPOCET
637 | K | 784171111 | Zakrytí nemalovaných ploch (materiál ve specifikaci) včetně pozdějšího odkrytí svislých ploch např. stěn, oken, dveří v místnostech výšky do 3,80 | m2 | 150 |  | 0 | CS ÚRS 2020 02 |  | základní |  | 0 | 0 | 0 | 0 | 0 | 16 | K | 2 |  |  |  | ROZPOCET | 0 | 0 | 0 | 0 | 0 | 1 | 0 | 16 | -1402008635
638 | M | 58124844 | fólie pro malířské potřeby zakrývací tl 25µ 4x5m | m2 | 157.5 |  | 0 | CS ÚRS 2020 02 |  | základní |  | 0 | 0 | 0 | 0 | 0 | 32 | M | 2 |  |  |  | ROZPOCET | 0 | 0 | 0 | 0 | 0 | 1 | 0 | 16 | 255909874
| VV |  | 150*1,05 "Přepočtené koeficientem množství |  | 157.5 | [12 empty] | VV | 2 | 2 | True | 1 | ROZPOCET
639 | K | 784181101 | Penetrace podkladu jednonásobná základní akrylátová v místnostech výšky do 3,80 m | m2 | 7538.124 |  | 0 | CS ÚRS 2020 02 |  | základní |  | 0 | 0.0002 | 1.5076 | 0 | 0 | 16 | K | 2 |  |  |  | ROZPOCET | 0 | 0 | 0 | 0 | 0 | 1 | 0 | 16 | -673089937
| VV |  | Kompletní realizace dle PD a TZ | [14 empty] | VV | 2 | 1 | True | 0 | ROZPOCET
| VV |  | "omítky stropů štukové" 736,142 |  | 736.142 | [12 empty] | VV | 2 | 2 | True | 0 | ROZPOCET
| VV |  | "omítky kleneb štukové" 336,601 |  | 336.601 | [12 empty] | VV | 2 | 2 | True | 0 | ROZPOCET
| VV |  | "omítky stěn štukové" 4626,824 |  | 4626.824 | [12 empty] | VV | 2 | 2 | True | 0 | ROZPOCET
| VV |  | "sušící omítka stěn" 885,681 |  | 885.681 | [12 empty] | VV | 2 | 2 | True | 0 | ROZPOCET
| VV |  | Mezisoučet |  | 6585.248 | [12 empty] | VV | 2 | 3 | True | 0 | ROZPOCET
| VV |  | "příčka SDK" (80,399+63,967)*2 |  | 288.732 | [12 empty] | VV | 2 | 2 | True | 0 | ROZPOCET
| VV |  | "SDK stěna předsazená" 28,649 |  | 28.649 | [12 empty] | VV | 2 | 2 | True | 0 | ROZPOCET
| VV |  | "SDK podhled" 619,064 |  | 619.064 | [12 empty] | VV | 2 | 2 | True | 0 | ROZPOCET
| VV |  | "SDK podkroví" 133,844 |  | 133.844 | [12 empty] | VV | 2 | 2 | True | 0 | ROZPOCET
| VV |  | "SDK obklad " 15,420*1,500 |  | 23.13 | [12 empty] | VV | 2 | 2 | True | 0 | ROZPOCET
| VV |  | "SDK obklad střešních oken" 24,000*0,500 |  | 12 | [12 empty] | VV | 2 | 2 | True | 0 | ROZPOCET
| VV |  | "SDK boční stěny vikýřů" 30,461 |  | 30.461 | [12 empty] | VV | 2 | 2 | True | 0 | ROZPOCET
| VV |  | Mezisoučet |  | 1135.88 | [12 empty] | VV | 2 | 3 | True | 0 | ROZPOCET
| VV |  | "odpočet keram. obkladů a listel" -173,324-96,798*0,100 |  | -183.004 | [12 empty] | VV | 2 | 2 | True | 0 | ROZPOCET
| VV |  | Součet |  | 7538.124 | [12 empty] | VV | 2 | 4 | True | 1 | ROZPOCET
640 | K | 784181107 | Penetrace podkladu jednonásobná základní akrylátová na schodišti o výšce podlaží do 3,80 m | m2 | 87.284 |  | 0 | CS ÚRS 2020 02 |  | základní |  | 0 | 0.0002 | 0.017457 | 0 | 0 | 16 | K | 2 |  |  |  | ROZPOCET | 0 | 0 | 0 | 0 | 0 | 1 | 0 | 16 | 1352696837
| VV |  | Kompletní realizace dle PD a TZ | [14 empty] | VV | 2 | 1 | True | 0 | ROZPOCET
| VV |  | "3.NP VM - Dokončovací práce plocha stropu - malba schodnic a podest" 87,284 |  | 87.284 | [12 empty] | VV | 2 | 2 | True | 1 | ROZPOCET
641 | K | 784221101 | Malby z malířských směsí otěruvzdorných za sucha dvojnásobné, bílé za sucha otěruvzdorné dobře v místnostech výšky do 3,80 m | m2 | 7538.124 |  | 0 | CS ÚRS 2020 02 |  | základní |  | 0 | 0.00029 | 2.1861 | 0 | 0 | 16 | K | 2 |  |  |  | ROZPOCET | 0 | 0 | 0 | 0 | 0 | 1 | 0 | 16 | 1335128955
642 | K | 784221107 | Malby z malířských směsí otěruvzdorných za sucha dvojnásobné, bílé za sucha otěruvzdorné dobře na schodišti o výšce podlaží do 3,80 m | m2 | 87.284 |  | 0 | CS ÚRS 2020 02 |  | základní |  | 0 | 0.00029 | 0.025312 | 0 | 0 | 16 | K | 2 |  |  |  | ROZPOCET | 0 | 0 | 0 | 0 | 0 | 1 | 0 | 16 | 870037111
643 | K | 784221153 | Malby z malířských směsí otěruvzdorných za sucha Příplatek k cenám dvojnásobných maleb na tónovacích automatech, v odstínu středně sytém | m2 | 7625.408 |  | 0 | CS ÚRS 2020 02 |  | základní |  | 0 | 1e-05 | 0.076254 | 0 | 0 | 16 | K | 2 |  |  |  | ROZPOCET | 0 | 0 | 0 | 0 | 0 | 1 | 0 | 16 | 383652904
| VV |  | Kompletní realizace dle PD a TZ | [14 empty] | VV | 2 | 1 | True | 0 | ROZPOCET
| VV |  | 7538,124+87,284 |  | 7625.408 | [12 empty] | VV | 2 | 2 | True | 1 | ROZPOCET
644 | K | 784-001R | Příplatek za protiplísňovou přísadu do maleb v 1.NP | m2 | 1088.33 |  | 0 |  |  | základní |  | 0 | 0 | 0 | 0 | 0 | 16 | K | 2 |  |  |  | ROZPOCET | 0 | 0 | 0 | 0 | 0 | 1 | 0 | 16 | -182746965
| VV |  | Kompletní realizace dle PD a TZ, str. 13 | [14 empty] | VV | 2 | 1 | True | 0 | ROZPOCET
| VV |  | - v suterénu s přídavkem aktivního práškového stříbra | [14 empty] | VV | 2 | 1 | True | 0 | ROZPOCET
| VV |  | "1.PP VM - Přehled dokončovacích prací - VC omítka stropu" 95,231 |  | 95.231 | [12 empty] | VV | 2 | 2 | True | 0 | ROZPOCET
| VV |  | "1.PP VM - Přehled dokončovacích prací - VC omítka klenby" 241,128 |  | 241.128 | [12 empty] | VV | 2 | 2 | True | 0 | ROZPOCET
| VV |  | "1.PP VM - Přehled dokončovacích prací - MSO" 775,143 |  | 775.143 | [12 empty] | VV | 2 | 2 | True | 0 | ROZPOCET
| VV |  | odpočet keram. obkladů | [14 empty] | VV | 2 | 1 | True | 0 | ROZPOCET
| VV |  | -23,172 |  | -23.172 | [12 empty] | VV | 2 | 2 | True | 0 | ROZPOCET
| VV |  | Součet |  | 1088.33 | [12 empty] | VV | 2 | 4 | True | 1 | ROZPOCET
| D | 786 | Dokončovací práce - čalounické úpravy |  |  |  | 0 |  |  |  |  | 0 |  | 0.0075 |  | 0 | 2 | D | 1 |  |  |  | ROZPOCET | [6 empty] | 0
645 | K | 786624111 | Montáž zastiňujících žaluzií lamelových do oken zdvojených otevíravých, sklápěcích nebo vyklápěcích dřevěných | m2 | 2.1 |  | 0 | CS ÚRS 2020 02 |  | základní |  | 0 | 0 | 0 | 0 | 0 | 16 | K | 2 |  |  |  | ROZPOCET | 0 | 0 | 0 | 0 | 0 | 1 | 0 | 16 | -645015503
| VV |  | kompletní provedení dle popisu v TZ, str. 14 | [14 empty] | VV | 2 | 1 | True | 0 | ROZPOCET
| VV |  | "3.NP VM - Okna kompletní specifikace " 2,100 |  | 2.1 | [12 empty] | VV | 2 | 2 | True | 1 | ROZPOCET
646 | M | 611406R | žaluzie vnitřní lamelová manuálně ovládaná | kus | 1 |  | 0 |  |  | základní |  | 0 | 0.0075 | 0.0075 | 0 | 0 | 32 | M | 2 |  |  |  | ROZPOCET | 0 | 0 | 0 | 0 | 0 | 1 | 0 | 16 | -327509043
647 | K | 998786203 | Přesun hmot pro čalounické úpravy stanovený procentní sazbou (%) z ceny vodorovná dopravní vzdálenost do 50 m v objektech výšky přes 12 do 24 m | % |  |  | 0 | CS ÚRS 2020 02 |  | základní |  | 0 | 0 | 0 | 0 | 0 | 16 | K | 2 |  |  |  | ROZPOCET | 0 | 0 | 0 | 0 | 0 | 1 | 0 | 16 | -119744157
| D | 787 | Dokončovací práce - zasklívání |  |  |  | 0 |  |  |  |  | 0 |  | 0 |  | 0.1424 | 2 | D | 1 |  |  |  | ROZPOCET | [6 empty] | 0
648 | K | 787700804 | Vysklívání výkladců skla plochého, plochy přes 6 m2 | m2 | 7.12 |  | 0 | CS ÚRS 2020 02 |  | základní |  | 0 | 0 | 0 | 0.02 | 0.1424 | 16 | K | 2 |  |  |  | ROZPOCET | 0 | 0 | 0 | 0 | 0 | 1 | 0 | 16 | -183045157
| VV |  | Kompletní realizace dle PD a TZ | [14 empty] | VV | 2 | 1 | True | 0 | ROZPOCET
| VV |  | "1.NP VM - OK přístřešku, okna"7,120 |  | 7.12 | [12 empty] | VV | 2 | 2 | True | 1 | ROZPOCET
| D | V | Výtah |  |  |  | 0 |  |  |  |  | 0 |  | 0 |  | 0 | 2 | D | 1 |  |  |  | ROZPOCET | [6 empty] | 0
649 | K | V01 | Osobní výtah vč. vestavěné prosklené šachty | soubor | 1 |  | 0 |  |  | základní |  | 0 | 0 | 0 | 0 | 0 | 16 | K | 2 |  |  |  | ROZPOCET | 0 | 0 | 0 | 0 | 0 | 1 | 0 | 16 | -519351730
| VV |  | Kompletní realizace dle PD a TZ | [14 empty] | VV | 2 | 1 | True | 0 | ROZPOCET
| VV |  | kompletní dodávka vč. dodavatelské výrobní dokumentace, výroby, montáže, uvedení do provozu, zaškolení obsluhy apod. | [14 empty] | VV | 2 | 1 | True | 0 | ROZPOCET
| VV |  | 1 |  | 1 | [12 empty] | VV | 2 | 2 | True | 1 | ROZPOCET
| D | PA | SO – 01 Prostorová akustika |  |  |  | 0 |  |  |  |  | 0 |  | 0 |  | 0 | 1 | D | 1 |  |  |  | ROZPOCET | [6 empty] | 0
| D | učebny | SO 1 – učebny |  |  |  | 0 |  |  |  |  | 0 |  | 0 |  | 0 | 1 | D | 2 |  |  |  | ROZPOCET | [6 empty] | 0
650 | K | AKU 01 | Podvěšený podhled kazetový minerální, tl. 20 mm, rastr 600 x 600 mm, celková podvěsná výška 200 mm, činitel pohltivosti v pásmu 250 Hz - 4 kHz min. 0,4, barva dle výběru investora | ks | 404 |  | 0 |  |  | základní |  | 0 | 0 | 0 | 0 | 0 | 16 | K | 3 |  |  |  | ROZPOCET | 0 | 0 | 0 | 0 | 0 | 1 | 0 | 16 | 938753763
651 | K | Pol20 | AKU 01 – instalace | m2 | 146 |  | 0 |  |  | základní |  | 0 | 0 | 0 | 0 | 0 | 16 | K | 3 |  |  |  | ROZPOCET | 0 | 0 | 0 | 0 | 0 | 1 | 0 | 16 | -1325566770
652 | K | AKU 1 | Ostatní místnosti a chodby. Podvěšený podhled kazetový minerální, tl. 20 mm, rastr 600 x 600 mm, celková podvěsná výška 200 mm, činitel pohltivosti v pásmu 250 Hz - 4 kHz min. 0,4, barva dle výběru investora | m2 | 220 |  | 0 |  |  | základní |  | 0 | 0 | 0 | 0 | 0 | 16 | K | 3 |  |  |  | ROZPOCET | 0 | 0 | 0 | 0 | 0 | 1 | 0 | 16 | -800488099
653 | K | Pol20 | AKU 01 – instalace | m2 | 220 |  | 0 |  |  | základní |  | 0 | 0 | 0 | 0 | 0 | 16 | K | 3 |  |  |  | ROZPOCET | 0 | 0 | 0 | 0 | 0 | 1 | 0 | 16 | 1397612
654 | K | AKU 02 | Minerální deska otěruvzdorná tl. 40 mm, omyvatelná, systémové uchycení na stěnu, činitel pohltivosti v pásmu 500 Hz - 4kHz min. 0,9. Použito dle výkresové dok., celková tl. obkladu 50 mm, barva dle výběru investora. Desky jsou zarovnány průběžně s liniemi stropního rastru, pokud je to možné. | m2 | 152 |  | 0 |  |  | základní |  | 0 | 0 | 0 | 0 | 0 | 16 | K | 3 |  |  |  | ROZPOCET | 0 | 0 | 0 | 0 | 0 | 1 | 0 | 16 | 59678807
655 | K | Pol21 | AKU 02 – instalace | m2 | 152 |  | 0 |  |  | základní |  | 0 | 0 | 0 | 0 | 0 | 16 | K | 3 |  |  |  | ROZPOCET | 0 | 0 | 0 | 0 | 0 | 1 | 0 | 16 | -1867350435
656 | K | AKU 03 | 2D difuzor QRD, 500 x 500 mm, v = 120 mm, hmotnost do 3 kg, lepeno na DTD nebo SDK desku 595 x 595 mm. Činitel difůze min. 0,4 v pásmu od 1 kHz. | ks | 103 |  | 0 |  |  | základní |  | 0 | 0 | 0 | 0 | 0 | 16 | K | 3 |  |  |  | ROZPOCET | 0 | 0 | 0 | 0 | 0 | 1 | 0 | 16 | 1969354924
657 | K | Pol22 | AKU 03 – instalace | ks | 103 |  | 0 |  |  | základní |  | 0 | 0 | 0 | 0 | 0 | 16 | K | 3 |  |  |  | ROZPOCET | 0 | 0 | 0 | 0 | 0 | 1 | 0 | 16 | 1252719291
658 | K | AKU 04 | Děrovaná kazeta SDK 600 x 600 mm, štěrbiny 6 x 95 mm, činitel děrování 18 %, činitel pohltivosti v pásmu 250 - 4000 Hz min. 0,6 , celkové svěšení včetně tl. kazety 200 mm - viz výkres, upevněno do systémového kazetového roštu, vzduch. mezera vyplněna minerální izolací obj. hm.15 - 30 kg/m3 v tl. 100 mm v případě potřeby korekce doby dozvuku na nízkých kmitočtech. | ks | 819 |  | 0 |  |  | základní |  | 0 | 0 | 0 | 0 | 0 | 16 | K | 3 |  |  |  | ROZPOCET | 0 | 0 | 0 | 0 | 0 | 1 | 0 | 16 | 1479177598
659 | K | Pol23 | AKU 04 – instalace | m2 | 300 |  | 0 |  |  | základní |  | 0 | 0 | 0 | 0 | 0 | 16 | K | 3 |  |  |  | ROZPOCET | 0 | 0 | 0 | 0 | 0 | 1 | 0 | 16 | 30173803
660 | K | AKU 05 | SDK předstěna,celkové odsazení 213 mm - viz výkres, otvory systému 12/25Q, činitel děrování 23 %, činitel, pohltivosti v pásmu 250 - 4000 Hz min. 0,6 nebo více, upevněno na SDK kovové profily, vzduch. mezera, vyplněna minerální izolací obj. hm.15 - 30 kg/m3 v tl. 200 mm. | m2 | 14 |  | 0 |  |  | základní |  | 0 | 0 | 0 | 0 | 0 | 16 | K | 3 |  |  |  | ROZPOCET | 0 | 0 | 0 | 0 | 0 | 1 | 0 | 16 | 887512092
661 | K | Pol24 | AK 05 – SDK instalace | m2 | 14 |  | 0 |  |  | základní |  | 0 | 0 | 0 | 0 | 0 | 16 | K | 3 |  |  |  | ROZPOCET | 0 | 0 | 0 | 0 | 0 | 1 | 0 | 16 | -39102567
662 | K | AKU 06 | Kazetový podhled 600 x 600 širokopásmový minerální nebo dřevěná vlákna, celková výška svěšení max. 60 mm, přímá montáž lepením na upevňovací rastr dřevěný nebo kovový, latě 30 x 60 mm (40 x 60 mm) Vložka z minerální nebo skelné izolace tl. 20 mm, obj. hmotnost od 15 kg/m3. Činitel pohltivosti v pásmu 125 Hz - 4 kHz min. 0,3. Barva dle výběru investora. | m2 | 49 |  | 0 |  |  | základní |  | 0 | 0 | 0 | 0 | 0 | 16 | K | 3 |  |  |  | ROZPOCET | 0 | 0 | 0 | 0 | 0 | 1 | 0 | 16 | -2050329527
663 | K | Pol25 | AKU 06 – instalace | m2 | 49 |  | 0 |  |  | základní |  | 0 | 0 | 0 | 0 | 0 | 16 | K | 3 |  |  |  | ROZPOCET | 0 | 0 | 0 | 0 | 0 | 1 | 0 | 16 | -1014448068
664 | K | AKU 07 | Deska z dřevěných vláken, otěruvzdorná tl. 25 mm, systémové uchycení na stěnu přes dřevěné hranoly, na strop zavěšeno na lanka dle systému výrobce. Činitel pohltivosti v pásmu 250 Hz - 4kHz min. 0,3. Použito dle výkresové dok. Celková tl. obkladu max. 80 mm, barva dle výběru investora. Desky jsou zarovnány průběžně s liniemi stropního rastru, pokud je to možné. Desky jsou instalovány s odstupem 50 mm z důvodu nutností provětrávání svislé stěny. | m2 | 46 |  | 0 |  |  | základní |  | 0 | 0 | 0 | 0 | 0 | 16 | K | 3 |  |  |  | ROZPOCET | 0 | 0 | 0 | 0 | 0 | 1 | 0 | 16 | 511009551
665 | K | Pol26 | AKU 07 – systémové zavěšení obkladu, instalace | m2 | 31 |  | 0 |  |  | základní |  | 0 | 0 | 0 | 0 | 0 | 16 | K | 3 |  |  |  | ROZPOCET | 0 | 0 | 0 | 0 | 0 | 1 | 0 | 16 | 983160682
666 | K | Pol27 | AKU 07 – systémový rošt obkladu, latě 30 x 60 mm, instalace | m2 | 15 |  | 0 |  |  | základní |  | 0 | 0 | 0 | 0 | 0 | 16 | K | 3 |  |  |  | ROZPOCET | 0 | 0 | 0 | 0 | 0 | 1 | 0 | 16 | -1121617863
667 | K | AKU 08 - 200 | Závěsný systém minerálních desek opatřených textilní povrchovou úpravou uspořádaných v liniích, tl. 40 mm, vzdálenost prvků cca 40 mm, vzdálenost linií 600 mm. Zavěšeno na ocelových lankách. Celková podvěsná výška 400 mm, činitel pohltivosti v pásmu 250 Hz - 4 kHz min. 0,4, barva dle výběru investora. | ks | 67 |  | 0 |  |  | základní |  | 0 | 0 | 0 | 0 | 0 | 16 | K | 3 |  |  |  | ROZPOCET | 0 | 0 | 0 | 0 | 0 | 1 | 0 | 16 | -548432448
668 | K | AKU 08 - 300 | Závěsný systém minerálních desek opatřených textilní povrchovou úpravou uspořádaných v liniích, tl. 40 mm, vzdálenost prvků cca 40 mm, vzdálenost linií 600 mm. Zavěšeno na ocelových lankách. Celková podvěsná výška 500 mm, činitel pohltivosti v pásmu 250 Hz - 4 kHz min. 0,4, barva dle výběru investora. | ks | 31 |  | 0 |  |  | základní |  | 0 | 0 | 0 | 0 | 0 | 16 | K | 3 |  |  |  | ROZPOCET | 0 | 0 | 0 | 0 | 0 | 1 | 0 | 16 | -1863731859
669 | K | AKU 08 – 400 | Závěsný systém minerálních desek opatřených textilní povrchovou úpravou uspořádaných v liniích, tl. 40 mm, vzdálenost prvků cca 40 mm, vzdálenost linií 600 mm. Zavěšeno na ocelových lankách. Celková podvěsná výška 600 mm, činitel pohltivosti v pásmu 250 Hz - 4 kHz min. 0,4, barva dle výběru investora | ks | 14 |  | 0 |  |  | základní |  | 0 | 0 | 0 | 0 | 0 | 16 | K | 3 |  |  |  | ROZPOCET | 0 | 0 | 0 | 0 | 0 | 1 | 0 | 16 | -349309737
670 | K | Pol28 | AKU 08 – systémové zavěšení obkladu, instalace | ks | 112 |  | 0 |  |  | základní |  | 0 | 0 | 0 | 0 | 0 | 16 | K | 3 |  |  |  | ROZPOCET | 0 | 0 | 0 | 0 | 0 | 1 | 0 | 16 | -2121678721
671 | K | SDK kazeta 1 | Stropní kazeta SDK tl. 12,5 mm, 600x600 mm a jiné rozměry dle potřeby, kazeta je opatřena nátěrem disperzní barvou, omyvatelnou, barva RAL, dle výběru investora. Nad kazetou umístěna minerální izolace tl. 100 mm, obj. hm. 15 – 30 kg/m3, zabalená do PE folie nebo netkané textilie. | m2 | 83 |  | 0 |  |  | základní |  | 0 | 0 | 0 | 0 | 0 | 16 | K | 3 |  |  |  | ROZPOCET | 0 | 0 | 0 | 0 | 0 | 1 | 0 | 16 | -1789691148
672 | K | SDK kazeta 2 | Stropní kazeta SDK tl. 12,5 mm, 600x600 mm a jiné rozměry dle potřeby, kazeta je opatřena nátěrem disperzní barvou, omyvatelnou, barva RAL, dle výběru investora. Nad kazetou umístěna minerální izolace tl. 160 mm, obj. hm. 15 – 30 kg/m3, zabalená do PE folie nebo netkané textilie. | m2 | 9 |  | 0 |  |  | základní |  | 0 | 0 | 0 | 0 | 0 | 16 | K | 3 |  |  |  | ROZPOCET | 0 | 0 | 0 | 0 | 0 | 1 | 0 | 16 | -2071919729
673 | K | SDK kazeta 3 | Stropní kazeta SDK tl. 12,5 mm, 600x600 mm a jiné rozměry dle potřeby, kazeta je opatřena nátěrem disperzní barvou, omyvatelnou, barva RAL, dle výběru investora | m2 | 21 |  | 0 |  |  | základní |  | 0 | 0 | 0 | 0 | 0 | 16 | K | 3 |  |  |  | ROZPOCET | 0 | 0 | 0 | 0 | 0 | 1 | 0 | 16 | -1362564140
| D | zkušebna | SO 1 – zkušebna 1.16 |  |  |  | 0 |  |  |  |  | 0 |  | 0 |  | 0 | 1 | D | 2 |  |  |  | ROZPOCET | [6 empty] | 0
674 | K | AK 01 | Děrovaná deska SDK tl. 12,5 mm, systém 12/25, čtvercové otvory, činitel děrování 6 %, činitel pohltivosti na hlubokých kmitočtech 125 -250 Hz min. 0,4, použito dle výkresové dok., v místě děrovaného panelu nebude pohltivá minerální izolace | ks | 8 |  | 0 |  |  | základní |  | 0 | 0 | 0 | 0 | 0 | 16 | K | 3 |  |  |  | ROZPOCET | 0 | 0 | 0 | 0 | 0 | 1 | 0 | 16 | -87173153
675 | K | Pol29 | AK 01 – instalace, montáž | m2 | 24 |  | 0 |  |  | základní |  | 0 | 0 | 0 | 0 | 0 | 16 | K | 3 |  |  |  | ROZPOCET | 0 | 0 | 0 | 0 | 0 | 1 | 0 | 16 | 1878545031
676 | K | AK 02 | Děrovaná deska SDK, systém 12/25, čtvercové otvory v celé ploše, činitel děrování 23 %, činitel pohltivosti na hlubokých kmitočtech 250 - 2000 Hz min. 0,6, použito dle výkresové dok., vzduch. mezera 200 mm, v místě děrovaného panelu nebude pohltivá minerální izolace | m2 | 9 |  | 0 |  |  | základní |  | 0 | 0 | 0 | 0 | 0 | 16 | K | 3 |  |  |  | ROZPOCET | 0 | 0 | 0 | 0 | 0 | 1 | 0 | 16 | 293564528
677 | K | Pol2 | AK 02 – instalace, montáž | m2 | 9 |  | 0 |  |  | základní |  | 0 | 0 | 0 | 0 | 0 | 16 | K | 3 |  |  |  | ROZPOCET | 0 | 0 | 0 | 0 | 0 | 1 | 0 | 16 | -1797401554
678 | K | AK 03 | Děrovaná deska SDK, systém 12/25, čtvercové otvory v celé ploše, činitel děrování 23 %, činitel pohltivosti na hlubokých kmitočtech 250 - 2000 Hz min. 0,6, použito dle výkresové dok., vzduch. mezera 50 mm, v místě děrovaného panelu nebude pohltivá minerální izolace | m2 | 7 |  | 0 |  |  | základní |  | 0 | 0 | 0 | 0 | 0 | 16 | K | 3 |  |  |  | ROZPOCET | 0 | 0 | 0 | 0 | 0 | 1 | 0 | 16 | 1588206329
679 | K | Pol3 | AK 03 – instalace, montáž | m2 | 7 |  | 0 |  |  | základní |  | 0 | 0 | 0 | 0 | 0 | 16 | K | 3 |  |  |  | ROZPOCET | 0 | 0 | 0 | 0 | 0 | 1 | 0 | 16 | 1592867065
680 | K | AK 09 | Děrovaná deska SDK tl. 12,5 mm, systém 12/25, čtvercové otvory, činitel děrování 6 %, činitel pohltivosti na hlubokých kmitočtech 125 -250 Hz min. 0,4, použito dle výkresové dok., obklad zalomen, v místě děrovaného panelu pohltivá minerální izolace 15- 30 kg/m3, tl. 100 mm. | m2 | 6 |  | 0 |  |  | základní |  | 0 | 0 | 0 | 0 | 0 | 16 | K | 3 |  |  |  | ROZPOCET | 0 | 0 | 0 | 0 | 0 | 1 | 0 | 16 | 1853946138
681 | K | Pol30 | AK 09 – instalace, montáž | m2 | 6 |  | 0 |  |  | základní |  | 0 | 0 | 0 | 0 | 0 | 16 | K | 3 |  |  |  | ROZPOCET | 0 | 0 | 0 | 0 | 0 | 1 | 0 | 16 | 1698255836
682 | K | AK 10 | AKUSTICKÝ OBKLAD - PRD 6 difuzor 600 x 1200 mm, materiál dřevo nebo zpracovaná dřevní hmota se sníženou hořlavostí EN 13501-1: B-s2, d0, možné použít komerční výrobek, usazeno na vyrovnávací rošt | ks | 12 |  | 0 |  |  | základní |  | 0 | 0 | 0 | 0 | 0 | 16 | K | 3 |  |  |  | ROZPOCET | 0 | 0 | 0 | 0 | 0 | 1 | 0 | 16 | 1401849979
683 | K | Pol31 | AK 10 – instalace, montáž | ks | 12 |  | 0 |  |  | základní |  | 0 | 0 | 0 | 0 | 0 | 16 | K | 3 |  |  |  | ROZPOCET | 0 | 0 | 0 | 0 | 0 | 1 | 0 | 16 | 1309234429
684 | K | AK 11 | AKUSTICKÝ OBKLAD - PRD 16 difuzor 600 x 600 mm, materiál dřevo nebo zpracovaná dřevní hmota se sníženou hořlavostí EN 13501-1: B-s2, d0, možné použít komerční výrobek, usazeno na vyrovnávací rošt | ks | 20 |  | 0 |  |  | základní |  | 0 | 0 | 0 | 0 | 0 | 16 | K | 3 |  |  |  | ROZPOCET | 0 | 0 | 0 | 0 | 0 | 1 | 0 | 16 | -1238566554
685 | K | Pol32 | AK 11 – instalace, montáž | ks | 20 |  | 0 |  |  | základní |  | 0 | 0 | 0 | 0 | 0 | 16 | K | 3 |  |  |  | ROZPOCET | 0 | 0 | 0 | 0 | 0 | 1 | 0 | 16 | -409012808
686 | K | AK 12 | AKUSTICKÝ OBKLAD - PRD 16 difuzor 965 x 1250 mm, materiál dřevo nebo zpracovaná dřevní hmota se sníženou hořlavostí EN 13501-1: B-s2, d0, možné použít komerční výrobek, usazeno na vyrovnávací žiletkové podložky | ks | 4 |  | 0 |  |  | základní |  | 0 | 0 | 0 | 0 | 0 | 16 | K | 3 |  |  |  | ROZPOCET | 0 | 0 | 0 | 0 | 0 | 1 | 0 | 16 | -1462579127
687 | K | Pol33 | AK 12 – instalace, montáž | ks | 4 |  | 0 |  |  | základní |  | 0 | 0 | 0 | 0 | 0 | 16 | K | 3 |  |  |  | ROZPOCET | 0 | 0 | 0 | 0 | 0 | 1 | 0 | 16 | -1389892865
688 | K | AK 13 | AKUSTICKÝ OBKLAD - PRD 16 difuzor 965 x 1250 mm, orientace lamel 90°, materiál dřevo nebo zpracovaná dřevní hmota se sníženou hořlavostí EN 13501-1: B-s2, d0, možné použít komerční výrobek, usazeno na vyrovnávací žiletkové podložky | ks | 4 |  | 0 |  |  | základní |  | 0 | 0 | 0 | 0 | 0 | 16 | K | 3 |  |  |  | ROZPOCET | 0 | 0 | 0 | 0 | 0 | 1 | 0 | 16 | 109124099
689 | K | Pol34 | AK 13 – instalace, montáž | ks | 4 |  | 0 |  |  | základní |  | 0 | 0 | 0 | 0 | 0 | 16 | K | 3 |  |  |  | ROZPOCET | 0 | 0 | 0 | 0 | 0 | 1 | 0 | 16 | 435077200
690 | K | AK 14 | AKUSTICKÝ OBKLAD – 2D QRD difuzor 500 x 500 mm, , materiál dřevo nebo zpracovaná dřevní hmota, možné použít komerční výrobek, usazeno na podkladní desku DTD nebo MDF rozměru 1200x600 mm | ks | 30 |  | 0 |  |  | základní |  | 0 | 0 | 0 | 0 | 0 | 16 | K | 3 |  |  |  | ROZPOCET | 0 | 0 | 0 | 0 | 0 | 1 | 0 | 16 | 303794238
691 | K | Pol35 | AK 14 – instalace, montáž | ks | 30 |  | 0 |  |  | základní |  | 0 | 0 | 0 | 0 | 0 | 16 | K | 3 |  |  |  | ROZPOCET | 0 | 0 | 0 | 0 | 0 | 1 | 0 | 16 | 1834262425
692 | K | AK 15 | Podvěšený podhled kazetový minerální, tl. 20 mm, rastr 600 x 1200 mm, celková podvěsná výška 150 mm, činitel pohltivosti v pásmu 500 Hz - 2 kHz min. 0,65, barva dle výběru investora. | ks | 8 |  | 0 |  |  | základní |  | 0 | 0 | 0 | 0 | 0 | 16 | K | 3 |  |  |  | ROZPOCET | 0 | 0 | 0 | 0 | 0 | 1 | 0 | 16 | -1423025305
693 | K | Pol36 | AK 15 – instalace, montáž | m2 | 6 |  | 0 |  |  | základní |  | 0 | 0 | 0 | 0 | 0 | 16 | K | 3 |  |  |  | ROZPOCET | 0 | 0 | 0 | 0 | 0 | 1 | 0 | 16 | 1692018508
694 | K | AK 16 | Podvěšený podhled kazetový minerální, tl. 20 – 40 mm, rastr 600 x 1200 mm, celková podvěsná výška 150 mm, pohltivý na vyšších kmitočtech, činitel pohltivosti v pásmu 2 kHz – 4 kHz min. 0,9, barva dle výběru investora. | ks | 22 |  | 0 |  |  | základní |  | 0 | 0 | 0 | 0 | 0 | 16 | K | 3 |  |  |  | ROZPOCET | 0 | 0 | 0 | 0 | 0 | 1 | 0 | 16 | -813954731
695 | K | Pol37 | AK 16 – instalace, montáž | m2 | 16 |  | 0 |  |  | základní |  | 0 | 0 | 0 | 0 | 0 | 16 | K | 3 |  |  |  | ROZPOCET | 0 | 0 | 0 | 0 | 0 | 1 | 0 | 16 | 792452122
| D | ostatní | SO 1 – ostatní |  |  |  | 0 |  |  |  |  | 0 |  | 0 |  | 0 | 1 | D | 2 |  |  |  | ROZPOCET | [6 empty] | 0
696 | K | Pol38 | Ostatní obklady SDK – instalace | m2 | 100 |  | 0 |  |  | základní |  | 0 | 0 | 0 | 0 | 0 | 16 | K | 3 |  |  |  | ROZPOCET | 0 | 0 | 0 | 0 | 0 | 1 | 0 | 16 | 1543787681
697 | K | SDK ostatní | Ostatní obklady SDK 12,5 mm , zakončení nik, hrany, spodní odsazení obkladu a lemy, vyplněno minerální izolací tl. 100 mm | m2 | 100 |  | 0 |  |  | základní |  | 0 | 0 | 0 | 0 | 0 | 16 | K | 3 |  |  |  | ROZPOCET | 0 | 0 | 0 | 0 | 0 | 1 | 0 | 16 | -409675392
698 | K | Pol39 | Ověření nastavení akustiky měřením (opakované) | kpl | 1 |  | 0 |  |  | základní |  | 0 | 0 | 0 | 0 | 0 | 16 | K | 3 |  |  |  | ROZPOCET | 0 | 0 | 0 | 0 | 0 | 1 | 0 | 16 | -1355473502
699 | K | Pol40 | Materiál pro úpravu akustiky do požadovaných tolerancí | kpl | 1 |  | 0 |  |  | základní |  | 0 | 0 | 0 | 0 | 0 | 16 | K | 3 |  |  |  | ROZPOCET | 0 | 0 | 0 | 0 | 0 | 1 | 0 | 16 | -1986113004
700 | K | Pol14 | Pojízdné lešení, rozměr pracovní podlahy 2,7*1,2m, výška 7-8 m - montáž | kus | 2 |  | 0 |  |  | základní |  | 0 | 0 | 0 | 0 | 0 | 16 | K | 3 |  |  |  | ROZPOCET | 0 | 0 | 0 | 0 | 0 | 1 | 0 | 16 | -1544825231
701 | K | Pol15 | Pojízdné lešení, rozměr pracovní podlahy 2,7*1,2m, výška 7-8 m - demontáž | kus | 2 |  | 0 |  |  | základní |  | 0 | 0 | 0 | 0 | 0 | 16 | K | 3 |  |  |  | ROZPOCET | 0 | 0 | 0 | 0 | 0 | 1 | 0 | 16 | 356344191
702 | K | Pol16 | Pojízdné lešení, rozměr pracovní podlahy 2,7*1,2m, výška 7-8 m - pronájem | den | 100 |  | 0 |  |  | základní |  | 0 | 0 | 0 | 0 | 0 | 16 | K | 3 |  |  |  | ROZPOCET | 0 | 0 | 0 | 0 | 0 | 1 | 0 | 16 | -208355670
703 | K | Pol18 | Koordinace s ostatními profesemi | kpl | 1 |  | 0 |  |  | základní |  | 0 | 0 | 0 | 0 | 0 | 16 | K | 3 |  |  |  | ROZPOCET | 0 | 0 | 0 | 0 | 0 | 1 | 0 | 16 | -1114607230

## SO 01-MAR - Regulace vytá...
{7f35f2a1-01fa-40ff-af56-f60a78c9442d}
2
| KRYCÍ LIST SOUPISU PRACÍ | [7 empty] | v --- níže se nacházejí doplnkové a pomocné údaje k sestavám --- v | [8 empty] | False
Stavba:
Rekonstrukce a přístavba budovy ZUŠ náměstí Míru, Krnov
Objekt:
SO 01 - Rekonstrukce stávající budovy ZUŠ
Soupis:
SO 01-MAR - Regulace vytápění
| KSO: |  |  |  |  | CC-CZ:
| Místo: |  | parc.č. 341, 344/1, k.ú.opavské předměstí |  |  | Datum: | 7. 3. 2021
| Zadavatel: |  |  |  |  | IČ:
|  | město Krnov |  |  |  | DIČ:
| Uchazeč: |  |  |  |  | IČ: | Vyplň údaj
|  | Vyplň údaj |  |  |  | DIČ: | Vyplň údaj
| Projektant: |  |  |  |  | IČ: | 15437191
|  | Ing. Karel Grygera |  |  |  | DIČ:
| Zpracovatel: |  |  |  |  | IČ: | 76445755
|  | Ing. Alena Chmelová, Opava |  |  |  | DIČ:
Poznámka:
Soupis prací je sestaven s využitím Cenové soustavy ÚRS. Položky, které pochází z této cenové soustavy, jsou ve sloupci 'Cenová soustava' označeny popisem 'CS ÚRS' a úrovní příslušného kalendářního pololetí. Veškeré další informace vymezující popis a podmínky použití těchto položek z Cenové soustavy, které nejsou uvedeny přímo v soupisu prací, jsou neomezeně dálkově k dispozici na www.cs-urs.cz, sekce Cenové a technické podmínky.
| Cena bez DPH | [5 empty] | 0
|  |  | Základ daně |  |  | Sazba daně | Výše daně
| DPH | základní | 0 |  |  | 21% | 0
|  | snížená | 0 |  |  | 15% | 0
|  | zákl. přenesená | 0 |  |  | 21% | 0
|  | sníž. přenesená | 0 |  |  | 15% | 0
|  | nulová | 0 |  |  | 0% | 0
| Cena s DPH |  |  | v | CZK |  | 0
REKAPITULACE ČLENĚNÍ SOUPISU PRACÍ
Stavba:
Rekonstrukce a přístavba budovy ZUŠ náměstí Míru, Krnov
Objekt:
SO 01 - Rekonstrukce stávající budovy ZUŠ
Soupis:
SO 01-MAR - Regulace vytápění
Místo: |  |  | parc.č. 341, 344/1, k.ú.opavské předměstí |  |  | Datum: | 7. 3. 2021
Zadavatel: |  |  | město Krnov |  |  | Projektant: | Ing. Karel Grygera
Uchazeč: |  |  | Vyplň údaj |  |  | Zpracovatel: | Ing. Alena Chmelová, Opava
Kód dílu - Popis | [6 empty] | Cena celkem [CZK]
Náklady stavby celkem | [6 empty] | 0 | [11 empty] | -1
| C21-M - Elektromontáže | [5 empty] | 0
| C36-M - Měření a regulace | [5 empty] | 0
| MAT - Materiály | [5 empty] | 0
| SPEC - Dodávky zařízení (specifikace) | [5 empty] | 0
| HZS - Práce v HZS | [5 empty] | 0
| OST - Ostatní náklady | [5 empty] | 0
SOUPIS PRACÍ
Stavba:
Rekonstrukce a přístavba budovy ZUŠ náměstí Míru, Krnov
Objekt:
SO 01 - Rekonstrukce stávající budovy ZUŠ
Soupis:
SO 01-MAR - Regulace vytápění
Místo: |  |  | parc.č. 341, 344/1, k.ú.opavské předměstí |  |  | Datum: | 7. 3. 2021
Zadavatel: |  |  | město Krnov |  |  | Projektant: | Ing. Karel Grygera
Uchazeč: |  |  | Vyplň údaj |  |  | Zpracovatel: | Ing. Alena Chmelová, Opava
PČ | Typ | Kód | Popis | MJ | Množství | J.cena [CZK] | Cena celkem [CZK] | Cenová soustava |  | DPH | J. Nh [h] | Nh celkem [h] | J. hmotnost [t] | Hmotnost celkem [t] | J. suť [t] | Suť Celkem [t]
Náklady soupisu celkem | [6 empty] | 0 |  |  |  |  | 0 |  | 0 |  | 0 |  | D | -1 | [7 empty] | 0
| D | C21-M | Elektromontáže |  |  |  | 0 |  |  |  |  | 0 |  | 0 |  | 0 | 1 | D | 0 | ROZPOCET | [6 empty] | 0
1 | K | 210010002 | trubka oheb.el.inst. typ 23 R=16mm (PO) | m | 960 |  | 0 |  |  | základní |  | 0 | 0 | 0 | 0 | 0 | 16 | K | 1 | ROZPOCET | 0 | 0 | 0 | 0 | 0 | 1 | 0 | 16 | -1934772642
2 | K | 210010003 | trubka oheb.el.inst. typ 23 R=23mm (PO) | m | 850 |  | 0 |  |  | základní |  | 0 | 0 | 0 | 0 | 0 | 16 | K | 1 | ROZPOCET | 0 | 0 | 0 | 0 | 0 | 1 | 0 | 16 | -30155195
3 | K | 210010004 | trubka oheb.el.inst. typ 23 R=29mm (PO) | m | 290 |  | 0 |  |  | základní |  | 0 | 0 | 0 | 0 | 0 | 16 | K | 1 | ROZPOCET | 0 | 0 | 0 | 0 | 0 | 1 | 0 | 16 | -1256434505
4 | K | 210010311 | krab.odbočná (1901;KO 68) kruh. bez zap. | ks | 127 |  | 0 |  |  | základní |  | 0 | 0 | 0 | 0 | 0 | 16 | K | 1 | ROZPOCET | 0 | 0 | 0 | 0 | 0 | 1 | 0 | 16 | 1895749406
5 | K | 2100103211 | krab.odbočná kruhová - zapojení | ks | 89 |  | 0 |  |  | základní |  | 0 | 0 | 0 | 0 | 0 | 16 | K | 1 | ROZPOCET | 0 | 0 | 0 | 0 | 0 | 1 | 0 | 16 | -1883324432
6 | K | 210100400 | ukonč.kab.do 5 žil | KS | 127 |  | 0 |  |  | základní |  | 0 | 0 | 0 | 0 | 0 | 16 | K | 1 | ROZPOCET | 0 | 0 | 0 | 0 | 0 | 1 | 0 | 16 | 336251482
7 | K | 210190001 | mont.plastové rozvodnice do 300x300 | ks | 4 |  | 0 |  |  | základní |  | 0 | 0 | 0 | 0 | 0 | 16 | K | 1 | ROZPOCET | 0 | 0 | 0 | 0 | 0 | 1 | 0 | 16 | 1376675601
8 | K | 210190003 | mont.plastové rozvodnice 800x600 | ks | 1 |  | 0 |  |  | základní |  | 0 | 0 | 0 | 0 | 0 | 16 | K | 1 | ROZPOCET | 0 | 0 | 0 | 0 | 0 | 1 | 0 | 16 | 530409524
9 | K | 210803507 | stíněný kabel 2x2x0,8 (PU) | m | 1460 |  | 0 |  |  | základní |  | 0 | 0 | 0 | 0 | 0 | 16 | K | 1 | ROZPOCET | 0 | 0 | 0 | 0 | 0 | 1 | 0 | 16 | -1993585005
10 | K | 210803508 | stíněný kabel 2x2x0,6 (PU) | m | 2960 |  | 0 |  |  | základní |  | 0 | 0 | 0 | 0 | 0 | 16 | K | 1 | ROZPOCET | 0 | 0 | 0 | 0 | 0 | 1 | 0 | 16 | 1260740705
11 | K | 210810042 | CYKY-CYKYm 2Dx2.5 mm2 750V (PU) | m | 235 |  | 0 |  |  | základní |  | 0 | 0 | 0 | 0 | 0 | 16 | K | 1 | ROZPOCET | 0 | 0 | 0 | 0 | 0 | 1 | 0 | 16 | 1584953517
12 | K | 210810046 | CYKY-CYKYm 3Cx2.5 mm2 750V (PU) | m | 40 |  | 0 |  |  | základní |  | 0 | 0 | 0 | 0 | 0 | 16 | K | 1 | ROZPOCET | 0 | 0 | 0 | 0 | 0 | 1 | 0 | 16 | -1715403128
13 | K | 210860112 | Kabel UTP cat.6 (PU) | m | 50 |  | 0 |  |  | základní |  | 0 | 0 | 0 | 0 | 0 | 16 | K | 1 | ROZPOCET | 0 | 0 | 0 | 0 | 0 | 1 | 0 | 16 | 1255307103
14 | K | 97103-3141 | vybour.otv.cihl.malt.váp. do R=60mm tl.do 300mm | ks | 76 |  | 0 |  |  | základní |  | 0 | 0 | 0 | 0 | 0 | 16 | K | 1 | ROZPOCET | 0 | 0 | 0 | 0 | 0 | 1 | 0 | 16 | 1699444122
15 | K | 97303-1324 | vysek.zdi cihl.malt.váp.kapsy do 0.1m2 hl.do 150mm | ks | 4 |  | 0 |  |  | základní |  | 0 | 0 | 0 | 0 | 0 | 16 | K | 1 | ROZPOCET | 0 | 0 | 0 | 0 | 0 | 1 | 0 | 16 | 1042258674
16 | K | 97303-1344 | vysek.zdi cihl.malt.váp.kapsy do 0.25m2 hl.<150mm | ks | 1 |  | 0 |  |  | základní |  | 0 | 0 | 0 | 0 | 0 | 16 | K | 1 | ROZPOCET | 0 | 0 | 0 | 0 | 0 | 1 | 0 | 16 | -2054686336
17 | K | 97303-1614 | vysek.zdi cihl.kapsy-krab.<50x50x50mm | ks | 127 |  | 0 |  |  | základní |  | 0 | 0 | 0 | 0 | 0 | 16 | K | 1 | ROZPOCET | 0 | 0 | 0 | 0 | 0 | 1 | 0 | 16 | 818662597
18 | K | 97403-1142 | vysek.rýh cihla do hl.70mm š.do 70mm | m | 2100 |  | 0 |  |  | základní |  | 0 | 0 | 0 | 0 | 0 | 16 | K | 1 | ROZPOCET | 0 | 0 | 0 | 0 | 0 | 1 | 0 | 16 | 825756585
| D | C36-M | Měření a regulace |  |  |  | 0 |  |  |  |  | 0 |  | 0 |  | 0 | 1 | D | 0 | ROZPOCET | [6 empty] | 0
19 | K | 360005011 | test přístroju a snímaču | ks | 127 |  | 0 |  |  | základní |  | 0 | 0 | 0 | 0 | 0 | 16 | K | 1 | ROZPOCET | 0 | 0 | 0 | 0 | 0 | 1 | 0 | 16 | 2028988483
20 | K | 360190152 | zapojení rozvaděče | ks | 1 |  | 0 |  |  | základní |  | 0 | 0 | 0 | 0 | 0 | 16 | K | 1 | ROZPOCET | 0 | 0 | 0 | 0 | 0 | 1 | 0 | 16 | 1550367952
21 | K | 360190172 | oživení rozvaděče s velmi složitým zapojením | ks | 1 |  | 0 |  |  | základní |  | 0 | 0 | 0 | 0 | 0 | 16 | K | 1 | ROZPOCET | 0 | 0 | 0 | 0 | 0 | 1 | 0 | 16 | -1511676878
22 | K | 360410018 | montáž snímače teploty IP 56 | ks | 1 |  | 0 |  |  | základní |  | 0 | 0 | 0 | 0 | 0 | 16 | K | 1 | ROZPOCET | 0 | 0 | 0 | 0 | 0 | 1 | 0 | 16 | -535807876
23 | K | 360410019 | montáž prostor.snímače teploty | ks | 38 |  | 0 |  |  | základní |  | 0 | 0 | 0 | 0 | 0 | 16 | K | 1 | ROZPOCET | 0 | 0 | 0 | 0 | 0 | 1 | 0 | 16 | -651734188
24 | K | 360410023 | montáž příložného snímače teploty | ks | 2 |  | 0 |  |  | základní |  | 0 | 0 | 0 | 0 | 0 | 16 | K | 1 | ROZPOCET | 0 | 0 | 0 | 0 | 0 | 1 | 0 | 16 | -873728166
25 | K | 360430031 | montáž servomotoru | ks | 2 |  | 0 |  |  | základní |  | 0 | 0 | 0 | 0 | 0 | 16 | K | 1 | ROZPOCET | 0 | 0 | 0 | 0 | 0 | 1 | 0 | 16 | 1767913522
26 | K | 360430034 | montáž termopohonu | ks | 89 |  | 0 |  |  | základní |  | 0 | 0 | 0 | 0 | 0 | 16 | K | 1 | ROZPOCET | 0 | 0 | 0 | 0 | 0 | 1 | 0 | 16 | 1052854469
| D | MAT | Materiály |  |  |  | 0 |  |  |  |  | 0 |  | 0 |  | 0 | 1 | D | 0 | ROZPOCET | [6 empty] | 0
27 | K | 00607018 | Víčko LK 80/R | KS | 89 |  | 0 |  |  | základní |  | 0 | 0 | 0 | 0 | 0 | 16 | K | 1 | ROZPOCET | 0 | 0 | 0 | 0 | 0 | 1 | 0 | 16 | -292836692
28 | K | 010176-U | CYKY 3CX2,5 | M | 40 |  | 0 |  |  | základní |  | 0 | 0 | 0 | 0 | 0 | 16 | K | 1 | ROZPOCET | 0 | 0 | 0 | 0 | 0 | 1 | 0 | 16 | 372766855
29 | K | 0109941 | J-Y(ST)Y 2X2X0.8 | M | 1460 |  | 0 |  |  | základní |  | 0 | 0 | 0 | 0 | 0 | 16 | K | 1 | ROZPOCET | 0 | 0 | 0 | 0 | 0 | 1 | 0 | 16 | -1669537251
30 | K | 0109942 | J-Y(ST)Y 2X2X0.6 | M | 2960 |  | 0 |  |  | základní |  | 0 | 0 | 0 | 0 | 0 | 16 | K | 1 | ROZPOCET | 0 | 0 | 0 | 0 | 0 | 1 | 0 | 16 | -45690367
31 | K | 011024 | CYKY 2DX2,5 | M | 235 |  | 0 |  |  | základní |  | 0 | 0 | 0 | 0 | 0 | 16 | K | 1 | ROZPOCET | 0 | 0 | 0 | 0 | 0 | 1 | 0 | 16 | -2060545814
32 | K | 1740304 | TRUBKA OHEBNA 2316/LPE-1 320 | M | 960 |  | 0 |  |  | základní |  | 0 | 0 | 0 | 0 | 0 | 16 | K | 1 | ROZPOCET | 0 | 0 | 0 | 0 | 0 | 1 | 0 | 16 | -250437390
33 | K | 200037 | KR.KU 68/2-1901 | Ks | 127 |  | 0 |  |  | základní |  | 0 | 0 | 0 | 0 | 0 | 16 | K | 1 | ROZPOCET | 0 | 0 | 0 | 0 | 0 | 1 | 0 | 16 | -1855537602
34 | K | 200146 | TR.OHEBNA PVC 2323 | M | 850 |  | 0 |  |  | základní |  | 0 | 0 | 0 | 0 | 0 | 16 | K | 1 | ROZPOCET | 0 | 0 | 0 | 0 | 0 | 1 | 0 | 16 | 883723897
35 | K | 200147 | TR.OHEBNA PVC 2329 | M | 290 |  | 0 |  |  | základní |  | 0 | 0 | 0 | 0 | 0 | 16 | K | 1 | ROZPOCET | 0 | 0 | 0 | 0 | 0 | 1 | 0 | 16 | -1176235095
36 | K | 796231 | kab.UTP 4x2xAWG24 Cat.6 | M | 50 |  | 0 |  |  | základní |  | 0 | 0 | 0 | 0 | 0 | 16 | K | 1 | ROZPOCET | 0 | 0 | 0 | 0 | 0 | 1 | 0 | 16 | 490875392
| D | SPEC | Dodávky zařízení (specifikace) |  |  |  | 0 |  |  |  |  | 0 |  | 0 |  | 0 | 1 | D | 0 | ROZPOCET | [6 empty] | 0
37 | K | 00001 | Rozvaděč R-MAR 1 - včetně výzbroje a výroby , atest | KS | 4 |  | 0 |  |  | základní |  | 0 | 0 | 0 | 0 | 0 | 16 | K | 1 | ROZPOCET | 0 | 0 | 0 | 0 | 0 | 1 | 0 | 16 | 1029169437
38 | K | 00002 | Regulátor CPU CRASSUS | ks | 1 |  | 0 |  |  | základní |  | 0 | 0 | 0 | 0 | 0 | 16 | K | 1 | ROZPOCET | 0 | 0 | 0 | 0 | 0 | 1 | 0 | 16 | 1088214521
39 | K | 00003 | Rozšířující modul analogových výstupů XS - 2 AO | ks | 1 |  | 0 |  |  | základní |  | 0 | 0 | 0 | 0 | 0 | 16 | K | 1 | ROZPOCET | 0 | 0 | 0 | 0 | 0 | 1 | 0 | 16 | 777448587
40 | K | 00004 | snímač teploty Dallas - příložný | KS | 2 |  | 0 |  |  | základní |  | 0 | 0 | 0 | 0 | 0 | 16 | K | 1 | ROZPOCET | 0 | 0 | 0 | 0 | 0 | 1 | 0 | 16 | 324841182
41 | K | 00004.1 | snímač teploty Dallas - venkovní | KS | 1 |  | 0 |  |  | základní |  | 0 | 0 | 0 | 0 | 0 | 16 | K | 1 | ROZPOCET | 0 | 0 | 0 | 0 | 0 | 1 | 0 | 16 | 2005720892
42 | K | 00005 | snímač teploty Dallas - DCDU - prostorový v desingu vypínačů | KS | 38 |  | 0 |  |  | základní |  | 0 | 0 | 0 | 0 | 0 | 16 | K | 1 | ROZPOCET | 0 | 0 | 0 | 0 | 0 | 1 | 0 | 16 | -1381867717
43 | K | 00009 | Plastový rozvaděč 24 mod.vestavný,bílé dveře, IP 40 - 350x310x110 | KS | 4 |  | 0 |  |  | základní |  | 0 | 0 | 0 | 0 | 0 | 16 | K | 1 | ROZPOCET | 0 | 0 | 0 | 0 | 0 | 1 | 0 | 16 | -825924315
44 | K | ALG142 | sada šroubení | ks | 2 |  | 0 |  |  | základní |  | 0 | 0 | 0 | 0 | 0 | 16 | K | 1 | ROZPOCET | 0 | 0 | 0 | 0 | 0 | 1 | 0 | 16 | 1292021203
45 | K | DAS 16-12A MOD | Karta adres.spínaču pro skupinu termopohonu | KS | 4 |  | 0 |  |  | základní |  | 0 | 0 | 0 | 0 | 0 | 16 | K | 1 | ROZPOCET | 0 | 0 | 0 | 0 | 0 | 1 | 0 | 16 | 689144552
46 | K | MT4-024LC-NO | termoelektrický pohon 24 V bez proudu otevřen, snížená spotřeba | KS | 89 |  | 0 |  |  | základní |  | 0 | 0 | 0 | 0 | 0 | 16 | K | 1 | ROZPOCET | 0 | 0 | 0 | 0 | 0 | 1 | 0 | 16 | 1220723036
47 | K | SSB61 | servopohon proporcionální 24 V 0-10V ,zdvih 5,5 mm ,200N | KS | 2 |  | 0 |  |  | základní |  | 0 | 0 | 0 | 0 | 0 | 16 | K | 1 | ROZPOCET | 0 | 0 | 0 | 0 | 0 | 1 | 0 | 16 | 2062518352
48 | K | VVP 45.15-2,5 | Regulační ventil PN 16 , DN 15 , Kvs 2,5 | KS | 2 |  | 0 |  |  | základní |  | 0 | 0 | 0 | 0 | 0 | 16 | K | 1 | ROZPOCET | 0 | 0 | 0 | 0 | 0 | 1 | 0 | 16 | 1012142051
| D | HZS | Práce v HZS |  |  |  | 0 |  |  |  |  | 0 |  | 0 |  | 0 | 4 | D | 0 | ROZPOCET | [6 empty] | 0
49 | K | 01 | Software regulátoru | set. | 1 |  | 0 |  |  | základní |  | 0 | 0 | 0 | 0 | 0 | 16 | K | 1 | ROZPOCET | 0 | 0 | 0 | 0 | 0 | 1 | 0 | 16 | -1227205743
50 | K | 02 | Software grafická vizualizace ve WEB serveru | set. | 1 |  | 0 |  |  | základní |  | 0 | 0 | 0 | 0 | 0 | 16 | K | 1 | ROZPOCET | 0 | 0 | 0 | 0 | 0 | 1 | 0 | 16 | -1521236132
51 | K | 03 | Oživení systému,zaškolení obsluhy, | set. | 1 |  | 0 |  |  | základní |  | 0 | 0 | 0 | 0 | 0 | 16 | K | 1 | ROZPOCET | 0 | 0 | 0 | 0 | 0 | 1 | 0 | 16 | -1087313453
52 | K | 04 | Revize elektro | set. | 1 |  | 0 |  |  | základní |  | 0 | 0 | 0 | 0 | 0 | 16 | K | 1 | ROZPOCET | 0 | 0 | 0 | 0 | 0 | 1 | 0 | 16 | -125420318
| D | OST | Ostatní náklady |  |  |  | 0 |  |  |  |  | 0 |  | 0 |  | 0 | 4 | D | 0 | ROZPOCET | [6 empty] | 0
53 | K | 01.1 | Doprava | set. | 1 |  | 0 |  |  | základní |  | 0 | 0 | 0 | 0 | 0 | 16 | K | 1 | ROZPOCET | 0 | 0 | 0 | 0 | 0 | 1 | 0 | 16 | -513958889

## SO 01-PV - Přípojka vody
{00d9d514-26ea-4975-b77a-651b036ed7f1}
2
| KRYCÍ LIST SOUPISU PRACÍ | [7 empty] | v --- níže se nacházejí doplnkové a pomocné údaje k sestavám --- v | [8 empty] | False
Stavba:
Rekonstrukce a přístavba budovy ZUŠ náměstí Míru, Krnov
Objekt:
SO 01 - Rekonstrukce stávající budovy ZUŠ
Soupis:
SO 01-PV - Přípojka vody
| KSO: |  |  |  |  | CC-CZ:
| Místo: |  | parc.č. 341, 344/1, k.ú.opavské předměstí |  |  | Datum: | 7. 3. 2021
| Zadavatel: |  |  |  |  | IČ:
|  | město Krnov |  |  |  | DIČ:
| Uchazeč: |  |  |  |  | IČ: | Vyplň údaj
|  | Vyplň údaj |  |  |  | DIČ: | Vyplň údaj
| Projektant: |  |  |  |  | IČ: | 15437191
|  | Ing. Karel Grygera |  |  |  | DIČ:
| Zpracovatel: |  |  |  |  | IČ: | 76445755
|  | Ing. Alena Chmelová, Opava |  |  |  | DIČ:
Poznámka:
Soupis prací je sestaven s využitím Cenové soustavy ÚRS. Položky, které pochází z této cenové soustavy, jsou ve sloupci 'Cenová soustava' označeny popisem 'CS ÚRS' a úrovní příslušného kalendářního pololetí. Veškeré další informace vymezující popis a podmínky použití těchto položek z Cenové soustavy, které nejsou uvedeny přímo v soupisu prací, jsou neomezeně dálkově k dispozici na www.cs-urs.cz, sekce Cenové a technické podmínky.
| Cena bez DPH | [5 empty] | 0
|  |  | Základ daně |  |  | Sazba daně | Výše daně
| DPH | základní | 0 |  |  | 21% | 0
|  | snížená | 0 |  |  | 15% | 0
|  | zákl. přenesená | 0 |  |  | 21% | 0
|  | sníž. přenesená | 0 |  |  | 15% | 0
|  | nulová | 0 |  |  | 0% | 0
| Cena s DPH |  |  | v | CZK |  | 0
REKAPITULACE ČLENĚNÍ SOUPISU PRACÍ
Stavba:
Rekonstrukce a přístavba budovy ZUŠ náměstí Míru, Krnov
Objekt:
SO 01 - Rekonstrukce stávající budovy ZUŠ
Soupis:
SO 01-PV - Přípojka vody
Místo: |  |  | parc.č. 341, 344/1, k.ú.opavské předměstí |  |  | Datum: | 7. 3. 2021
Zadavatel: |  |  | město Krnov |  |  | Projektant: | Ing. Karel Grygera
Uchazeč: |  |  | Vyplň údaj |  |  | Zpracovatel: | Ing. Alena Chmelová, Opava
Kód dílu - Popis | [6 empty] | Cena celkem [CZK]
Náklady stavby celkem | [6 empty] | 0 | [11 empty] | -1
| HSV - Práce a dodávky HSV | [5 empty] | 0
| 1 - Zemní práce | [5 empty] | 0
| 4 - Vodorovné konstrukce | [5 empty] | 0
| 5 - Komunikace | [5 empty] | 0
| 8 - Trubní vedení | [5 empty] | 0
| 9 - Ostatní konstrukce a práce-bourání | [5 empty] | 0
| 998 - Přesun hmot | [5 empty] | 0
| PSV - Práce a dodávky PSV | [5 empty] | 0
| 722 - Zdravotechnika - vnitřní vodovod | [5 empty] | 0
SOUPIS PRACÍ
Stavba:
Rekonstrukce a přístavba budovy ZUŠ náměstí Míru, Krnov
Objekt:
SO 01 - Rekonstrukce stávající budovy ZUŠ
Soupis:
SO 01-PV - Přípojka vody
Místo: |  |  | parc.č. 341, 344/1, k.ú.opavské předměstí |  |  | Datum: | 7. 3. 2021
Zadavatel: |  |  | město Krnov |  |  | Projektant: | Ing. Karel Grygera
Uchazeč: |  |  | Vyplň údaj |  |  | Zpracovatel: | Ing. Alena Chmelová, Opava
PČ | Typ | Kód | Popis | MJ | Množství | J.cena [CZK] | Cena celkem [CZK] | Cenová soustava |  | DPH | J. Nh [h] | Nh celkem [h] | J. hmotnost [t] | Hmotnost celkem [t] | J. suť [t] | Suť Celkem [t]
Náklady soupisu celkem | [6 empty] | 0 |  |  |  |  | 0 |  | 0 |  | 0 |  | D | -1 | [7 empty] | 0
| D | HSV | Práce a dodávky HSV |  |  |  | 0 |  |  |  |  | 0 |  | 0 |  | 0 | 1 | D | 0 | ROZPOCET | [6 empty] | 0
| D | 1 | Zemní práce |  |  |  | 0 |  |  |  |  | 0 |  | 0 |  | 0 | 1 | D | 1 | ROZPOCET | [6 empty] | 0
1 | K | 113106121 | Rozebrání dlažeb z betonových nebo kamenných dlaždic komunikací pro pěší ručně | m2 | 4 |  | 0 | CS ÚRS 2019 01 |  | základní |  | 0 | 0 | 0 | 0 | 0 | 4 | K | 2 | ROZPOCET | 0 | 0 | 0 | 0 | 0 | 1 | 0 | 4 | -1608640195
2 | K | 113107162 | Odstranění podkladu pl přes 50 do 200 m2 z kameniva drceného tl 200 mm | m2 | 7.2 |  | 0 | CS ÚRS 2014 01 |  | základní |  | 0 | 0 | 0 | 0 | 0 | 4 | K | 2 | ROZPOCET | 0 | 0 | 0 | 0 | 0 | 1 | 0 | 4 | 2037345974
3 | K | 113107166 | Odstranění podkladu pl přes 50 do 200 m2 z kameniva drceného se štětem tl 450 mm | m2 | 7.2 |  | 0 | CS ÚRS 2014 01 |  | základní |  | 0 | 0 | 0 | 0 | 0 | 4 | K | 2 | ROZPOCET | 0 | 0 | 0 | 0 | 0 | 1 | 0 | 4 | 1997680706
4 | K | 113107182 | Odstranění podkladu pl přes 50 do 200 m2 živičných tl 100 mm | m2 | 3.2 |  | 0 | CS ÚRS 2014 01 |  | základní |  | 0 | 0 | 0 | 0 | 0 | 4 | K | 2 | ROZPOCET | 0 | 0 | 0 | 0 | 0 | 1 | 0 | 4 | -1786033934
5 | K | 113201111 | Vytrhání obrub chodníkových ležatých | m | 1 |  | 0 | CS ÚRS 2014 01 |  | základní |  | 0 | 0 | 0 | 0 | 0 | 4 | K | 2 | ROZPOCET | 0 | 0 | 0 | 0 | 0 | 1 | 0 | 4 | 1840046775
6 | K | 119001406 | Dočasné zajištění potrubí plastového DN do 500 mm | m | 1 |  | 0 | CS ÚRS 2019 01 |  | základní |  | 0 | 0 | 0 | 0 | 0 | 4 | K | 2 | ROZPOCET | 0 | 0 | 0 | 0 | 0 | 1 | 0 | 4 | 49893005
7 | K | 119001421 | Dočasné zajištění kabelů a kabelových tratí ze 3 volně ložených kabelů | m | 1 |  | 0 | CS ÚRS 2019 01 |  | základní |  | 0 | 0 | 0 | 0 | 0 | 4 | K | 2 | ROZPOCET | 0 | 0 | 0 | 0 | 0 | 1 | 0 | 4 | 527963651
8 | K | 132201101 | Hloubení rýh š do 600 mm v hornině tř. 3 objemu do 100 m3 | m3 | 5.85 |  | 0 | CS ÚRS 2019 01 |  | základní |  | 0 | 0 | 0 | 0 | 0 | 4 | K | 2 | ROZPOCET | 0 | 0 | 0 | 0 | 0 | 1 | 0 | 4 | -1523628370
9 | K | 161101101 | Svislé přemístění výkopku z horniny tř. 1 až 4 hl výkopu do 2,5 m | m3 | 5.85 |  | 0 | CS ÚRS 2019 01 |  | základní |  | 0 | 0 | 0 | 0 | 0 | 4 | K | 2 | ROZPOCET | 0 | 0 | 0 | 0 | 0 | 1 | 0 | 4 | 553580517
10 | K | 162701105 | Vodorovné přemístění do 10000 m výkopku/sypaniny z horniny tř. 1 až 4 | m3 | 1.8 |  | 0 | CS ÚRS 2019 01 |  | základní |  | 0 | 0 | 0 | 0 | 0 | 4 | K | 2 | ROZPOCET | 0 | 0 | 0 | 0 | 0 | 1 | 0 | 4 | -54448681
11 | K | 167101101 | Nakládání výkopku z hornin tř. 1 až 4 do 100 m3 | m3 | 1.8 |  | 0 | CS ÚRS 2019 01 |  | základní |  | 0 | 0 | 0 | 0 | 0 | 4 | K | 2 | ROZPOCET | 0 | 0 | 0 | 0 | 0 | 1 | 0 | 4 | 708959285
12 | K | 171201201 | Uložení sypaniny na skládky | m3 | 1.8 |  | 0 | CS ÚRS 2019 01 |  | základní |  | 0 | 0 | 0 | 0 | 0 | 4 | K | 2 | ROZPOCET | 0 | 0 | 0 | 0 | 0 | 1 | 0 | 4 | 1060951024
13 | K | 171201211 | Poplatek za uložení stavebního odpadu - zeminy a kameniva na skládce | t | 2.88 |  | 0 | CS ÚRS 2019 01 |  | základní |  | 0 | 0 | 0 | 0 | 0 | 4 | K | 2 | ROZPOCET | 0 | 0 | 0 | 0 | 0 | 1 | 0 | 4 | 427239627
14 | K | 174101101 | Zásyp jam, šachet rýh nebo kolem objektů sypaninou se zhutněním | m3 | 4.05 |  | 0 | CS ÚRS 2019 01 |  | základní |  | 0 | 0 | 0 | 0 | 0 | 4 | K | 2 | ROZPOCET | 0 | 0 | 0 | 0 | 0 | 1 | 0 | 4 | 227979800
15 | K | 175111101 | Obsypání potrubí ručně sypaninou bez prohození sítem, uloženou do 3 m | m3 | 1.35 |  | 0 | CS ÚRS 2019 01 |  | základní |  | 0 | 0 | 0 | 0 | 0 | 4 | K | 2 | ROZPOCET | 0 | 0 | 0 | 0 | 0 | 1 | 0 | 4 | -683264181
16 | M | 58337344 | štěrkopísek frakce 0/32 | t | 5.76 |  | 0 | CS ÚRS 2019 01 |  | základní |  | 0 | 0 | 0 | 0 | 0 | 8 | M | 2 | ROZPOCET | 0 | 0 | 0 | 0 | 0 | 1 | 0 | 4 | -843260626
17 | K | 175111109 | Příplatek k obsypání potrubí za ruční prohození sypaninysítem, uložené do 3 m | m3 | 1.8 |  | 0 | CS ÚRS 2019 01 |  | základní |  | 0 | 0 | 0 | 0 | 0 | 4 | K | 2 | ROZPOCET | 0 | 0 | 0 | 0 | 0 | 1 | 0 | 4 | -2035056409
| D | 4 | Vodorovné konstrukce |  |  |  | 0 |  |  |  |  | 0 |  | 0 |  | 0 | 1 | D | 1 | ROZPOCET | [6 empty] | 0
18 | K | 451573111 | Lože pod potrubí otevřený výkop ze štěrkopísku | m3 | 0.45 |  | 0 | CS ÚRS 2019 01 |  | základní |  | 0 | 0 | 0 | 0 | 0 | 4 | K | 2 | ROZPOCET | 0 | 0 | 0 | 0 | 0 | 1 | 0 | 4 | -186923095
| D | 5 | Komunikace |  |  |  | 0 |  |  |  |  | 0 |  | 0 |  | 0 | 1 | D | 1 | ROZPOCET | [6 empty] | 0
19 | K | 566901234 | Vyspravení podkladu po překopech ing sítí plochy přes 15 m2 štěrkodrtí tl. 250 mm | m2 | 7.2 |  | 0 | CS ÚRS 2014 01 |  | základní |  | 0 | 0 | 0 | 0 | 0 | 4 | K | 2 | ROZPOCET | 0 | 0 | 0 | 0 | 0 | 1 | 0 | 4 | -336945723
20 | K | 566901242 | Vyspravení podkladu po překopech ing sítí plochy přes 15 m2 kamenivem hrubým drceným tl. 150 mm | m2 | 7.2 |  | 0 | CS ÚRS 2014 01 |  | základní |  | 0 | 0 | 0 | 0 | 0 | 4 | K | 2 | ROZPOCET | 0 | 0 | 0 | 0 | 0 | 1 | 0 | 4 | 1910674513
21 | K | 577154121 | Asfaltový beton vrstva obrusná ACO 11 (ABS) tř. I tl 60 mm š přes 3 m z nemodifikovaného asfaltu | m2 | 3.2 |  | 0 | CS ÚRS 2014 01 |  | základní |  | 0 | 0 | 0 | 0 | 0 | 4 | K | 2 | ROZPOCET | 0 | 0 | 0 | 0 | 0 | 1 | 0 | 4 | 2016074362
22 | K | 596811120 | Kladení betonové dlažby komunikací pro pěší do lože z kameniva vel do 0,09 m2 plochy do 50 m2 | m2 | 4 |  | 0 | CS ÚRS 2019 01 |  | základní |  | 0 | 0 | 0 | 0 | 0 | 4 | K | 2 | ROZPOCET | 0 | 0 | 0 | 0 | 0 | 1 | 0 | 4 | 527810948
23 | M | 59248005 | dlažba plošná betonová chodníková 300x300x50mm přírodní | m2 | 4 |  | 0 | CS ÚRS 2019 01 |  | základní |  | 0 | 0 | 0 | 0 | 0 | 8 | M | 2 | ROZPOCET | 0 | 0 | 0 | 0 | 0 | 1 | 0 | 4 | -305735417
| D | 8 | Trubní vedení |  |  |  | 0 |  |  |  |  | 0 |  | 0 |  | 0 | 1 | D | 1 | ROZPOCET | [6 empty] | 0
24 | K | 871181141 | Montáž potrubí z PE100 SDR 11 otevřený výkop svařovaných na tupo D 50 x 4,6 mm | m | 8 |  | 0 | CS ÚRS 2019 01 |  | základní |  | 0 | 0 | 0 | 0 | 0 | 4 | K | 2 | ROZPOCET | 0 | 0 | 0 | 0 | 0 | 1 | 0 | 4 | -2014749600
25 | M | 28613597 | potrubí dvouvrstvé PE100 s 10% signalizační vrstvou SDR 11 50x4,6 dl 12m | m | 8 |  | 0 | CS ÚRS 2019 01 |  | základní |  | 0 | 0 | 0 | 0 | 0 | 8 | M | 2 | ROZPOCET | 0 | 0 | 0 | 0 | 0 | 1 | 0 | 4 | 1790091731
26 | K | 877181101 | Montáž elektrospojek na vodovodním potrubí z PE trub d 50 | kus | 1 |  | 0 | CS ÚRS 2019 01 |  | základní |  | 0 | 0 | 0 | 0 | 0 | 4 | K | 2 | ROZPOCET | 0 | 0 | 0 | 0 | 0 | 1 | 0 | 4 | 157264717
27 | M | 28654301 | přechodka PPR s vnějším kovovým závitem D 50x6/4" | kus | 1 |  | 0 | CS ÚRS 2019 01 |  | základní |  | 0 | 0 | 0 | 0 | 0 | 8 | M | 2 | ROZPOCET | 0 | 0 | 0 | 0 | 0 | 1 | 0 | 4 | -1533544310
28 | K | 879181111 | Montáž vodovodní přípojky na potrubí DN 40 | kus | 1 |  | 0 | CS ÚRS 2019 01 |  | základní |  | 0 | 0 | 0 | 0 | 0 | 4 | K | 2 | ROZPOCET | 0 | 0 | 0 | 0 | 0 | 1 | 0 | 4 | 1761063910
29 | K | 891211111 | Montáž vodovodních šoupátek otevřený výkop DN 50 | kus | 1 |  | 0 | CS ÚRS 2014 01 |  | základní |  | 0 | 0 | 0 | 0 | 0 | 4 | K | 2 | ROZPOCET | 0 | 0 | 0 | 0 | 0 | 1 | 0 | 4 | -199496295
30 | M | 2681005004616 | šoupátko pro domovní přípojky s výstupem ZAK 50/46 | kus | 1 |  | 0 |  |  | základní |  | 0 | 0 | 0 | 0 | 0 | 8 | M | 2 | ROZPOCET | 0 | 0 | 0 | 0 | 0 | 1 | 0 | 4 | 110859955
31 | M | 960110016003 | zemní souprava teleskopická pro armatury domovní přípojky 3/4"-2" (0,8-1,2m) | kus | 1 |  | 0 |  |  | základní |  | 0 | 0 | 0 | 0 | 0 | 8 | M | 2 | ROZPOCET | 0 | 0 | 0 | 0 | 0 | 1 | 0 | 4 | 939152110
32 | M | 1750KASI0000 | Uliční poklop samonivelační šoupátkový s logem VODA | kus | 1 |  | 0 |  |  | základní |  | 0 | 0 | 0 | 0 | 0 | 8 | M | 2 | ROZPOCET | 0 | 0 | 0 | 0 | 0 | 1 | 0 | 4 | 449223592
33 | M | 348100000001 | univerzální podkladová deska KASI | kus | 1 |  | 0 |  |  | základní |  | 0 | 0 | 0 | 0 | 0 | 8 | M | 2 | ROZPOCET | 0 | 0 | 0 | 0 | 0 | 1 | 0 | 4 | 136308834
34 | K | 891269111 | Montáž navrtávacích pasů na potrubí z jakýchkoli trub DN 100 | kus | 1 |  | 0 | CS ÚRS 2014 01 |  | základní |  | 0 | 0 | 0 | 0 | 0 | 4 | K | 2 | ROZPOCET | 0 | 0 | 0 | 0 | 0 | 1 | 0 | 4 | 583987822
35 | M | 532011004600 | uzávěrový navrtávací pas HAKU ZAK 110/46 | kus | 1 |  | 0 |  |  | základní |  | 0 | 0 | 0 | 0 | 0 | 8 | M | 2 | ROZPOCET | 0 | 0 | 0 | 0 | 0 | 1 | 0 | 4 | 1805118669
36 | K | 892233122 | Proplach a dezinfekce vodovodního potrubí DN od 40 do 70 | m | 8 |  | 0 | CS ÚRS 2019 01 |  | základní |  | 0 | 0 | 0 | 0 | 0 | 4 | K | 2 | ROZPOCET | 0 | 0 | 0 | 0 | 0 | 1 | 0 | 4 | 1284024831
37 | K | 892241111 | Tlaková zkouška vodou potrubí do 80 | m | 8 |  | 0 | CS ÚRS 2019 01 |  | základní |  | 0 | 0 | 0 | 0 | 0 | 4 | K | 2 | ROZPOCET | 0 | 0 | 0 | 0 | 0 | 1 | 0 | 4 | 1004026269
38 | K | 892372111 | Zabezpečení konců potrubí DN do 300 při tlakových zkouškách vodou | kus | 1 |  | 0 | CS ÚRS 2019 01 |  | základní |  | 0 | 0 | 0 | 0 | 0 | 4 | K | 2 | ROZPOCET | 0 | 0 | 0 | 0 | 0 | 1 | 0 | 4 | 697233625
39 | K | 899721111 | Signalizační vodič DN do 150 mm na potrubí | m | 7.5 |  | 0 | CS ÚRS 2019 01 |  | základní |  | 0 | 0 | 0 | 0 | 0 | 4 | K | 2 | ROZPOCET | 0 | 0 | 0 | 0 | 0 | 1 | 0 | 4 | 1736325335
40 | K | 899722112 | Krytí potrubí z plastů výstražnou fólií z PVC 25 cm | m | 7.5 |  | 0 | CS ÚRS 2019 01 |  | základní |  | 0 | 0 | 0 | 0 | 0 | 4 | K | 2 | ROZPOCET | 0 | 0 | 0 | 0 | 0 | 1 | 0 | 4 | 1878340377
41 | K | 89992p.c. | Montáž a dodávka chráničky pro vstup přípojky do objektu | m | 1 |  | 0 |  |  | základní |  | 0 | 0 | 0 | 0 | 0 | 4 | K | 2 | ROZPOCET | 0 | 0 | 0 | 0 | 0 | 1 | 0 | 4 | -1625277954
42 | K | 89994p.c. | Těsnící manžeta pro prostup potrubí obvod. zdí | kus | 1 |  | 0 |  |  | základní |  | 0 | 0 | 0 | 0 | 0 | 4 | K | 2 | ROZPOCET | 0 | 0 | 0 | 0 | 0 | 1 | 0 | 4 | -227085305
| D | 9 | Ostatní konstrukce a práce-bourání |  |  |  | 0 |  |  |  |  | 0 |  | 0 |  | 0 | 1 | D | 1 | ROZPOCET | [6 empty] | 0
43 | K | 916241112 | Osazení obrubníku kamenného ležatého bez boční opěry do lože z betonu prostého | m | 1 |  | 0 | CS ÚRS 2014 01 |  | základní |  | 0 | 0 | 0 | 0 | 0 | 4 | K | 2 | ROZPOCET | 0 | 0 | 0 | 0 | 0 | 1 | 0 | 4 | -1351691489
44 | M | 583803030 | obrubník kamenný přímý | m | 1 |  | 0 | CS ÚRS 2014 01 |  | základní |  | 0 | 0 | 0 | 0 | 0 | 8 | M | 2 | ROZPOCET | 0 | 0 | 0 | 0 | 0 | 1 | 0 | 4 | -1580045631
45 | K | 919735111 | Řezání stávajícího živičného krytu hl do 50 mm | m | 8 |  | 0 | CS ÚRS 2014 01 |  | základní |  | 0 | 0 | 0 | 0 | 0 | 4 | K | 2 | ROZPOCET | 0 | 0 | 0 | 0 | 0 | 1 | 0 | 4 | 1194100492
| D | 998 | Přesun hmot |  |  |  | 0 |  |  |  |  | 0 |  | 0 |  | 0 | 1 | D | 1 | ROZPOCET | [6 empty] | 0
46 | K | 998276101 | Přesun hmot pro trubní vedení z trub z plastických hmot otevřený výkop | t | 0.495 |  | 0 | CS ÚRS 2019 01 |  | základní |  | 0 | 0 | 0 | 0 | 0 | 4 | K | 2 | ROZPOCET | 0 | 0 | 0 | 0 | 0 | 1 | 0 | 4 | -1799075622
| D | PSV | Práce a dodávky PSV |  |  |  | 0 |  |  |  |  | 0 |  | 0 |  | 0 | 2 | D | 0 | ROZPOCET | [6 empty] | 0
| D | 722 | Zdravotechnika - vnitřní vodovod |  |  |  | 0 |  |  |  |  | 0 |  | 0 |  | 0 | 2 | D | 1 | ROZPOCET | [6 empty] | 0
47 | K | 722232047 | Kohout kulový přímý G 6/4 PN 42 do 185°C vnitřní závit | kus | 1 |  | 0 | CS ÚRS 2019 01 |  | základní |  | 0 | 0 | 0 | 0 | 0 | 16 | K | 2 | ROZPOCET | 0 | 0 | 0 | 0 | 0 | 1 | 0 | 16 | 1492877658
48 | K | 998722101 | Přesun hmot tonážní pro vnitřní vodovod v objektech v do 6 m | t | 0.001 |  | 0 | CS ÚRS 2019 01 |  | základní |  | 0 | 0 | 0 | 0 | 0 | 16 | K | 2 | ROZPOCET | 0 | 0 | 0 | 0 | 0 | 1 | 0 | 16 | -608370856

## SO 01-SLP - Slaboproud (e...
{67298bb2-3ef6-4be2-8f7e-bf267dbb3d73}
2
| KRYCÍ LIST SOUPISU PRACÍ | [7 empty] | v --- níže se nacházejí doplnkové a pomocné údaje k sestavám --- v | [8 empty] | False
Stavba:
Rekonstrukce a přístavba budovy ZUŠ náměstí Míru, Krnov
Objekt:
SO 01 - Rekonstrukce stávající budovy ZUŠ
Soupis:
SO 01-SLP - Slaboproud (elektronické komunikace)
| KSO: |  |  |  |  | CC-CZ:
| Místo: |  | parc.č. 341, 344/1, k.ú.opavské předměstí |  |  | Datum: | 7. 3. 2021
| Zadavatel: |  |  |  |  | IČ:
|  | město Krnov |  |  |  | DIČ:
| Uchazeč: |  |  |  |  | IČ: | Vyplň údaj
|  | Vyplň údaj |  |  |  | DIČ: | Vyplň údaj
| Projektant: |  |  |  |  | IČ: | 15437191
|  | Ing. Karel Grygera |  |  |  | DIČ:
| Zpracovatel: |  |  |  |  | IČ: | 76445755
|  | Ing. Alena Chmelová, Opava |  |  |  | DIČ:
Poznámka:
Soupis prací je sestaven s využitím Cenové soustavy ÚRS. Položky, které pochází z této cenové soustavy, jsou ve sloupci 'Cenová soustava' označeny popisem 'CS ÚRS' a úrovní příslušného kalendářního pololetí. Veškeré další informace vymezující popis a podmínky použití těchto položek z Cenové soustavy, které nejsou uvedeny přímo v soupisu prací, jsou neomezeně dálkově k dispozici na www.cs-urs.cz, sekce Cenové a technické podmínky.
| Cena bez DPH | [5 empty] | 0
|  |  | Základ daně |  |  | Sazba daně | Výše daně
| DPH | základní | 0 |  |  | 21% | 0
|  | snížená | 0 |  |  | 15% | 0
|  | zákl. přenesená | 0 |  |  | 21% | 0
|  | sníž. přenesená | 0 |  |  | 15% | 0
|  | nulová | 0 |  |  | 0% | 0
| Cena s DPH |  |  | v | CZK |  | 0
REKAPITULACE ČLENĚNÍ SOUPISU PRACÍ
Stavba:
Rekonstrukce a přístavba budovy ZUŠ náměstí Míru, Krnov
Objekt:
SO 01 - Rekonstrukce stávající budovy ZUŠ
Soupis:
SO 01-SLP - Slaboproud (elektronické komunikace)
Místo: |  |  | parc.č. 341, 344/1, k.ú.opavské předměstí |  |  | Datum: | 7. 3. 2021
Zadavatel: |  |  | město Krnov |  |  | Projektant: | Ing. Karel Grygera
Uchazeč: |  |  | Vyplň údaj |  |  | Zpracovatel: | Ing. Alena Chmelová, Opava
Kód dílu - Popis | [6 empty] | Cena celkem [CZK]
Náklady stavby celkem | [6 empty] | 0 | [11 empty] | -1
| SK - Strukturovaná kabeláž | [5 empty] | 0
| D1 - Přípojné místo | [5 empty] | 0
| D2 - Rozvaděče | [5 empty] | 0
| D3 - Propojovací kabely | [5 empty] | 0
| D4 - Kabely | [5 empty] | 0
| D5 - Ostatní | [5 empty] | 0
| CCTV - Kamerový systém | [5 empty] | 0
| D6 - Hardware CCTV | [5 empty] | 0
| D7 - Hardware CCTV v m.č.1.03 (koncertní sál, záznam a monitor v m.č.1.13) | [5 empty] | 0
| D8 - Záznamové zařízení | [5 empty] | 0
| D4 - Kabely | [5 empty] | 0
| D9 - Ostatní | [5 empty] | 0
| DT - Domovní telefony | [5 empty] | 0
| D10 - Hardware DT - Vstupy | [5 empty] | 0
| D11 - Hardware DT - Učebny 1.06-1.10 | [5 empty] | 0
| D4 - Kabely | [5 empty] | 0
| D9 - Ostatní | [5 empty] | 0
| STA - Společná televizní anténa | [5 empty] | 0
| D12 - Hlavní stanice STA | [5 empty] | 0
| D13 - Antény STA | [5 empty] | 0
| D14 - Zásuvka STA | [5 empty] | 0
| D4 - Kabely | [5 empty] | 0
| 17. - Ostatní | [5 empty] | 0
| PZTS - Poplachový zabezpečovací a tísňový systém | [5 empty] | 0
| D15 - Hardware PZTS - Stupeň 2 | [5 empty] | 0
| 14. - Kabely PZTS | [5 empty] | 0
| D5 - Ostatní | [5 empty] | 0
| MR - Místní rozhlas | [5 empty] | 0
| D16 - Hardware MR | [5 empty] | 0
| D4 - Kabely | [5 empty] | 0
| 17. - Ostatní | [5 empty] | 0
| JČ - Jednotný čas + školní zvonek | [5 empty] | 0
| D17 - Hardware JČ | [5 empty] | 0
| 17. - Ostatní | [5 empty] | 0
| AV - Audiovizuální technika | [5 empty] | 0
| D18 - HW AV techniky | [5 empty] | 0
| D9 - Ostatní | [5 empty] | 0
| KT - Kabelové trasy | [5 empty] | 0
| OST - Ostatní | [5 empty] | 0
SOUPIS PRACÍ
Stavba:
Rekonstrukce a přístavba budovy ZUŠ náměstí Míru, Krnov
Objekt:
SO 01 - Rekonstrukce stávající budovy ZUŠ
Soupis:
SO 01-SLP - Slaboproud (elektronické komunikace)
Místo: |  |  | parc.č. 341, 344/1, k.ú.opavské předměstí |  |  | Datum: | 7. 3. 2021
Zadavatel: |  |  | město Krnov |  |  | Projektant: | Ing. Karel Grygera
Uchazeč: |  |  | Vyplň údaj |  |  | Zpracovatel: | Ing. Alena Chmelová, Opava
PČ | Typ | Kód | Popis | MJ | Množství | J.cena [CZK] | Cena celkem [CZK] | Cenová soustava |  | DPH | J. Nh [h] | Nh celkem [h] | J. hmotnost [t] | Hmotnost celkem [t] | J. suť [t] | Suť Celkem [t]
Náklady soupisu celkem | [6 empty] | 0 |  |  |  |  | 0 |  | 0 |  | 0 |  | D | -1 | [7 empty] | 0
| D | SK | Strukturovaná kabeláž |  |  |  | 0 |  |  |  |  | 0 |  | 0 |  | 0 | 1 | D | 0 | ROZPOCET | [6 empty] | 0
| D | D1 | Přípojné místo |  |  |  | 0 |  |  |  |  | 0 |  | 0 |  | 0 | 1 | D | 1 | ROZPOCET | [6 empty] | 0
1 | K | 1.1 | Keystone modul RJ-45 nestíněný, Cat. 6, | ks | 90 |  | 0 |  |  | základní |  | 0 | 0 | 0 | 0 | 0 | 16 | K | 2 | ROZPOCET | 0 | 0 | 0 | 0 | 0 | 1 | 0 | 16 | 159100825
2 | K | 1.2 | maska nosná, 2x pozice keystone | ks | 45 |  | 0 |  |  | základní |  | 0 | 0 | 0 | 0 | 0 | 16 | K | 2 | ROZPOCET | 0 | 0 | 0 | 0 | 0 | 1 | 0 | 16 | 806992521
3 | K | 1.3 | kryt zásuvky pro nosné masky | ks | 45 |  | 0 |  |  | základní |  | 0 | 0 | 0 | 0 | 0 | 16 | K | 2 | ROZPOCET | 0 | 0 | 0 | 0 | 0 | 1 | 0 | 16 | -310026851
4 | K | 1.4 | rámeček zásuvky jednonásobný | ks | 45 |  | 0 |  |  | základní |  | 0 | 0 | 0 | 0 | 0 | 16 | K | 2 | ROZPOCET | 0 | 0 | 0 | 0 | 0 | 1 | 0 | 16 | 1971509117
| D | D2 | Rozvaděče |  |  |  | 0 |  |  |  |  | 0 |  | 0 |  | 0 | 1 | D | 1 | ROZPOCET | [6 empty] | 0
5 | K | 2.1 | Rozvaděč 19", 42U, 800x800, prosklené dveře, uzamykatelný, svařovaný, | ks | 1 |  | 0 |  |  | základní |  | 0 | 0 | 0 | 0 | 0 | 16 | K | 2 | ROZPOCET | 0 | 0 | 0 | 0 | 0 | 1 | 0 | 16 | 263476088
6 | K | 2.2 | 19" Patch panel 24xRJ45, Cat.6, 1U, 110 IDC | ks | 4 |  | 0 |  |  | základní |  | 0 | 0 | 0 | 0 | 0 | 16 | K | 2 | ROZPOCET | 0 | 0 | 0 | 0 | 0 | 1 | 0 | 16 | 1659046283
7 | K | 2.3 | 19" Patch panel 25xRJ45, Cat.3, 1U | ks | 1 |  | 0 |  |  | základní |  | 0 | 0 | 0 | 0 | 0 | 16 | K | 2 | ROZPOCET | 0 | 0 | 0 | 0 | 0 | 1 | 0 | 16 | -513307415
8 | K | 2.4 | 19' rozvodný panel, 10x IEC 320 C13, 3m, 1U | ks | 1 |  | 0 |  |  | základní |  | 0 | 0 | 0 | 0 | 0 | 16 | K | 2 | ROZPOCET | 0 | 0 | 0 | 0 | 0 | 1 | 0 | 16 | -723438764
9 | K | 2.5 | Polička perforovaná 1U/550mm, max.nosnost 50kg | ks | 2 |  | 0 |  |  | základní |  | 0 | 0 | 0 | 0 | 0 | 16 | K | 2 | ROZPOCET | 0 | 0 | 0 | 0 | 0 | 1 | 0 | 16 | -665112606
10 | K | 2.6 | 19' vyvazovací panel 1U | ks | 4 |  | 0 |  |  | základní |  | 0 | 0 | 0 | 0 | 0 | 16 | K | 2 | ROZPOCET | 0 | 0 | 0 | 0 | 0 | 1 | 0 | 16 | 639751172
11 | K | 2.7 | Montážní sada M6 - 50x šroub, podložka a plovoucí matice | ks | 2 |  | 0 |  |  | základní |  | 0 | 0 | 0 | 0 | 0 | 16 | K | 2 | ROZPOCET | 0 | 0 | 0 | 0 | 0 | 1 | 0 | 16 | -1350182437
| D | D3 | Propojovací kabely |  |  |  | 0 |  |  |  |  | 0 |  | 0 |  | 0 | 1 | D | 1 | ROZPOCET | [6 empty] | 0
12 | K | 3.1 | propojovací kabel RJ45/RJ45, U/UTP, 1m, kat. 6, šedá | ks | 30 |  | 0 |  |  | základní |  | 0 | 0 | 0 | 0 | 0 | 16 | K | 2 | ROZPOCET | 0 | 0 | 0 | 0 | 0 | 1 | 0 | 16 | 1389199450
13 | K | 3.2 | propojovací kabel RJ45/RJ45, U/UTP, 2m, kat. 6, šedá | ks | 15 |  | 0 |  |  | základní |  | 0 | 0 | 0 | 0 | 0 | 16 | K | 2 | ROZPOCET | 0 | 0 | 0 | 0 | 0 | 1 | 0 | 16 | -218894750
14 | K | 3.3 | propojovací kabel RJ45/RJ45, U/UTP, 3m, kat. 6, šedá | ks | 10 |  | 0 |  |  | základní |  | 0 | 0 | 0 | 0 | 0 | 16 | K | 2 | ROZPOCET | 0 | 0 | 0 | 0 | 0 | 1 | 0 | 16 | -1980447054
15 | K | 3.4 | propojovací kabel RJ45/RJ45, U/UTP, 5m, kat. 6, šedá | ks | 5 |  | 0 |  |  | základní |  | 0 | 0 | 0 | 0 | 0 | 16 | K | 2 | ROZPOCET | 0 | 0 | 0 | 0 | 0 | 1 | 0 | 16 | 1825050458
| D | D4 | Kabely |  |  |  | 0 |  |  |  |  | 0 |  | 0 |  | 0 | 1 | D | 1 | ROZPOCET | [6 empty] | 0
16 | K | 4.1 | UTP instalační kabel Cat.6, LS0H | m | 6120 |  | 0 |  |  | základní |  | 0 | 0 | 0 | 0 | 0 | 16 | K | 2 | ROZPOCET | 0 | 0 | 0 | 0 | 0 | 1 | 0 | 16 | -2021064005
17 | K | 4.2 | UTP instalační kabel Cat.6, LS0H, Outdoor (Kabel pro nové napojení MW antény) | m | 105 |  | 0 |  |  | základní |  | 0 | 0 | 0 | 0 | 0 | 16 | K | 2 | ROZPOCET | 0 | 0 | 0 | 0 | 0 | 1 | 0 | 16 | 594285286
18 | K | 4.3 | Kabel CYKY-J 3x2,5 | m | 80 |  | 0 |  |  | základní |  | 0 | 0 | 0 | 0 | 0 | 16 | K | 2 | ROZPOCET | 0 | 0 | 0 | 0 | 0 | 1 | 0 | 16 | 1003883810
19 | K | 4.4 | Kabel CYA 10 zž (rozvaděč SK) | m | 80 |  | 0 |  |  | základní |  | 0 | 0 | 0 | 0 | 0 | 16 | K | 2 | ROZPOCET | 0 | 0 | 0 | 0 | 0 | 1 | 0 | 16 | -579110608
20 | K | 4.5 | Kabel CYA 6 zž (Cetin) | m | 60 |  | 0 |  |  | základní |  | 0 | 0 | 0 | 0 | 0 | 16 | K | 2 | ROZPOCET | 0 | 0 | 0 | 0 | 0 | 1 | 0 | 16 | 1172509475
21 | K | 4.6 | Jistič 230V/16A | ks | 1 |  | 0 |  |  | základní |  | 0 | 0 | 0 | 0 | 0 | 16 | K | 2 | ROZPOCET | 0 | 0 | 0 | 0 | 0 | 1 | 0 | 16 | 1872202281
22 | K | 4.7 | Dvojzásuvka 230V | ks | 1 |  | 0 |  |  | základní |  | 0 | 0 | 0 | 0 | 0 | 16 | K | 2 | ROZPOCET | 0 | 0 | 0 | 0 | 0 | 1 | 0 | 16 | -983528619
| D | D5 | Ostatní |  |  |  | 0 |  |  |  |  | 0 |  | 0 |  | 0 | 1 | D | 1 | ROZPOCET | [6 empty] | 0
23 | K | 6.1 | Měření vývodů SK kat.6 vč. měř. protokolů | ks | 90 |  | 0 |  |  | základní |  | 0 | 0 | 0 | 0 | 0 | 16 | K | 2 | ROZPOCET | 0 | 0 | 0 | 0 | 0 | 1 | 0 | 16 | -1605158660
24 | K | 6.2 | Spolupráce s ostatními profesemi (dodavetelem VoIP ústředny) | hod | 24 |  | 0 |  |  | základní |  | 0 | 0 | 0 | 0 | 0 | 16 | K | 2 | ROZPOCET | 0 | 0 | 0 | 0 | 0 | 1 | 0 | 16 | 1779200148
25 | K | 6.3 | Oživení systému | hod | 32 |  | 0 |  |  | základní |  | 0 | 0 | 0 | 0 | 0 | 16 | K | 2 | ROZPOCET | 0 | 0 | 0 | 0 | 0 | 1 | 0 | 16 | -680392286
26 | K | 6.4 | Revize, zaškolení obsluhy, | hod | 16 |  | 0 |  |  | základní |  | 0 | 0 | 0 | 0 | 0 | 16 | K | 2 | ROZPOCET | 0 | 0 | 0 | 0 | 0 | 1 | 0 | 16 | 1741418463
| D | CCTV | Kamerový systém |  |  |  | 0 |  |  |  |  | 0 |  | 0 |  | 0 | 1 | D | 0 | ROZPOCET | [6 empty] | 0
| D | D6 | Hardware CCTV |  |  |  | 0 |  |  |  |  | 0 |  | 0 |  | 0 | 1 | D | 1 | ROZPOCET | [6 empty] | 0
27 | K | 1.1.1 | Patch Panel 24 port UTP Cat.6 1U, vyvazovací lišta, | ks | 1 |  | 0 |  |  | základní |  | 0 | 0 | 0 | 0 | 0 | 16 | K | 2 | ROZPOCET | 0 | 0 | 0 | 0 | 0 | 1 | 0 | 16 | -1738412082
28 | K | 1.2.1 | Patch cord U/FTP 1m, Cat.6A, RJ45-RJ45, LSZH | ks | 7 |  | 0 |  |  | základní |  | 0 | 0 | 0 | 0 | 0 | 16 | K | 2 | ROZPOCET | 0 | 0 | 0 | 0 | 0 | 1 | 0 | 16 | -1227860604
29 | K | 1.3.1 | Kamera - demontáž ze stávající ZUŠ a montáž v řešeném objektu | ks | 6 |  | 0 |  |  | základní |  | 0 | 0 | 0 | 0 | 0 | 16 | K | 2 | ROZPOCET | 0 | 0 | 0 | 0 | 0 | 1 | 0 | 16 | -994712889
30 | K | 1.4.1 | Instalace a oživení stávajícího záznamového zařízení a monitoru | hod | 12 |  | 0 |  |  | základní |  | 0 | 0 | 0 | 0 | 0 | 16 | K | 2 | ROZPOCET | 0 | 0 | 0 | 0 | 0 | 1 | 0 | 16 | -489318180
| D | D7 | Hardware CCTV v m.č.1.03 (koncertní sál, záznam a monitor v m.č.1.13) |  |  |  | 0 |  |  |  |  | 0 |  | 0 |  | 0 | 1 | D | 1 | ROZPOCET | [6 empty] | 0
31 | K | 2.1.1 | Vnitřní IP kamera, objektiv 2,8-12mm, s mikrofonem, 4Mpix, IR30m, PoE, 0,1lx, 30sn/s lokální dat. uložiště na SD kartu 64GB, | ks | 1 |  | 0 |  |  | základní |  | 0 | 0 | 0 | 0 | 0 | 16 | K | 2 | ROZPOCET | 0 | 0 | 0 | 0 | 0 | 1 | 0 | 16 | -1813125244
32 | K | 2.2.1 | Stropní kamerový držák | ks | 1 |  | 0 |  |  | základní |  | 0 | 0 | 0 | 0 | 0 | 16 | K | 2 | ROZPOCET | 0 | 0 | 0 | 0 | 0 | 1 | 0 | 16 | -1079026885
| D | D8 | Záznamové zařízení |  |  |  | 0 |  |  |  |  | 0 |  | 0 |  | 0 | 1 | D | 1 | ROZPOCET | [6 empty] | 0
33 | K | 3.1.1 | DVR - 4ch.@4MPx vč. záznamu zvuku, max. 50Mbps, 2xHDD, RAID, 1xHDMI, VGA, SMART, Rack 1U, LAN | ks | 1 |  | 0 |  |  | základní |  | 0 | 0 | 0 | 0 | 0 | 16 | K | 2 | ROZPOCET | 0 | 0 | 0 | 0 | 0 | 1 | 0 | 16 | 170538931
34 | K | 3.2.1 | přídavný HDD 1.0TB, SATA-6G, 5900rpm, | ks | 2 |  | 0 |  |  | základní |  | 0 | 0 | 0 | 0 | 0 | 16 | K | 2 | ROZPOCET | 0 | 0 | 0 | 0 | 0 | 1 | 0 | 16 | 1776594370
35 | K | 3.3.1 | LCD 23,6" 1920x1080/5ms/HDMI/VGA/LED, repro 5W, 24/7/365 | ks | 1 |  | 0 |  |  | základní |  | 0 | 0 | 0 | 0 | 0 | 16 | K | 2 | ROZPOCET | 0 | 0 | 0 | 0 | 0 | 1 | 0 | 16 | 184895480
36 | K | 3.4.1 | Kabel HDMI, 2m, pozlacené konektory | ks | 1 |  | 0 |  |  | základní |  | 0 | 0 | 0 | 0 | 0 | 16 | K | 2 | ROZPOCET | 0 | 0 | 0 | 0 | 0 | 1 | 0 | 16 | 823585822
37 | K | 3.5 | SDHC Karta 64GB | ks | 1 |  | 0 |  |  | základní |  | 0 | 0 | 0 | 0 | 0 | 16 | K | 2 | ROZPOCET | 0 | 0 | 0 | 0 | 0 | 1 | 0 | 16 | 212579201
| D | D4 | Kabely |  |  |  | 0 |  |  |  |  | 0 |  | 0 |  | 0 | 1 | D | 1 | ROZPOCET | [6 empty] | 0
38 | K | 4.1.1 | UTP Cat.6 LSZH, 4pár, drát, 23 AWG, Eca, | m | 540 |  | 0 |  |  | základní |  | 0 | 0 | 0 | 0 | 0 | 16 | K | 2 | ROZPOCET | 0 | 0 | 0 | 0 | 0 | 1 | 0 | 16 | 749609969
39 | K | 4.2.1 | Drobný elektroinstalační materiál (konektory, …) | ks | 1 |  | 0 |  |  | základní |  | 0 | 0 | 0 | 0 | 0 | 16 | K | 2 | ROZPOCET | 0 | 0 | 0 | 0 | 0 | 1 | 0 | 16 | -1384381337
| D | D9 | Ostatní |  |  |  | 0 |  |  |  |  | 0 |  | 0 |  | 0 | 1 | D | 1 | ROZPOCET | [6 empty] | 0
40 | K | 5.1 | HZS (kamerové zkoušky) | hod | 4 |  | 0 |  |  | základní |  | 0 | 0 | 0 | 0 | 0 | 16 | K | 2 | ROZPOCET | 0 | 0 | 0 | 0 | 0 | 1 | 0 | 16 | -1416624116
41 | K | 5.2 | Spolupráce s ostatními profesemi | hod | 4 |  | 0 |  |  | základní |  | 0 | 0 | 0 | 0 | 0 | 16 | K | 2 | ROZPOCET | 0 | 0 | 0 | 0 | 0 | 1 | 0 | 16 | 1782973104
42 | K | 5.3 | Oživení systému | hod | 16 |  | 0 |  |  | základní |  | 0 | 0 | 0 | 0 | 0 | 16 | K | 2 | ROZPOCET | 0 | 0 | 0 | 0 | 0 | 1 | 0 | 16 | 575705785
43 | K | 5.4 | Zaškolení obsluhy, odzkoušení systému | hod | 12 |  | 0 |  |  | základní |  | 0 | 0 | 0 | 0 | 0 | 16 | K | 2 | ROZPOCET | 0 | 0 | 0 | 0 | 0 | 1 | 0 | 16 | 1845848767
| D | DT | Domovní telefony |  |  |  | 0 |  |  |  |  | 0 |  | 0 |  | 0 | 1 | D | 0 | ROZPOCET | [6 empty] | 0
| D | D10 | Hardware DT - Vstupy |  |  |  | 0 |  |  |  |  | 0 |  | 0 |  | 0 | 1 | D | 1 | ROZPOCET | [6 empty] | 0
44 | K | 1.1.2 | IP Tablo DT, hovorová jednotka, kódová klávesnice a infopanel s podsvícením, PoE | ks | 1 |  | 0 |  |  | základní |  | 0 | 0 | 0 | 0 | 0 | 16 | K | 2 | ROZPOCET | 0 | 0 | 0 | 0 | 0 | 1 | 0 | 16 | 851474771
45 | K | 1.2.2 | IP Tablo DT, hovorová jednotka, kódová klávesnice a infopanel s podsvícením, integrovaná čtečka RFID čipů, PoE | ks | 1 |  | 0 |  |  | základní |  | 0 | 0 | 0 | 0 | 0 | 16 | K | 2 | ROZPOCET | 0 | 0 | 0 | 0 | 0 | 1 | 0 | 16 | -1500355334
46 | K | 1.3.2 | RFID čip - klíčenka | ks | 800 |  | 0 |  |  | základní |  | 0 | 0 | 0 | 0 | 0 | 16 | K | 2 | ROZPOCET | 0 | 0 | 0 | 0 | 0 | 1 | 0 | 16 | 362914285
47 | K | Pol44 | Konfgurační a správcovský SW ke čtečce čipů, licence pro 1000 osob | ks | 1 |  | 0 |  |  | základní |  | 0 | 0 | 0 | 0 | 0 | 16 | K | 2 | ROZPOCET | 0 | 0 | 0 | 0 | 0 | 1 | 0 | 16 | 1963854967
48 | K | 1.4.2 | PoE injektor | ks | 2 |  | 0 |  |  | základní |  | 0 | 0 | 0 | 0 | 0 | 16 | K | 2 | ROZPOCET | 0 | 0 | 0 | 0 | 0 | 1 | 0 | 16 | -607425284
49 | K | 1.5 | Elektrický zámek 12V, pro venkovní použití, nízkoodběrový | ks | 2 |  | 0 |  |  | základní |  | 0 | 0 | 0 | 0 | 0 | 16 | K | 2 | ROZPOCET | 0 | 0 | 0 | 0 | 0 | 1 | 0 | 16 | 1968962182
| D | D11 | Hardware DT - Učebny 1.06-1.10 |  |  |  | 0 |  |  |  |  | 0 |  | 0 |  | 0 | 1 | D | 1 | ROZPOCET | [6 empty] | 0
50 | K | 2.1.2 | Tablo DT s jedním podsvíceným tlačítkem, hovorovou jednotkou, sběrnicové, vč. instalační krabice pod omítku | ks | 5 |  | 0 |  |  | základní |  | 0 | 0 | 0 | 0 | 0 | 16 | K | 2 | ROZPOCET | 0 | 0 | 0 | 0 | 0 | 1 | 0 | 16 | -2061567838
51 | K | 2.2.2 | Audiotelefon, bílý, sběrnicový,s tlačítkem pro uvolnění dveří | ks | 5 |  | 0 |  |  | základní |  | 0 | 0 | 0 | 0 | 0 | 16 | K | 2 | ROZPOCET | 0 | 0 | 0 | 0 | 0 | 1 | 0 | 16 | 926521375
52 | K | 2.3.1 | Elektrický zámek 12V, nízkoodběrový, s aretací, momentovým kolíkem | ks | 2 |  | 0 |  |  | základní |  | 0 | 0 | 0 | 0 | 0 | 16 | K | 2 | ROZPOCET | 0 | 0 | 0 | 0 | 0 | 1 | 0 | 16 | -1406690041
53 | K | 2.4.1 | Napájecí zdroj 230V/12V, 2A, sběrnicový, DIN | ks | 0 |  | 0 |  |  | základní |  | 0 | 0 | 0 | 0 | 0 | 16 | K | 2 | ROZPOCET | 0 | 0 | 0 | 0 | 0 | 1 | 0 | 16 | -1539359549
54 | K | 2.5.1 | Rozbočovací krabice se svorkovnicí | ks | 5 |  | 0 |  |  | základní |  | 0 | 0 | 0 | 0 | 0 | 16 | K | 2 | ROZPOCET | 0 | 0 | 0 | 0 | 0 | 1 | 0 | 16 | 526591917
55 | K | 2.6.1 | Drobný elektroinstalační materiál | set | 1 |  | 0 |  |  | základní |  | 0 | 0 | 0 | 0 | 0 | 16 | K | 2 | ROZPOCET | 0 | 0 | 0 | 0 | 0 | 1 | 0 | 16 | 1759287088
| D | D4 | Kabely |  |  |  | 0 |  |  |  |  | 0 |  | 0 |  | 0 | 1 | D | 1 | ROZPOCET | [6 empty] | 0
56 | K | 3.1.2 | kabel JYTY 2x1,5 | m | 180 |  | 0 |  |  | základní |  | 0 | 0 | 0 | 0 | 0 | 16 | K | 2 | ROZPOCET | 0 | 0 | 0 | 0 | 0 | 1 | 0 | 16 | -1519991471
57 | K | 3.2.2 | UTP instalační kabel Cat.6, LS0H | m | 120 |  | 0 |  |  | základní |  | 0 | 0 | 0 | 0 | 0 | 16 | K | 2 | ROZPOCET | 0 | 0 | 0 | 0 | 0 | 1 | 0 | 16 | 1734266204
58 | K | 3.3.2 | kabel CYKY 3x1,5 | m | 60 |  | 0 |  |  | základní |  | 0 | 0 | 0 | 0 | 0 | 16 | K | 2 | ROZPOCET | 0 | 0 | 0 | 0 | 0 | 1 | 0 | 16 | 1921106890
59 | K | 3.4.2 | Jistič 1/6A | ks | 1 |  | 0 |  |  | základní |  | 0 | 0 | 0 | 0 | 0 | 16 | K | 2 | ROZPOCET | 0 | 0 | 0 | 0 | 0 | 1 | 0 | 16 | -1662726518
| D | D9 | Ostatní |  |  |  | 0 |  |  |  |  | 0 |  | 0 |  | 0 | 1 | D | 1 | ROZPOCET | [6 empty] | 0
60 | K | 4.1.2 | HZS - spolupráce s dodavetelem dveří | hod | 4 |  | 0 |  |  | základní |  | 0 | 0 | 0 | 0 | 0 | 16 | K | 2 | ROZPOCET | 0 | 0 | 0 | 0 | 0 | 1 | 0 | 16 | 1514406742
61 | K | 4.2.2 | Spolupráce s ostatními profesemi | hod | 4 |  | 0 |  |  | základní |  | 0 | 0 | 0 | 0 | 0 | 16 | K | 2 | ROZPOCET | 0 | 0 | 0 | 0 | 0 | 1 | 0 | 16 | -890575581
62 | K | 4.3.1 | Oživení systému, instalace SW | hod | 16 |  | 0 |  |  | základní |  | 0 | 0 | 0 | 0 | 0 | 16 | K | 2 | ROZPOCET | 0 | 0 | 0 | 0 | 0 | 1 | 0 | 16 | 163267264
63 | K | 4.4.1 | Revize, měření, zaškolení obsluhy, odzkoušení systému | hod | 8 |  | 0 |  |  | základní |  | 0 | 0 | 0 | 0 | 0 | 16 | K | 2 | ROZPOCET | 0 | 0 | 0 | 0 | 0 | 1 | 0 | 16 | 398983420
| D | STA | Společná televizní anténa |  |  |  | 0 |  |  |  |  | 0 |  | 0 |  | 0 | 1 | D | 0 | ROZPOCET | [6 empty] | 0
| D | D12 | Hlavní stanice STA |  |  |  | 0 |  |  |  |  | 0 |  | 0 |  | 0 | 1 | D | 1 | ROZPOCET | [6 empty] | 0
64 | K | 1.1.3 | rozvaděč STA plechový, uzamykatelný, 300x400x250mm | ks | 1 |  | 0 |  |  | základní |  | 0 | 0 | 0 | 0 | 0 | 16 | K | 2 | ROZPOCET | 0 | 0 | 0 | 0 | 0 | 1 | 0 | 16 | -2071676904
65 | K | 1.2.3 | zesilovač DVB-T2 signálu, | ks | 1 |  | 0 |  |  | základní |  | 0 | 0 | 0 | 0 | 0 | 16 | K | 2 | ROZPOCET | 0 | 0 | 0 | 0 | 0 | 1 | 0 | 16 | 174158780
| D | D13 | Antény STA |  |  |  | 0 |  |  |  |  | 0 |  | 0 |  | 0 | 1 | D | 1 | ROZPOCET | [6 empty] | 0
66 | K | 2.1.3 | Stožár 2,5m, d42mm, včetně kotvení do střechy a 3ks výložníků | ks | 1 |  | 0 |  |  | základní |  | 0 | 0 | 0 | 0 | 0 | 16 | K | 2 | ROZPOCET | 0 | 0 | 0 | 0 | 0 | 1 | 0 | 16 | 778037936
67 | K | 2.2.3 | Anténa DVB-T2, zisk 17,5 dB | ks | 1 |  | 0 |  |  | základní |  | 0 | 0 | 0 | 0 | 0 | 16 | K | 2 | ROZPOCET | 0 | 0 | 0 | 0 | 0 | 1 | 0 | 16 | 304554893
68 | K | 2.4.2 | Přepěťová ochrana koax. Kabelu | ks | 2 |  | 0 |  |  | základní |  | 0 | 0 | 0 | 0 | 0 | 16 | K | 2 | ROZPOCET | 0 | 0 | 0 | 0 | 0 | 1 | 0 | 16 | 1747416259
69 | K | 2.5.2 | rozbočovač TV signálu 1/3 vč. krytu | ks | 2 |  | 0 |  |  | základní |  | 0 | 0 | 0 | 0 | 0 | 16 | K | 2 | ROZPOCET | 0 | 0 | 0 | 0 | 0 | 1 | 0 | 16 | -506176846
| D | D14 | Zásuvka STA |  |  |  | 0 |  |  |  |  | 0 |  | 0 |  | 0 | 1 | D | 1 | ROZPOCET | [6 empty] | 0
70 | K | 3.1.3 | Koncová TV zásuvka, satelitní | ks | 8 |  | 0 |  |  | základní |  | 0 | 0 | 0 | 0 | 0 | 16 | K | 2 | ROZPOCET | 0 | 0 | 0 | 0 | 0 | 1 | 0 | 16 | -792424803
71 | K | 3.2.3 | Rámeček jednonásobný | ks | 8 |  | 0 |  |  | základní |  | 0 | 0 | 0 | 0 | 0 | 16 | K | 2 | ROZPOCET | 0 | 0 | 0 | 0 | 0 | 1 | 0 | 16 | -437198031
72 | K | 3.3.3 | Kryt zásuvky anténní | ks | 8 |  | 0 |  |  | základní |  | 0 | 0 | 0 | 0 | 0 | 16 | K | 2 | ROZPOCET | 0 | 0 | 0 | 0 | 0 | 1 | 0 | 16 | -563433586
| D | D4 | Kabely |  |  |  | 0 |  |  |  |  | 0 |  | 0 |  | 0 | 1 | D | 1 | ROZPOCET | [6 empty] | 0
73 | K | 4.1.3 | koaxiální kabel vnitřní 75 ohm | m | 480 |  | 0 |  |  | základní |  | 0 | 0 | 0 | 0 | 0 | 16 | K | 2 | ROZPOCET | 0 | 0 | 0 | 0 | 0 | 1 | 0 | 16 | 1566225529
74 | K | 4.2.3 | koaxiální kabel venkovní 75 ohm, UV | m | 60 |  | 0 |  |  | základní |  | 0 | 0 | 0 | 0 | 0 | 16 | K | 2 | ROZPOCET | 0 | 0 | 0 | 0 | 0 | 1 | 0 | 16 | 1479173210
75 | K | 4.3.2 | zakončovací odpor F | ks | 16 |  | 0 |  |  | základní |  | 0 | 0 | 0 | 0 | 0 | 16 | K | 2 | ROZPOCET | 0 | 0 | 0 | 0 | 0 | 1 | 0 | 16 | -300975906
76 | K | 4.4.2 | CYA 6 | m | 60 |  | 0 |  |  | základní |  | 0 | 0 | 0 | 0 | 0 | 16 | K | 2 | ROZPOCET | 0 | 0 | 0 | 0 | 0 | 1 | 0 | 16 | -1600711259
77 | K | 4.5.1 | Kabel CYKY-J 3x1,5 | m | 50 |  | 0 |  |  | základní |  | 0 | 0 | 0 | 0 | 0 | 16 | K | 2 | ROZPOCET | 0 | 0 | 0 | 0 | 0 | 1 | 0 | 16 | -743667417
78 | K | 4.6.1 | Jistič 1/6A | ks | 1 |  | 0 |  |  | základní |  | 0 | 0 | 0 | 0 | 0 | 16 | K | 2 | ROZPOCET | 0 | 0 | 0 | 0 | 0 | 1 | 0 | 16 | -918723777
79 | K | 4.7.1 | Podružný elektroinstalační materiál | set | 1 |  | 0 |  |  | základní |  | 0 | 0 | 0 | 0 | 0 | 16 | K | 2 | ROZPOCET | 0 | 0 | 0 | 0 | 0 | 1 | 0 | 16 | 938085077
| D | 17. | Ostatní |  |  |  | 0 |  |  |  |  | 0 |  | 0 |  | 0 | 1 | D | 1 | ROZPOCET | [6 empty] | 0
80 | K | 5.1.1 | Měření na zásuvkách | ks | 8 |  | 0 |  |  | základní |  | 0 | 0 | 0 | 0 | 0 | 16 | K | 2 | ROZPOCET | 0 | 0 | 0 | 0 | 0 | 1 | 0 | 16 | -1666168346
81 | K | 5.2 | Spolupráce s ostatními profesemi | hod | 4 |  | 0 |  |  | základní |  | 0 | 0 | 0 | 0 | 0 | 16 | K | 2 | ROZPOCET | 0 | 0 | 0 | 0 | 0 | 1 | 0 | 16 | -130600122
82 | K | 5.3.1 | Oživení systému, revize | hod | 16 |  | 0 |  |  | základní |  | 0 | 0 | 0 | 0 | 0 | 16 | K | 2 | ROZPOCET | 0 | 0 | 0 | 0 | 0 | 1 | 0 | 16 | 1584195157
| D | PZTS | Poplachový zabezpečovací a tísňový systém |  |  |  | 0 |  |  |  |  | 0 |  | 0 |  | 0 | 1 | D | 0 | ROZPOCET | [6 empty] | 0
| D | D15 | Hardware PZTS - Stupeň 2 |  |  |  | 0 |  |  |  |  | 0 |  | 0 |  | 0 | 1 | D | 1 | ROZPOCET | [6 empty] | 0
83 | K | 1.1.4 | Ústředna PZTS v krytu, vč. Zdroje 230V/12V/5A - přenesena ze stávajícího objektu ZUŠ - pouze montáž | ks | 1 |  | 0 |  |  | základní |  | 0 | 0 | 0 | 0 | 0 | 16 | K | 2 | ROZPOCET | 0 | 0 | 0 | 0 | 0 | 1 | 0 | 16 | -2145655372
84 | K | 1.2.4 | LCD klávesnice s displejem - stávající - pouze montáž | ks | 1 |  | 0 |  |  | základní |  | 0 | 0 | 0 | 0 | 0 | 16 | K | 2 | ROZPOCET | 0 | 0 | 0 | 0 | 0 | 1 | 0 | 16 | 322998384
85 | K | 1.3.3 | LCD klávesnice s displejem 2x20znaků, s integrovanou čtečkou čipů/karet | ks | 2 |  | 0 |  |  | základní |  | 0 | 0 | 0 | 0 | 0 | 16 | K | 2 | ROZPOCET | 0 | 0 | 0 | 0 | 0 | 1 | 0 | 16 | -514701489
86 | K | 1.4.3 | Akumulátor 12V/24Ah | ks | 1 |  | 0 |  |  | základní |  | 0 | 0 | 0 | 0 | 0 | 16 | K | 2 | ROZPOCET | 0 | 0 | 0 | 0 | 0 | 1 | 0 | 16 | -1543747229
87 | K | 1.5.1 | GSM Komunikátor (4x telefonní číslo, hlasová zpráva, SMS) | ks | 1 |  | 0 |  |  | základní |  | 0 | 0 | 0 | 0 | 0 | 16 | K | 2 | ROZPOCET | 0 | 0 | 0 | 0 | 0 | 1 | 0 | 16 | -1039555563
88 | K | 1.6 | Koncentrátor v krytu pro 8 zón s PGM výstupy | ks | 7 |  | 0 |  |  | základní |  | 0 | 0 | 0 | 0 | 0 | 16 | K | 2 | ROZPOCET | 0 | 0 | 0 | 0 | 0 | 1 | 0 | 16 | 1354839563
89 | K | 1.7 | PIR čidlo 360°, stropní, stupeň 2, 12m | ks | 23 |  | 0 |  |  | základní |  | 0 | 0 | 0 | 0 | 0 | 16 | K | 2 | ROZPOCET | 0 | 0 | 0 | 0 | 0 | 1 | 0 | 16 | -110987468
90 | K | 1.8 | Opticko-kouřový hlásič, samoresetovací, 12V, s paticí | ks | 11 |  | 0 |  |  | základní |  | 0 | 0 | 0 | 0 | 0 | 16 | K | 2 | ROZPOCET | 0 | 0 | 0 | 0 | 0 | 1 | 0 | 16 | -703467995
91 | K | 1.9 | Tepelný hlásič, samoresetovací, 12V, s paticí | ks | 1 |  | 0 |  |  | základní |  | 0 | 0 | 0 | 0 | 0 | 16 | K | 2 | ROZPOCET | 0 | 0 | 0 | 0 | 0 | 1 | 0 | 16 | -1654445605
92 | K | 1.10 | Tlačítkový hlásič, červený, prolamovací sklíčko, |  | 6 |  | 0 |  |  | základní |  | 0 | 0 | 0 | 0 | 0 | 16 | K | 2 | ROZPOCET | 0 | 0 | 0 | 0 | 0 | 1 | 0 | 16 | 596446146
93 | K | 1.11 | Plast. magnetický kontakt, povrchová montáž, stupeň 2 | ks | 6 |  | 0 |  |  | základní |  | 0 | 0 | 0 | 0 | 0 | 16 | K | 2 | ROZPOCET | 0 | 0 | 0 | 0 | 0 | 1 | 0 | 16 | -135806134
94 | K | 1.12 | Rozboč. krabice, 10 svorek, Tamper, Plastová, bílá | ks | 6 |  | 0 |  |  | základní |  | 0 | 0 | 0 | 0 | 0 | 16 | K | 2 | ROZPOCET | 0 | 0 | 0 | 0 | 0 | 1 | 0 | 16 | -2146525458
95 | K | 1.13 | Tlačítkový hlásič s piktogramem | ks | 4 |  | 0 |  |  | základní |  | 0 | 0 | 0 | 0 | 0 | 16 | K | 2 | ROZPOCET | 0 | 0 | 0 | 0 | 0 | 1 | 0 | 16 | -1996019873
96 | K | 1.14 | Vnitřní siréna 97dB, 12V, bílá | ks | 2 |  | 0 |  |  | základní |  | 0 | 0 | 0 | 0 | 0 | 16 | K | 2 | ROZPOCET | 0 | 0 | 0 | 0 | 0 | 1 | 0 | 16 | -1864990334
97 | K | 1.15 | Vnější siréna 115dB, s blikačem, 12V, vč. akumulátoru 12V/1,2Ah | ks | 1 |  | 0 |  |  | základní |  | 0 | 0 | 0 | 0 | 0 | 16 | K | 2 | ROZPOCET | 0 | 0 | 0 | 0 | 0 | 1 | 0 | 16 | 533911579
98 | K | 1.16 | drobný propojovací a instalační materiál | set | 1 |  | 0 |  |  | základní |  | 0 | 0 | 0 | 0 | 0 | 16 | K | 2 | ROZPOCET | 0 | 0 | 0 | 0 | 0 | 1 | 0 | 16 | 759995564
| D | 14. | Kabely PZTS |  |  |  | 0 |  |  |  |  | 0 |  | 0 |  | 0 | 1 | D | 1 | ROZPOCET | [6 empty] | 0
99 | K | 2.1.4 | Sdělovací stíněný kabel FTP kat.5e | m | 320 |  | 0 |  |  | základní |  | 0 | 0 | 0 | 0 | 0 | 16 | K | 2 | ROZPOCET | 0 | 0 | 0 | 0 | 0 | 1 | 0 | 16 | 525264821
100 | K | 2.3.2 | Sdělovací stíněný kabel 3x2x0,5 | m | 1350 |  | 0 |  |  | základní |  | 0 | 0 | 0 | 0 | 0 | 16 | K | 2 | ROZPOCET | 0 | 0 | 0 | 0 | 0 | 1 | 0 | 16 | -658469989
101 | K | 2.4.3 | kabel CYKY 3x1,5 | m | 50 |  | 0 |  |  | základní |  | 0 | 0 | 0 | 0 | 0 | 16 | K | 2 | ROZPOCET | 0 | 0 | 0 | 0 | 0 | 1 | 0 | 16 | 1685096572
102 | K | 2.5.3 | Jistič 1/6A | ks | 1 |  | 0 |  |  | základní |  | 0 | 0 | 0 | 0 | 0 | 16 | K | 2 | ROZPOCET | 0 | 0 | 0 | 0 | 0 | 1 | 0 | 16 | 935898577
| D | D5 | Ostatní |  |  |  | 0 |  |  |  |  | 0 |  | 0 |  | 0 | 1 | D | 1 | ROZPOCET | [6 empty] | 0
103 | K | 3.1.4 | Demontáž stávajících prvků PZTS | hod | 12 |  | 0 |  |  | základní |  | 0 | 0 | 0 | 0 | 0 | 16 | K | 2 | ROZPOCET | 0 | 0 | 0 | 0 | 0 | 1 | 0 | 16 | -1020053901
104 | K | 3.2.4 | Spolupráce s ostatními profesemi | hod | 8 |  | 0 |  |  | základní |  | 0 | 0 | 0 | 0 | 0 | 16 | K | 2 | ROZPOCET | 0 | 0 | 0 | 0 | 0 | 1 | 0 | 16 | -1194014905
105 | K | 3.3.4 | Oživení systému | hod | 24 |  | 0 |  |  | základní |  | 0 | 0 | 0 | 0 | 0 | 16 | K | 2 | ROZPOCET | 0 | 0 | 0 | 0 | 0 | 1 | 0 | 16 | 1050238858
106 | K | 3.4.3 | Revize, zaškolení obsluhy, odzkoušení systému | hod | 16 |  | 0 |  |  | základní |  | 0 | 0 | 0 | 0 | 0 | 16 | K | 2 | ROZPOCET | 0 | 0 | 0 | 0 | 0 | 1 | 0 | 16 | -625447926
| D | MR | Místní rozhlas |  |  |  | 0 |  |  |  |  | 0 |  | 0 |  | 0 | 1 | D | 0 | ROZPOCET | [6 empty] | 0
| D | D16 | Hardware MR |  |  |  | 0 |  |  |  |  | 0 |  | 0 |  | 0 | 1 | D | 1 | ROZPOCET | [6 empty] | 0
107 | K | 1.1.5 | Ústředna místního rozhlasu, 100V/180W, modul přednahrané evakuační zprávy, 4 zóny, MP3, Tuner, USB, Bluetooth, RM | ks | 1 |  | 0 |  |  | základní |  | 0 | 0 | 0 | 0 | 0 | 16 | K | 2 | ROZPOCET | 0 | 0 | 0 | 0 | 0 | 1 | 0 | 16 | 1214455986
108 | K | 1.2.5 | Stolní mikrofon, s podstavcem, na husím krku, tlačítko pro akivaci, 4x tlačítko zón+ 1x všechny zóny | ks | 1 |  | 0 |  |  | základní |  | 0 | 0 | 0 | 0 | 0 | 16 | K | 2 | ROZPOCET | 0 | 0 | 0 | 0 | 0 | 1 | 0 | 16 | 1692233421
109 | K | 1.3.4 | Stropní reproduktor 100V, 6W, 97dB, 130-15000 Hz, bílý, EVAC | ks | 14 |  | 0 |  |  | základní |  | 0 | 0 | 0 | 0 | 0 | 16 | K | 2 | ROZPOCET | 0 | 0 | 0 | 0 | 0 | 1 | 0 | 16 | -1177629647
110 | K | 1.4.4 | Reproduktor skříňkový 100V, 6W,plastový, 92 dB, 130–12 000 Hz, s přepínačem výkonu, bílý, EVAC | ks | 12 |  | 0 |  |  | základní |  | 0 | 0 | 0 | 0 | 0 | 16 | K | 2 | ROZPOCET | 0 | 0 | 0 | 0 | 0 | 1 | 0 | 16 | -836304409
111 | K | 1.5.2 | Propojovací krabice vč. keramické svorkovnice, do KU58 | ks | 26 |  | 0 |  |  | základní |  | 0 | 0 | 0 | 0 | 0 | 16 | K | 2 | ROZPOCET | 0 | 0 | 0 | 0 | 0 | 1 | 0 | 16 | 1745596208
112 | K | 1.6.1 | Rozvaděč 19", 18U/600x600, perforované dveře, uzamykatelný | ks | 1 |  | 0 |  |  | základní |  | 0 | 0 | 0 | 0 | 0 | 16 | K | 2 | ROZPOCET | 0 | 0 | 0 | 0 | 0 | 1 | 0 | 16 | -491649057
113 | K | 1.7.1 | 19" Napájecí panel 5x230V |  | 1 |  | 0 |  |  | základní |  | 0 | 0 | 0 | 0 | 0 | 16 | K | 2 | ROZPOCET | 0 | 0 | 0 | 0 | 0 | 1 | 0 | 16 | -447863890
114 | K | 1.8.1 | Záložní zdroj UPS 1500VA, RM | ks | 1 |  | 0 |  |  | základní |  | 0 | 0 | 0 | 0 | 0 | 16 | K | 2 | ROZPOCET | 0 | 0 | 0 | 0 | 0 | 1 | 0 | 16 | 333707442
115 | K | 1.9.1 | Drobný elektroinstalační a montážní materiál pro uchycení do 19" rozvaděče | set | 1 |  | 0 |  |  | základní |  | 0 | 0 | 0 | 0 | 0 | 16 | K | 2 | ROZPOCET | 0 | 0 | 0 | 0 | 0 | 1 | 0 | 16 | -790265090
| D | D4 | Kabely |  |  |  | 0 |  |  |  |  | 0 |  | 0 |  | 0 | 1 | D | 1 | ROZPOCET | [6 empty] | 0
116 | K | 2.1.5 | Kabel CYKY-O 2x1,5 | m | 720 |  | 0 |  |  | základní |  | 0 | 0 | 0 | 0 | 0 | 16 | K | 2 | ROZPOCET | 0 | 0 | 0 | 0 | 0 | 1 | 0 | 16 | -879849482
117 | K | 2.2.4 | Sdělovací stíněný kabel FTP kat.5e | m | 40 |  | 0 |  |  | základní |  | 0 | 0 | 0 | 0 | 0 | 16 | K | 2 | ROZPOCET | 0 | 0 | 0 | 0 | 0 | 1 | 0 | 16 | 1600255572
118 | K | 2.3.3 | Kabel CYKY-J 3x2,5 | m | 50 |  | 0 |  |  | základní |  | 0 | 0 | 0 | 0 | 0 | 16 | K | 2 | ROZPOCET | 0 | 0 | 0 | 0 | 0 | 1 | 0 | 16 | -1125441293
119 | K | 2.4.4 | Jistič 230V/16A | ks | 1 |  | 0 |  |  | základní |  | 0 | 0 | 0 | 0 | 0 | 16 | K | 2 | ROZPOCET | 0 | 0 | 0 | 0 | 0 | 1 | 0 | 16 | 1974547995
120 | K | 2.5.4 | Dvojzásuvka 230V | ks | 1 |  | 0 |  |  | základní |  | 0 | 0 | 0 | 0 | 0 | 16 | K | 2 | ROZPOCET | 0 | 0 | 0 | 0 | 0 | 1 | 0 | 16 | 1039914877
| D | 17. | Ostatní |  |  |  | 0 |  |  |  |  | 0 |  | 0 |  | 0 | 1 | D | 1 | ROZPOCET | [6 empty] | 0
121 | K | 3.1.5 | Funkční zkouška rozhlasu | hod | 4 |  | 0 |  |  | základní |  | 0 | 0 | 0 | 0 | 0 | 16 | K | 2 | ROZPOCET | 0 | 0 | 0 | 0 | 0 | 1 | 0 | 16 | -2007718571
122 | K | 3.2.4 | Spolupráce s ostatními profesemi | hod | 8 |  | 0 |  |  | základní |  | 0 | 0 | 0 | 0 | 0 | 16 | K | 2 | ROZPOCET | 0 | 0 | 0 | 0 | 0 | 1 | 0 | 16 | 984183847
123 | K | 3.3.5 | Oživení systému, revize | hod | 24 |  | 0 |  |  | základní |  | 0 | 0 | 0 | 0 | 0 | 16 | K | 2 | ROZPOCET | 0 | 0 | 0 | 0 | 0 | 1 | 0 | 16 | -544753055
| D | JČ | Jednotný čas + školní zvonek |  |  |  | 0 |  |  |  |  | 0 |  | 0 |  | 0 | 1 | D | 0 | ROZPOCET | [6 empty] | 0
| D | D17 | Hardware JČ |  |  |  | 0 |  |  |  |  | 0 |  | 0 |  | 0 | 1 | D | 1 | ROZPOCET | [6 empty] | 0
124 | K | 1.1.6 | Analogové jednostranné hodiny s ciferníkem 30-33 cm, napájení baterií, s integrovaným příjmačem DCF signálu, design dle uživatele | ks | 25 |  | 0 |  |  | základní |  | 0 | 0 | 0 | 0 | 0 | 16 | K | 2 | ROZPOCET | 0 | 0 | 0 | 0 | 0 | 1 | 0 | 16 | 575296489
125 | K | 1.2.6 | Analogové jednostranné hodiny s ciferníkem 40 cm, napájení baterií, s integrovaným příjmačem DCF signálu, design dle uživatele | ks | 7 |  | 0 |  |  | základní |  | 0 | 0 | 0 | 0 | 0 | 16 | K | 2 | ROZPOCET | 0 | 0 | 0 | 0 | 0 | 1 | 0 | 16 | 745393230
| D | 17. | Ostatní |  |  |  | 0 |  |  |  |  | 0 |  | 0 |  | 0 | 1 | D | 1 | ROZPOCET | [6 empty] | 0
126 | K | 2.1.6 | Spolupráce s ostatními profesemi | hod | 2 |  | 0 |  |  | základní |  | 0 | 0 | 0 | 0 | 0 | 16 | K | 2 | ROZPOCET | 0 | 0 | 0 | 0 | 0 | 1 | 0 | 16 | 1147842734
127 | K | 2.2.5 | Oživení systému | hod | 6 |  | 0 |  |  | základní |  | 0 | 0 | 0 | 0 | 0 | 16 | K | 2 | ROZPOCET | 0 | 0 | 0 | 0 | 0 | 1 | 0 | 16 | -136759156
| D | AV | Audiovizuální technika |  |  |  | 0 |  |  |  |  | 0 |  | 0 |  | 0 | 1 | D | 0 | ROZPOCET | [6 empty] | 0
| D | D18 | HW AV techniky |  |  |  | 0 |  |  |  |  | 0 |  | 0 |  | 0 | 1 | D | 1 | ROZPOCET | [6 empty] | 0
128 | K | 1.1.7 | Projektor + objektiv - Technologie: Lamp DLP, konstrast: 50000:1, rozlišení: 4k (UHD), světelný výkon: 3000 – 3400 ANSI, formát: 16:9, max hodnota projekční vzd. min 5 m, keystone korekce min. +/-30°, vert posuv objektivu +10%, ovl. impulz 12V, | ks | 1 |  | 0 |  |  | základní |  | 0 | 0 | 0 | 0 | 0 | 16 | K | 2 | ROZPOCET | 0 | 0 | 0 | 0 | 0 | 1 | 0 | 16 | -2015294252
129 | K | 1.2.7 | Držák projektoru – stropní výtah, max výška složeného výtahu do 150 mm, výsuv do 35 cm, nosnost 15 kg, ovl. impulz 12V | ks | 1 |  | 0 |  |  | základní |  | 0 | 0 | 0 | 0 | 0 | 16 | K | 2 | ROZPOCET | 0 | 0 | 0 | 0 | 0 | 1 | 0 | 16 | 1919855785
130 | K | 1.3.5 | Projekční plátno s bočním napínáním, vestavěné do podhledu, elektrické, motorové, plátno rozměr 390x220 cm, možno 16:9, včetně dálkového ovládání, velmi široký pozovací úhel | ks | 1 |  | 0 |  |  | základní |  | 0 | 0 | 0 | 0 | 0 | 16 | K | 2 | ROZPOCET | 0 | 0 | 0 | 0 | 0 | 1 | 0 | 16 | 864349387
131 | K | 1.4.5 | trigger spouštěč 12V vč. kabeláže (SYKFY 2x2x0,5 - 50m) a spínacího tlačítka | ks | 2 |  | 0 |  |  | základní |  | 0 | 0 | 0 | 0 | 0 | 16 | K | 2 | ROZPOCET | 0 | 0 | 0 | 0 | 0 | 1 | 0 | 16 | 611091080
132 | K | 1.5.3 | HDBaseT extender HDMI (sada vysílače a přijímače), přenos až 100 m, Ethernet, RS-232, IR, PoE, 4K/UHD/60Hz, HDR10, HDCP 2.2, EDID, možnost uchycení do racku, vč. kabeláže (kabel UTP kat.5e-50m) | ks | 1 |  | 0 |  |  | základní |  | 0 | 0 | 0 | 0 | 0 | 16 | K | 2 | ROZPOCET | 0 | 0 | 0 | 0 | 0 | 1 | 0 | 16 | -1223489318
133 | K | 1.6.2 | Kabel HDMI premium, délka 10m, pozlacené konektory | ks | 1 |  | 0 |  |  | základní |  | 0 | 0 | 0 | 0 | 0 | 16 | K | 2 | ROZPOCET | 0 | 0 | 0 | 0 | 0 | 1 | 0 | 16 | 130734306
134 | K | 1.7.2 | Zásuvka HDMI, do KU68, vč. masky a rámečku | ks | 1 |  | 0 |  |  | základní |  | 0 | 0 | 0 | 0 | 0 | 16 | K | 2 | ROZPOCET | 0 | 0 | 0 | 0 | 0 | 1 | 0 | 16 | 1673900508
135 | K | 1.8.2 | Drobný elektroinstalační materiál | set | 1 |  | 0 |  |  | základní |  | 0 | 0 | 0 | 0 | 0 | 16 | K | 2 | ROZPOCET | 0 | 0 | 0 | 0 | 0 | 1 | 0 | 16 | -476279338
| D | D9 | Ostatní |  |  |  | 0 |  |  |  |  | 0 |  | 0 |  | 0 | 1 | D | 1 | ROZPOCET | [6 empty] | 0
136 | K | 2.1.6 | Spolupráce s ostatními profesemi | hod | 8 |  | 0 |  |  | základní |  | 0 | 0 | 0 | 0 | 0 | 16 | K | 2 | ROZPOCET | 0 | 0 | 0 | 0 | 0 | 1 | 0 | 16 | 768620425
137 | K | 2.2.5 | Oživení systému | hod | 24 |  | 0 |  |  | základní |  | 0 | 0 | 0 | 0 | 0 | 16 | K | 2 | ROZPOCET | 0 | 0 | 0 | 0 | 0 | 1 | 0 | 16 | -875581636
| D | KT | Kabelové trasy |  |  |  | 0 |  |  |  |  | 0 |  | 0 |  | 0 | 1 | D | 0 | ROZPOCET | [6 empty] | 0
138 | K | 1.1.8 | Trubka ohebná PVC volně nebo pod omítkou 16 mm | m | 420 |  | 0 |  |  | základní |  | 0 | 0 | 0 | 0 | 0 | 16 | K | 1 | ROZPOCET | 0 | 0 | 0 | 0 | 0 | 1 | 0 | 16 | 687872575
139 | K | 1.2.8 | Trubka ohebná PVC volně nebo pod omítkou 29 mm | m | 440 |  | 0 |  |  | základní |  | 0 | 0 | 0 | 0 | 0 | 16 | K | 1 | ROZPOCET | 0 | 0 | 0 | 0 | 0 | 1 | 0 | 16 | -1658484255
140 | K | 1.3.6 | Trubka ohebná PVC volně nebo pod omítkou 36 mm | m | 240 |  | 0 |  |  | základní |  | 0 | 0 | 0 | 0 | 0 | 16 | K | 1 | ROZPOCET | 0 | 0 | 0 | 0 | 0 | 1 | 0 | 16 | 2067135740
141 | K | 1.4.6 | Trubka ohebná PVC volně nebo pod omítkou 48 mm | m | 180 |  | 0 |  |  | základní |  | 0 | 0 | 0 | 0 | 0 | 16 | K | 1 | ROZPOCET | 0 | 0 | 0 | 0 | 0 | 1 | 0 | 16 | 2118684676
142 | K | 1.5.4 | Krabice univerzální KU 68/2-1901, se šroubky | ks | 110 |  | 0 |  |  | základní |  | 0 | 0 | 0 | 0 | 0 | 16 | K | 1 | ROZPOCET | 0 | 0 | 0 | 0 | 0 | 1 | 0 | 16 | 1135006071
143 | K | 1.6.3 | Krabice kruhová odbočná KO97 s víčkem KO97V | ks | 40 |  | 0 |  |  | základní |  | 0 | 0 | 0 | 0 | 0 | 16 | K | 1 | ROZPOCET | 0 | 0 | 0 | 0 | 0 | 1 | 0 | 16 | -1093604532
144 | K | 1.7.3 | Krabice odbočná KO 125 s víčkem a šroubky | ks | 30 |  | 0 |  |  | základní |  | 0 | 0 | 0 | 0 | 0 | 16 | K | 1 | ROZPOCET | 0 | 0 | 0 | 0 | 0 | 1 | 0 | 16 | 1513608647
145 | K | 1.8.3 | Skříň rozvodná KT 250 s víkem a šroubky | ks | 12 |  | 0 |  |  | základní |  | 0 | 0 | 0 | 0 | 0 | 16 | K | 1 | ROZPOCET | 0 | 0 | 0 | 0 | 0 | 1 | 0 | 16 | 484183161
146 | K | 1.9.2 | Plastový parapetní kanál 170x70, bílý | m | 8 |  | 0 |  |  | základní |  | 0 | 0 | 0 | 0 | 0 | 16 | K | 1 | ROZPOCET | 0 | 0 | 0 | 0 | 0 | 1 | 0 | 16 | -1443259421
147 | K | 1.10.1 | Víko plastového kanálu 80mm, bílé | m | 8 |  | 0 |  |  | základní |  | 0 | 0 | 0 | 0 | 0 | 16 | K | 1 | ROZPOCET | 0 | 0 | 0 | 0 | 0 | 1 | 0 | 16 | 1853996270
148 | K | 1.10.2 | Koncovka 70x170 bílá 9001 | ks | 2 |  | 0 |  |  | základní |  | 0 | 0 | 0 | 0 | 0 | 16 | K | 1 | ROZPOCET | 0 | 0 | 0 | 0 | 0 | 1 | 0 | 16 | 474887889
149 | K | 1.11.1 | Kabelové příchytky do betonu pro max. 5kabelů | ks | 450 |  | 0 |  |  | základní |  | 0 | 0 | 0 | 0 | 0 | 16 | K | 1 | ROZPOCET | 0 | 0 | 0 | 0 | 0 | 1 | 0 | 16 | 1134302900
150 | K | 1.12.1 | Plastová příchytka KSH 30 vč. šroubu a hmoždinky | ks | 320 |  | 0 |  |  | základní |  | 0 | 0 | 0 | 0 | 0 | 16 | K | 1 | ROZPOCET | 0 | 0 | 0 | 0 | 0 | 1 | 0 | 16 | 1638701195
151 | K | 1.13.1 | plastové stahovací pásky, UV stabilní, 200x4,8, 100ks | bal | 4 |  | 0 |  |  | základní |  | 0 | 0 | 0 | 0 | 0 | 16 | K | 1 | ROZPOCET | 0 | 0 | 0 | 0 | 0 | 1 | 0 | 16 | 1935551963
152 | K | 1.14.1 | Osazení hmoždinky 8 mm cihla | ks | 650 |  | 0 |  |  | základní |  | 0 | 0 | 0 | 0 | 0 | 16 | K | 1 | ROZPOCET | 0 | 0 | 0 | 0 | 0 | 1 | 0 | 16 | 1462312234
153 | K | 1.15.1 | Průraz D=6cm, cihla 15cm | ks | 28 |  | 0 |  |  | základní |  | 0 | 0 | 0 | 0 | 0 | 16 | K | 1 | ROZPOCET | 0 | 0 | 0 | 0 | 0 | 1 | 0 | 16 | -647204100
154 | K | 1.16.1 | Průraz D=6cm, cihla 45cm | ks | 42 |  | 0 |  |  | základní |  | 0 | 0 | 0 | 0 | 0 | 16 | K | 1 | ROZPOCET | 0 | 0 | 0 | 0 | 0 | 1 | 0 | 16 | 784713603
155 | K | 1.17 | Průraz do 0,025m2, beton 45cm | ks | 15 |  | 0 |  |  | základní |  | 0 | 0 | 0 | 0 | 0 | 16 | K | 1 | ROZPOCET | 0 | 0 | 0 | 0 | 0 | 1 | 0 | 16 | 175720759
156 | K | 1.18 | Průraz do 0,025m2, beton 60cm | ks | 3 |  | 0 |  |  | základní |  | 0 | 0 | 0 | 0 | 0 | 16 | K | 1 | ROZPOCET | 0 | 0 | 0 | 0 | 0 | 1 | 0 | 16 | 1624742998
157 | K | 1.19 | Prostup střechou tzv"fajfka" pr. 40mm, vč. izolace | ks | 1 |  | 0 |  |  | základní |  | 0 | 0 | 0 | 0 | 0 | 16 | K | 1 | ROZPOCET | 0 | 0 | 0 | 0 | 0 | 1 | 0 | 16 | 1360492588
158 | K | 1.20 | chránička průrazu vč. začištění | ks | 88 |  | 0 |  |  | základní |  | 0 | 0 | 0 | 0 | 0 | 16 | K | 1 | ROZPOCET | 0 | 0 | 0 | 0 | 0 | 1 | 0 | 16 | -278769956
159 | K | 1.21 | Značení trasy trubkového vedení | m | 1280 |  | 0 |  |  | základní |  | 0 | 0 | 0 | 0 | 0 | 16 | K | 1 | ROZPOCET | 0 | 0 | 0 | 0 | 0 | 1 | 0 | 16 | 1050395610
160 | K | 1.22 | Vyvázání kabel. svazků formy do 24 vodičů | ks | 4 |  | 0 |  |  | základní |  | 0 | 0 | 0 | 0 | 0 | 16 | K | 1 | ROZPOCET | 0 | 0 | 0 | 0 | 0 | 1 | 0 | 16 | 1669009341
161 | K | 1.23 | Vysekání kapsy v cihl. zdi, krabice do 100x100x50 mm | ks | 150 |  | 0 |  |  | základní |  | 0 | 0 | 0 | 0 | 0 | 16 | K | 1 | ROZPOCET | 0 | 0 | 0 | 0 | 0 | 1 | 0 | 16 | 583664784
162 | K | 1.24 | Vysekání kapsy v cihl. zdi, krabice do 250x250x100 mm | ks | 42 |  | 0 |  |  | základní |  | 0 | 0 | 0 | 0 | 0 | 16 | K | 1 | ROZPOCET | 0 | 0 | 0 | 0 | 0 | 1 | 0 | 16 | 196973747
163 | K | 1.25 | Vysekání drážky v betonové zdi do hl. 30 mm, š. do 30 mm | m | 20 |  | 0 |  |  | základní |  | 0 | 0 | 0 | 0 | 0 | 16 | K | 1 | ROZPOCET | 0 | 0 | 0 | 0 | 0 | 1 | 0 | 16 | 1891868870
164 | K | 1.26 | Vysekání drážky v cihl. zdi do hl. 30 mm, š. do 70 mm | m | 840 |  | 0 |  |  | základní |  | 0 | 0 | 0 | 0 | 0 | 16 | K | 1 | ROZPOCET | 0 | 0 | 0 | 0 | 0 | 1 | 0 | 16 | -677524578
165 | K | 1.27 | Vysekání drážky v cihl. zdi do hl. 50 mm, š. do 100 mm | m | 420 |  | 0 |  |  | základní |  | 0 | 0 | 0 | 0 | 0 | 16 | K | 1 | ROZPOCET | 0 | 0 | 0 | 0 | 0 | 1 | 0 | 16 | -1925400415
166 | K | 1.28 | Omítnutí rýhy, drážka do 50x100 mm, vápenná omítka | m | 860 |  | 0 |  |  | základní |  | 0 | 0 | 0 | 0 | 0 | 16 | K | 1 | ROZPOCET | 0 | 0 | 0 | 0 | 0 | 1 | 0 | 16 | -1604560499
167 | K | 1.29 | Omítnutí rýhy, drážka do 100x150 mm, vápenná omítka | m | 420 |  | 0 |  |  | základní |  | 0 | 0 | 0 | 0 | 0 | 16 | K | 1 | ROZPOCET | 0 | 0 | 0 | 0 | 0 | 1 | 0 | 16 | -1884361395
168 | K | 1.30 | Úklidové práce | hod | 40 |  | 0 |  |  | základní |  | 0 | 0 | 0 | 0 | 0 | 16 | K | 1 | ROZPOCET | 0 | 0 | 0 | 0 | 0 | 1 | 0 | 16 | 177175642
169 | K | 1.31 | Demontáže stávajících elektroinstalací | hod | 8 |  | 0 |  |  | základní |  | 0 | 0 | 0 | 0 | 0 | 16 | K | 1 | ROZPOCET | 0 | 0 | 0 | 0 | 0 | 1 | 0 | 16 | -1216558918
170 | K | 1.32 | Ekologická likvidace elektroinstalačního materiálu | set | 1 |  | 0 |  |  | základní |  | 0 | 0 | 0 | 0 | 0 | 16 | K | 1 | ROZPOCET | 0 | 0 | 0 | 0 | 0 | 1 | 0 | 16 | -1148639262
171 | K | 1.33 | Požární ucpávky | m2 | 1.1 |  | 0 |  |  | základní |  | 0 | 0 | 0 | 0 | 0 | 16 | K | 1 | ROZPOCET | 0 | 0 | 0 | 0 | 0 | 1 | 0 | 16 | 1371791973
172 | K | 1.34 | Popl.za ulozeni suti | t | 5.7 |  | 0 |  |  | základní |  | 0 | 0 | 0 | 0 | 0 | 16 | K | 1 | ROZPOCET | 0 | 0 | 0 | 0 | 0 | 1 | 0 | 16 | 1594902128
173 | K | 1.35 | Svis doprava suti prve podlazi | t | 5.7 |  | 0 |  |  | základní |  | 0 | 0 | 0 | 0 | 0 | 16 | K | 1 | ROZPOCET | 0 | 0 | 0 | 0 | 0 | 1 | 0 | 16 | 443250724
174 | K | 1.36 | Odvoz suti na skladku do 1km | t | 5.7 |  | 0 |  |  | základní |  | 0 | 0 | 0 | 0 | 0 | 16 | K | 1 | ROZPOCET | 0 | 0 | 0 | 0 | 0 | 1 | 0 | 16 | 377682280
175 | K | 1.37 | Odvoz suti na skladku zkd 1km | km | 40 |  | 0 |  |  | základní |  | 0 | 0 | 0 | 0 | 0 | 16 | K | 1 | ROZPOCET | 0 | 0 | 0 | 0 | 0 | 1 | 0 | 16 | -351668133
176 | K | 1.38 | Koordinace a spolupráce s jinými profesemi | hod | 32 |  | 0 |  |  | základní |  | 0 | 0 | 0 | 0 | 0 | 16 | K | 1 | ROZPOCET | 0 | 0 | 0 | 0 | 0 | 1 | 0 | 16 | -1500457830
| D | OST | Ostatní |  |  |  | 0 |  |  |  |  | 0 |  | 0 |  | 0 | 4 | D | 0 | ROZPOCET | [6 empty] | 0
177 | K | o1 | Vedení prací, skutečný stav | kpl | 1 |  | 0 |  |  | základní |  | 0 | 0 | 0 | 0 | 0 | 16 | K | 1 | ROZPOCET | 0 | 0 | 0 | 0 | 0 | 1 | 0 | 16 | 1186821057
178 | K | o2 | Mimostaveništní doprava | kpl | 1 |  | 0 |  |  | základní |  | 0 | 0 | 0 | 0 | 0 | 16 | K | 1 | ROZPOCET | 0 | 0 | 0 | 0 | 0 | 1 | 0 | 16 | 1791980441
179 | K | o3 | Přesun dodávek | kpl | 1 |  | 0 |  |  | základní |  | 0 | 0 | 0 | 0 | 0 | 16 | K | 1 | ROZPOCET | 0 | 0 | 0 | 0 | 0 | 1 | 0 | 16 | -505466035
180 | K | o4 | GZS | kpl | 1 |  | 0 |  |  | základní |  | 0 | 0 | 0 | 0 | 0 | 16 | K | 1 | ROZPOCET | 0 | 0 | 0 | 0 | 0 | 1 | 0 | 16 | -896147688

## SO 01-UT - Vytápění
{4f49fdd1-b0a3-402b-9d86-b3b9b73942db}
2
| KRYCÍ LIST SOUPISU PRACÍ | [7 empty] | v --- níže se nacházejí doplnkové a pomocné údaje k sestavám --- v | [8 empty] | False
Stavba:
Rekonstrukce a přístavba budovy ZUŠ náměstí Míru, Krnov
Objekt:
SO 01 - Rekonstrukce stávající budovy ZUŠ
Soupis:
SO 01-UT - Vytápění
| KSO: |  |  |  |  | CC-CZ:
| Místo: |  | parc.č. 341, 344/1, k.ú.opavské předměstí |  |  | Datum: | 7. 3. 2021
| Zadavatel: |  |  |  |  | IČ:
|  | město Krnov |  |  |  | DIČ:
| Uchazeč: |  |  |  |  | IČ: | Vyplň údaj
|  | Vyplň údaj |  |  |  | DIČ: | Vyplň údaj
| Projektant: |  |  |  |  | IČ: | 15437191
|  | Ing. Karel Grygera |  |  |  | DIČ:
| Zpracovatel: |  |  |  |  | IČ: | 76445755
|  | Ing. Alena Chmelová, Opava |  |  |  | DIČ:
Poznámka:
Soupis prací je sestaven s využitím Cenové soustavy ÚRS. Položky, které pochází z této cenové soustavy, jsou ve sloupci 'Cenová soustava' označeny popisem 'CS ÚRS' a úrovní příslušného kalendářního pololetí. Veškeré další informace vymezující popis a podmínky použití těchto položek z Cenové soustavy, které nejsou uvedeny přímo v soupisu prací, jsou neomezeně dálkově k dispozici na www.cs-urs.cz, sekce Cenové a technické podmínky.
| Cena bez DPH | [5 empty] | 0
|  |  | Základ daně |  |  | Sazba daně | Výše daně
| DPH | základní | 0 |  |  | 21% | 0
|  | snížená | 0 |  |  | 15% | 0
|  | zákl. přenesená | 0 |  |  | 21% | 0
|  | sníž. přenesená | 0 |  |  | 15% | 0
|  | nulová | 0 |  |  | 0% | 0
| Cena s DPH |  |  | v | CZK |  | 0
REKAPITULACE ČLENĚNÍ SOUPISU PRACÍ
Stavba:
Rekonstrukce a přístavba budovy ZUŠ náměstí Míru, Krnov
Objekt:
SO 01 - Rekonstrukce stávající budovy ZUŠ
Soupis:
SO 01-UT - Vytápění
Místo: |  |  | parc.č. 341, 344/1, k.ú.opavské předměstí |  |  | Datum: | 7. 3. 2021
Zadavatel: |  |  | město Krnov |  |  | Projektant: | Ing. Karel Grygera
Uchazeč: |  |  | Vyplň údaj |  |  | Zpracovatel: | Ing. Alena Chmelová, Opava
Kód dílu - Popis | [6 empty] | Cena celkem [CZK]
Náklady stavby celkem | [6 empty] | 0 | [11 empty] | -1
| HSV - Práce a dodávky HSV | [5 empty] | 0
| 3 - Svislé a kompletní konstrukce | [5 empty] | 0
| 6 - Úpravy povrchů, podlahy a osazování výplní | [5 empty] | 0
| 9 - Ostatní konstrukce a práce, bourání | [5 empty] | 0
| 997 - Přesun sutě | [5 empty] | 0
| 998 - Přesun hmot | [5 empty] | 0
| PSV - Práce a dodávky PSV | [5 empty] | 0
| 713 - Izolace tepelné | [5 empty] | 0
| 733 - Ústřední vytápění - rozvodné potrubí | [5 empty] | 0
| 734 - Ústřední vytápění - armatury | [5 empty] | 0
| 735 - Ústřední vytápění - otopná tělesa | [5 empty] | 0
| 783 - Dokončovací práce - nátěry | [5 empty] | 0
| OST - Ostatní | [5 empty] | 0
SOUPIS PRACÍ
Stavba:
Rekonstrukce a přístavba budovy ZUŠ náměstí Míru, Krnov
Objekt:
SO 01 - Rekonstrukce stávající budovy ZUŠ
Soupis:
SO 01-UT - Vytápění
Místo: |  |  | parc.č. 341, 344/1, k.ú.opavské předměstí |  |  | Datum: | 7. 3. 2021
Zadavatel: |  |  | město Krnov |  |  | Projektant: | Ing. Karel Grygera
Uchazeč: |  |  | Vyplň údaj |  |  | Zpracovatel: | Ing. Alena Chmelová, Opava
PČ | Typ | Kód | Popis | MJ | Množství | J.cena [CZK] | Cena celkem [CZK] | Cenová soustava |  | DPH | J. Nh [h] | Nh celkem [h] | J. hmotnost [t] | Hmotnost celkem [t] | J. suť [t] | Suť Celkem [t]
Náklady soupisu celkem | [6 empty] | 0 |  |  |  |  | 0 |  | 12.4831 |  | 31.5375 |  | D | -1 | [7 empty] | 0
| D | HSV | Práce a dodávky HSV |  |  |  | 0 |  |  |  |  | 0 |  | 4.3477 |  | 12.352 | 1 | D | 0 | ROZPOCET | [6 empty] | 0
| D | 3 | Svislé a kompletní konstrukce |  |  |  | 0 |  |  |  |  | 0 |  | 0.73005 |  | 0 | 1 | D | 1 | ROZPOCET | [6 empty] | 0
1 | K | 346481111 | Zaplentování rýh, potrubí, výklenků nebo nik ve stěnách rabicovým pletivem | m2 | 93 |  | 0 | CS ÚRS 2020 01 |  | základní |  | 0 | 0.00785 | 0.73005 | 0 | 0 | 4 | K | 2 | ROZPOCET | 0 | 0 | 0 | 0 | 0 | 1 | 0 | 4 | 1094819417
| D | 6 | Úpravy povrchů, podlahy a osazování výplní |  |  |  | 0 |  |  |  |  | 0 |  | 3.6177 |  | 0 | 1 | D | 1 | ROZPOCET | [6 empty] | 0
2 | K | 612325101 | Vápenocementová hrubá omítka rýh ve stěnách šířky do 150 mm | m2 | 93 |  | 0 | CS ÚRS 2020 01 |  | základní |  | 0 | 0.0389 | 3.6177 | 0 | 0 | 4 | K | 2 | ROZPOCET | 0 | 0 | 0 | 0 | 0 | 1 | 0 | 4 | 904296017
| D | 9 | Ostatní konstrukce a práce, bourání |  |  |  | 0 |  |  |  |  | 0 |  | 0 |  | 12.352 | 1 | D | 1 | ROZPOCET | [6 empty] | 0
3 | K | 971033231 | Vybourání otvorů ve zdivu cihelném pl do 0,0225 m2 na MVC nebo MV tl do 150 mm | kus | 20 |  | 0 | CS ÚRS 2020 01 |  | základní |  | 0 | 0 | 0 | 0.004 | 0.08 | 4 | K | 2 | ROZPOCET | 0 | 0 | 0 | 0 | 0 | 1 | 0 | 4 | -481051816
4 | K | 971033241 | Vybourání otvorů ve zdivu cihelném pl do 0,0225 m2 na MVC nebo MV tl do 300 mm | kus | 10 |  | 0 | CS ÚRS 2020 01 |  | základní |  | 0 | 0 | 0 | 0.008 | 0.08 | 4 | K | 2 | ROZPOCET | 0 | 0 | 0 | 0 | 0 | 1 | 0 | 4 | -2078489209
5 | K | 971033261 | Vybourání otvorů ve zdivu cihelném pl do 0,0225 m2 na MVC nebo MV tl do 600 mm | kus | 24 |  | 0 | CS ÚRS 2020 01 |  | základní |  | 0 | 0 | 0 | 0.016 | 0.384 | 4 | K | 2 | ROZPOCET | 0 | 0 | 0 | 0 | 0 | 1 | 0 | 4 | 901546441
6 | K | 972033141 | Vybourání otvorů v klenbách z cihel pl do 0,0225 m2 tl do 150 mm | kus | 108 |  | 0 | CS ÚRS 2020 01 |  | základní |  | 0 | 0 | 0 | 0.006 | 0.648 | 4 | K | 2 | ROZPOCET | 0 | 0 | 0 | 0 | 0 | 1 | 0 | 4 | -850743434
7 | K | 974031153 | Vysekání rýh ve zdivu cihelném hl do 100 mm š do 100 mm | m | 620 |  | 0 | CS ÚRS 2020 01 |  | základní |  | 0 | 0 | 0 | 0.018 | 11.16 | 4 | K | 2 | ROZPOCET | 0 | 0 | 0 | 0 | 0 | 1 | 0 | 4 | 1054672167
| D | 997 | Přesun sutě |  |  |  | 0 |  |  |  |  | 0 |  | 0 |  | 0 | 1 | D | 1 | ROZPOCET | [6 empty] | 0
8 | K | 997013153 | Vnitrostaveništní doprava suti a vybouraných hmot pro budovy v do 12 m s omezením mechanizace | t | 31.538 |  | 0 | CS ÚRS 2020 01 |  | základní |  | 0 | 0 | 0 | 0 | 0 | 4 | K | 2 | ROZPOCET | 0 | 0 | 0 | 0 | 0 | 1 | 0 | 4 | -111803989
9 | K | 997013501 | Odvoz suti a vybouraných hmot na skládku nebo meziskládku do 1 km se složením | t | 31.538 |  | 0 | CS ÚRS 2020 01 |  | základní |  | 0 | 0 | 0 | 0 | 0 | 4 | K | 2 | ROZPOCET | 0 | 0 | 0 | 0 | 0 | 1 | 0 | 4 | -2020517715
10 | K | 997013509 | Příplatek k odvozu suti a vybouraných hmot na skládku ZKD 1 km přes 1 km | t | 441.532 |  | 0 | CS ÚRS 2020 01 |  | základní |  | 0 | 0 | 0 | 0 | 0 | 4 | K | 2 | ROZPOCET | 0 | 0 | 0 | 0 | 0 | 1 | 0 | 4 | 828625488
11 | K | 997013631 | Poplatek za uložení na skládce (skládkovné) stavebního odpadu směsného kód odpadu 17 09 04 | t | 29.192 |  | 0 | CS ÚRS 2020 01 |  | základní |  | 0 | 0 | 0 | 0 | 0 | 4 | K | 2 | ROZPOCET | 0 | 0 | 0 | 0 | 0 | 1 | 0 | 4 | 1718058866
12 | K | 997013814 | Poplatek za uložení na skládce (skládkovné) stavebního odpadu izolací kód odpadu 17 06 04 | t | 1.626 |  | 0 | CS ÚRS 2020 01 |  | základní |  | 0 | 0 | 0 | 0 | 0 | 4 | K | 2 | ROZPOCET | 0 | 0 | 0 | 0 | 0 | 1 | 0 | 4 | -849081765
| D | 998 | Přesun hmot |  |  |  | 0 |  |  |  |  | 0 |  | 0 |  | 0 | 1 | D | 1 | ROZPOCET | [6 empty] | 0
13 | K | 998018002 | Přesun hmot ruční pro budovy v do 12 m | t | 4.348 |  | 0 | CS ÚRS 2020 01 |  | základní |  | 0 | 0 | 0 | 0 | 0 | 4 | K | 2 | ROZPOCET | 0 | 0 | 0 | 0 | 0 | 1 | 0 | 4 | -68724912
| D | PSV | Práce a dodávky PSV |  |  |  | 0 |  |  |  |  | 0 |  | 8.1353 |  | 19.1855 | 2 | D | 0 | ROZPOCET | [6 empty] | 0
| D | 713 | Izolace tepelné |  |  |  | 0 |  |  |  |  | 0 |  | 0.27425 |  | 1.626 | 2 | D | 1 | ROZPOCET | [6 empty] | 0
14 | K | 713410831 | Odstranění izolace tepelné potrubí pásy nebo rohožemi s AL fólií staženými drátem tl do 50 mm | m | 300 |  | 0 | CS ÚRS 2020 01 |  | základní |  | 0 | 0 | 0 | 0.00542 | 1.626 | 16 | K | 2 | ROZPOCET | 0 | 0 | 0 | 0 | 0 | 1 | 0 | 16 | 64320185
15 | K | 713411111 | Montáž izolace tepelné potrubí pásy nebo rohožemi bez úpravy staženými drátem 1x | m2 | 102 |  | 0 | CS ÚRS 2020 01 |  | základní |  | 0 | 0.0001 | 0.0102 | 0 | 0 | 16 | K | 2 | ROZPOCET | 0 | 0 | 0 | 0 | 0 | 1 | 0 | 16 | -489386153
16 | M | 63150981 | rohož izolační z minerální vlny lamelová s Al fólií 25kg/m3 tl 30mm | m2 | 59 |  | 0 | CS ÚRS 2020 01 |  | základní |  | 0 | 0.0025 | 0.1475 | 0 | 0 | 32 | M | 2 | ROZPOCET | 0 | 0 | 0 | 0 | 0 | 1 | 0 | 16 | 1423805413
17 | M | 63150981p.c.1 | rohož izolační z minerální vlny lamelová s Al fólií 25kg/m3 tl 20mm | m2 | 22.7 |  | 0 |  |  | základní |  | 0 | 0.0025 | 0.05675 | 0 | 0 | 32 | M | 2 | ROZPOCET | 0 | 0 | 0 | 0 | 0 | 1 | 0 | 16 | 179732835
18 | M | 63151671 | rohož izolační z minerální vlny lamelová s Al fólií 55kg/m3 tl 40mm | m2 | 12 |  | 0 | CS ÚRS 2020 01 |  | základní |  | 0 | 0.0026 | 0.0312 | 0 | 0 | 32 | M | 2 | ROZPOCET | 0 | 0 | 0 | 0 | 0 | 1 | 0 | 16 | -239064699
19 | M | 63151671p.c.1 | rohož izolační z minerální vlny lamelová s Al fólií 55kg/m3 tl 50mm | m2 | 5 |  | 0 |  |  | základní |  | 0 | 0.0026 | 0.013 | 0 | 0 | 32 | M | 2 | ROZPOCET | 0 | 0 | 0 | 0 | 0 | 1 | 0 | 16 | 1705135618
20 | M | 63151672 | rohož izolační z minerální vlny lamelová s Al fólií 55kg/m3 tl 60mm | m2 | 4 |  | 0 | CS ÚRS 2020 01 |  | základní |  | 0 | 0.0039 | 0.0156 | 0 | 0 | 32 | M | 2 | ROZPOCET | 0 | 0 | 0 | 0 | 0 | 1 | 0 | 16 | -1844152975
21 | K | 998713102 | Přesun hmot tonážní pro izolace tepelné v objektech v do 12 m | t | 0.274 |  | 0 | CS ÚRS 2020 01 |  | základní |  | 0 | 0 | 0 | 0 | 0 | 16 | K | 2 | ROZPOCET | 0 | 0 | 0 | 0 | 0 | 1 | 0 | 16 | -1528347774
| D | 733 | Ústřední vytápění - rozvodné potrubí |  |  |  | 0 |  |  |  |  | 0 |  | 4.121 |  | 6.4535 | 2 | D | 1 | ROZPOCET | [6 empty] | 0
22 | K | 733110803 | Demontáž potrubí ocelového závitového do DN 15 | m | 1000 |  | 0 | CS ÚRS 2020 01 |  | základní |  | 0 | 2e-05 | 0.02 | 0.001 | 1 | 16 | K | 2 | ROZPOCET | 0 | 0 | 0 | 0 | 0 | 1 | 0 | 16 | 1118936842
23 | K | 733110806 | Demontáž potrubí ocelového závitového do DN 32 | m | 300 |  | 0 | CS ÚRS 2020 01 |  | základní |  | 0 | 2e-05 | 0.006 | 0.0032 | 0.96 | 16 | K | 2 | ROZPOCET | 0 | 0 | 0 | 0 | 0 | 1 | 0 | 16 | -675076870
24 | K | 733111102 | Potrubí ocelové závitové bezešvé běžné nízkotlaké DN 10 | m | 640 |  | 0 | CS ÚRS 2020 01 |  | základní |  | 0 | 0.00105 | 0.672 | 0 | 0 | 16 | K | 2 | ROZPOCET | 0 | 0 | 0 | 0 | 0 | 1 | 0 | 16 | 300494841
25 | K | 733111103 | Potrubí ocelové závitové bezešvé běžné nízkotlaké DN 15 | m | 220 |  | 0 | CS ÚRS 2020 01 |  | základní |  | 0 | 0.00148 | 0.3256 | 0 | 0 | 16 | K | 2 | ROZPOCET | 0 | 0 | 0 | 0 | 0 | 1 | 0 | 16 | -2054211906
26 | K | 733111104 | Potrubí ocelové závitové bezešvé běžné nízkotlaké DN 20 | m | 185 |  | 0 | CS ÚRS 2020 01 |  | základní |  | 0 | 0.00189 | 0.34965 | 0 | 0 | 16 | K | 2 | ROZPOCET | 0 | 0 | 0 | 0 | 0 | 1 | 0 | 16 | -886425128
27 | K | 733111105 | Potrubí ocelové závitové bezešvé běžné nízkotlaké DN 25 | m | 70 |  | 0 | CS ÚRS 2020 01 |  | základní |  | 0 | 0.00284 | 0.1988 | 0 | 0 | 16 | K | 2 | ROZPOCET | 0 | 0 | 0 | 0 | 0 | 1 | 0 | 16 | -2117555365
28 | K | 733111106 | Potrubí ocelové závitové bezešvé běžné nízkotlaké DN 32 | m | 140 |  | 0 | CS ÚRS 2020 01 |  | základní |  | 0 | 0.00367 | 0.5138 | 0 | 0 | 16 | K | 2 | ROZPOCET | 0 | 0 | 0 | 0 | 0 | 1 | 0 | 16 | 490830824
29 | K | 733111107 | Potrubí ocelové závitové bezešvé běžné nízkotlaké DN 40 | m | 30 |  | 0 | CS ÚRS 2020 01 |  | základní |  | 0 | 0.00428 | 0.1284 | 0 | 0 | 16 | K | 2 | ROZPOCET | 0 | 0 | 0 | 0 | 0 | 1 | 0 | 16 | -1032348074
30 | K | 733111107p.c.1 | objímky potrubí do DN 40 | kus | 320 |  | 0 |  |  | základní |  | 0 | 0.00428 | 1.3696 | 0 | 0 | 16 | K | 2 | ROZPOCET | 0 | 0 | 0 | 0 | 0 | 1 | 0 | 16 | -1613213112
31 | K | 733113113 | Příplatek k potrubí z trubek ocelových závitových za zhotovení závitové ocelové přípojky DN 15 | kus | 242 |  | 0 | CS ÚRS 2020 01 |  | základní |  | 0 | 0 | 0 | 0 | 0 | 16 | K | 2 | ROZPOCET | 0 | 0 | 0 | 0 | 0 | 1 | 0 | 16 | -1261240609
32 | K | 733120819 | Demontáž potrubí ocelového hladkého do D 60,3 | m | 200 |  | 0 | CS ÚRS 2020 01 |  | základní |  | 0 | 5e-05 | 0.01 | 0.00473 | 0.946 | 16 | K | 2 | ROZPOCET | 0 | 0 | 0 | 0 | 0 | 1 | 0 | 16 | 1186560396
33 | K | 733120826 | Demontáž potrubí ocelového hladkého do D 89 | m | 200 |  | 0 | CS ÚRS 2020 01 |  | základní |  | 0 | 6e-05 | 0.012 | 0.00841 | 1.682 | 16 | K | 2 | ROZPOCET | 0 | 0 | 0 | 0 | 0 | 1 | 0 | 16 | -697555266
34 | K | 733121118 | Potrubí ocelové hladké bezešvé běžné nízkotlaké D 57x3,2 | m | 12 |  | 0 | CS ÚRS 2020 01 |  | základní |  | 0 | 0.00567 | 0.06804 | 0 | 0 | 16 | K | 2 | ROZPOCET | 0 | 0 | 0 | 0 | 0 | 1 | 0 | 16 | -672276489
35 | K | 733121221 | Potrubí ocelové hladké bezešvé v kotelnách nebo strojovnách D 70x3,2 | m | 10 |  | 0 | CS ÚRS 2020 01 |  | základní |  | 0 | 0.00829 | 0.0829 | 0 | 0 | 16 | K | 2 | ROZPOCET | 0 | 0 | 0 | 0 | 0 | 1 | 0 | 16 | 1905936910
36 | K | 733121221p.c.1 | objímky pro potrubí do DN 65 | kus | 20 |  | 0 |  |  | základní |  | 0 | 0.00829 | 0.1658 | 0 | 0 | 16 | K | 2 | ROZPOCET | 0 | 0 | 0 | 0 | 0 | 1 | 0 | 16 | 1692100835
37 | K | 733140811 | Odřezání nádoby odvzdušňovací | kus | 10 |  | 0 | CS ÚRS 2020 01 |  | základní |  | 0 | 4e-05 | 0.0004 | 0.00705 | 0.0705 | 16 | K | 2 | ROZPOCET | 0 | 0 | 0 | 0 | 0 | 1 | 0 | 16 | -1887223201
38 | K | 733141102 | Odvzdušňovací nádoba z trubek ocelových do DN 50 | kus | 2 |  | 0 | CS ÚRS 2020 01 |  | základní |  | 0 | 0.00163 | 0.00326 | 0 | 0 | 16 | K | 2 | ROZPOCET | 0 | 0 | 0 | 0 | 0 | 1 | 0 | 16 | 443639064
39 | K | 733190107 | Zkouška těsnosti potrubí ocelové závitové do DN 40 | m | 1280 |  | 0 | CS ÚRS 2020 01 |  | základní |  | 0 | 0 | 0 | 0 | 0 | 16 | K | 2 | ROZPOCET | 0 | 0 | 0 | 0 | 0 | 1 | 0 | 16 | 1808031796
40 | K | 733190219 | Zkouška těsnosti potrubí ocelové hladké přes D 51x2,6 do D 60,3x2,9 | m | 12 |  | 0 | CS ÚRS 2020 01 |  | základní |  | 0 | 0 | 0 | 0 | 0 | 16 | K | 2 | ROZPOCET | 0 | 0 | 0 | 0 | 0 | 1 | 0 | 16 | 1155576648
41 | K | 733190225 | Zkouška těsnosti potrubí ocelové hladké přes D 60,3x2,9 do D 89x5,0 | m | 10 |  | 0 | CS ÚRS 2020 01 |  | základní |  | 0 | 0 | 0 | 0 | 0 | 16 | K | 2 | ROZPOCET | 0 | 0 | 0 | 0 | 0 | 1 | 0 | 16 | 1573062727
42 | K | 733190801 | Odřezání objímky dvojité do DN 50 | kus | 1000 |  | 0 | CS ÚRS 2020 01 |  | základní |  | 0 | 0 | 0 | 0.00072 | 0.72 | 16 | K | 2 | ROZPOCET | 0 | 0 | 0 | 0 | 0 | 1 | 0 | 16 | 345428619
43 | K | 733191111 | Manžeta prostupová pro ocelové potrubí do DN 20 | kus | 102 |  | 0 | CS ÚRS 2020 01 |  | základní |  | 0 | 0.00125 | 0.1275 | 0 | 0 | 16 | K | 2 | ROZPOCET | 0 | 0 | 0 | 0 | 0 | 1 | 0 | 16 | -520174762
44 | K | 733191112 | Manžeta prostupová pro ocelové potrubí přes 20 do DN 32 | kus | 4 |  | 0 | CS ÚRS 2020 01 |  | základní |  | 0 | 0.00188 | 0.00752 | 0 | 0 | 16 | K | 2 | ROZPOCET | 0 | 0 | 0 | 0 | 0 | 1 | 0 | 16 | 1842968243
45 | K | 733191113 | Manžeta prostupová pro ocelové potrubí přes 32 do DN 50 | kus | 2 |  | 0 | CS ÚRS 2020 01 |  | základní |  | 0 | 0.00212 | 0.00424 | 0 | 0 | 16 | K | 2 | ROZPOCET | 0 | 0 | 0 | 0 | 0 | 1 | 0 | 16 | 1963745383
46 | K | 733193810 | Rozřezání konzoly, podpěry nebo výložníku pro potrubí z L profilu do 50x50x5 mm | kus | 500 |  | 0 | CS ÚRS 2020 01 |  | základní |  | 0 | 2e-05 | 0.01 | 0.00215 | 1.075 | 16 | K | 2 | ROZPOCET | 0 | 0 | 0 | 0 | 0 | 1 | 0 | 16 | 1865744558
47 | K | 733811221 | Ochrana potrubí ústředního vytápění termoizolačními trubicemi z PE tl do 9 mm DN do 22 mm | m | 735 |  | 0 | CS ÚRS 2020 01 |  | základní |  | 0 | 5e-05 | 0.03675 | 0 | 0 | 16 | K | 2 | ROZPOCET | 0 | 0 | 0 | 0 | 0 | 1 | 0 | 16 | -1783510199
48 | K | 733811222 | Ochrana potrubí ústředního vytápění termoizolačními trubicemi z PE tl do 9 mm DN do 45 mm | m | 125 |  | 0 | CS ÚRS 2020 01 |  | základní |  | 0 | 7e-05 | 0.00875 | 0 | 0 | 16 | K | 2 | ROZPOCET | 0 | 0 | 0 | 0 | 0 | 1 | 0 | 16 | 1854724074
49 | K | 733890803 | Přemístění potrubí demontovaného vodorovně do 100 m v objektech výšky přes 6 do 24 m | t | 5.734 |  | 0 | CS ÚRS 2020 01 |  | základní |  | 0 | 0 | 0 | 0 | 0 | 16 | K | 2 | ROZPOCET | 0 | 0 | 0 | 0 | 0 | 1 | 0 | 16 | 306314092
50 | K | 998733102 | Přesun hmot tonážní pro rozvody potrubí v objektech v do 12 m | t | 4.121 |  | 0 | CS ÚRS 2020 01 |  | základní |  | 0 | 0 | 0 | 0 | 0 | 16 | K | 2 | ROZPOCET | 0 | 0 | 0 | 0 | 0 | 1 | 0 | 16 | -1963860118
| D | 734 | Ústřední vytápění - armatury |  |  |  | 0 |  |  |  |  | 0 |  | 0.15951 |  | 1.11 | 2 | D | 1 | ROZPOCET | [6 empty] | 0
51 | K | 734100811 | Demontáž armatury přírubové se dvěma přírubami do DN 50 | kus | 10 |  | 0 | CS ÚRS 2020 01 |  | základní |  | 0 | 2e-05 | 0.0002 | 0.014 | 0.14 | 16 | K | 2 | ROZPOCET | 0 | 0 | 0 | 0 | 0 | 1 | 0 | 16 | -1399026207
52 | K | 734100812 | Demontáž armatury přírubové se dvěma přírubami do DN 100 | kus | 20 |  | 0 | CS ÚRS 2020 01 |  | základní |  | 0 | 2e-05 | 0.0004 | 0.039 | 0.78 | 16 | K | 2 | ROZPOCET | 0 | 0 | 0 | 0 | 0 | 1 | 0 | 16 | -1332412627
53 | K | 734200821 | Demontáž armatury závitové se dvěma závity do G 1/2 | kus | 300 |  | 0 | CS ÚRS 2020 01 |  | základní |  | 0 | 9e-05 | 0.027 | 0.00045 | 0.135 | 16 | K | 2 | ROZPOCET | 0 | 0 | 0 | 0 | 0 | 1 | 0 | 16 | -214173763
54 | K | 734200822 | Demontáž armatury závitové se dvěma závity do G 1 | kus | 50 |  | 0 | CS ÚRS 2020 01 |  | základní |  | 0 | 0.00013 | 0.0065 | 0.0011 | 0.055 | 16 | K | 2 | ROZPOCET | 0 | 0 | 0 | 0 | 0 | 1 | 0 | 16 | 1130028397
55 | K | 734209112 | Montáž armatury závitové s dvěma závity G 3/8 | kus | 1 |  | 0 | CS ÚRS 2020 01 |  | základní |  | 0 | 6e-05 | 6e-05 | 0 | 0 | 16 | K | 2 | ROZPOCET | 0 | 0 | 0 | 0 | 0 | 1 | 0 | 16 | 1995062891
56 | K | 734209112p.c.1 | vyvažovací ventil DN 10 s vypouštěním kvs=1,36 | kus | 1 |  | 0 |  |  | základní |  | 0 | 6e-05 | 6e-05 | 0 | 0 | 16 | K | 2 | ROZPOCET | 0 | 0 | 0 | 0 | 0 | 1 | 0 | 16 | -264192026
57 | K | 734209113 | Montáž armatury závitové s dvěma závity G 1/2 | kus | 1 |  | 0 | CS ÚRS 2020 01 |  | základní |  | 0 | 8e-05 | 8e-05 | 0 | 0 | 16 | K | 2 | ROZPOCET | 0 | 0 | 0 | 0 | 0 | 1 | 0 | 16 | 526167879
58 | K | 734209113p.c.1 | regulátor tlakové diference DN 15, 10-60 kPa,kvm=1,4 | kus | 1 |  | 0 |  |  | základní |  | 0 | 8e-05 | 8e-05 | 0 | 0 | 16 | K | 2 | ROZPOCET | 0 | 0 | 0 | 0 | 0 | 1 | 0 | 16 | -533841651
59 | K | 734209115 | Montáž armatury závitové s dvěma závity G 1 | kus | 8 |  | 0 | CS ÚRS 2020 01 |  | základní |  | 0 | 0.00014 | 0.00112 | 0 | 0 | 16 | K | 2 | ROZPOCET | 0 | 0 | 0 | 0 | 0 | 1 | 0 | 16 | -1905150899
60 | K | 734209115p.c.1 | vyvažovací ventil DN 25 s vypouštěním kvs=8,59 | kus | 4 |  | 0 |  |  | základní |  | 0 | 0.00014 | 0.00056 | 0 | 0 | 16 | K | 2 | ROZPOCET | 0 | 0 | 0 | 0 | 0 | 1 | 0 | 16 | -1456943809
61 | K | 734209115p.c.2 | regulátor tlakové diference DN 25, 10-60 kPa, kvm=5,5 | kus | 4 |  | 0 |  |  | základní |  | 0 | 0.00014 | 0.00056 | 0 | 0 | 16 | K | 2 | ROZPOCET | 0 | 0 | 0 | 0 | 0 | 1 | 0 | 16 | 2144006638
62 | K | 734211112 | Ventil závitový odvzdušňovací G 1/4 PN 10 do 120°C otopných těles | kus | 121 |  | 0 | CS ÚRS 2020 01 |  | základní |  | 0 | 5e-05 | 0.00605 | 0 | 0 | 16 | K | 2 | ROZPOCET | 0 | 0 | 0 | 0 | 0 | 1 | 0 | 16 | -1078799514
63 | K | 734211113 | Ventil závitový odvzdušňovací G 3/8 PN 10 do 120°C otopných těles | kus | 2 |  | 0 | CS ÚRS 2020 01 |  | základní |  | 0 | 6e-05 | 0.00012 | 0 | 0 | 16 | K | 2 | ROZPOCET | 0 | 0 | 0 | 0 | 0 | 1 | 0 | 16 | 409898229
64 | K | 734221682 | Termostatická hlavice kapalinová PN 10 do 110°C otopných těles VK | kus | 32 |  | 0 | CS ÚRS 2020 01 |  | základní |  | 0 | 0.00014 | 0.00448 | 0 | 0 | 16 | K | 2 | ROZPOCET | 0 | 0 | 0 | 0 | 0 | 1 | 0 | 16 | -1350752777
65 | K | 734261402 | Armatura připojovací rohová G 1/2x18 PN 10 do 110°C radiátorů typu VK | kus | 121 |  | 0 | CS ÚRS 2020 01 |  | základní |  | 0 | 0.0007 | 0.0847 | 0 | 0 | 16 | K | 2 | ROZPOCET | 0 | 0 | 0 | 0 | 0 | 1 | 0 | 16 | 1600588463
66 | K | 734291123 | Kohout plnící a vypouštěcí G 1/2 PN 10 do 90°C závitový | kus | 54 |  | 0 | CS ÚRS 2020 01 |  | základní |  | 0 | 0.00022 | 0.01188 | 0 | 0 | 16 | K | 2 | ROZPOCET | 0 | 0 | 0 | 0 | 0 | 1 | 0 | 16 | 149723925
67 | K | 734292712 | Kohout kulový přímý G 3/8 PN 42 do 185°C vnitřní závit | kus | 2 |  | 0 | CS ÚRS 2020 01 |  | základní |  | 0 | 0.00016 | 0.00032 | 0 | 0 | 16 | K | 2 | ROZPOCET | 0 | 0 | 0 | 0 | 0 | 1 | 0 | 16 | 1279412372
68 | K | 734292713 | Kohout kulový přímý G 1/2 PN 42 do 185°C vnitřní závit | kus | 16 |  | 0 | CS ÚRS 2020 01 |  | základní |  | 0 | 0.00021 | 0.00336 | 0 | 0 | 16 | K | 2 | ROZPOCET | 0 | 0 | 0 | 0 | 0 | 1 | 0 | 16 | 29793658
69 | K | 734292714 | Kohout kulový přímý G 3/4 PN 42 do 185°C vnitřní závit | kus | 24 |  | 0 | CS ÚRS 2020 01 |  | základní |  | 0 | 0.00034 | 0.00816 | 0 | 0 | 16 | K | 2 | ROZPOCET | 0 | 0 | 0 | 0 | 0 | 1 | 0 | 16 | 1348922767
70 | K | 734292716 | Kohout kulový přímý G 1 1/4 PN 42 do 185°C vnitřní závit | kus | 2 |  | 0 | CS ÚRS 2020 01 |  | základní |  | 0 | 0.0007 | 0.0014 | 0 | 0 | 16 | K | 2 | ROZPOCET | 0 | 0 | 0 | 0 | 0 | 1 | 0 | 16 | -778013991
71 | K | 734294104 | Růžice dělená krycí do G 3/4 | kus | 242 |  | 0 | CS ÚRS 2020 01 |  | základní |  | 0 | 1e-05 | 0.00242 | 0 | 0 | 16 | K | 2 | ROZPOCET | 0 | 0 | 0 | 0 | 0 | 1 | 0 | 16 | 2007915091
72 | K | 734890803 | Přemístění demontovaných armatur vodorovně do 100 m v objektech výšky přes 6 do 24 m | t | 1.11 |  | 0 | CS ÚRS 2020 01 |  | základní |  | 0 | 0 | 0 | 0 | 0 | 16 | K | 2 | ROZPOCET | 0 | 0 | 0 | 0 | 0 | 1 | 0 | 16 | 846564083
73 | K | 998734102 | Přesun hmot tonážní pro armatury v objektech v do 12 m | t | 0.16 |  | 0 | CS ÚRS 2020 01 |  | základní |  | 0 | 0 | 0 | 0 | 0 | 16 | K | 2 | ROZPOCET | 0 | 0 | 0 | 0 | 0 | 1 | 0 | 16 | -1118274854
| D | 735 | Ústřední vytápění - otopná tělesa |  |  |  | 0 |  |  |  |  | 0 |  | 3.5527 |  | 9.996 | 2 | D | 1 | ROZPOCET | [6 empty] | 0
74 | K | 735111810 | Demontáž otopného tělesa litinového článkového | m2 | 420 |  | 0 | CS ÚRS 2020 01 |  | základní |  | 0 | 0 | 0 | 0.0238 | 9.996 | 16 | K | 2 | ROZPOCET | 0 | 0 | 0 | 0 | 0 | 1 | 0 | 16 | -385773235
75 | K | 735152472 | Otopné těleso panelové VK dvoudeskové 1 přídavná přestupní plocha výška/délka 600/500 mm výkon 644 W | kus | 1 |  | 0 | CS ÚRS 2020 01 |  | základní |  | 0 | 0.01655 | 0.01655 | 0 | 0 | 16 | K | 2 | ROZPOCET | 0 | 0 | 0 | 0 | 0 | 1 | 0 | 16 | 1661316162
76 | K | 735152474 | Otopné těleso panelové VK dvoudeskové 1 přídavná přestupní plocha výška/délka 600/700 mm výkon 902 W | kus | 12 |  | 0 | CS ÚRS 2020 01 |  | základní |  | 0 | 0.02229 | 0.26748 | 0 | 0 | 16 | K | 2 | ROZPOCET | 0 | 0 | 0 | 0 | 0 | 1 | 0 | 16 | -893204978
77 | K | 735152475 | Otopné těleso panelové VK dvoudeskové 1 přídavná přestupní plocha výška/délka 600/800mm výkon 1030 W | kus | 6 |  | 0 | CS ÚRS 2020 01 |  | základní |  | 0 | 0.02516 | 0.15096 | 0 | 0 | 16 | K | 2 | ROZPOCET | 0 | 0 | 0 | 0 | 0 | 1 | 0 | 16 | 1556938311
78 | K | 735152476 | Otopné těleso panelové VK dvoudeskové 1 přídavná přestupní plocha výška/délka 600/90 mm výkon 1159 W | kus | 8 |  | 0 | CS ÚRS 2020 01 |  | základní |  | 0 | 0.02803 | 0.22424 | 0 | 0 | 16 | K | 2 | ROZPOCET | 0 | 0 | 0 | 0 | 0 | 1 | 0 | 16 | -79004724
79 | K | 735152478 | Otopné těleso panelové VK dvoudeskové 1 přídavná přestupní plocha výška/délka 600/1100mm výkon 1417W | kus | 1 |  | 0 | CS ÚRS 2020 01 |  | základní |  | 0 | 0.0332 | 0.0332 | 0 | 0 | 16 | K | 2 | ROZPOCET | 0 | 0 | 0 | 0 | 0 | 1 | 0 | 16 | -111553713
80 | K | 735152479 | Otopné těleso panelové VK dvoudeskové 1 přídavná přestupní plocha výška/délka 600/1200mm výkon 1546W | kus | 7 |  | 0 | CS ÚRS 2020 01 |  | základní |  | 0 | 0.03664 | 0.25648 | 0 | 0 | 16 | K | 2 | ROZPOCET | 0 | 0 | 0 | 0 | 0 | 1 | 0 | 16 | -1107470038
81 | K | 735152552 | Otopné těleso panelové VK dvoudeskové 2 přídavné přestupní plochy výška/délka 500/500 mm výkon 726 W | kus | 7 |  | 0 | CS ÚRS 2020 01 |  | základní |  | 0 | 0.01545 | 0.10815 | 0 | 0 | 16 | K | 2 | ROZPOCET | 0 | 0 | 0 | 0 | 0 | 1 | 0 | 16 | -1873065325
82 | K | 735152554 | Otopné těleso panelové VK dvoudeskové 2 přídavné přestupní plochy výška/délka 500/700mm výkon 1016 W | kus | 2 |  | 0 | CS ÚRS 2020 01 |  | základní |  | 0 | 0.02075 | 0.0415 | 0 | 0 | 16 | K | 2 | ROZPOCET | 0 | 0 | 0 | 0 | 0 | 1 | 0 | 16 | 1665507785
83 | K | 735152555 | Otopné těleso panelové VK dvoudeskové 2 přídavné přestupní plochy výška/délka 500/800mm výkon 1162 W | kus | 16 |  | 0 | CS ÚRS 2020 01 |  | základní |  | 0 | 0.0234 | 0.3744 | 0 | 0 | 16 | K | 2 | ROZPOCET | 0 | 0 | 0 | 0 | 0 | 1 | 0 | 16 | 1178757093
84 | K | 735152556 | Otopné těleso panelové VK dvoudeskové 2 přídavné přestupní plochy výška/délka 500/900mm výkon 1307 W | kus | 11 |  | 0 | CS ÚRS 2020 01 |  | základní |  | 0 | 0.02605 | 0.28655 | 0 | 0 | 16 | K | 2 | ROZPOCET | 0 | 0 | 0 | 0 | 0 | 1 | 0 | 16 | -1070855620
85 | K | 735152560 | Otopné těleso panelové VK dvoudeskové 2 přídavné přestupní plochy výška/délka 500/1400mm výkon 2033W | kus | 1 |  | 0 | CS ÚRS 2020 01 |  | základní |  | 0 | 0.0393 | 0.0393 | 0 | 0 | 16 | K | 2 | ROZPOCET | 0 | 0 | 0 | 0 | 0 | 1 | 0 | 16 | -400808686
86 | K | 735152563 | Otopné těleso panelové VK dvoudeskové 2 přídavné přestupní plochy výška/délka 500/2000mm výkon 2904W | kus | 2 |  | 0 | CS ÚRS 2020 01 |  | základní |  | 0 | 0.0563 | 0.1126 | 0 | 0 | 16 | K | 2 | ROZPOCET | 0 | 0 | 0 | 0 | 0 | 1 | 0 | 16 | 1786605219
87 | K | 735152571 | Otopné těleso panelové VK dvoudeskové 2 přídavné přestupní plochy výška/délka 600/400 mm výkon 672 W | kus | 3 |  | 0 | CS ÚRS 2020 01 |  | základní |  | 0 | 0.0154 | 0.0462 | 0 | 0 | 16 | K | 2 | ROZPOCET | 0 | 0 | 0 | 0 | 0 | 1 | 0 | 16 | -1704214424
88 | K | 735152572 | Otopné těleso panelové VK dvoudeskové 2 přídavné přestupní plochy výška/délka 600/500 mm výkon 840 W | kus | 3 |  | 0 | CS ÚRS 2020 01 |  | základní |  | 0 | 0.0185 | 0.0555 | 0 | 0 | 16 | K | 2 | ROZPOCET | 0 | 0 | 0 | 0 | 0 | 1 | 0 | 16 | -932990417
89 | K | 735152573 | Otopné těleso panelové VK dvoudeskové 2 přídavné přestupní plochy výška/délka 600/600mm výkon 1007 W | kus | 4 |  | 0 | CS ÚRS 2020 01 |  | základní |  | 0 | 0.02176 | 0.08704 | 0 | 0 | 16 | K | 2 | ROZPOCET | 0 | 0 | 0 | 0 | 0 | 1 | 0 | 16 | 1431707615
90 | K | 735152574 | Otopné těleso panelové VK dvoudeskové 2 přídavné přestupní plochy výška/délka 600/700mm výkon 1175 W | kus | 2 |  | 0 | CS ÚRS 2020 01 |  | základní |  | 0 | 0.02502 | 0.05004 | 0 | 0 | 16 | K | 2 | ROZPOCET | 0 | 0 | 0 | 0 | 0 | 1 | 0 | 16 | 1810967241
91 | K | 735152575 | Otopné těleso panelové VK dvoudeskové 2 přídavné přestupní plochy výška/délka 600/800mm výkon 1343 W | kus | 7 |  | 0 | CS ÚRS 2020 01 |  | základní |  | 0 | 0.02828 | 0.19796 | 0 | 0 | 16 | K | 2 | ROZPOCET | 0 | 0 | 0 | 0 | 0 | 1 | 0 | 16 | -51742591
92 | K | 735152576 | Otopné těleso panelové VK dvoudeskové 2 přídavné přestupní plochy výška/délka 600/900mm výkon 1511 W | kus | 1 |  | 0 | CS ÚRS 2020 01 |  | základní |  | 0 | 0.03154 | 0.03154 | 0 | 0 | 16 | K | 2 | ROZPOCET | 0 | 0 | 0 | 0 | 0 | 1 | 0 | 16 | 567087943
93 | K | 735152577 | Otopné těleso panelové VK dvoudeskové 2 přídavné přestupní plochy výška/délka 600/1000mm výkon 1679W | kus | 8 |  | 0 | CS ÚRS 2020 01 |  | základní |  | 0 | 0.0348 | 0.2784 | 0 | 0 | 16 | K | 2 | ROZPOCET | 0 | 0 | 0 | 0 | 0 | 1 | 0 | 16 | 108048379
94 | K | 735152578 | Otopné těleso panelové VK dvoudeskové 2 přídavné přestupní plochy výška/délka 600/1100mm výkon 1847W | kus | 4 |  | 0 | CS ÚRS 2020 01 |  | základní |  | 0 | 0.0372 | 0.1488 | 0 | 0 | 16 | K | 2 | ROZPOCET | 0 | 0 | 0 | 0 | 0 | 1 | 0 | 16 | 47578971
95 | K | 735152579 | Otopné těleso panelové VK dvoudeskové 2 přídavné přestupní plochy výška/délka 600/1200mm výkon 2015W | kus | 8 |  | 0 | CS ÚRS 2020 01 |  | základní |  | 0 | 0.04132 | 0.33056 | 0 | 0 | 16 | K | 2 | ROZPOCET | 0 | 0 | 0 | 0 | 0 | 1 | 0 | 16 | -1678592941
96 | K | 735152580 | Otopné těleso panelové VK dvoudeskové 2 přídavné přestupní plochy výška/délka 600/1400mm výkon 2351W | kus | 3 |  | 0 | CS ÚRS 2020 01 |  | základní |  | 0 | 0.04784 | 0.14352 | 0 | 0 | 16 | K | 2 | ROZPOCET | 0 | 0 | 0 | 0 | 0 | 1 | 0 | 16 | -1592869919
97 | K | 735152597 | Otopné těleso panelové VK dvoudeskové 2 přídavné přestupní plochy výška/délka 900/1000mm výkon 2313W | kus | 1 |  | 0 | CS ÚRS 2020 01 |  | základní |  | 0 | 0.0561 | 0.0561 | 0 | 0 | 16 | K | 2 | ROZPOCET | 0 | 0 | 0 | 0 | 0 | 1 | 0 | 16 | 1970597960
98 | K | 735152598 | Otopné těleso panelové VK dvoudeskové 2 přídavné přestupní plochy výška/délka 900/1100mm výkon 2544W | kus | 1 |  | 0 | CS ÚRS 2020 01 |  | základní |  | 0 | 0.0602 | 0.0602 | 0 | 0 | 16 | K | 2 | ROZPOCET | 0 | 0 | 0 | 0 | 0 | 1 | 0 | 16 | -421217778
99 | K | 735152696 | Otopné těleso panelové VK třídeskové 3 přídavné přestupní plochy výška/délka 900/900 mm výkon 2995 W | kus | 1 |  | 0 | CS ÚRS 2020 01 |  | základní |  | 0 | 0.07375 | 0.07375 | 0 | 0 | 16 | K | 2 | ROZPOCET | 0 | 0 | 0 | 0 | 0 | 1 | 0 | 16 | 595524571
100 | K | 735152697 | Otopné těleso panelové VK třídeskové 3 přídavné přestupní plochy výška/délka 900/1000mm výkon 3228 W | kus | 1 |  | 0 | CS ÚRS 2020 01 |  | základní |  | 0 | 0.0817 | 0.0817 | 0 | 0 | 16 | K | 2 | ROZPOCET | 0 | 0 | 0 | 0 | 0 | 1 | 0 | 16 | 639604308
101 | K | 735159210 | Montáž otopných těles panelových dvouřadých délky do 1140 mm | kus | 93 |  | 0 | CS ÚRS 2020 01 |  | základní |  | 0 | 0 | 0 | 0 | 0 | 16 | K | 2 | ROZPOCET | 0 | 0 | 0 | 0 | 0 | 1 | 0 | 16 | 1896044018
102 | K | 735159220 | Montáž otopných těles panelových dvouřadých délky do 1500 mm | kus | 24 |  | 0 | CS ÚRS 2020 01 |  | základní |  | 0 | 0 | 0 | 0 | 0 | 16 | K | 2 | ROZPOCET | 0 | 0 | 0 | 0 | 0 | 1 | 0 | 16 | 1200107740
103 | K | 735159230 | Montáž otopných těles panelových dvouřadých délky do 1980 mm | kus | 2 |  | 0 | CS ÚRS 2020 01 |  | základní |  | 0 | 0 | 0 | 0 | 0 | 16 | K | 2 | ROZPOCET | 0 | 0 | 0 | 0 | 0 | 1 | 0 | 16 | -975691000
104 | K | 735159310 | Montáž otopných těles panelových třířadých délky do 1140 mm | kus | 2 |  | 0 | CS ÚRS 2020 01 |  | základní |  | 0 | 0 | 0 | 0 | 0 | 16 | K | 2 | ROZPOCET | 0 | 0 | 0 | 0 | 0 | 1 | 0 | 16 | -755212782
105 | K | 735159310p.c.1 | tlaková zkouška otopných těles | kus | 121 |  | 0 |  |  | základní |  | 0 | 0 | 0 | 0 | 0 | 16 | K | 2 | ROZPOCET | 0 | 0 | 0 | 0 | 0 | 1 | 0 | 16 | -880527541
106 | K | 735494811 | Vypuštění vody z otopných těles | m2 | 420 |  | 0 | CS ÚRS 2020 01 |  | základní |  | 0 | 0 | 0 | 0 | 0 | 16 | K | 2 | ROZPOCET | 0 | 0 | 0 | 0 | 0 | 1 | 0 | 16 | 2070289048
107 | K | 735890802 | Přemístění demontovaného otopného tělesa vodorovně 100 m v objektech výšky přes 6 do 12 m | t | 9.996 |  | 0 | CS ÚRS 2020 01 |  | základní |  | 0 | 0 | 0 | 0 | 0 | 16 | K | 2 | ROZPOCET | 0 | 0 | 0 | 0 | 0 | 1 | 0 | 16 | -359261702
108 | K | 998735102 | Přesun hmot tonážní pro otopná tělesa v objektech v do 12 m | t | 3.553 |  | 0 | CS ÚRS 2020 01 |  | základní |  | 0 | 0 | 0 | 0 | 0 | 16 | K | 2 | ROZPOCET | 0 | 0 | 0 | 0 | 0 | 1 | 0 | 16 | -2110843336
| D | 783 | Dokončovací práce - nátěry |  |  |  | 0 |  |  |  |  | 0 |  | 0.02784 |  | 0 | 2 | D | 1 | ROZPOCET | [6 empty] | 0
109 | K | 783614551 | Základní jednonásobný syntetický nátěr potrubí DN do 50 mm | m | 1192 |  | 0 | CS ÚRS 2020 01 |  | základní |  | 0 | 2e-05 | 0.02384 | 0 | 0 | 16 | K | 2 | ROZPOCET | 0 | 0 | 0 | 0 | 0 | 1 | 0 | 16 | -888230684
110 | K | 783614561 | Základní jednonásobný syntetický nátěr potrubí DN do 100 mm | m | 10 |  | 0 | CS ÚRS 2020 01 |  | základní |  | 0 | 4e-05 | 0.0004 | 0 | 0 | 16 | K | 2 | ROZPOCET | 0 | 0 | 0 | 0 | 0 | 1 | 0 | 16 | -461915862
111 | K | 783617611 | Krycí dvojnásobný syntetický nátěr potrubí DN do 50 mm | m | 120 |  | 0 | CS ÚRS 2020 01 |  | základní |  | 0 | 3e-05 | 0.0036 | 0 | 0 | 16 | K | 2 | ROZPOCET | 0 | 0 | 0 | 0 | 0 | 1 | 0 | 16 | -1131539394
| D | OST | Ostatní |  |  |  | 0 |  |  |  |  | 0 |  | 0 |  | 0 | 4 | D | 0 | ROZPOCET | [6 empty] | 0
112 | K | 101 | Topná zkouška | hod | 72 |  | 0 |  |  | základní |  | 0 | 0 | 0 | 0 | 0 | 512 | K | 1 | ROZPOCET | 0 | 0 | 0 | 0 | 0 | 1 | 0 | 512 | 72937987
113 | K | 102 | vyregulování systému a vyhotovení protokolu | hod | 40 |  | 0 |  |  | základní |  | 0 | 0 | 0 | 0 | 0 | 512 | K | 1 | ROZPOCET | 0 | 0 | 0 | 0 | 0 | 1 | 0 | 512 | -442344785

## VZT1 - Teplovzdušné větrá...
{d4ca6910-b283-4070-9d44-c88399e226c7}
2
| KRYCÍ LIST SOUPISU PRACÍ | [7 empty] | v --- níže se nacházejí doplnkové a pomocné údaje k sestavám --- v | [8 empty] | False
Stavba:
Rekonstrukce a přístavba budovy ZUŠ náměstí Míru, Krnov
Objekt:
SO 01 - Rekonstrukce stávající budovy ZUŠ
Soupis:
SO 01-VZT - Vzduchotechnika
Úroveň 3:
VZT1 - Teplovzdušné větrání učebny 01.13
| KSO: |  |  |  |  | CC-CZ:
| Místo: |  | parc.č. 341, 344/1, k.ú.opavské předměstí |  |  | Datum: | 7. 3. 2021
| Zadavatel: |  |  |  |  | IČ:
|  | město Krnov |  |  |  | DIČ:
| Uchazeč: |  |  |  |  | IČ: | Vyplň údaj
|  | Vyplň údaj |  |  |  | DIČ: | Vyplň údaj
| Projektant: |  |  |  |  | IČ: | 15437191
|  | Ing. Karel Grygera |  |  |  | DIČ:
| Zpracovatel: |  |  |  |  | IČ: | 76445755
|  | Ing. Alena Chmelová, Opava |  |  |  | DIČ:
Poznámka:
Soupis prací je sestaven s využitím Cenové soustavy ÚRS. Položky, které pochází z této cenové soustavy, jsou ve sloupci 'Cenová soustava' označeny popisem 'CS ÚRS' a úrovní příslušného kalendářního pololetí. Veškeré další informace vymezující popis a podmínky použití těchto položek z Cenové soustavy, které nejsou uvedeny přímo v soupisu prací, jsou neomezeně dálkově k dispozici na www.cs-urs.cz, sekce Cenové a technické podmínky.
| Cena bez DPH | [5 empty] | 0
|  |  | Základ daně |  |  | Sazba daně | Výše daně
| DPH | základní | 0 |  |  | 21% | 0
|  | snížená | 0 |  |  | 15% | 0
|  | zákl. přenesená | 0 |  |  | 21% | 0
|  | sníž. přenesená | 0 |  |  | 15% | 0
|  | nulová | 0 |  |  | 0% | 0
| Cena s DPH |  |  | v | CZK |  | 0
REKAPITULACE ČLENĚNÍ SOUPISU PRACÍ
Stavba:
Rekonstrukce a přístavba budovy ZUŠ náměstí Míru, Krnov
Objekt:
SO 01 - Rekonstrukce stávající budovy ZUŠ
Soupis:
SO 01-VZT - Vzduchotechnika
Úroveň 3:
VZT1 - Teplovzdušné větrání učebny 01.13
Místo: |  |  | parc.č. 341, 344/1, k.ú.opavské předměstí |  |  | Datum: | 7. 3. 2021
Zadavatel: |  |  | město Krnov |  |  | Projektant: | Ing. Karel Grygera
Uchazeč: |  |  | Vyplň údaj |  |  | Zpracovatel: | Ing. Alena Chmelová, Opava
Kód dílu - Popis | [6 empty] | Cena celkem [CZK]
Náklady stavby celkem | [6 empty] | 0 | [11 empty] | -1
| HSV - Práce a dodávky HSV | [5 empty] | 0
| 9 - Ostatní konstrukce a práce, bourání | [5 empty] | 0
| PSV - Práce a dodávky PSV | [5 empty] | 0
| 713 - Izolace tepelné | [5 empty] | 0
| 751 - Vzduchotechnika | [5 empty] | 0
SOUPIS PRACÍ
Stavba:
Rekonstrukce a přístavba budovy ZUŠ náměstí Míru, Krnov
Objekt:
SO 01 - Rekonstrukce stávající budovy ZUŠ
Soupis:
SO 01-VZT - Vzduchotechnika
Úroveň 3:
VZT1 - Teplovzdušné větrání učebny 01.13
Místo: |  |  | parc.č. 341, 344/1, k.ú.opavské předměstí |  |  | Datum: | 7. 3. 2021
Zadavatel: |  |  | město Krnov |  |  | Projektant: | Ing. Karel Grygera
Uchazeč: |  |  | Vyplň údaj |  |  | Zpracovatel: | Ing. Alena Chmelová, Opava
PČ | Typ | Kód | Popis | MJ | Množství | J.cena [CZK] | Cena celkem [CZK] | Cenová soustava |  | DPH | J. Nh [h] | Nh celkem [h] | J. hmotnost [t] | Hmotnost celkem [t] | J. suť [t] | Suť Celkem [t]
Náklady soupisu celkem | [6 empty] | 0 |  |  |  |  | 0 |  | 0.83621 |  | 0 |  | D | -1 | [7 empty] | 0
| D | HSV | Práce a dodávky HSV |  |  |  | 0 |  |  |  |  | 0 |  | 0 |  | 0 | 1 | D | 0 | ROZPOCET | [6 empty] | 0
| D | 9 | Ostatní konstrukce a práce, bourání |  |  |  | 0 |  |  |  |  | 0 |  | 0 |  | 0 | 1 | D | 1 | ROZPOCET | [6 empty] | 0
1 | K | 941111111 | Montáž lešení řadového trubkového lehkého s podlahami zatížení do 200 kg/m2 š do 0,9 m v do 10 m | m2 | 20 |  | 0 | CS ÚRS 2019 01 |  | základní |  | 0 | 0 | 0 | 0 | 0 | 4 | K | 2 | ROZPOCET | 0 | 0 | 0 | 0 | 0 | 1 | 0 | 4 | -747242736
2 | K | 941111211 | Příplatek k lešení řadovému trubkovému lehkému s podlahami š 0,9 m v 10 m za první a ZKD den použití | m2 | 200 |  | 0 | CS ÚRS 2019 01 |  | základní |  | 0 | 0 | 0 | 0 | 0 | 4 | K | 2 | ROZPOCET | 0 | 0 | 0 | 0 | 0 | 1 | 0 | 4 | -188870227
3 | K | 941111811 | Demontáž lešení řadového trubkového lehkého s podlahami zatížení do 200 kg/m2 š do 0,9 m v do 10 m | m2 | 20 |  | 0 | CS ÚRS 2019 01 |  | základní |  | 0 | 0 | 0 | 0 | 0 | 4 | K | 2 | ROZPOCET | 0 | 0 | 0 | 0 | 0 | 1 | 0 | 4 | 820075473
| D | PSV | Práce a dodávky PSV |  |  |  | 0 |  |  |  |  | 0 |  | 0.83621 |  | 0 | 2 | D | 0 | ROZPOCET | [6 empty] | 0
| D | 713 | Izolace tepelné |  |  |  | 0 |  |  |  |  | 0 |  | 0.01492 |  | 0 | 2 | D | 1 | ROZPOCET | [6 empty] | 0
4 | K | 713411121 | Montáž izolace tepelné potrubí pásy nebo rohožemi s Al fólií staženými drátem 1x | m2 | 4 |  | 0 | CS ÚRS 2020 01 |  | základní |  | 0 | 0.00022 | 0.00088 | 0 | 0 | 16 | K | 2 | ROZPOCET | 0 | 0 | 0 | 0 | 0 | 1 | 0 | 16 | -1912235739
5 | M | 63151672 | rohož izolační z minerální vlny lamelová s Al fólií 55kg/m3 tl 60mm | m2 | 3.6 |  | 0 | CS ÚRS 2020 01 |  | základní |  | 0 | 0.0039 | 0.01404 | 0 | 0 | 32 | M | 2 | ROZPOCET | 0 | 0 | 0 | 0 | 0 | 1 | 0 | 16 | 900914643
6 | K | 998713102 | Přesun hmot tonážní pro izolace tepelné v objektech v do 12 m | t | 0.015 |  | 0 | CS ÚRS 2020 01 |  | základní |  | 0 | 0 | 0 | 0 | 0 | 16 | K | 2 | ROZPOCET | 0 | 0 | 0 | 0 | 0 | 1 | 0 | 16 | -454134495
| D | 751 | Vzduchotechnika |  |  |  | 0 |  |  |  |  | 0 |  | 0.82129 |  | 0 | 2 | D | 1 | ROZPOCET | [6 empty] | 0
7 | K | 751311111 | Mtž vyústi čtyřhranné na kruhové potrubí do 0,040 m2 | kus | 6 |  | 0 | CS ÚRS 2020 01 |  | základní |  | 0 | 0 | 0 | 0 | 0 | 16 | K | 2 | ROZPOCET | 0 | 0 | 0 | 0 | 0 | 1 | 0 | 16 | -2024321991
8 | K | 751311111p.c.1 | Vyústka do kruhového potrubí dvouřadá 425x85 s Regulací R1 | kus | 3 |  | 0 |  |  | základní |  | 0 | 0.003 | 0.009 | 0 | 0 | 16 | K | 2 | ROZPOCET | 0 | 0 | 0 | 0 | 0 | 1 | 0 | 16 | -830686630
9 | K | 751311111p.c.2 | tryskový difusor pro kruhové potrubí vel. 1040x125 mm | kus | 3 |  | 0 |  |  | základní |  | 0 | 0.003 | 0.009 | 0 | 0 | 16 | K | 2 | ROZPOCET | 0 | 0 | 0 | 0 | 0 | 1 | 0 | 16 | 386764176
10 | K | 751344112 | Mtž tlumiče hluku pro kruhové potrubí D do 200 mm | kus | 4 |  | 0 | CS ÚRS 2020 01 |  | základní |  | 0 | 0 | 0 | 0 | 0 | 16 | K | 2 | ROZPOCET | 0 | 0 | 0 | 0 | 0 | 1 | 0 | 16 | 1189288043
11 | K | 751344112p.c.1 | Tlumič hluku DN 200/900 | kus | 4 |  | 0 |  |  | základní |  | 0 | 0.001 | 0.004 | 0 | 0 | 16 | K | 2 | ROZPOCET | 0 | 0 | 0 | 0 | 0 | 1 | 0 | 16 | 341113030
12 | K | 751398051 | Mtž protidešťové žaluzie potrubí do 0,150 m2 | kus | 1 |  | 0 | CS ÚRS 2020 01 |  | základní |  | 0 | 0 | 0 | 0 | 0 | 16 | K | 2 | ROZPOCET | 0 | 0 | 0 | 0 | 0 | 1 | 0 | 16 | 1883371981
13 | K | 751398051p.c.1 | Protidešťová žaluzie 400x300 vč. síta | kus | 1 |  | 0 |  |  | základní |  | 0 | 0.003 | 0.003 | 0 | 0 | 16 | K | 2 | ROZPOCET | 0 | 0 | 0 | 0 | 0 | 1 | 0 | 16 | 1131448175
14 | K | 751398052 | Mtž protidešťové žaluzie potrubí do 0,300 m2 | kus | 1 |  | 0 | CS ÚRS 2020 01 |  | základní |  | 0 | 0 | 0 | 0 | 0 | 16 | K | 2 | ROZPOCET | 0 | 0 | 0 | 0 | 0 | 1 | 0 | 16 | -112633655
15 | K | 751398052p.c.1 | Žaluziová klapka 600x300 | kus | 1 |  | 0 |  |  | základní |  | 0 | 0 | 0 | 0 | 0 | 16 | K | 2 | ROZPOCET | 0 | 0 | 0 | 0 | 0 | 1 | 0 | 16 | -1904453813
16 | K | 751510011 | Vzduchotechnické potrubí pozink čtyřhranné průřezu do 0,03 m2 | m | 1 |  | 0 | CS ÚRS 2020 01 |  | základní |  | 0 | 0.00609 | 0.00609 | 0 | 0 | 16 | K | 2 | ROZPOCET | 0 | 0 | 0 | 0 | 0 | 1 | 0 | 16 | -790309346
17 | K | 751510042 | Vzduchotechnické potrubí pozink kruhové spirálně vinuté D do 200 mm | m | 40 |  | 0 | CS ÚRS 2020 01 |  | základní |  | 0 | 0.00312 | 0.1248 | 0 | 0 | 16 | K | 2 | ROZPOCET | 0 | 0 | 0 | 0 | 0 | 1 | 0 | 16 | -129539680
18 | K | 751510043 | Vzduchotechnické potrubí pozink kruhové spirálně vinuté D do 300 mm | m | 2 |  | 0 | CS ÚRS 2020 01 |  | základní |  | 0 | 0.00653 | 0.01306 | 0 | 0 | 16 | K | 2 | ROZPOCET | 0 | 0 | 0 | 0 | 0 | 1 | 0 | 16 | -1929212068
19 | K | 751514679 | Mtž škrtící klapky do plech potrubí kruhové bez příruby D do 200 mm | kus | 1 |  | 0 | CS ÚRS 2020 01 |  | základní |  | 0 | 0 | 0 | 0 | 0 | 16 | K | 2 | ROZPOCET | 0 | 0 | 0 | 0 | 0 | 1 | 0 | 16 | -149034221
20 | K | 751514679p.c.1 | Zpětná klapka DN 200 | kus | 1 |  | 0 |  |  | základní |  | 0 | 0 | 0 | 0 | 0 | 16 | K | 2 | ROZPOCET | 0 | 0 | 0 | 0 | 0 | 1 | 0 | 16 | -666464696
21 | K | 751537133 | Mtž potrubí ohebného izol minerální vatou z Al folie D do 300 mm | m | 1 |  | 0 | CS ÚRS 2020 01 |  | základní |  | 0 | 0 | 0 | 0 | 0 | 16 | K | 2 | ROZPOCET | 0 | 0 | 0 | 0 | 0 | 1 | 0 | 16 | 1842324441
22 | K | 751537133p.c.1 | hlukově izolovaná ohebná hadice DN 250 | m | 1 |  | 0 |  |  | základní |  | 0 | 0 | 0 | 0 | 0 | 16 | K | 2 | ROZPOCET | 0 | 0 | 0 | 0 | 0 | 1 | 0 | 16 | -404112039
23 | K | 751571032 | Uchycení potrubí čtyřhranného na kci z nosníků kotvenou do betonu průřezu do 0,03 m2 | m | 1 |  | 0 | CS ÚRS 2020 01 |  | základní |  | 0 | 0.0009 | 0.0009 | 0 | 0 | 16 | K | 2 | ROZPOCET | 0 | 0 | 0 | 0 | 0 | 1 | 0 | 16 | 1202453212
24 | K | 751572032 | Uchycení potrubí kruhového na konstrukci z nosníků kotvenou do betonu D do 200 mm | m | 40 |  | 0 | CS ÚRS 2020 01 |  | základní |  | 0 | 0.0007 | 0.028 | 0 | 0 | 16 | K | 2 | ROZPOCET | 0 | 0 | 0 | 0 | 0 | 1 | 0 | 16 | -1663249825
25 | K | 751572033 | Uchycení potrubí kruhového na konstrukci z nosníků kotvenou do betonu D do 300 mm | m | 1 |  | 0 | CS ÚRS 2020 01 |  | základní |  | 0 | 0.00083 | 0.00083 | 0 | 0 | 16 | K | 2 | ROZPOCET | 0 | 0 | 0 | 0 | 0 | 1 | 0 | 16 | 501898940
26 | K | 751581211 | Obklad kruhového potrubí protipožárními deskami EI 30 | m2 | 7.5 |  | 0 | CS ÚRS 2020 01 |  | základní |  | 0 | 0.01602 | 0.12015 | 0 | 0 | 16 | K | 2 | ROZPOCET | 0 | 0 | 0 | 0 | 0 | 1 | 0 | 16 | -1824283040
27 | K | 751581352 | Protipožární prostup stěnou kruhového potrubí průměru do 200 šířka spáry 25 mm | kus | 3 |  | 0 | CS ÚRS 2020 01 |  | základní |  | 0 | 0.00082 | 0.00246 | 0 | 0 | 16 | K | 2 | ROZPOCET | 0 | 0 | 0 | 0 | 0 | 1 | 0 | 16 | 736458799
28 | K | 751611115 | Montáž vzduchotechnické jednotky s rekuperací tepla stojaté s výměnou vzduchu do 1000 m3/h | kus | 1 |  | 0 | CS ÚRS 2020 01 |  | základní |  | 0 | 0 | 0 | 0 | 0 | 16 | K | 2 | ROZPOCET | 0 | 0 | 0 | 0 | 0 | 1 | 0 | 16 | 1007802146
29 | K | 751611115p.c.1 | VZT jednotka 420/420m3/hod,300Pa přívod:uzav. klapka se servop,filtr ePM1 55%,rekup. výměník úč.89(79)%,ventilátor EC motor 230V, 142W, elektro ohřívač 1,8 kW; odvod filtr Coarse60%, ventilátor s motorem EC 230V,116W,regulace | kus | 1 |  | 0 |  |  | základní |  | 0 | 0.1 | 0.1 | 0 | 0 | 16 | K | 2 | ROZPOCET | 0 | 0 | 0 | 0 | 0 | 1 | 0 | 16 | 668423513
30 | K | 751611115p.c.2 | čidlo CO2 | kus | 1 |  | 0 |  |  | základní |  | 0 | 0.1 | 0.1 | 0 | 0 | 16 | K | 2 | ROZPOCET | 0 | 0 | 0 | 0 | 0 | 1 | 0 | 16 | -1557504152
31 | K | 751611115p.c.3 | čidlo relativní vlhkosti | kus | 1 |  | 0 |  |  | základní |  | 0 | 0.1 | 0.1 | 0 | 0 | 16 | K | 2 | ROZPOCET | 0 | 0 | 0 | 0 | 0 | 1 | 0 | 16 | -178765154
32 | K | 751611115p.c.4 | Zprovoznění VZT jednotky | kus | 1 |  | 0 |  |  | základní |  | 0 | 0.1 | 0.1 | 0 | 0 | 16 | K | 2 | ROZPOCET | 0 | 0 | 0 | 0 | 0 | 1 | 0 | 16 | 264009459
33 | K | 751611115p.c.5 | Prokabelování a oživení regulace | kus | 1 |  | 0 |  |  | základní |  | 0 | 0.1 | 0.1 | 0 | 0 | 16 | K | 2 | ROZPOCET | 0 | 0 | 0 | 0 | 0 | 1 | 0 | 16 | -905897737
34 | K | 751691111 | Zaregulování systému vzduchotechnického zařízení - 1 koncový (distribuční) prvek | kus | 6 |  | 0 | CS ÚRS 2020 01 |  | základní |  | 0 | 0 | 0 | 0 | 0 | 16 | K | 2 | ROZPOCET | 0 | 0 | 0 | 0 | 0 | 1 | 0 | 16 | -136252789
35 | K | 751691111p.c.1 | doprava VZT na stavbu | kus | 1 |  | 0 |  |  | základní |  | 0 | 0 | 0 | 0 | 0 | 16 | K | 2 | ROZPOCET | 0 | 0 | 0 | 0 | 0 | 1 | 0 | 16 | 233795138
36 | K | 998751101 | Přesun hmot tonážní pro vzduchotechniku v objektech v do 12 m | t | 0.821 |  | 0 | CS ÚRS 2020 01 |  | základní |  | 0 | 0 | 0 | 0 | 0 | 16 | K | 2 | ROZPOCET | 0 | 0 | 0 | 0 | 0 | 1 | 0 | 16 | 1625415623

## VZT2 - Teplovzdušné větrá...
{75deb56e-db66-4e1e-b80e-4baf5fe1a2fd}
2
| KRYCÍ LIST SOUPISU PRACÍ | [7 empty] | v --- níže se nacházejí doplnkové a pomocné údaje k sestavám --- v | [8 empty] | False
Stavba:
Rekonstrukce a přístavba budovy ZUŠ náměstí Míru, Krnov
Objekt:
SO 01 - Rekonstrukce stávající budovy ZUŠ
Soupis:
SO 01-VZT - Vzduchotechnika
Úroveň 3:
VZT2 - Teplovzdušné větrání učebny 01.11
| KSO: |  |  |  |  | CC-CZ:
| Místo: |  | parc.č. 341, 344/1, k.ú.opavské předměstí |  |  | Datum: | 7. 3. 2021
| Zadavatel: |  |  |  |  | IČ:
|  | město Krnov |  |  |  | DIČ:
| Uchazeč: |  |  |  |  | IČ: | Vyplň údaj
|  | Vyplň údaj |  |  |  | DIČ: | Vyplň údaj
| Projektant: |  |  |  |  | IČ: | 15437191
|  | Ing. Karel Grygera |  |  |  | DIČ:
| Zpracovatel: |  |  |  |  | IČ: | 76445755
|  | Ing. Alena Chmelová, Opava |  |  |  | DIČ:
Poznámka:
Soupis prací je sestaven s využitím Cenové soustavy ÚRS. Položky, které pochází z této cenové soustavy, jsou ve sloupci 'Cenová soustava' označeny popisem 'CS ÚRS' a úrovní příslušného kalendářního pololetí. Veškeré další informace vymezující popis a podmínky použití těchto položek z Cenové soustavy, které nejsou uvedeny přímo v soupisu prací, jsou neomezeně dálkově k dispozici na www.cs-urs.cz, sekce Cenové a technické podmínky.
| Cena bez DPH | [5 empty] | 0
|  |  | Základ daně |  |  | Sazba daně | Výše daně
| DPH | základní | 0 |  |  | 21% | 0
|  | snížená | 0 |  |  | 15% | 0
|  | zákl. přenesená | 0 |  |  | 21% | 0
|  | sníž. přenesená | 0 |  |  | 15% | 0
|  | nulová | 0 |  |  | 0% | 0
| Cena s DPH |  |  | v | CZK |  | 0
REKAPITULACE ČLENĚNÍ SOUPISU PRACÍ
Stavba:
Rekonstrukce a přístavba budovy ZUŠ náměstí Míru, Krnov
Objekt:
SO 01 - Rekonstrukce stávající budovy ZUŠ
Soupis:
SO 01-VZT - Vzduchotechnika
Úroveň 3:
VZT2 - Teplovzdušné větrání učebny 01.11
Místo: |  |  | parc.č. 341, 344/1, k.ú.opavské předměstí |  |  | Datum: | 7. 3. 2021
Zadavatel: |  |  | město Krnov |  |  | Projektant: | Ing. Karel Grygera
Uchazeč: |  |  | Vyplň údaj |  |  | Zpracovatel: | Ing. Alena Chmelová, Opava
Kód dílu - Popis | [6 empty] | Cena celkem [CZK]
Náklady stavby celkem | [6 empty] | 0 | [11 empty] | -1
| HSV - Práce a dodávky HSV | [5 empty] | 0
| 9 - Ostatní konstrukce a práce, bourání | [5 empty] | 0
| PSV - Práce a dodávky PSV | [5 empty] | 0
| 713 - Izolace tepelné | [5 empty] | 0
| 751 - Vzduchotechnika | [5 empty] | 0
SOUPIS PRACÍ
Stavba:
Rekonstrukce a přístavba budovy ZUŠ náměstí Míru, Krnov
Objekt:
SO 01 - Rekonstrukce stávající budovy ZUŠ
Soupis:
SO 01-VZT - Vzduchotechnika
Úroveň 3:
VZT2 - Teplovzdušné větrání učebny 01.11
Místo: |  |  | parc.č. 341, 344/1, k.ú.opavské předměstí |  |  | Datum: | 7. 3. 2021
Zadavatel: |  |  | město Krnov |  |  | Projektant: | Ing. Karel Grygera
Uchazeč: |  |  | Vyplň údaj |  |  | Zpracovatel: | Ing. Alena Chmelová, Opava
PČ | Typ | Kód | Popis | MJ | Množství | J.cena [CZK] | Cena celkem [CZK] | Cenová soustava |  | DPH | J. Nh [h] | Nh celkem [h] | J. hmotnost [t] | Hmotnost celkem [t] | J. suť [t] | Suť Celkem [t]
Náklady soupisu celkem | [6 empty] | 0 |  |  |  |  | 0 |  | 0.76855 |  | 0 |  | D | -1 | [7 empty] | 0
| D | HSV | Práce a dodávky HSV |  |  |  | 0 |  |  |  |  | 0 |  | 0 |  | 0 | 1 | D | 0 | ROZPOCET | [6 empty] | 0
| D | 9 | Ostatní konstrukce a práce, bourání |  |  |  | 0 |  |  |  |  | 0 |  | 0 |  | 0 | 1 | D | 1 | ROZPOCET | [6 empty] | 0
1 | K | 941111111 | Montáž lešení řadového trubkového lehkého s podlahami zatížení do 200 kg/m2 š do 0,9 m v do 10 m | m2 | 20 |  | 0 | CS ÚRS 2019 01 |  | základní |  | 0 | 0 | 0 | 0 | 0 | 4 | K | 2 | ROZPOCET | 0 | 0 | 0 | 0 | 0 | 1 | 0 | 4 | -715423214
2 | K | 941111211 | Příplatek k lešení řadovému trubkovému lehkému s podlahami š 0,9 m v 10 m za první a ZKD den použití | m2 | 200 |  | 0 | CS ÚRS 2019 01 |  | základní |  | 0 | 0 | 0 | 0 | 0 | 4 | K | 2 | ROZPOCET | 0 | 0 | 0 | 0 | 0 | 1 | 0 | 4 | 163461745
3 | K | 941111811 | Demontáž lešení řadového trubkového lehkého s podlahami zatížení do 200 kg/m2 š do 0,9 m v do 10 m | m2 | 20 |  | 0 | CS ÚRS 2019 01 |  | základní |  | 0 | 0 | 0 | 0 | 0 | 4 | K | 2 | ROZPOCET | 0 | 0 | 0 | 0 | 0 | 1 | 0 | 4 | -1069358125
| D | PSV | Práce a dodávky PSV |  |  |  | 0 |  |  |  |  | 0 |  | 0.76855 |  | 0 | 2 | D | 0 | ROZPOCET | [6 empty] | 0
| D | 713 | Izolace tepelné |  |  |  | 0 |  |  |  |  | 0 |  | 0.04944 |  | 0 | 2 | D | 1 | ROZPOCET | [6 empty] | 0
4 | K | 713411121 | Montáž izolace tepelné potrubí pásy nebo rohožemi s Al fólií staženými drátem 1x | m2 | 12 |  | 0 | CS ÚRS 2020 01 |  | základní |  | 0 | 0.00022 | 0.00264 | 0 | 0 | 16 | K | 2 | ROZPOCET | 0 | 0 | 0 | 0 | 0 | 1 | 0 | 16 | 1359320660
5 | M | 63151672 | rohož izolační z minerální vlny lamelová s Al fólií 55kg/m3 tl 60mm | m2 | 12 |  | 0 | CS ÚRS 2020 01 |  | základní |  | 0 | 0.0039 | 0.0468 | 0 | 0 | 32 | M | 2 | ROZPOCET | 0 | 0 | 0 | 0 | 0 | 1 | 0 | 16 | -388266061
6 | K | 998713102 | Přesun hmot tonážní pro izolace tepelné v objektech v do 12 m | t | 0.049 |  | 0 | CS ÚRS 2020 01 |  | základní |  | 0 | 0 | 0 | 0 | 0 | 16 | K | 2 | ROZPOCET | 0 | 0 | 0 | 0 | 0 | 1 | 0 | 16 | 421116453
| D | 751 | Vzduchotechnika |  |  |  | 0 |  |  |  |  | 0 |  | 0.71911 |  | 0 | 2 | D | 1 | ROZPOCET | [6 empty] | 0
7 | K | 751311111 | Mtž vyústi čtyřhranné na kruhové potrubí do 0,040 m2 | kus | 6 |  | 0 | CS ÚRS 2020 01 |  | základní |  | 0 | 0 | 0 | 0 | 0 | 16 | K | 2 | ROZPOCET | 0 | 0 | 0 | 0 | 0 | 1 | 0 | 16 | 1750647391
8 | K | 751311111p.c.1 | Vyústka do kruhového potrubí dvouřadá 525x85 s Regulací R1 | kus | 3 |  | 0 |  |  | základní |  | 0 | 0.003 | 0.009 | 0 | 0 | 16 | K | 2 | ROZPOCET | 0 | 0 | 0 | 0 | 0 | 1 | 0 | 16 | -1819495709
9 | K | 751311111p.c.2 | tryskový difusor pro kruhové potrubí vel. 1040x125 mm | kus | 3 |  | 0 |  |  | základní |  | 0 | 0.003 | 0.009 | 0 | 0 | 16 | K | 2 | ROZPOCET | 0 | 0 | 0 | 0 | 0 | 1 | 0 | 16 | 1263613346
10 | K | 751344112 | Mtž tlumiče hluku pro kruhové potrubí D do 200 mm | kus | 4 |  | 0 | CS ÚRS 2020 01 |  | základní |  | 0 | 0 | 0 | 0 | 0 | 16 | K | 2 | ROZPOCET | 0 | 0 | 0 | 0 | 0 | 1 | 0 | 16 | -2060771781
11 | K | 751344112p.c.1 | Tlumič hluku DN 200/900 | kus | 4 |  | 0 |  |  | základní |  | 0 | 0.001 | 0.004 | 0 | 0 | 16 | K | 2 | ROZPOCET | 0 | 0 | 0 | 0 | 0 | 1 | 0 | 16 | 1209818961
12 | K | 751510011 | Vzduchotechnické potrubí pozink čtyřhranné průřezu do 0,03 m2 | m | 1 |  | 0 | CS ÚRS 2020 01 |  | základní |  | 0 | 0.00609 | 0.00609 | 0 | 0 | 16 | K | 2 | ROZPOCET | 0 | 0 | 0 | 0 | 0 | 1 | 0 | 16 | -721494542
13 | K | 751510042 | Vzduchotechnické potrubí pozink kruhové spirálně vinuté D do 200 mm | m | 40 |  | 0 | CS ÚRS 2020 01 |  | základní |  | 0 | 0.00312 | 0.1248 | 0 | 0 | 16 | K | 2 | ROZPOCET | 0 | 0 | 0 | 0 | 0 | 1 | 0 | 16 | 756794437
14 | K | 751510043 | Vzduchotechnické potrubí pozink kruhové spirálně vinuté D do 300 mm | m | 2 |  | 0 | CS ÚRS 2020 01 |  | základní |  | 0 | 0.00653 | 0.01306 | 0 | 0 | 16 | K | 2 | ROZPOCET | 0 | 0 | 0 | 0 | 0 | 1 | 0 | 16 | -2059937726
15 | K | 751514679 | Mtž škrtící klapky do plech potrubí kruhové bez příruby D do 200 mm | kus | 1 |  | 0 | CS ÚRS 2020 01 |  | základní |  | 0 | 0 | 0 | 0 | 0 | 16 | K | 2 | ROZPOCET | 0 | 0 | 0 | 0 | 0 | 1 | 0 | 16 | -913251195
16 | K | 751514679p.c.1 | Zpětná klapka DN 200 | kus | 1 |  | 0 |  |  | základní |  | 0 | 0 | 0 | 0 | 0 | 16 | K | 2 | ROZPOCET | 0 | 0 | 0 | 0 | 0 | 1 | 0 | 16 | -1541097449
17 | K | 751537133 | Mtž potrubí ohebného izol minerální vatou z Al folie D do 300 mm | m | 1 |  | 0 | CS ÚRS 2020 01 |  | základní |  | 0 | 0 | 0 | 0 | 0 | 16 | K | 2 | ROZPOCET | 0 | 0 | 0 | 0 | 0 | 1 | 0 | 16 | 452342674
18 | K | 751537133p.c.1 | hlukově izolovaná ohebná hadice DN 250 | m | 1 |  | 0 |  |  | základní |  | 0 | 0 | 0 | 0 | 0 | 16 | K | 2 | ROZPOCET | 0 | 0 | 0 | 0 | 0 | 1 | 0 | 16 | 1022092682
19 | K | 751571032 | Uchycení potrubí čtyřhranného na kci z nosníků kotvenou do betonu průřezu do 0,03 m2 | m | 1 |  | 0 | CS ÚRS 2020 01 |  | základní |  | 0 | 0.0009 | 0.0009 | 0 | 0 | 16 | K | 2 | ROZPOCET | 0 | 0 | 0 | 0 | 0 | 1 | 0 | 16 | -362287882
20 | K | 751572032 | Uchycení potrubí kruhového na konstrukci z nosníků kotvenou do betonu D do 200 mm | m | 40 |  | 0 | CS ÚRS 2020 01 |  | základní |  | 0 | 0.0007 | 0.028 | 0 | 0 | 16 | K | 2 | ROZPOCET | 0 | 0 | 0 | 0 | 0 | 1 | 0 | 16 | 1169140048
21 | K | 751572033 | Uchycení potrubí kruhového na konstrukci z nosníků kotvenou do betonu D do 300 mm | m | 1 |  | 0 | CS ÚRS 2020 01 |  | základní |  | 0 | 0.00083 | 0.00083 | 0 | 0 | 16 | K | 2 | ROZPOCET | 0 | 0 | 0 | 0 | 0 | 1 | 0 | 16 | -1105231300
22 | K | 751581211 | Obklad kruhového potrubí protipožárními deskami EI 30 | m2 | 7.5 |  | 0 | CS ÚRS 2020 01 |  | základní |  | 0 | 0.01602 | 0.12015 | 0 | 0 | 16 | K | 2 | ROZPOCET | 0 | 0 | 0 | 0 | 0 | 1 | 0 | 16 | 45685457
23 | K | 751581352 | Protipožární prostup stěnou kruhového potrubí průměru do 200 šířka spáry 25 mm | kus | 4 |  | 0 | CS ÚRS 2020 01 |  | základní |  | 0 | 0.00082 | 0.00328 | 0 | 0 | 16 | K | 2 | ROZPOCET | 0 | 0 | 0 | 0 | 0 | 1 | 0 | 16 | -417807258
24 | K | 751611115 | Montáž vzduchotechnické jednotky s rekuperací tepla stojaté s výměnou vzduchu do 1000 m3/h | kus | 1 |  | 0 | CS ÚRS 2020 01 |  | základní |  | 0 | 0 | 0 | 0 | 0 | 16 | K | 2 | ROZPOCET | 0 | 0 | 0 | 0 | 0 | 1 | 0 | 16 | -446829872
25 | K | 751611115p.c.1 | VZT jednotka 420/420m3/hod,300Pa přívod:uzav. klapka se servop,filtr ePM1 55%,rekup. výměník úč.89(79)%,ventilátor EC motor 230V, 142W, elektro ohřívač 1,8 kW; odvod filtr Coarse60%, ventilátor s motorem EC 230V,116W,regulace | kus | 1 |  | 0 |  |  | základní |  | 0 | 0.1 | 0.1 | 0 | 0 | 16 | K | 2 | ROZPOCET | 0 | 0 | 0 | 0 | 0 | 1 | 0 | 16 | 1975820249
26 | K | 751611115p.c.2 | Zprovoznění VZT jednotky | kus | 1 |  | 0 |  |  | základní |  | 0 | 0 | 0 | 0 | 0 | 16 | K | 2 | ROZPOCET | 0 | 0 | 0 | 0 | 0 | 1 | 0 | 16 | 669280958
27 | K | 751611115p.c.4 | čidlo CO2 | kus | 1 |  | 0 |  |  | základní |  | 0 | 0.1 | 0.1 | 0 | 0 | 16 | K | 2 | ROZPOCET | 0 | 0 | 0 | 0 | 0 | 1 | 0 | 16 | 88989902
28 | K | 751611115p.c.3 | čidlo relativní vlhkosti | kus | 1 |  | 0 |  |  | základní |  | 0 | 0.1 | 0.1 | 0 | 0 | 16 | K | 2 | ROZPOCET | 0 | 0 | 0 | 0 | 0 | 1 | 0 | 16 | -211311828
29 | K | 751611115p.c.5 | prokabelování a oživení regulace | kus | 1 |  | 0 |  |  | základní |  | 0 | 0.1 | 0.1 | 0 | 0 | 16 | K | 2 | ROZPOCET | 0 | 0 | 0 | 0 | 0 | 1 | 0 | 16 | 1993203947
30 | K | 751691111 | Zaregulování systému vzduchotechnického zařízení - 1 koncový (distribuční) prvek | kus | 6 |  | 0 | CS ÚRS 2020 01 |  | základní |  | 0 | 0 | 0 | 0 | 0 | 16 | K | 2 | ROZPOCET | 0 | 0 | 0 | 0 | 0 | 1 | 0 | 16 | -1247615917
31 | K | 751691111p.c.1 | doprava VZT na stavbu | kus | 1 |  | 0 |  |  | základní |  | 0 | 0 | 0 | 0 | 0 | 16 | K | 2 | ROZPOCET | 0 | 0 | 0 | 0 | 0 | 1 | 0 | 16 | -1471325524
32 | K | 998751101 | Přesun hmot tonážní pro vzduchotechniku v objektech v do 12 m | t | 0.719 |  | 0 | CS ÚRS 2020 01 |  | základní |  | 0 | 0 | 0 | 0 | 0 | 16 | K | 2 | ROZPOCET | 0 | 0 | 0 | 0 | 0 | 1 | 0 | 16 | -774716474

## VZT4 - Klimatizace učeben
{ecf18d47-597d-4a1d-9f10-36e8e065b370}
2
| KRYCÍ LIST SOUPISU PRACÍ | [7 empty] | v --- níže se nacházejí doplnkové a pomocné údaje k sestavám --- v | [8 empty] | False
Stavba:
Rekonstrukce a přístavba budovy ZUŠ náměstí Míru, Krnov
Objekt:
SO 01 - Rekonstrukce stávající budovy ZUŠ
Soupis:
SO 01-VZT - Vzduchotechnika
Úroveň 3:
VZT4 - Klimatizace učeben
| KSO: |  |  |  |  | CC-CZ:
| Místo: |  | parc.č. 341, 344/1, k.ú.opavské předměstí |  |  | Datum: | 7. 3. 2021
| Zadavatel: |  |  |  |  | IČ:
|  | město Krnov |  |  |  | DIČ:
| Uchazeč: |  |  |  |  | IČ: | Vyplň údaj
|  | Vyplň údaj |  |  |  | DIČ: | Vyplň údaj
| Projektant: |  |  |  |  | IČ: | 15437191
|  | Ing. Karel Grygera |  |  |  | DIČ:
| Zpracovatel: |  |  |  |  | IČ: | 76445755
|  | Ing. Alena Chmelová, Opava |  |  |  | DIČ:
Poznámka:
Soupis prací je sestaven s využitím Cenové soustavy ÚRS. Položky, které pochází z této cenové soustavy, jsou ve sloupci 'Cenová soustava' označeny popisem 'CS ÚRS' a úrovní příslušného kalendářního pololetí. Veškeré další informace vymezující popis a podmínky použití těchto položek z Cenové soustavy, které nejsou uvedeny přímo v soupisu prací, jsou neomezeně dálkově k dispozici na www.cs-urs.cz, sekce Cenové a technické podmínky.
| Cena bez DPH | [5 empty] | 0
|  |  | Základ daně |  |  | Sazba daně | Výše daně
| DPH | základní | 0 |  |  | 21% | 0
|  | snížená | 0 |  |  | 15% | 0
|  | zákl. přenesená | 0 |  |  | 21% | 0
|  | sníž. přenesená | 0 |  |  | 15% | 0
|  | nulová | 0 |  |  | 0% | 0
| Cena s DPH |  |  | v | CZK |  | 0
REKAPITULACE ČLENĚNÍ SOUPISU PRACÍ
Stavba:
Rekonstrukce a přístavba budovy ZUŠ náměstí Míru, Krnov
Objekt:
SO 01 - Rekonstrukce stávající budovy ZUŠ
Soupis:
SO 01-VZT - Vzduchotechnika
Úroveň 3:
VZT4 - Klimatizace učeben
Místo: |  |  | parc.č. 341, 344/1, k.ú.opavské předměstí |  |  | Datum: | 7. 3. 2021
Zadavatel: |  |  | město Krnov |  |  | Projektant: | Ing. Karel Grygera
Uchazeč: |  |  | Vyplň údaj |  |  | Zpracovatel: | Ing. Alena Chmelová, Opava
Kód dílu - Popis | [6 empty] | Cena celkem [CZK]
Náklady stavby celkem | [6 empty] | 0 | [11 empty] | -1
| HSV - Práce a dodávky HSV | [5 empty] | 0
| 3 - Svislé a kompletní konstrukce | [5 empty] | 0
| 6 - Úpravy povrchů, podlahy a osazování výplní | [5 empty] | 0
| 9 - Ostatní konstrukce a práce, bourání | [5 empty] | 0
| 997 - Přesun sutě | [5 empty] | 0
| 998 - Přesun hmot | [5 empty] | 0
| PSV - Práce a dodávky PSV | [5 empty] | 0
| 751 - Vzduchotechnika | [5 empty] | 0
SOUPIS PRACÍ
Stavba:
Rekonstrukce a přístavba budovy ZUŠ náměstí Míru, Krnov
Objekt:
SO 01 - Rekonstrukce stávající budovy ZUŠ
Soupis:
SO 01-VZT - Vzduchotechnika
Úroveň 3:
VZT4 - Klimatizace učeben
Místo: |  |  | parc.č. 341, 344/1, k.ú.opavské předměstí |  |  | Datum: | 7. 3. 2021
Zadavatel: |  |  | město Krnov |  |  | Projektant: | Ing. Karel Grygera
Uchazeč: |  |  | Vyplň údaj |  |  | Zpracovatel: | Ing. Alena Chmelová, Opava
PČ | Typ | Kód | Popis | MJ | Množství | J.cena [CZK] | Cena celkem [CZK] | Cenová soustava |  | DPH | J. Nh [h] | Nh celkem [h] | J. hmotnost [t] | Hmotnost celkem [t] | J. suť [t] | Suť Celkem [t]
Náklady soupisu celkem | [6 empty] | 0 |  |  |  |  | 0 |  | 6.6677 |  | 2.9 |  | D | -1 | [7 empty] | 0
| D | HSV | Práce a dodávky HSV |  |  |  | 0 |  |  |  |  | 0 |  | 4.3477 |  | 2.9 | 1 | D | 0 | ROZPOCET | [6 empty] | 0
| D | 3 | Svislé a kompletní konstrukce |  |  |  | 0 |  |  |  |  | 0 |  | 0.73005 |  | 0 | 1 | D | 1 | ROZPOCET | [6 empty] | 0
1 | K | 346481111 | Zaplentování rýh, potrubí, výklenků nebo nik ve stěnách rabicovým pletivem | m2 | 93 |  | 0 | CS ÚRS 2020 01 |  | základní |  | 0 | 0.00785 | 0.73005 | 0 | 0 | 4 | K | 2 | ROZPOCET | 0 | 0 | 0 | 0 | 0 | 1 | 0 | 4 | -211201491
| D | 6 | Úpravy povrchů, podlahy a osazování výplní |  |  |  | 0 |  |  |  |  | 0 |  | 3.6177 |  | 0 | 1 | D | 1 | ROZPOCET | [6 empty] | 0
2 | K | 612325101 | Vápenocementová hrubá omítka rýh ve stěnách šířky do 150 mm | m2 | 93 |  | 0 | CS ÚRS 2020 01 |  | základní |  | 0 | 0.0389 | 3.6177 | 0 | 0 | 4 | K | 2 | ROZPOCET | 0 | 0 | 0 | 0 | 0 | 1 | 0 | 4 | 1067809698
| D | 9 | Ostatní konstrukce a práce, bourání |  |  |  | 0 |  |  |  |  | 0 |  | 0 |  | 2.9 | 1 | D | 1 | ROZPOCET | [6 empty] | 0
3 | K | 941111111 | Montáž lešení řadového trubkového lehkého s podlahami zatížení do 200 kg/m2 š do 0,9 m v do 10 m | m2 | 40 |  | 0 | CS ÚRS 2019 01 |  | základní |  | 0 | 0 | 0 | 0 | 0 | 4 | K | 2 | ROZPOCET | 0 | 0 | 0 | 0 | 0 | 1 | 0 | 4 | -480189282
4 | K | 941111211 | Příplatek k lešení řadovému trubkovému lehkému s podlahami š 0,9 m v 10 m za první a ZKD den použití | m2 | 400 |  | 0 | CS ÚRS 2019 01 |  | základní |  | 0 | 0 | 0 | 0 | 0 | 4 | K | 2 | ROZPOCET | 0 | 0 | 0 | 0 | 0 | 1 | 0 | 4 | -2086040261
5 | K | 941111811 | Demontáž lešení řadového trubkového lehkého s podlahami zatížení do 200 kg/m2 š do 0,9 m v do 10 m | m2 | 40 |  | 0 | CS ÚRS 2019 01 |  | základní |  | 0 | 0 | 0 | 0 | 0 | 4 | K | 2 | ROZPOCET | 0 | 0 | 0 | 0 | 0 | 1 | 0 | 4 | -2004695946
6 | K | 971033231 | Vybourání otvorů ve zdivu cihelném pl do 0,0225 m2 na MVC nebo MV tl do 150 mm | kus | 10 |  | 0 | CS ÚRS 2020 01 |  | základní |  | 0 | 0 | 0 | 0.004 | 0.04 | 4 | K | 2 | ROZPOCET | 0 | 0 | 0 | 0 | 0 | 1 | 0 | 4 | 524023226
7 | K | 971033241 | Vybourání otvorů ve zdivu cihelném pl do 0,0225 m2 na MVC nebo MV tl do 300 mm | kus | 5 |  | 0 | CS ÚRS 2020 01 |  | základní |  | 0 | 0 | 0 | 0.008 | 0.04 | 4 | K | 2 | ROZPOCET | 0 | 0 | 0 | 0 | 0 | 1 | 0 | 4 | -9489998
8 | K | 971033261 | Vybourání otvorů ve zdivu cihelném pl do 0,0225 m2 na MVC nebo MV tl do 600 mm | kus | 12 |  | 0 | CS ÚRS 2020 01 |  | základní |  | 0 | 0 | 0 | 0.016 | 0.192 | 4 | K | 2 | ROZPOCET | 0 | 0 | 0 | 0 | 0 | 1 | 0 | 4 | 1536413150
9 | K | 972033141 | Vybourání otvorů v klenbách z cihel pl do 0,0225 m2 tl do 150 mm | kus | 108 |  | 0 | CS ÚRS 2020 01 |  | základní |  | 0 | 0 | 0 | 0.006 | 0.648 | 4 | K | 2 | ROZPOCET | 0 | 0 | 0 | 0 | 0 | 1 | 0 | 4 | 1635978085
10 | K | 974031153 | Vysekání rýh ve zdivu cihelném hl do 100 mm š do 100 mm | m | 110 |  | 0 | CS ÚRS 2020 01 |  | základní |  | 0 | 0 | 0 | 0.018 | 1.98 | 4 | K | 2 | ROZPOCET | 0 | 0 | 0 | 0 | 0 | 1 | 0 | 4 | 652719850
| D | 997 | Přesun sutě |  |  |  | 0 |  |  |  |  | 0 |  | 0 |  | 0 | 1 | D | 1 | ROZPOCET | [6 empty] | 0
11 | K | 997013153 | Vnitrostaveništní doprava suti a vybouraných hmot pro budovy v do 12 m s omezením mechanizace | t | 2.9 |  | 0 | CS ÚRS 2020 01 |  | základní |  | 0 | 0 | 0 | 0 | 0 | 4 | K | 2 | ROZPOCET | 0 | 0 | 0 | 0 | 0 | 1 | 0 | 4 | -1458138300
12 | K | 997013501 | Odvoz suti a vybouraných hmot na skládku nebo meziskládku do 1 km se složením | t | 2.9 |  | 0 | CS ÚRS 2020 01 |  | základní |  | 0 | 0 | 0 | 0 | 0 | 4 | K | 2 | ROZPOCET | 0 | 0 | 0 | 0 | 0 | 1 | 0 | 4 | -1050116544
13 | K | 997013509 | Příplatek k odvozu suti a vybouraných hmot na skládku ZKD 1 km přes 1 km | t | 40.6 |  | 0 | CS ÚRS 2020 01 |  | základní |  | 0 | 0 | 0 | 0 | 0 | 4 | K | 2 | ROZPOCET | 0 | 0 | 0 | 0 | 0 | 1 | 0 | 4 | -2040224082
14 | K | 997013631 | Poplatek za uložení na skládce (skládkovné) stavebního odpadu směsného kód odpadu 17 09 04 | t | 29.192 |  | 0 | CS ÚRS 2020 01 |  | základní |  | 0 | 0 | 0 | 0 | 0 | 4 | K | 2 | ROZPOCET | 0 | 0 | 0 | 0 | 0 | 1 | 0 | 4 | 1121593492
15 | K | 997013814 | Poplatek za uložení na skládce (skládkovné) stavebního odpadu izolací kód odpadu 17 06 04 | t | 1.626 |  | 0 | CS ÚRS 2020 01 |  | základní |  | 0 | 0 | 0 | 0 | 0 | 4 | K | 2 | ROZPOCET | 0 | 0 | 0 | 0 | 0 | 1 | 0 | 4 | -159124629
| D | 998 | Přesun hmot |  |  |  | 0 |  |  |  |  | 0 |  | 0 |  | 0 | 1 | D | 1 | ROZPOCET | [6 empty] | 0
16 | K | 998018002 | Přesun hmot ruční pro budovy v do 12 m | t | 4.348 |  | 0 | CS ÚRS 2020 01 |  | základní |  | 0 | 0 | 0 | 0 | 0 | 4 | K | 2 | ROZPOCET | 0 | 0 | 0 | 0 | 0 | 1 | 0 | 4 | 1569452158
| D | PSV | Práce a dodávky PSV |  |  |  | 0 |  |  |  |  | 0 |  | 2.32 |  | 0 | 2 | D | 0 | ROZPOCET | [6 empty] | 0
| D | 751 | Vzduchotechnika |  |  |  | 0 |  |  |  |  | 0 |  | 2.32 |  | 0 | 2 | D | 1 | ROZPOCET | [6 empty] | 0
17 | K | 751711111 | Montáž klimatizační jednotky vnitřní nástěnné o výkonu 3,5 kW | kus | 13 |  | 0 | CS ÚRS 2020 01 |  | základní |  | 0 | 0 | 0 | 0 | 0 | 16 | K | 2 | ROZPOCET | 0 | 0 | 0 | 0 | 0 | 1 | 0 | 16 | 1127096641
18 | K | 751711111p.c.1 | Nástěnná klimatizační jednotka rozměry v*š*h=266*260*795 chladící výkon 1,7 kW | kus | 4 |  | 0 |  |  | základní |  | 0 | 0.02 | 0.08 | 0 | 0 | 16 | K | 2 | ROZPOCET | 0 | 0 | 0 | 0 | 0 | 1 | 0 | 16 | -1109813246
19 | K | 751711111p.c.2 | Nástěnná klimatizační jednotka rozměry v*š*h=266*260*795 chladící výkon 2,2 kW | kus | 3 |  | 0 |  |  | základní |  | 0 | 0.02 | 0.06 | 0 | 0 | 16 | K | 2 | ROZPOCET | 0 | 0 | 0 | 0 | 0 | 1 | 0 | 16 | 2101897898
20 | K | 751711111p.c.3 | Nástěnná klimatizační jednotka rozměry v*š*h=266*260*795 chladící výkon 3,6 kW | kus | 6 |  | 0 |  |  | základní |  | 0 | 0.02 | 0.12 | 0 | 0 | 16 | K | 2 | ROZPOCET | 0 | 0 | 0 | 0 | 0 | 1 | 0 | 16 | -1604922754
21 | K | 751711111p.c.4 | kabelový ovladač dodávka+montáž | kus | 13 |  | 0 |  |  | základní |  | 0 | 0.02 | 0.26 | 0 | 0 | 16 | K | 2 | ROZPOCET | 0 | 0 | 0 | 0 | 0 | 1 | 0 | 16 | -851598958
22 | K | 751721123 | Montáž klimatizační jednotky venkovní s trojfázovým napájením (do 18 vnitřních jednotek) | kus | 1 |  | 0 | CS ÚRS 2020 01 |  | základní |  | 0 | 0 | 0 | 0 | 0 | 16 | K | 2 | ROZPOCET | 0 | 0 | 0 | 0 | 0 | 1 | 0 | 16 | 446977221
23 | K | 751721123p.c.1 | venkovní kondenzační jednotka rozměry v*š*h=1685*1240*735chladivo R410, chladící výkon 40 kW, hladina ak. tlaku 60 dBA | kus | 1 |  | 0 |  |  | základní |  | 0 | 0.3 | 0.3 | 0 | 0 | 16 | K | 2 | ROZPOCET | 0 | 0 | 0 | 0 | 0 | 1 | 0 | 16 | -645279080
24 | K | 751721123p.c.2 | tlumič hluku s útlumem 10 dB(A) na kondenzační jednotku - atyp | kus | 1 |  | 0 |  |  | základní |  | 0 | 0.1 | 0.1 | 0 | 0 | 16 | K | 2 | ROZPOCET | 0 | 0 | 0 | 0 | 0 | 1 | 0 | 16 | -2048786560
25 | K | 751721123p.c.3 | ocelová nekorozivní konstrukce pod kondenzační jednotku - rozměr dle kondenzační jednotky | kus | 1 |  | 0 |  |  | základní |  | 0 | 0.02 | 0.02 | 0 | 0 | 16 | K | 2 | ROZPOCET | 0 | 0 | 0 | 0 | 0 | 1 | 0 | 16 | 136420371
26 | K | 751721123p.c.4 | zprovoznění klimatizačního systému | kus | 1 |  | 0 |  |  | základní |  | 0 | 0.02 | 0.02 | 0 | 0 | 16 | K | 2 | ROZPOCET | 0 | 0 | 0 | 0 | 0 | 1 | 0 | 16 | 2092335881
27 | K | 751721123p.c.5 | řídící skříňka klimatizačního systému | kus | 1 |  | 0 |  |  | základní |  | 0 | 0.02 | 0.02 | 0 | 0 | 16 | K | 2 | ROZPOCET | 0 | 0 | 0 | 0 | 0 | 1 | 0 | 16 | 1515903024
28 | K | 751791123 | Montáž dvojice měděného potrubí předizolovaného 10-16 (3/8" x 5/8") | m | 130 |  | 0 | CS ÚRS 2020 01 |  | základní |  | 0 | 0 | 0 | 0 | 0 | 16 | K | 2 | ROZPOCET | 0 | 0 | 0 | 0 | 0 | 1 | 0 | 16 | 264639878
29 | K | 751791123p.c.1 | Dodávka dvojice měděného potrubí předizolovaného vč.propojovacího kabelu, tepelné izolace na bázi kaučuku tl. 13 mm ve venk. prostředí ochrana proti UV záření | m | 130 |  | 0 |  |  | základní |  | 0 | 0.01 | 1.3 | 0 | 0 | 16 | K | 2 | ROZPOCET | 0 | 0 | 0 | 0 | 0 | 1 | 0 | 16 | -1336416250
30 | K | 751791123p.c.2 | Dodávka chladiva R 410A | kg | 10 |  | 0 |  |  | základní |  | 0 | 0.001 | 0.01 | 0 | 0 | 16 | K | 2 | ROZPOCET | 0 | 0 | 0 | 0 | 0 | 1 | 0 | 16 | 1817963627
31 | K | 751791123p.c.3 | rozbočovač 6,4*12,7-6,4*12,79,5*15,9 | kus | 10 |  | 0 |  |  | základní |  | 0 | 0.001 | 0.01 | 0 | 0 | 16 | K | 2 | ROZPOCET | 0 | 0 | 0 | 0 | 0 | 1 | 0 | 16 | -1987204203
32 | K | 751791123p.c.4 | rozbočovač 9,5*15,9-9,5*19,1-9,5*22,2 | kus | 2 |  | 0 |  |  | základní |  | 0 | 0.001 | 0.002 | 0 | 0 | 16 | K | 2 | ROZPOCET | 0 | 0 | 0 | 0 | 0 | 1 | 0 | 16 | -846771071
33 | K | 751791123p.c.5 | rozbočovač 9,5*22,2-9,5*22,2-15,9*28,6 | kus | 1 |  | 0 |  |  | základní |  | 0 | 0.001 | 0.001 | 0 | 0 | 16 | K | 2 | ROZPOCET | 0 | 0 | 0 | 0 | 0 | 1 | 0 | 16 | -1429602751
34 | K | 751791123p.c.6 | rozbočovač 15,9*28,6-9,5*22,2-19,1*34,9 | kus | 1 |  | 0 |  |  | základní |  | 0 | 0.001 | 0.001 | 0 | 0 | 16 | K | 2 | ROZPOCET | 0 | 0 | 0 | 0 | 0 | 1 | 0 | 16 | -2047587623
35 | K | 751791123p.c.7 | montáž rozbočovače | kus | 14 |  | 0 |  |  | základní |  | 0 | 0.001 | 0.014 | 0 | 0 | 16 | K | 2 | ROZPOCET | 0 | 0 | 0 | 0 | 0 | 1 | 0 | 16 | 1169406994
36 | K | 751791123p.c.8 | napuštění chladiva do systému | kus | 1 |  | 0 |  |  | základní |  | 0 | 0.001 | 0.001 | 0 | 0 | 16 | K | 2 | ROZPOCET | 0 | 0 | 0 | 0 | 0 | 1 | 0 | 16 | 1517482747
37 | K | 751791123p.c.9 | doprava VZT zařízení na stavbu | kus | 1 |  | 0 |  |  | základní |  | 0 | 0.001 | 0.001 | 0 | 0 | 16 | K | 2 | ROZPOCET | 0 | 0 | 0 | 0 | 0 | 1 | 0 | 16 | 803041565
38 | K | 998751101 | Přesun hmot tonážní pro vzduchotechniku v objektech v do 12 m | t | 2.32 |  | 0 | CS ÚRS 2020 01 |  | základní |  | 0 | 0 | 0 | 0 | 0 | 16 | K | 2 | ROZPOCET | 0 | 0 | 0 | 0 | 0 | 1 | 0 | 16 | 1676019877

## VZT5 - Podtlakové větrání...
{1fef93d4-4f44-4d15-9d3f-c540da6d1553}
2
| KRYCÍ LIST SOUPISU PRACÍ | [7 empty] | v --- níže se nacházejí doplnkové a pomocné údaje k sestavám --- v | [8 empty] | False
Stavba:
Rekonstrukce a přístavba budovy ZUŠ náměstí Míru, Krnov
Objekt:
SO 01 - Rekonstrukce stávající budovy ZUŠ
Soupis:
SO 01-VZT - Vzduchotechnika
Úroveň 3:
VZT5 - Podtlakové větrání hygienických zařízení
| KSO: |  |  |  |  | CC-CZ:
| Místo: |  | parc.č. 341, 344/1, k.ú.opavské předměstí |  |  | Datum: | 7. 3. 2021
| Zadavatel: |  |  |  |  | IČ:
|  | město Krnov |  |  |  | DIČ:
| Uchazeč: |  |  |  |  | IČ: | Vyplň údaj
|  | Vyplň údaj |  |  |  | DIČ: | Vyplň údaj
| Projektant: |  |  |  |  | IČ: | 15437191
|  | Ing. Karel Grygera |  |  |  | DIČ:
| Zpracovatel: |  |  |  |  | IČ: | 76445755
|  | Ing. Alena Chmelová, Opava |  |  |  | DIČ:
Poznámka:
Soupis prací je sestaven s využitím Cenové soustavy ÚRS. Položky, které pochází z této cenové soustavy, jsou ve sloupci 'Cenová soustava' označeny popisem 'CS ÚRS' a úrovní příslušného kalendářního pololetí. Veškeré další informace vymezující popis a podmínky použití těchto položek z Cenové soustavy, které nejsou uvedeny přímo v soupisu prací, jsou neomezeně dálkově k dispozici na www.cs-urs.cz, sekce Cenové a technické podmínky.
| Cena bez DPH | [5 empty] | 0
|  |  | Základ daně |  |  | Sazba daně | Výše daně
| DPH | základní | 0 |  |  | 21% | 0
|  | snížená | 0 |  |  | 15% | 0
|  | zákl. přenesená | 0 |  |  | 21% | 0
|  | sníž. přenesená | 0 |  |  | 15% | 0
|  | nulová | 0 |  |  | 0% | 0
| Cena s DPH |  |  | v | CZK |  | 0
REKAPITULACE ČLENĚNÍ SOUPISU PRACÍ
Stavba:
Rekonstrukce a přístavba budovy ZUŠ náměstí Míru, Krnov
Objekt:
SO 01 - Rekonstrukce stávající budovy ZUŠ
Soupis:
SO 01-VZT - Vzduchotechnika
Úroveň 3:
VZT5 - Podtlakové větrání hygienických zařízení
Místo: |  |  | parc.č. 341, 344/1, k.ú.opavské předměstí |  |  | Datum: | 7. 3. 2021
Zadavatel: |  |  | město Krnov |  |  | Projektant: | Ing. Karel Grygera
Uchazeč: |  |  | Vyplň údaj |  |  | Zpracovatel: | Ing. Alena Chmelová, Opava
Kód dílu - Popis | [6 empty] | Cena celkem [CZK]
Náklady stavby celkem | [6 empty] | 0 | [11 empty] | -1
| HSV - Práce a dodávky HSV | [5 empty] | 0
| 9 - Ostatní konstrukce a práce, bourání | [5 empty] | 0
| PSV - Práce a dodávky PSV | [5 empty] | 0
| 751 - Vzduchotechnika | [5 empty] | 0
SOUPIS PRACÍ
Stavba:
Rekonstrukce a přístavba budovy ZUŠ náměstí Míru, Krnov
Objekt:
SO 01 - Rekonstrukce stávající budovy ZUŠ
Soupis:
SO 01-VZT - Vzduchotechnika
Úroveň 3:
VZT5 - Podtlakové větrání hygienických zařízení
Místo: |  |  | parc.č. 341, 344/1, k.ú.opavské předměstí |  |  | Datum: | 7. 3. 2021
Zadavatel: |  |  | město Krnov |  |  | Projektant: | Ing. Karel Grygera
Uchazeč: |  |  | Vyplň údaj |  |  | Zpracovatel: | Ing. Alena Chmelová, Opava
PČ | Typ | Kód | Popis | MJ | Množství | J.cena [CZK] | Cena celkem [CZK] | Cenová soustava |  | DPH | J. Nh [h] | Nh celkem [h] | J. hmotnost [t] | Hmotnost celkem [t] | J. suť [t] | Suť Celkem [t]
Náklady soupisu celkem | [6 empty] | 0 |  |  |  |  | 0 |  | 0.4233 |  | 0 |  | D | -1 | [7 empty] | 0
| D | HSV | Práce a dodávky HSV |  |  |  | 0 |  |  |  |  | 0 |  | 0 |  | 0 | 1 | D | 0 | ROZPOCET | [6 empty] | 0
| D | 9 | Ostatní konstrukce a práce, bourání |  |  |  | 0 |  |  |  |  | 0 |  | 0 |  | 0 | 1 | D | 1 | ROZPOCET | [6 empty] | 0
1 | K | 941111111 | Montáž lešení řadového trubkového lehkého s podlahami zatížení do 200 kg/m2 š do 0,9 m v do 10 m | m2 | 50 |  | 0 | CS ÚRS 2019 01 |  | základní |  | 0 | 0 | 0 | 0 | 0 | 4 | K | 2 | ROZPOCET | 0 | 0 | 0 | 0 | 0 | 1 | 0 | 4 | -408240500
2 | K | 941111211 | Příplatek k lešení řadovému trubkovému lehkému s podlahami š 0,9 m v 10 m za první a ZKD den použití | m2 | 500 |  | 0 | CS ÚRS 2019 01 |  | základní |  | 0 | 0 | 0 | 0 | 0 | 4 | K | 2 | ROZPOCET | 0 | 0 | 0 | 0 | 0 | 1 | 0 | 4 | 1160311044
3 | K | 941111811 | Demontáž lešení řadového trubkového lehkého s podlahami zatížení do 200 kg/m2 š do 0,9 m v do 10 m | m2 | 50 |  | 0 | CS ÚRS 2019 01 |  | základní |  | 0 | 0 | 0 | 0 | 0 | 4 | K | 2 | ROZPOCET | 0 | 0 | 0 | 0 | 0 | 1 | 0 | 4 | 1194421477
| D | PSV | Práce a dodávky PSV |  |  |  | 0 |  |  |  |  | 0 |  | 0.4233 |  | 0 | 2 | D | 0 | ROZPOCET | [6 empty] | 0
| D | 751 | Vzduchotechnika |  |  |  | 0 |  |  |  |  | 0 |  | 0.4233 |  | 0 | 2 | D | 1 | ROZPOCET | [6 empty] | 0
4 | K | 751122091 | Mtž vent rad ntl potrubního základního D do 100 mm | kus | 1 |  | 0 | CS ÚRS 2020 01 |  | základní |  | 0 | 0 | 0 | 0 | 0 | 16 | K | 2 | ROZPOCET | 0 | 0 | 0 | 0 | 0 | 1 | 0 | 16 | 2126126768
5 | K | 75112091p.c1 | Diagonální potrubní ventilátor DN 100 - 80m3/hod, disp. tlak150 Pa, 230V, 18W vč. regulátoru otáček a doběhu | kus | 1 |  | 0 |  |  | základní |  | 0 | 0 | 0 | 0 | 0 | 16 | K | 2 | ROZPOCET | 0 | 0 | 0 | 0 | 0 | 1 | 0 | 16 | -1636092938
6 | K | 751122092 | Mtž vent rad ntl potrubního základního D do 200 mm | kus | 7 |  | 0 | CS ÚRS 2020 01 |  | základní |  | 0 | 0 | 0 | 0 | 0 | 16 | K | 2 | ROZPOCET | 0 | 0 | 0 | 0 | 0 | 1 | 0 | 16 | -1273279657
7 | K | 751122092p.c1 | Diagonální potrubní ventilátor DN 150 - 150(155)m3/hod, disp. tlak150 Pa, 230V, 30W vč. regulátoru otáček a doběhu | kus | 4 |  | 0 |  |  | základní |  | 0 | 0 | 0 | 0 | 0 | 16 | K | 2 | ROZPOCET | 0 | 0 | 0 | 0 | 0 | 1 | 0 | 16 | -923482338
8 | K | 75112092p.c.2 | Diagonální potrubní ventilátor DN 200 - 360(580)m3/hod, disp. tlak150 Pa, 230V, 120W vč. regulátoru otáček a doběhu | kus | 3 |  | 0 |  |  | základní |  | 0 | 0 | 0 | 0 | 0 | 16 | K | 2 | ROZPOCET | 0 | 0 | 0 | 0 | 0 | 1 | 0 | 16 | 878615469
9 | K | 751122093 | Mtž vent rad ntl potrubního základního D do 300 mm | kus | 1 |  | 0 | CS ÚRS 2020 01 |  | základní |  | 0 | 0 | 0 | 0 | 0 | 16 | K | 2 | ROZPOCET | 0 | 0 | 0 | 0 | 0 | 1 | 0 | 16 | -1132584515
10 | K | 751122093p.c.1 | Radiální potrubní ventilátor DN 250 do 60C - 600m3/hod, disp. tlak180 Pa, 230V, 149W vč. regulátoru otáček a doběhu | kus | 1 |  | 0 |  |  | základní |  | 0 | 0 | 0 | 0 | 0 | 16 | K | 2 | ROZPOCET | 0 | 0 | 0 | 0 | 0 | 1 | 0 | 16 | -488045559
11 | K | 751322011 | Mtž talířového ventilu D do 100 mm | kus | 30 |  | 0 | CS ÚRS 2020 01 |  | základní |  | 0 | 0 | 0 | 0 | 0 | 16 | K | 2 | ROZPOCET | 0 | 0 | 0 | 0 | 0 | 1 | 0 | 16 | -198706260
12 | K | 751322011p.c.1 | Talířový odvodní ventil DN 100 | kus | 30 |  | 0 |  |  | základní |  | 0 | 0.001 | 0.03 | 0 | 0 | 16 | K | 2 | ROZPOCET | 0 | 0 | 0 | 0 | 0 | 1 | 0 | 16 | 477308832
13 | K | 751322012 | Mtž talířového ventilu D do 200 mm | kus | 3 |  | 0 | CS ÚRS 2020 01 |  | základní |  | 0 | 0 | 0 | 0 | 0 | 16 | K | 2 | ROZPOCET | 0 | 0 | 0 | 0 | 0 | 1 | 0 | 16 | -180290681
14 | K | 751322012p.c.1 | Talířový odvodní ventil DN 150 | kus | 1 |  | 0 |  |  | základní |  | 0 | 0.001 | 0.001 | 0 | 0 | 16 | K | 2 | ROZPOCET | 0 | 0 | 0 | 0 | 0 | 1 | 0 | 16 | -1860714276
15 | K | 751322012p.c.2 | Talířový odvodní ventil DN 200 | kus | 2 |  | 0 |  |  | základní |  | 0 | 0.001 | 0.002 | 0 | 0 | 16 | K | 2 | ROZPOCET | 0 | 0 | 0 | 0 | 0 | 1 | 0 | 16 | 584890966
16 | K | 751377024 | Mtž odsávacího zákrytu (digestoř) průmyslového nástěnného do 2,5 m2 | kus | 1 |  | 0 | CS ÚRS 2020 01 |  | základní |  | 0 | 0 | 0 | 0 | 0 | 16 | K | 2 | ROZPOCET | 0 | 0 | 0 | 0 | 0 | 1 | 0 | 16 | -964965456
17 | K | 751377024p.c.1 | digestoř nad keramické pece 1900x1200x450 mm, upřesnit dle dodávky keramické pece | kus | 1 |  | 0 |  |  | základní |  | 0 | 0.05 | 0.05 | 0 | 0 | 16 | K | 2 | ROZPOCET | 0 | 0 | 0 | 0 | 0 | 1 | 0 | 16 | 420102291
18 | K | 751398041 | Mtž protidešťové žaluzie potrubí D do 300 mm | kus | 3 |  | 0 | CS ÚRS 2020 01 |  | základní |  | 0 | 0 | 0 | 0 | 0 | 16 | K | 2 | ROZPOCET | 0 | 0 | 0 | 0 | 0 | 1 | 0 | 16 | -1488355885
19 | K | 751398041p.c.1 | Žaluziová klapka DN 100 | kus | 1 |  | 0 |  |  | základní |  | 0 | 0.001 | 0.001 | 0 | 0 | 16 | K | 2 | ROZPOCET | 0 | 0 | 0 | 0 | 0 | 1 | 0 | 16 | -994032143
20 | K | 751398041p.c.2 | Žaluziová klapka DN 200 | kus | 1 |  | 0 |  |  | základní |  | 0 | 0.001 | 0.001 | 0 | 0 | 16 | K | 2 | ROZPOCET | 0 | 0 | 0 | 0 | 0 | 1 | 0 | 16 | -1105587696
21 | K | 751398041p.c.3 | Žaluziová klapka DN 250 | kus | 1 |  | 0 |  |  | základní |  | 0 | 0.001 | 0.001 | 0 | 0 | 16 | K | 2 | ROZPOCET | 0 | 0 | 0 | 0 | 0 | 1 | 0 | 16 | 684849691
22 | K | 751398051 | Mtž protidešťové žaluzie potrubí do 0,150 m2 | kus | 1 |  | 0 | CS ÚRS 2020 01 |  | základní |  | 0 | 0 | 0 | 0 | 0 | 16 | K | 2 | ROZPOCET | 0 | 0 | 0 | 0 | 0 | 1 | 0 | 16 | 1016721390
23 | K | 751398051p.c.1 | Žaluziová klapka 250x250 | kus | 1 |  | 0 |  |  | základní |  | 0 | 0 | 0 | 0 | 0 | 16 | K | 2 | ROZPOCET | 0 | 0 | 0 | 0 | 0 | 1 | 0 | 16 | 657765480
24 | K | 751510041 | Vzduchotechnické potrubí pozink kruhové spirálně vinuté D do 100 mm | m | 30 |  | 0 | CS ÚRS 2020 01 |  | základní |  | 0 | 0.00175 | 0.0525 | 0 | 0 | 16 | K | 2 | ROZPOCET | 0 | 0 | 0 | 0 | 0 | 1 | 0 | 16 | 1215614433
25 | K | 751510042 | Vzduchotechnické potrubí pozink kruhové spirálně vinuté D do 200 mm | m | 70 |  | 0 | CS ÚRS 2020 01 |  | základní |  | 0 | 0.00312 | 0.2184 | 0 | 0 | 16 | K | 2 | ROZPOCET | 0 | 0 | 0 | 0 | 0 | 1 | 0 | 16 | 1822710614
26 | K | 751514678 | Mtž škrtící klapky do plech potrubí kruhové bez příruby D do 100 mm | kus | 1 |  | 0 | CS ÚRS 2020 01 |  | základní |  | 0 | 0 | 0 | 0 | 0 | 16 | K | 2 | ROZPOCET | 0 | 0 | 0 | 0 | 0 | 1 | 0 | 16 | -1256294912
27 | K | 751514678p.c.1 | Zpětná klapka DN 100 | kus | 1 |  | 0 |  |  | základní |  | 0 | 0 | 0 | 0 | 0 | 16 | K | 2 | ROZPOCET | 0 | 0 | 0 | 0 | 0 | 1 | 0 | 16 | 428239581
28 | K | 751514679 | Mtž škrtící klapky do plech potrubí kruhové bez příruby D do 200 mm | kus | 7 |  | 0 | CS ÚRS 2020 01 |  | základní |  | 0 | 0 | 0 | 0 | 0 | 16 | K | 2 | ROZPOCET | 0 | 0 | 0 | 0 | 0 | 1 | 0 | 16 | 467800281
29 | K | 751514679p.c.1 | Zpětná klapka DN 150 | kus | 4 |  | 0 |  |  | základní |  | 0 | 0 | 0 | 0 | 0 | 16 | K | 2 | ROZPOCET | 0 | 0 | 0 | 0 | 0 | 1 | 0 | 16 | 1534053525
30 | K | 751514679p.c.2 | Zpětná klapka DN 200 | kus | 3 |  | 0 |  |  | základní |  | 0 | 0 | 0 | 0 | 0 | 16 | K | 2 | ROZPOCET | 0 | 0 | 0 | 0 | 0 | 1 | 0 | 16 | -722812612
31 | K | 751514680 | Mtž škrtící klapky do plech potrubí kruhové bez příruby D do 300 mm | kus | 1 |  | 0 | CS ÚRS 2020 01 |  | základní |  | 0 | 0 | 0 | 0 | 0 | 16 | K | 2 | ROZPOCET | 0 | 0 | 0 | 0 | 0 | 1 | 0 | 16 | -1792885617
32 | K | 751514680p.c.1 | Zpětná klapka DN 250 | kus | 1 |  | 0 |  |  | základní |  | 0 | 0 | 0 | 0 | 0 | 16 | K | 2 | ROZPOCET | 0 | 0 | 0 | 0 | 0 | 1 | 0 | 16 | -895952935
33 | K | 751572031 | Uchycení potrubí kruhového na konstrukci z nosníků kotvenou do betonu D do 100 mm | m | 30 |  | 0 | CS ÚRS 2020 01 |  | základní |  | 0 | 0.00058 | 0.0174 | 0 | 0 | 16 | K | 2 | ROZPOCET | 0 | 0 | 0 | 0 | 0 | 1 | 0 | 16 | 299447366
34 | K | 751572032 | Uchycení potrubí kruhového na konstrukci z nosníků kotvenou do betonu D do 200 mm | m | 70 |  | 0 | CS ÚRS 2020 01 |  | základní |  | 0 | 0.0007 | 0.049 | 0 | 0 | 16 | K | 2 | ROZPOCET | 0 | 0 | 0 | 0 | 0 | 1 | 0 | 16 | -781950756
35 | K | 751691111 | Zaregulování systému vzduchotechnického zařízení - 1 koncový (distribuční) prvek | kus | 28 |  | 0 | CS ÚRS 2020 01 |  | základní |  | 0 | 0 | 0 | 0 | 0 | 16 | K | 2 | ROZPOCET | 0 | 0 | 0 | 0 | 0 | 1 | 0 | 16 | 1150858699
36 | K | 751691111p.c.1 | doprava VZT na stavbu | kus | 1 |  | 0 |  |  | základní |  | 0 | 0 | 0 | 0 | 0 | 16 | K | 2 | ROZPOCET | 0 | 0 | 0 | 0 | 0 | 1 | 0 | 16 | -912453441
37 | K | 998751101 | Přesun hmot tonážní pro vzduchotechniku v objektech v do 12 m | t | 0.423 |  | 0 | CS ÚRS 2020 01 |  | základní |  | 0 | 0 | 0 | 0 | 0 | 16 | K | 2 | ROZPOCET | 0 | 0 | 0 | 0 | 0 | 1 | 0 | 16 | 883150862

## VZT6 - Teplovzdušné větrá...
{41944d9b-0a6f-4dc1-909e-699a84fd5185}
2
| KRYCÍ LIST SOUPISU PRACÍ | [7 empty] | v --- níže se nacházejí doplnkové a pomocné údaje k sestavám --- v | [8 empty] | False
Stavba:
Rekonstrukce a přístavba budovy ZUŠ náměstí Míru, Krnov
Objekt:
SO 01 - Rekonstrukce stávající budovy ZUŠ
Soupis:
SO 01-VZT - Vzduchotechnika
Úroveň 3:
VZT6 - Teplovzdušné větrání šatny 1.12
| KSO: |  |  |  |  | CC-CZ:
| Místo: |  | parc.č. 341, 344/1, k.ú.opavské předměstí |  |  | Datum: | 7. 3. 2021
| Zadavatel: |  |  |  |  | IČ:
|  | město Krnov |  |  |  | DIČ:
| Uchazeč: |  |  |  |  | IČ: | Vyplň údaj
|  | Vyplň údaj |  |  |  | DIČ: | Vyplň údaj
| Projektant: |  |  |  |  | IČ: | 15437191
|  | Ing. Karel Grygera |  |  |  | DIČ:
| Zpracovatel: |  |  |  |  | IČ: | 76445755
|  | Ing. Alena Chmelová, Opava |  |  |  | DIČ:
Poznámka:
Soupis prací je sestaven s využitím Cenové soustavy ÚRS. Položky, které pochází z této cenové soustavy, jsou ve sloupci 'Cenová soustava' označeny popisem 'CS ÚRS' a úrovní příslušného kalendářního pololetí. Veškeré další informace vymezující popis a podmínky použití těchto položek z Cenové soustavy, které nejsou uvedeny přímo v soupisu prací, jsou neomezeně dálkově k dispozici na www.cs-urs.cz, sekce Cenové a technické podmínky.
| Cena bez DPH | [5 empty] | 0
|  |  | Základ daně |  |  | Sazba daně | Výše daně
| DPH | základní | 0 |  |  | 21% | 0
|  | snížená | 0 |  |  | 15% | 0
|  | zákl. přenesená | 0 |  |  | 21% | 0
|  | sníž. přenesená | 0 |  |  | 15% | 0
|  | nulová | 0 |  |  | 0% | 0
| Cena s DPH |  |  | v | CZK |  | 0
REKAPITULACE ČLENĚNÍ SOUPISU PRACÍ
Stavba:
Rekonstrukce a přístavba budovy ZUŠ náměstí Míru, Krnov
Objekt:
SO 01 - Rekonstrukce stávající budovy ZUŠ
Soupis:
SO 01-VZT - Vzduchotechnika
Úroveň 3:
VZT6 - Teplovzdušné větrání šatny 1.12
Místo: |  |  | parc.č. 341, 344/1, k.ú.opavské předměstí |  |  | Datum: | 7. 3. 2021
Zadavatel: |  |  | město Krnov |  |  | Projektant: | Ing. Karel Grygera
Uchazeč: |  |  | Vyplň údaj |  |  | Zpracovatel: | Ing. Alena Chmelová, Opava
Kód dílu - Popis | [6 empty] | Cena celkem [CZK]
Náklady stavby celkem | [6 empty] | 0 | [11 empty] | -1
| HSV - Práce a dodávky HSV | [5 empty] | 0
| 9 - Ostatní konstrukce a práce, bourání | [5 empty] | 0
| PSV - Práce a dodávky PSV | [5 empty] | 0
| 751 - Vzduchotechnika | [5 empty] | 0
SOUPIS PRACÍ
Stavba:
Rekonstrukce a přístavba budovy ZUŠ náměstí Míru, Krnov
Objekt:
SO 01 - Rekonstrukce stávající budovy ZUŠ
Soupis:
SO 01-VZT - Vzduchotechnika
Úroveň 3:
VZT6 - Teplovzdušné větrání šatny 1.12
Místo: |  |  | parc.č. 341, 344/1, k.ú.opavské předměstí |  |  | Datum: | 7. 3. 2021
Zadavatel: |  |  | město Krnov |  |  | Projektant: | Ing. Karel Grygera
Uchazeč: |  |  | Vyplň údaj |  |  | Zpracovatel: | Ing. Alena Chmelová, Opava
PČ | Typ | Kód | Popis | MJ | Množství | J.cena [CZK] | Cena celkem [CZK] | Cenová soustava |  | DPH | J. Nh [h] | Nh celkem [h] | J. hmotnost [t] | Hmotnost celkem [t] | J. suť [t] | Suť Celkem [t]
Náklady soupisu celkem | [6 empty] | 0 |  |  |  |  | 0 |  | 0.55896 |  | 0 |  | D | -1 | [7 empty] | 0
| D | HSV | Práce a dodávky HSV |  |  |  | 0 |  |  |  |  | 0 |  | 0 |  | 0 | 1 | D | 0 | ROZPOCET | [6 empty] | 0
| D | 9 | Ostatní konstrukce a práce, bourání |  |  |  | 0 |  |  |  |  | 0 |  | 0 |  | 0 | 1 | D | 1 | ROZPOCET | [6 empty] | 0
1 | K | 941111111 | Montáž lešení řadového trubkového lehkého s podlahami zatížení do 200 kg/m2 š do 0,9 m v do 10 m | m2 | 10 |  | 0 | CS ÚRS 2019 01 |  | základní |  | 0 | 0 | 0 | 0 | 0 | 4 | K | 2 | ROZPOCET | 0 | 0 | 0 | 0 | 0 | 1 | 0 | 4 | 917874566
2 | K | 941111211 | Příplatek k lešení řadovému trubkovému lehkému s podlahami š 0,9 m v 10 m za první a ZKD den použití | m2 | 100 |  | 0 | CS ÚRS 2019 01 |  | základní |  | 0 | 0 | 0 | 0 | 0 | 4 | K | 2 | ROZPOCET | 0 | 0 | 0 | 0 | 0 | 1 | 0 | 4 | -1277942219
3 | K | 941111811 | Demontáž lešení řadového trubkového lehkého s podlahami zatížení do 200 kg/m2 š do 0,9 m v do 10 m | m2 | 10 |  | 0 | CS ÚRS 2019 01 |  | základní |  | 0 | 0 | 0 | 0 | 0 | 4 | K | 2 | ROZPOCET | 0 | 0 | 0 | 0 | 0 | 1 | 0 | 4 | 1138671231
| D | PSV | Práce a dodávky PSV |  |  |  | 0 |  |  |  |  | 0 |  | 0.55896 |  | 0 | 2 | D | 0 | ROZPOCET | [6 empty] | 0
| D | 751 | Vzduchotechnika |  |  |  | 0 |  |  |  |  | 0 |  | 0.55896 |  | 0 | 2 | D | 1 | ROZPOCET | [6 empty] | 0
4 | K | 751311112 | Mtž vyústi čtyřhranné na kruhové potrubí do 0,080 m2 | kus | 2 |  | 0 | CS ÚRS 2020 01 |  | základní |  | 0 | 0 | 0 | 0 | 0 | 16 | K | 2 | ROZPOCET | 0 | 0 | 0 | 0 | 0 | 1 | 0 | 16 | 1943077409
5 | K | 751311112p.c.1 | Vyústka dvouřadá pro kruhové potrubí 525x85 s regulací R1 | kus | 1 |  | 0 |  |  | základní |  | 0 | 0.001 | 0.001 | 0 | 0 | 16 | K | 2 | ROZPOCET | 0 | 0 | 0 | 0 | 0 | 1 | 0 | 16 | 1703768311
6 | K | 751311112p.c.2 | Vyústka dvouřadá pro kruhové potrubí 525x85 s regulací R2 | kus | 1 |  | 0 |  |  | základní |  | 0 | 0.001 | 0.001 | 0 | 0 | 16 | K | 2 | ROZPOCET | 0 | 0 | 0 | 0 | 0 | 1 | 0 | 16 | 764135581
7 | K | 751344112 | Mtž tlumiče hluku pro kruhové potrubí D do 200 mm | kus | 6 |  | 0 | CS ÚRS 2020 01 |  | základní |  | 0 | 0 | 0 | 0 | 0 | 16 | K | 2 | ROZPOCET | 0 | 0 | 0 | 0 | 0 | 1 | 0 | 16 | -1637093550
8 | K | 751344112p.c.1 | kruhový tlumič hluku DN 160/900 | kus | 6 |  | 0 |  |  | základní |  | 0 | 0 | 0 | 0 | 0 | 16 | K | 2 | ROZPOCET | 0 | 0 | 0 | 0 | 0 | 1 | 0 | 16 | -1323291957
9 | K | 751510042 | Vzduchotechnické potrubí pozink kruhové spirálně vinuté D do 200 mm | m | 30 |  | 0 | CS ÚRS 2020 01 |  | základní |  | 0 | 0.00312 | 0.0936 | 0 | 0 | 16 | K | 2 | ROZPOCET | 0 | 0 | 0 | 0 | 0 | 1 | 0 | 16 | 745005732
10 | K | 751514679 | Mtž škrtící klapky do plech potrubí kruhové bez příruby D do 200 mm | kus | 2 |  | 0 | CS ÚRS 2020 01 |  | základní |  | 0 | 0 | 0 | 0 | 0 | 16 | K | 2 | ROZPOCET | 0 | 0 | 0 | 0 | 0 | 1 | 0 | 16 | -1757993194
11 | K | 751514679p.c.1 | Požární klapka DN 160 provedení ruční a teplotní | kus | 2 |  | 0 |  |  | základní |  | 0 | 0.005 | 0.01 | 0 | 0 | 16 | K | 2 | ROZPOCET | 0 | 0 | 0 | 0 | 0 | 1 | 0 | 16 | -1169834771
12 | K | 751572032 | Uchycení potrubí kruhového na konstrukci z nosníků kotvenou do betonu D do 200 mm | m | 30 |  | 0 | CS ÚRS 2020 01 |  | základní |  | 0 | 0.0007 | 0.021 | 0 | 0 | 16 | K | 2 | ROZPOCET | 0 | 0 | 0 | 0 | 0 | 1 | 0 | 16 | -175695722
13 | K | 751581111 | Vzduchotechnické potrubí čtyřhranné přímé z protipožárních desek EI 30 | m2 | 2 |  | 0 | CS ÚRS 2020 01 |  | základní |  | 0 | 0.01536 | 0.03072 | 0 | 0 | 16 | K | 2 | ROZPOCET | 0 | 0 | 0 | 0 | 0 | 1 | 0 | 16 | -874546913
14 | K | 751581352 | Protipožární prostup stěnou kruhového potrubí průměru do 200 šířka spáry 25 mm | kus | 2 |  | 0 | CS ÚRS 2020 01 |  | základní |  | 0 | 0.00082 | 0.00164 | 0 | 0 | 16 | K | 2 | ROZPOCET | 0 | 0 | 0 | 0 | 0 | 1 | 0 | 16 | 623068565
15 | K | 751611121 | Montáž vzduchotechnické jednotky s rekuperací tepla podstropní s výměnou vzduchu do 1000 m3/h | kus | 1 |  | 0 | CS ÚRS 2020 01 |  | základní |  | 0 | 0 | 0 | 0 | 0 | 16 | K | 2 | ROZPOCET | 0 | 0 | 0 | 0 | 0 | 1 | 0 | 16 | -373603386
16 | K | 751611121p.c.1 | Rekuperační jednotka 200/200 m3/hod, disp. tlak 250 kPa, účinnost rekuperace 90%,příkon 0,17+1,3 kW (230V,50 Hz,1f), ventilátory s EC motory, včetně regulace | kus | 1 |  | 0 |  |  | základní |  | 0 | 0.1 | 0.1 | 0 | 0 | 16 | K | 2 | ROZPOCET | 0 | 0 | 0 | 0 | 0 | 1 | 0 | 16 | 557877252
17 | K | 751611121p.c.2 | zprovoznění VZT jednotky | kus | 1 |  | 0 |  |  | základní |  | 0 | 0.1 | 0.1 | 0 | 0 | 16 | K | 2 | ROZPOCET | 0 | 0 | 0 | 0 | 0 | 1 | 0 | 16 | -863246900
18 | K | 751611121p.c.3 | prokabelování a oživení VZT jednotky | kus | 1 |  | 0 |  |  | základní |  | 0 | 0.1 | 0.1 | 0 | 0 | 16 | K | 2 | ROZPOCET | 0 | 0 | 0 | 0 | 0 | 1 | 0 | 16 | -175992994
19 | K | 751611121p.c.4 | Doprava VZT zařízení na stavbu | kus | 1 |  | 0 |  |  | základní |  | 0 | 0.1 | 0.1 | 0 | 0 | 16 | K | 2 | ROZPOCET | 0 | 0 | 0 | 0 | 0 | 1 | 0 | 16 | -197429412
20 | K | 998751101 | Přesun hmot tonážní pro vzduchotechniku v objektech v do 12 m | t | 0.559 |  | 0 | CS ÚRS 2020 01 |  | základní |  | 0 | 0 | 0 | 0 | 0 | 16 | K | 2 | ROZPOCET | 0 | 0 | 0 | 0 | 0 | 1 | 0 | 16 | -1879626088

## SO 01-ZTI - Zdravoinstalace
{f1408701-9c8e-4cb5-acd3-f947c6f10ffd}
2
| KRYCÍ LIST SOUPISU PRACÍ | [7 empty] | v --- níže se nacházejí doplnkové a pomocné údaje k sestavám --- v | [8 empty] | False
Stavba:
Rekonstrukce a přístavba budovy ZUŠ náměstí Míru, Krnov
Objekt:
SO 01 - Rekonstrukce stávající budovy ZUŠ
Soupis:
SO 01-ZTI - Zdravoinstalace
| KSO: |  |  |  |  | CC-CZ:
| Místo: |  | parc.č. 341, 344/1, k.ú.opavské předměstí |  |  | Datum: | 7. 3. 2021
| Zadavatel: |  |  |  |  | IČ:
|  | město Krnov |  |  |  | DIČ:
| Uchazeč: |  |  |  |  | IČ: | Vyplň údaj
|  | Vyplň údaj |  |  |  | DIČ: | Vyplň údaj
| Projektant: |  |  |  |  | IČ: | 15437191
|  | Ing. Karel Grygera |  |  |  | DIČ:
| Zpracovatel: |  |  |  |  | IČ: | 76445755
|  | Ing. Alena Chmelová, Opava |  |  |  | DIČ:
Poznámka:
Soupis prací je sestaven s využitím Cenové soustavy ÚRS. Položky, které pochází z této cenové soustavy, jsou ve sloupci 'Cenová soustava' označeny popisem 'CS ÚRS' a úrovní příslušného kalendářního pololetí. Veškeré další informace vymezující popis a podmínky použití těchto položek z Cenové soustavy, které nejsou uvedeny přímo v soupisu prací, jsou neomezeně dálkově k dispozici na www.cs-urs.cz, sekce Cenové a technické podmínky.
| Cena bez DPH | [5 empty] | 0
|  |  | Základ daně |  |  | Sazba daně | Výše daně
| DPH | základní | 0 |  |  | 21% | 0
|  | snížená | 0 |  |  | 15% | 0
|  | zákl. přenesená | 0 |  |  | 21% | 0
|  | sníž. přenesená | 0 |  |  | 15% | 0
|  | nulová | 0 |  |  | 0% | 0
| Cena s DPH |  |  | v | CZK |  | 0
REKAPITULACE ČLENĚNÍ SOUPISU PRACÍ
Stavba:
Rekonstrukce a přístavba budovy ZUŠ náměstí Míru, Krnov
Objekt:
SO 01 - Rekonstrukce stávající budovy ZUŠ
Soupis:
SO 01-ZTI - Zdravoinstalace
Místo: |  |  | parc.č. 341, 344/1, k.ú.opavské předměstí |  |  | Datum: | 7. 3. 2021
Zadavatel: |  |  | město Krnov |  |  | Projektant: | Ing. Karel Grygera
Uchazeč: |  |  | Vyplň údaj |  |  | Zpracovatel: | Ing. Alena Chmelová, Opava
Kód dílu - Popis | [6 empty] | Cena celkem [CZK]
Náklady stavby celkem | [6 empty] | 0 | [11 empty] | -1
| HSV - Práce a dodávky HSV | [5 empty] | 0
| 1 - Zemní práce | [5 empty] | 0
| 3 - Svislé a kompletní konstrukce | [5 empty] | 0
| 4 - Vodorovné konstrukce | [5 empty] | 0
| 6 - Úpravy povrchů, podlahy a osazování výplní | [5 empty] | 0
| 8 - Trubní vedení | [5 empty] | 0
| 9 - Ostatní konstrukce a práce, bourání | [5 empty] | 0
| 997 - Přesun sutě | [5 empty] | 0
| 998 - Přesun hmot | [5 empty] | 0
| PSV - Práce a dodávky PSV | [5 empty] | 0
| 721 - Zdravotechnika - vnitřní kanalizace | [5 empty] | 0
| 722 - Zdravotechnika - vnitřní vodovod | [5 empty] | 0
| 723 - Zdravotechnika - vnitřní plynovod | [5 empty] | 0
| 725 - Zdravotechnika - zařizovací předměty | [5 empty] | 0
| 726 - Zdravotechnika - předstěnové instalace | [5 empty] | 0
| 727 - Zdravotechnika - požární ochrana | [5 empty] | 0
| 732 - Ústřední vytápění - strojovny | [5 empty] | 0
| 734 - Ústřední vytápění - armatury | [5 empty] | 0
SOUPIS PRACÍ
Stavba:
Rekonstrukce a přístavba budovy ZUŠ náměstí Míru, Krnov
Objekt:
SO 01 - Rekonstrukce stávající budovy ZUŠ
Soupis:
SO 01-ZTI - Zdravoinstalace
Místo: |  |  | parc.č. 341, 344/1, k.ú.opavské předměstí |  |  | Datum: | 7. 3. 2021
Zadavatel: |  |  | město Krnov |  |  | Projektant: | Ing. Karel Grygera
Uchazeč: |  |  | Vyplň údaj |  |  | Zpracovatel: | Ing. Alena Chmelová, Opava
PČ | Typ | Kód | Popis | MJ | Množství | J.cena [CZK] | Cena celkem [CZK] | Cenová soustava |  | DPH | J. Nh [h] | Nh celkem [h] | J. hmotnost [t] | Hmotnost celkem [t] | J. suť [t] | Suť Celkem [t]
Náklady soupisu celkem | [6 empty] | 0 |  |  |  |  | 0 |  | 0 |  | 0 |  | D | -1 | [10 empty] | 0
| D | HSV | Práce a dodávky HSV |  |  |  | 0 |  |  |  |  | 0 |  | 0 |  | 0 | 1 | D | 0 |  |  |  | ROZPOCET | [6 empty] | 0
| D | 1 | Zemní práce |  |  |  | 0 |  |  |  |  | 0 |  | 0 |  | 0 | 1 | D | 1 |  |  |  | ROZPOCET | [6 empty] | 0
1 | K | 122201101 | Odkopávky a prokopávky nezapažené v hornině tř. 3 objem do 100 m3 | m3 | 1.1 |  | 0 | CS ÚRS 2019 01 |  | základní |  | 0 | 0 | 0 | 0 | 0 | 4 | K | 2 |  |  |  | ROZPOCET | 0 | 0 | 0 | 0 | 0 | 1 | 0 | 4 | -1008492453
2 | K | 132201201 | Hloubení rýh š do 2000 mm v hornině tř. 3 objemu do 100 m3 | m3 | 18 |  | 0 | CS ÚRS 2019 01 |  | základní |  | 0 | 0 | 0 | 0 | 0 | 4 | K | 2 |  |  |  | ROZPOCET | 0 | 0 | 0 | 0 | 0 | 1 | 0 | 4 | -1815875161
3 | K | 132201209 | Příplatek za lepivost k hloubení rýh š do 2000 mm v hornině tř. 3 | m3 | 18 |  | 0 | CS ÚRS 2019 01 |  | základní |  | 0 | 0 | 0 | 0 | 0 | 4 | K | 2 |  |  |  | ROZPOCET | 0 | 0 | 0 | 0 | 0 | 1 | 0 | 4 | 1795644970
4 | K | 133201101 | Hloubení šachet v hornině tř. 3 objemu do 100 m3 | m3 | 2 |  | 0 | CS ÚRS 2019 01 |  | základní |  | 0 | 0 | 0 | 0 | 0 | 4 | K | 2 |  |  |  | ROZPOCET | 0 | 0 | 0 | 0 | 0 | 1 | 0 | 4 | -1935204002
5 | K | 133201109 | Příplatek za lepivost u hloubení šachet v hornině tř. 3 | m3 | 2 |  | 0 | CS ÚRS 2019 01 |  | základní |  | 0 | 0 | 0 | 0 | 0 | 4 | K | 2 |  |  |  | ROZPOCET | 0 | 0 | 0 | 0 | 0 | 1 | 0 | 4 | 1816831424
6 | K | 139711101 | Vykopávky v uzavřených prostorách v hornině tř. 1 až 4 | m3 | 20.8 |  | 0 | CS ÚRS 2019 01 |  | základní |  | 0 | 0 | 0 | 0 | 0 | 4 | K | 2 |  |  |  | ROZPOCET | 0 | 0 | 0 | 0 | 0 | 1 | 0 | 4 | 330632378
7 | K | 161101101 | Svislé přemístění výkopku z horniny tř. 1 až 4 hl výkopu do 2,5 m | m3 | 21.1 |  | 0 | CS ÚRS 2019 01 |  | základní |  | 0 | 0 | 0 | 0 | 0 | 4 | K | 2 |  |  |  | ROZPOCET | 0 | 0 | 0 | 0 | 0 | 1 | 0 | 4 | 2039407270
8 | K | 162701105 | Vodorovné přemístění do 10000 m výkopku/sypaniny z horniny tř. 1 až 4 | m3 | 2.4 |  | 0 | CS ÚRS 2019 01 |  | základní |  | 0 | 0 | 0 | 0 | 0 | 4 | K | 2 |  |  |  | ROZPOCET | 0 | 0 | 0 | 0 | 0 | 1 | 0 | 4 | -1905892793
9 | K | 167101101 | Nakládání výkopku z hornin tř. 1 až 4 do 100 m3 | m3 | 2.4 |  | 0 | CS ÚRS 2019 01 |  | základní |  | 0 | 0 | 0 | 0 | 0 | 4 | K | 2 |  |  |  | ROZPOCET | 0 | 0 | 0 | 0 | 0 | 1 | 0 | 4 | 526299499
10 | K | 171201201 | Uložení sypaniny na skládky | m3 | 0.4 |  | 0 | CS ÚRS 2019 01 |  | základní |  | 0 | 0 | 0 | 0 | 0 | 4 | K | 2 |  |  |  | ROZPOCET | 0 | 0 | 0 | 0 | 0 | 1 | 0 | 4 | -1305991942
11 | K | 171201211 | Poplatek za uložení stavebního odpadu - zeminy a kameniva na skládce | t | 3.84 |  | 0 | CS ÚRS 2019 01 |  | základní |  | 0 | 0 | 0 | 0 | 0 | 4 | K | 2 |  |  |  | ROZPOCET | 0 | 0 | 0 | 0 | 0 | 1 | 0 | 4 | -1916400119
12 | K | 174101101 | Zásyp jam, šachet rýh nebo kolem objektů sypaninou se zhutněním | m3 | 18.7 |  | 0 | CS ÚRS 2019 01 |  | základní |  | 0 | 0 | 0 | 0 | 0 | 4 | K | 2 |  |  |  | ROZPOCET | 0 | 0 | 0 | 0 | 0 | 1 | 0 | 4 | -1278601880
13 | K | 175111101 | Obsypání potrubí ručně sypaninou bez prohození sítem, uloženou do 3 m | m3 | 3 |  | 0 | CS ÚRS 2019 01 |  | základní |  | 0 | 0 | 0 | 0 | 0 | 4 | K | 2 |  |  |  | ROZPOCET | 0 | 0 | 0 | 0 | 0 | 1 | 0 | 4 | 241894839
14 | M | 58337344 | štěrkopísek frakce 0/32 | t | 6.4 |  | 0 | CS ÚRS 2019 01 |  | základní |  | 0 | 0 | 0 | 0 | 0 | 8 | M | 2 |  |  |  | ROZPOCET | 0 | 0 | 0 | 0 | 0 | 1 | 0 | 4 | 550102956
15 | K | 175111109 | Příplatek k obsypání potrubí za ruční prohození sypaninysítem, uložené do 3 m | m3 | 3 |  | 0 | CS ÚRS 2019 01 |  | základní |  | 0 | 0 | 0 | 0 | 0 | 4 | K | 2 |  |  |  | ROZPOCET | 0 | 0 | 0 | 0 | 0 | 1 | 0 | 4 | 977764574
| D | 3 | Svislé a kompletní konstrukce |  |  |  | 0 |  |  |  |  | 0 |  | 0 |  | 0 | 1 | D | 1 |  |  |  | ROZPOCET | [6 empty] | 0
16 | K | 340237212 | Zazdívka otvorů v příčkách nebo stěnách plochy do 0,25 m2 cihlami plnými tl přes 100 mm | kus | 2 |  | 0 | CS ÚRS 2019 01 |  | základní |  | 0 | 0 | 0 | 0 | 0 | 4 | K | 2 |  |  |  | ROZPOCET | 0 | 0 | 0 | 0 | 0 | 1 | 0 | 4 | 356694695
17 | K | 346481111 | Zaplentování rýh, potrubí, výklenků nebo nik ve stěnách rabicovým pletivem | m2 | 56.05 |  | 0 | CS ÚRS 2019 01 |  | základní |  | 0 | 0 | 0 | 0 | 0 | 4 | K | 2 |  |  |  | ROZPOCET | 0 | 0 | 0 | 0 | 0 | 1 | 0 | 4 | 1873449881
18 | K | 358315p.c. | Vybourání stávajících šachet z beton. skruží | kus | 2 |  | 0 |  |  | základní |  | 0 | 0 | 0 | 0 | 0 | 4 | K | 2 |  |  |  | ROZPOCET | 0 | 0 | 0 | 0 | 0 | 1 | 0 | 4 | 801102025
| D | 4 | Vodorovné konstrukce |  |  |  | 0 |  |  |  |  | 0 |  | 0 |  | 0 | 1 | D | 1 |  |  |  | ROZPOCET | [6 empty] | 0
19 | K | 411388531 | Zabetonování otvorů pl do 1 m2 ve stropech | m3 | 0.29 |  | 0 | CS ÚRS 2019 01 |  | základní |  | 0 | 0 | 0 | 0 | 0 | 4 | K | 2 |  |  |  | ROZPOCET | 0 | 0 | 0 | 0 | 0 | 1 | 0 | 4 | 722143122
20 | K | 451573111 | Lože pod potrubí otevřený výkop ze štěrkopísku | m3 | 1 |  | 0 | CS ÚRS 2019 01 |  | základní |  | 0 | 0 | 0 | 0 | 0 | 4 | K | 2 |  |  |  | ROZPOCET | 0 | 0 | 0 | 0 | 0 | 1 | 0 | 4 | -1753513212
| D | 6 | Úpravy povrchů, podlahy a osazování výplní |  |  |  | 0 |  |  |  |  | 0 |  | 0 |  | 0 | 1 | D | 1 |  |  |  | ROZPOCET | [6 empty] | 0
21 | K | 612325101 | Vápenocementová hrubá omítka rýh ve stěnách šířky do 150 mm | m2 | 56.05 |  | 0 | CS ÚRS 2018 02 |  | základní |  | 0 | 0 | 0 | 0 | 0 | 4 | K | 2 |  |  |  | ROZPOCET | 0 | 0 | 0 | 0 | 0 | 1 | 0 | 4 | -1026352993
22 | K | 631312141 | Doplnění rýh v dosavadních mazaninách betonem prostým | m3 | 5.55 |  | 0 | CS ÚRS 2019 01 |  | základní |  | 0 | 0 | 0 | 0 | 0 | 4 | K | 2 |  |  |  | ROZPOCET | 0 | 0 | 0 | 0 | 0 | 1 | 0 | 4 | -1486815616
23 | K | 635111421 | Doplnění násypů pod podlahy, mazaniny a dlažby pískem pl přes 2 m2 | m3 | 5.55 |  | 0 | CS ÚRS 2019 01 |  | základní |  | 0 | 0 | 0 | 0 | 0 | 4 | K | 2 |  |  |  | ROZPOCET | 0 | 0 | 0 | 0 | 0 | 1 | 0 | 4 | 1856809032
| D | 8 | Trubní vedení |  |  |  | 0 |  |  |  |  | 0 |  | 0 |  | 0 | 1 | D | 1 |  |  |  | ROZPOCET | [6 empty] | 0
24 | K | 871273121 | Montáž kanalizačního potrubí z PVC těsněné gumovým kroužkem otevřený výkop sklon do 20 % DN 125 | m | 13 |  | 0 | CS ÚRS 2019 01 |  | základní |  | 0 | 0 | 0 | 0 | 0 | 4 | K | 2 |  |  |  | ROZPOCET | 0 | 0 | 0 | 0 | 0 | 1 | 0 | 4 | -1955803205
25 | M | 28611126 | trubka kanalizační PVC DN 125x1000 mm SN4 | m | 13 |  | 0 | CS ÚRS 2019 01 |  | základní |  | 0 | 0 | 0 | 0 | 0 | 8 | M | 2 |  |  |  | ROZPOCET | 0 | 0 | 0 | 0 | 0 | 1 | 0 | 4 | 848799630
26 | K | 877275211 | Montáž tvarovek z tvrdého PVC-systém KG nebo z polypropylenu-systém KG 2000 jednoosé DN 125 | kus | 6 |  | 0 | CS ÚRS 2019 01 |  | základní |  | 0 | 0 | 0 | 0 | 0 | 4 | K | 2 |  |  |  | ROZPOCET | 0 | 0 | 0 | 0 | 0 | 1 | 0 | 4 | 1864624638
27 | M | 28611356 | koleno kanalizační PVC KG 125x45° | kus | 6 |  | 0 | CS ÚRS 2019 01 |  | základní |  | 0 | 0 | 0 | 0 | 0 | 8 | M | 2 |  |  |  | ROZPOCET | 0 | 0 | 0 | 0 | 0 | 1 | 0 | 4 | -1326533142
28 | K | 877275221 | Montáž tvarovek z tvrdého PVC-systém KG nebo z polypropylenu-systém KG 2000 dvouosé DN 125 | kus | 1 |  | 0 | CS ÚRS 2019 01 |  | základní |  | 0 | 0 | 0 | 0 | 0 | 4 | K | 2 |  |  |  | ROZPOCET | 0 | 0 | 0 | 0 | 0 | 1 | 0 | 4 | -1446892445
29 | M | 28611910 | odbočka kanalizační plastová s hrdlem KG 125/125/45° | kus | 1 |  | 0 | CS ÚRS 2019 01 |  | základní |  | 0 | 0 | 0 | 0 | 0 | 8 | M | 2 |  |  |  | ROZPOCET | 0 | 0 | 0 | 0 | 0 | 1 | 0 | 4 | -1333621997
30 | K | 892271111 | Tlaková zkouška vodou potrubí DN 100 nebo 125 | m | 13 |  | 0 | CS ÚRS 2019 01 |  | základní |  | 0 | 0 | 0 | 0 | 0 | 4 | K | 2 |  |  |  | ROZPOCET | 0 | 0 | 0 | 0 | 0 | 1 | 0 | 4 | 1628093332
31 | K | 892372111 | Zabezpečení konců potrubí DN do 300 při tlakových zkouškách vodou | kus | 2 |  | 0 | CS ÚRS 2019 01 |  | základní |  | 0 | 0 | 0 | 0 | 0 | 4 | K | 2 |  |  |  | ROZPOCET | 0 | 0 | 0 | 0 | 0 | 1 | 0 | 4 | -1303886455
32 | K | 894812311 | Revizní a čistící šachta z PP typ DN 600/160 šachtové dno průtočné | kus | 1 |  | 0 | CS ÚRS 2019 01 |  | základní |  | 0 | 0 | 0 | 0 | 0 | 4 | K | 2 |  |  |  | ROZPOCET | 0 | 0 | 0 | 0 | 0 | 1 | 0 | 4 | 468245890
33 | K | 894812332 | Revizní a čistící šachta z PP DN 600 šachtová roura korugovaná světlé hloubky 2000 mm | kus | 1 |  | 0 | CS ÚRS 2019 01 |  | základní |  | 0 | 0 | 0 | 0 | 0 | 4 | K | 2 |  |  |  | ROZPOCET | 0 | 0 | 0 | 0 | 0 | 1 | 0 | 4 | 510051475
34 | K | 894812339 | Příplatek k rourám revizní a čistící šachty z PP DN 600 za uříznutí šachtové roury | kus | 1 |  | 0 | CS ÚRS 2019 01 |  | základní |  | 0 | 0 | 0 | 0 | 0 | 4 | K | 2 |  |  |  | ROZPOCET | 0 | 0 | 0 | 0 | 0 | 1 | 0 | 4 | 1941226521
35 | K | 894812352 | Revizní a čistící šachta z PP DN 600 poklop litinový pro třídu zatížení A15 s teleskopickým adaptérem | kus | 1 |  | 0 | CS ÚRS 2019 01 |  | základní |  | 0 | 0 | 0 | 0 | 0 | 4 | K | 2 |  |  |  | ROZPOCET | 0 | 0 | 0 | 0 | 0 | 1 | 0 | 4 | 752666382
36 | K | 894991p.c. | Osazení šachty na stávající kanalizaci | kus | 1 |  | 0 |  |  | základní |  | 0 | 0 | 0 | 0 | 0 | 4 | K | 2 |  |  |  | ROZPOCET | 0 | 0 | 0 | 0 | 0 | 1 | 0 | 4 | 1705149275
37 | K | 894992p.c. | Dopojení stávající kanalizace na nově osazenou šachtu | kus | 2 |  | 0 |  |  | základní |  | 0 | 0 | 0 | 0 | 0 | 4 | K | 2 |  |  |  | ROZPOCET | 0 | 0 | 0 | 0 | 0 | 1 | 0 | 4 | 1326916283
| D | 9 | Ostatní konstrukce a práce, bourání |  |  |  | 0 |  |  |  |  | 0 |  | 0 |  | 0 | 1 | D | 1 |  |  |  | ROZPOCET | [6 empty] | 0
38 | K | 969021121 | Vybourání kanalizačního potrubí DN do 200 | m | 2 |  | 0 | CS ÚRS 2019 01 |  | základní |  | 0 | 0 | 0 | 0 | 0 | 4 | K | 2 |  |  |  | ROZPOCET | 0 | 0 | 0 | 0 | 0 | 1 | 0 | 4 | 1941343500
39 | K | 971033231 | Vybourání otvorů ve zdivu cihelném pl do 0,0225 m2 na MVC nebo MV tl do 150 mm | kus | 1 |  | 0 | CS ÚRS 2019 01 |  | základní |  | 0 | 0 | 0 | 0 | 0 | 4 | K | 2 |  |  |  | ROZPOCET | 0 | 0 | 0 | 0 | 0 | 1 | 0 | 4 | 380488311
40 | K | 971033241 | Vybourání otvorů ve zdivu cihelném pl do 0,0225 m2 na MVC nebo MV tl do 300 mm | kus | 2 |  | 0 | CS ÚRS 2019 01 |  | základní |  | 0 | 0 | 0 | 0 | 0 | 4 | K | 2 |  |  |  | ROZPOCET | 0 | 0 | 0 | 0 | 0 | 1 | 0 | 4 | -661287016
41 | K | 971033261 | Vybourání otvorů ve zdivu cihelném pl do 0,0225 m2 na MVC nebo MV tl do 600 mm | kus | 9 |  | 0 | CS ÚRS 2019 01 |  | základní |  | 0 | 0 | 0 | 0 | 0 | 4 | K | 2 |  |  |  | ROZPOCET | 0 | 0 | 0 | 0 | 0 | 1 | 0 | 4 | -169631290
42 | K | 971033381 | Vybourání otvorů ve zdivu cihelném pl do 0,09 m2 na MVC nebo MV tl do 900 mm | kus | 3 |  | 0 | CS ÚRS 2019 01 |  | základní |  | 0 | 0 | 0 | 0 | 0 | 4 | K | 2 |  |  |  | ROZPOCET | 0 | 0 | 0 | 0 | 0 | 1 | 0 | 4 | 1886604976
43 | K | 972033141 | Vybourání otvorů v klenbách z cihel pl do 0,0225 m2 tl do 150 mm | kus | 54 |  | 0 | CS ÚRS 2019 01 |  | základní |  | 0 | 0 | 0 | 0 | 0 | 4 | K | 2 |  |  |  | ROZPOCET | 0 | 0 | 0 | 0 | 0 | 1 | 0 | 4 | -819544472
44 | K | 974031153 | Vysekání rýh ve zdivu cihelném hl do 100 mm š do 100 mm | m | 217 |  | 0 | CS ÚRS 2019 01 |  | základní |  | 0 | 0 | 0 | 0 | 0 | 4 | K | 2 |  |  |  | ROZPOCET | 0 | 0 | 0 | 0 | 0 | 1 | 0 | 4 | -919386356
45 | K | 974031164 | Vysekání rýh ve zdivu cihelném hl do 150 mm š do 150 mm | m | 229 |  | 0 | CS ÚRS 2019 01 |  | základní |  | 0 | 0 | 0 | 0 | 0 | 4 | K | 2 |  |  |  | ROZPOCET | 0 | 0 | 0 | 0 | 0 | 1 | 0 | 4 | 2077527474
| D | 997 | Přesun sutě |  |  |  | 0 |  |  |  |  | 0 |  | 0 |  | 0 | 1 | D | 1 |  |  |  | ROZPOCET | [6 empty] | 0
46 | K | 997013153 | Vnitrostaveništní doprava suti a vybouraných hmot pro budovy v do 12 m s omezením mechanizace | t | 21.38 |  | 0 | CS ÚRS 2019 01 |  | základní |  | 0 | 0 | 0 | 0 | 0 | 4 | K | 2 |  |  |  | ROZPOCET | 0 | 0 | 0 | 0 | 0 | 1 | 0 | 4 | 1390027398
47 | K | 997013501 | Odvoz suti a vybouraných hmot na skládku nebo meziskládku do 1 km se složením | t | 21.38 |  | 0 | CS ÚRS 2018 02 |  | základní |  | 0 | 0 | 0 | 0 | 0 | 4 | K | 2 |  |  |  | ROZPOCET | 0 | 0 | 0 | 0 | 0 | 1 | 0 | 4 | 1108973560
48 | K | 997013509 | Příplatek k odvozu suti a vybouraných hmot na skládku ZKD 1 km přes 1 km | t | 294.938 |  | 0 | CS ÚRS 2018 02 |  | základní |  | 0 | 0 | 0 | 0 | 0 | 4 | K | 2 |  |  |  | ROZPOCET | 0 | 0 | 0 | 0 | 0 | 1 | 0 | 4 | 1843479341
| VV |  | 21,067*14 "Přepočtené koeficientem množství |  | 294.938 | [12 empty] | VV | 2 | 2 | True | 0 | ROZPOCET
| VV |  | Součet |  | 294.938 | [12 empty] | VV | 2 | 4 | True | 1 | ROZPOCET
49 | K | 997013831 | Poplatek za uložení na skládce (skládkovné) stavebního odpadu směsného kód odpadu 170 904 | t | 21.067 |  | 0 | CS ÚRS 2018 02 |  | základní |  | 0 | 0 | 0 | 0 | 0 | 4 | K | 2 |  |  |  | ROZPOCET | 0 | 0 | 0 | 0 | 0 | 1 | 0 | 4 | 1007494980
| D | 998 | Přesun hmot |  |  |  | 0 |  |  |  |  | 0 |  | 0 |  | 0 | 1 | D | 1 |  |  |  | ROZPOCET | [6 empty] | 0
50 | K | 998018002 | Přesun hmot ruční pro budovy v do 12 m | t | 27.038 |  | 0 | CS ÚRS 2019 01 |  | základní |  | 0 | 0 | 0 | 0 | 0 | 4 | K | 2 |  |  |  | ROZPOCET | 0 | 0 | 0 | 0 | 0 | 1 | 0 | 4 | 2026930652
51 | K | 998276101 | Přesun hmot pro trubní vedení z trub z plastických hmot otevřený výkop | t | 1.937 |  | 0 | CS ÚRS 2019 01 |  | základní |  | 0 | 0 | 0 | 0 | 0 | 4 | K | 2 |  |  |  | ROZPOCET | 0 | 0 | 0 | 0 | 0 | 1 | 0 | 4 | -2065135477
| D | PSV | Práce a dodávky PSV |  |  |  | 0 |  |  |  |  | 0 |  | 0 |  | 0 | 2 | D | 0 |  |  |  | ROZPOCET | [6 empty] | 0
| D | 721 | Zdravotechnika - vnitřní kanalizace |  |  |  | 0 |  |  |  |  | 0 |  | 0 |  | 0 | 2 | D | 1 |  |  |  | ROZPOCET | [6 empty] | 0
52 | K | 721171808 | Demontáž potrubí z PVC do D 114 | m | 280 |  | 0 | CS ÚRS 2019 01 |  | základní |  | 0 | 0 | 0 | 0 | 0 | 16 | K | 2 |  |  |  | ROZPOCET | 0 | 0 | 0 | 0 | 0 | 1 | 0 | 16 | 1700739891
53 | K | 721173401 | Potrubí kanalizační z PVC SN 4 svodné DN 110 | m | 35 |  | 0 | CS ÚRS 2019 01 |  | základní |  | 0 | 0 | 0 | 0 | 0 | 16 | K | 2 |  |  |  | ROZPOCET | 0 | 0 | 0 | 0 | 0 | 1 | 0 | 16 | -1020461440
54 | K | 721173402 | Potrubí kanalizační z PVC SN 4 svodné DN 125 | m | 45 |  | 0 | CS ÚRS 2019 01 |  | základní |  | 0 | 0 | 0 | 0 | 0 | 16 | K | 2 |  |  |  | ROZPOCET | 0 | 0 | 0 | 0 | 0 | 1 | 0 | 16 | -882670210
55 | K | 721173403 | Potrubí kanalizační z PVC SN 4 svodné DN 160 | m | 25 |  | 0 | CS ÚRS 2019 01 |  | základní |  | 0 | 0 | 0 | 0 | 0 | 16 | K | 2 |  |  |  | ROZPOCET | 0 | 0 | 0 | 0 | 0 | 1 | 0 | 16 | -1574814931
56 | K | 721174004 | Potrubí kanalizační z PP svodné DN 75 | m | 10 |  | 0 | CS ÚRS 2019 01 |  | základní |  | 0 | 0 | 0 | 0 | 0 | 16 | K | 2 |  |  |  | ROZPOCET | 0 | 0 | 0 | 0 | 0 | 1 | 0 | 16 | -1266748852
57 | K | 721174005 | Potrubí kanalizační z PP svodné DN 110 | m | 35 |  | 0 | CS ÚRS 2019 01 |  | základní |  | 0 | 0 | 0 | 0 | 0 | 16 | K | 2 |  |  |  | ROZPOCET | 0 | 0 | 0 | 0 | 0 | 1 | 0 | 16 | -513124075
58 | K | 721174024 | Potrubí kanalizační z PP odpadní DN 75 | m | 10 |  | 0 | CS ÚRS 2019 01 |  | základní |  | 0 | 0 | 0 | 0 | 0 | 16 | K | 2 |  |  |  | ROZPOCET | 0 | 0 | 0 | 0 | 0 | 1 | 0 | 16 | -1810615026
59 | K | 721174025 | Potrubí kanalizační z PP odpadní DN 110 | m | 135 |  | 0 | CS ÚRS 2019 01 |  | základní |  | 0 | 0 | 0 | 0 | 0 | 16 | K | 2 |  |  |  | ROZPOCET | 0 | 0 | 0 | 0 | 0 | 1 | 0 | 16 | 46930330
60 | K | 721174042 | Potrubí kanalizační z PP připojovací DN 40 | m | 120 |  | 0 | CS ÚRS 2019 01 |  | základní |  | 0 | 0 | 0 | 0 | 0 | 16 | K | 2 |  |  |  | ROZPOCET | 0 | 0 | 0 | 0 | 0 | 1 | 0 | 16 | 1924033314
61 | K | 721174043 | Potrubí kanalizační z PP připojovací DN 50 | m | 35 |  | 0 | CS ÚRS 2019 01 |  | základní |  | 0 | 0 | 0 | 0 | 0 | 16 | K | 2 |  |  |  | ROZPOCET | 0 | 0 | 0 | 0 | 0 | 1 | 0 | 16 | -1040327281
62 | K | 721174063 | Potrubí kanalizační z PP větrací DN 110 | m | 50 |  | 0 | CS ÚRS 2019 01 |  | základní |  | 0 | 0 | 0 | 0 | 0 | 16 | K | 2 |  |  |  | ROZPOCET | 0 | 0 | 0 | 0 | 0 | 1 | 0 | 16 | 1896560781
63 | K | 721194104 | Vyvedení a upevnění odpadních výpustek DN 40 | kus | 21 |  | 0 | CS ÚRS 2019 01 |  | základní |  | 0 | 0 | 0 | 0 | 0 | 16 | K | 2 |  |  |  | ROZPOCET | 0 | 0 | 0 | 0 | 0 | 1 | 0 | 16 | 1154860498
64 | K | 721194105 | Vyvedení a upevnění odpadních výpustek DN 50 | kus | 13 |  | 0 | CS ÚRS 2019 01 |  | základní |  | 0 | 0 | 0 | 0 | 0 | 16 | K | 2 |  |  |  | ROZPOCET | 0 | 0 | 0 | 0 | 0 | 1 | 0 | 16 | 1027967709
65 | K | 721194107 | Vyvedení a upevnění odpadních výpustek DN 70 | kus | 3 |  | 0 | CS ÚRS 2019 01 |  | základní |  | 0 | 0 | 0 | 0 | 0 | 16 | K | 2 |  |  |  | ROZPOCET | 0 | 0 | 0 | 0 | 0 | 1 | 0 | 16 | -78068149
66 | K | 721194109 | Vyvedení a upevnění odpadních výpustek DN 100 | kus | 23 |  | 0 | CS ÚRS 2019 01 |  | základní |  | 0 | 0 | 0 | 0 | 0 | 16 | K | 2 |  |  |  | ROZPOCET | 0 | 0 | 0 | 0 | 0 | 1 | 0 | 16 | 1678608982
67 | K | 721211403 | Vpusť podlahová s vodorovným odtokem DN 50/75 s kulovým kloubem | kus | 7 |  | 0 | CS ÚRS 2019 01 |  | základní |  | 0 | 0 | 0 | 0 | 0 | 16 | K | 2 |  |  |  | ROZPOCET | 0 | 0 | 0 | 0 | 0 | 1 | 0 | 16 | 360590820
68 | K | 721219128 | Montáž odtokového sprchového žlabu | kus | 1 |  | 0 | CS ÚRS 2019 01 |  | základní |  | 0 | 0 | 0 | 0 | 0 | 16 | K | 2 |  |  |  | ROZPOCET | 0 | 0 | 0 | 0 | 0 | 1 | 0 | 16 | -1990974707
69 | M | 552332p.c. | liniový odtokový žlab délky 1700mm vč. 2x odtok s kulovým kloubem, nerez. vtok. mřížka | kus | 1 |  | 0 |  |  | základní |  | 0 | 0 | 0 | 0 | 0 | 32 | M | 2 |  |  |  | ROZPOCET | 0 | 0 | 0 | 0 | 0 | 1 | 0 | 16 | -2101978133
70 | K | 721226512 | Zápachová uzávěrka podomítková pro pračku a myčku DN 50 | kus | 1 |  | 0 | CS ÚRS 2019 01 |  | základní |  | 0 | 0 | 0 | 0 | 0 | 16 | K | 2 |  |  |  | ROZPOCET | 0 | 0 | 0 | 0 | 0 | 1 | 0 | 16 | -1178347437
71 | K | 721242116 | Lapač střešních splavenin z PP s kulovým kloubem na odtoku DN 125 | kus | 2 |  | 0 | CS ÚRS 2019 01 |  | základní |  | 0 | 0 | 0 | 0 | 0 | 16 | K | 2 |  |  |  | ROZPOCET | 0 | 0 | 0 | 0 | 0 | 1 | 0 | 16 | 1052665715
72 | K | 721242804 | Demontáž lapače střešních splavenin DN 125 | kus | 3 |  | 0 | CS ÚRS 2019 01 |  | základní |  | 0 | 0 | 0 | 0 | 0 | 16 | K | 2 |  |  |  | ROZPOCET | 0 | 0 | 0 | 0 | 0 | 1 | 0 | 16 | 1623776573
73 | K | 721273153 | Hlavice ventilační polypropylen PP DN 110 | kus | 7 |  | 0 | CS ÚRS 2019 01 |  | základní |  | 0 | 0 | 0 | 0 | 0 | 16 | K | 2 |  |  |  | ROZPOCET | 0 | 0 | 0 | 0 | 0 | 1 | 0 | 16 | -1868266157
74 | K | 721290111 | Zkouška těsnosti potrubí kanalizace vodou do DN 125 | m | 475 |  | 0 | CS ÚRS 2019 01 |  | základní |  | 0 | 0 | 0 | 0 | 0 | 16 | K | 2 |  |  |  | ROZPOCET | 0 | 0 | 0 | 0 | 0 | 1 | 0 | 16 | 128794373
75 | K | 721290112 | Zkouška těsnosti potrubí kanalizace vodou do DN 200 | m | 25 |  | 0 | CS ÚRS 2019 01 |  | základní |  | 0 | 0 | 0 | 0 | 0 | 16 | K | 2 |  |  |  | ROZPOCET | 0 | 0 | 0 | 0 | 0 | 1 | 0 | 16 | -1832485814
76 | K | 721290823 | Přemístění vnitrostaveništní demontovaných hmot vnitřní kanalizace v objektech výšky do 24 m | t | 0.63 |  | 0 | CS ÚRS 2019 01 |  | základní |  | 0 | 0 | 0 | 0 | 0 | 16 | K | 2 |  |  |  | ROZPOCET | 0 | 0 | 0 | 0 | 0 | 1 | 0 | 16 | -1745458416
77 | K | 721991p.c. | Napojení do stávající kanalizace | kus | 1 |  | 0 |  |  | základní |  | 0 | 0 | 0 | 0 | 0 | 16 | K | 2 |  |  |  | ROZPOCET | 0 | 0 | 0 | 0 | 0 | 1 | 0 | 16 | 1971546235
78 | K | 721992p.c. | Napojení do stávající šachty |  | 2 |  | 0 |  |  | základní |  | 0 | 0 | 0 | 0 | 0 | 16 | K | 2 |  |  |  | ROZPOCET | 0 | 0 | 0 | 0 | 0 | 1 | 0 | 16 | 1909299710
79 | K | 998721103 | Přesun hmot tonážní pro vnitřní kanalizace v objektech v do 24 m | t | 0.523 |  | 0 | CS ÚRS 2019 01 |  | základní |  | 0 | 0 | 0 | 0 | 0 | 16 | K | 2 |  |  |  | ROZPOCET | 0 | 0 | 0 | 0 | 0 | 1 | 0 | 16 | -1199345602
| D | 722 | Zdravotechnika - vnitřní vodovod |  |  |  | 0 |  |  |  |  | 0 |  | 0 |  | 0 | 2 | D | 1 |  |  |  | ROZPOCET | [6 empty] | 0
80 | K | 722130234 | Potrubí vodovodní ocelové závitové pozinkované svařované běžné DN 32 | m | 55 |  | 0 | CS ÚRS 2019 01 |  | základní |  | 0 | 0 | 0 | 0 | 0 | 16 | K | 2 |  |  |  | ROZPOCET | 0 | 0 | 0 | 0 | 0 | 1 | 0 | 16 | 824673988
81 | K | 722130235 | Potrubí vodovodní ocelové závitové pozinkované svařované běžné DN 40 | m | 40 |  | 0 | CS ÚRS 2019 01 |  | základní |  | 0 | 0 | 0 | 0 | 0 | 16 | K | 2 |  |  |  | ROZPOCET | 0 | 0 | 0 | 0 | 0 | 1 | 0 | 16 | 306642266
82 | K | 722130802 | Demontáž potrubí ocelové pozinkované závitové do DN 40 | m | 237 |  | 0 | CS ÚRS 2019 01 |  | základní |  | 0 | 0 | 0 | 0 | 0 | 16 | K | 2 |  |  |  | ROZPOCET | 0 | 0 | 0 | 0 | 0 | 1 | 0 | 16 | -1790187559
83 | K | 722130831 | Demontáž nástěnky | kus | 52 |  | 0 | CS ÚRS 2019 01 |  | základní |  | 0 | 0 | 0 | 0 | 0 | 16 | K | 2 |  |  |  | ROZPOCET | 0 | 0 | 0 | 0 | 0 | 1 | 0 | 16 | -2140805626
84 | K | 722174022 | Potrubí vodovodní plastové PPR svar polyfuze PN 20 D 20 x 3,4 mm | m | 105 |  | 0 | CS ÚRS 2019 01 |  | základní |  | 0 | 0 | 0 | 0 | 0 | 16 | K | 2 |  |  |  | ROZPOCET | 0 | 0 | 0 | 0 | 0 | 1 | 0 | 16 | 1085626965
85 | K | 722174023 | Potrubí vodovodní plastové PPR svar polyfuze PN 20 D 25 x 4,2 mm | m | 75 |  | 0 | CS ÚRS 2019 01 |  | základní |  | 0 | 0 | 0 | 0 | 0 | 16 | K | 2 |  |  |  | ROZPOCET | 0 | 0 | 0 | 0 | 0 | 1 | 0 | 16 | 345339331
86 | K | 722174024 | Potrubí vodovodní plastové PPR svar polyfuze PN 20 D 32 x5,4 mm | m | 48 |  | 0 | CS ÚRS 2019 01 |  | základní |  | 0 | 0 | 0 | 0 | 0 | 16 | K | 2 |  |  |  | ROZPOCET | 0 | 0 | 0 | 0 | 0 | 1 | 0 | 16 | -1217513329
87 | K | 722174025 | Potrubí vodovodní plastové PPR svar polyfuze PN 20 D 40 x 6,7 mm | m | 5 |  | 0 | CS ÚRS 2019 01 |  | základní |  | 0 | 0 | 0 | 0 | 0 | 16 | K | 2 |  |  |  | ROZPOCET | 0 | 0 | 0 | 0 | 0 | 1 | 0 | 16 | 1348647995
88 | K | 722174026 | Potrubí vodovodní plastové PPR svar polyfuze PN 20 D 50 x 8,4 mm | m | 10 |  | 0 | CS ÚRS 2019 01 |  | základní |  | 0 | 0 | 0 | 0 | 0 | 16 | K | 2 |  |  |  | ROZPOCET | 0 | 0 | 0 | 0 | 0 | 1 | 0 | 16 | -1253126508
89 | K | 722181231 | Ochrana vodovodního potrubí přilepenými termoizolačními trubicemi z PE tl do 13 mm DN do 22 mm | m | 105 |  | 0 | CS ÚRS 2019 01 |  | základní |  | 0 | 0 | 0 | 0 | 0 | 16 | K | 2 |  |  |  | ROZPOCET | 0 | 0 | 0 | 0 | 0 | 1 | 0 | 16 | 600446039
90 | K | 722181232 | Ochrana vodovodního potrubí přilepenými termoizolačními trubicemi z PE tl do 13 mm DN do 45 mm | m | 183 |  | 0 | CS ÚRS 2019 01 |  | základní |  | 0 | 0 | 0 | 0 | 0 | 16 | K | 2 |  |  |  | ROZPOCET | 0 | 0 | 0 | 0 | 0 | 1 | 0 | 16 | 341450503
91 | K | 722181233 | Ochrana vodovodního potrubí přilepenými termoizolačními trubicemi z PE tl do 13 mm DN do 63 mm | m | 50 |  | 0 | CS ÚRS 2019 01 |  | základní |  | 0 | 0 | 0 | 0 | 0 | 16 | K | 2 |  |  |  | ROZPOCET | 0 | 0 | 0 | 0 | 0 | 1 | 0 | 16 | -441383719
92 | K | 722181812 | Demontáž plstěných pásů z trub do D 50 | m | 237 |  | 0 | CS ÚRS 2019 01 |  | základní |  | 0 | 0 | 0 | 0 | 0 | 16 | K | 2 |  |  |  | ROZPOCET | 0 | 0 | 0 | 0 | 0 | 1 | 0 | 16 | 788608614
93 | K | 722220152 | Nástěnka závitová plastová PPR PN 20 DN 20 x G 1/2 | kus | 71 |  | 0 | CS ÚRS 2019 01 |  | základní |  | 0 | 0 | 0 | 0 | 0 | 16 | K | 2 |  |  |  | ROZPOCET | 0 | 0 | 0 | 0 | 0 | 1 | 0 | 16 | 455007977
94 | K | 722220864 | Demontáž armatur závitových se dvěma závity do G 2 | kus | 15 |  | 0 | CS ÚRS 2019 01 |  | základní |  | 0 | 0 | 0 | 0 | 0 | 16 | K | 2 |  |  |  | ROZPOCET | 0 | 0 | 0 | 0 | 0 | 1 | 0 | 16 | -1169287165
95 | K | 7222208p.c. | Demontáž hydrantů | kus | 4 |  | 0 |  |  | základní |  | 0 | 0 | 0 | 0 | 0 | 16 | K | 2 |  |  |  | ROZPOCET | 0 | 0 | 0 | 0 | 0 | 1 | 0 | 16 | 66056795
96 | K | 722224115 | Kohout plnicí nebo vypouštěcí G 1/2 PN 10 s jedním závitem | kus | 1 |  | 0 | CS ÚRS 2019 01 |  | základní |  | 0 | 0 | 0 | 0 | 0 | 16 | K | 2 |  |  |  | ROZPOCET | 0 | 0 | 0 | 0 | 0 | 1 | 0 | 16 | -1825090596
97 | K | 722231073 | Ventil zpětný mosazný G 3/4 PN 10 do 110°C se dvěma závity | kus | 2 |  | 0 | CS ÚRS 2019 01 |  | základní |  | 0 | 0 | 0 | 0 | 0 | 16 | K | 2 |  |  |  | ROZPOCET | 0 | 0 | 0 | 0 | 0 | 1 | 0 | 16 | -1600920697
98 | K | 722231076 | Ventil zpětný mosazný G 6/4 PN 10 do 110°C se dvěma závity | kus | 1 |  | 0 | CS ÚRS 2019 01 |  | základní |  | 0 | 0 | 0 | 0 | 0 | 16 | K | 2 |  |  |  | ROZPOCET | 0 | 0 | 0 | 0 | 0 | 1 | 0 | 16 | -1255357460
99 | K | 722232061 | Kohout kulový přímý G 1/2 PN 42 do 185°C vnitřní závit s vypouštěním | kus | 2 |  | 0 | CS ÚRS 2019 01 |  | základní |  | 0 | 0 | 0 | 0 | 0 | 16 | K | 2 |  |  |  | ROZPOCET | 0 | 0 | 0 | 0 | 0 | 1 | 0 | 16 | -470557511
100 | K | 722232062 | Kohout kulový přímý G 3/4 PN 42 do 185°C vnitřní závit s vypouštěním | kus | 5 |  | 0 | CS ÚRS 2019 01 |  | základní |  | 0 | 0 | 0 | 0 | 0 | 16 | K | 2 |  |  |  | ROZPOCET | 0 | 0 | 0 | 0 | 0 | 1 | 0 | 16 | -1096794215
101 | K | 722232065 | Kohout kulový přímý G 6/4 PN 42 do 185°C vnitřní závit s vypouštěním | kus | 2 |  | 0 | CS ÚRS 2019 01 |  | základní |  | 0 | 0 | 0 | 0 | 0 | 16 | K | 2 |  |  |  | ROZPOCET | 0 | 0 | 0 | 0 | 0 | 1 | 0 | 16 | 1380063910
102 | K | 722240123 | Kohout kulový plastový PPR DN 25 | kus | 22 |  | 0 | CS ÚRS 2019 01 |  | základní |  | 0 | 0 | 0 | 0 | 0 | 16 | K | 2 |  |  |  | ROZPOCET | 0 | 0 | 0 | 0 | 0 | 1 | 0 | 16 | -857267549
103 | K | 722240125 | Kohout kulový plastový PPR DN 40 | kus | 1 |  | 0 | CS ÚRS 2019 01 |  | základní |  | 0 | 0 | 0 | 0 | 0 | 16 | K | 2 |  |  |  | ROZPOCET | 0 | 0 | 0 | 0 | 0 | 1 | 0 | 16 | -163568085
104 | K | 722250133 | Hydrantový systém s tvarově stálou hadicí D 25 x 30 m celoplechový | soubor | 6 |  | 0 | CS ÚRS 2019 01 |  | základní |  | 0 | 0 | 0 | 0 | 0 | 16 | K | 2 |  |  |  | ROZPOCET | 0 | 0 | 0 | 0 | 0 | 1 | 0 | 16 | 486913101
105 | K | 722260812 | Demontáž vodoměrů závitových G 3/4 | kus | 1 |  | 0 | CS ÚRS 2019 01 |  | základní |  | 0 | 0 | 0 | 0 | 0 | 16 | K | 2 |  |  |  | ROZPOCET | 0 | 0 | 0 | 0 | 0 | 1 | 0 | 16 | 2128029834
106 | K | 722262211 | Vodoměr závitový jednovtokový suchoběžný do 40°C G 1/2 x 80 mm Qn 1,5 m3/h horizontální | kus | 2 |  | 0 | CS ÚRS 2019 01 |  | základní |  | 0 | 0 | 0 | 0 | 0 | 16 | K | 2 |  |  |  | ROZPOCET | 0 | 0 | 0 | 0 | 0 | 1 | 0 | 16 | -1114845713
107 | K | 722290226 | Zkouška těsnosti vodovodního potrubí závitového do DN 50 | m | 338 |  | 0 | CS ÚRS 2019 01 |  | základní |  | 0 | 0 | 0 | 0 | 0 | 16 | K | 2 |  |  |  | ROZPOCET | 0 | 0 | 0 | 0 | 0 | 1 | 0 | 16 | 1040170612
108 | K | 722290234 | Proplach a dezinfekce vodovodního potrubí do DN 80 | m | 338 |  | 0 | CS ÚRS 2019 01 |  | základní |  | 0 | 0 | 0 | 0 | 0 | 16 | K | 2 |  |  |  | ROZPOCET | 0 | 0 | 0 | 0 | 0 | 1 | 0 | 16 | 1480381208
109 | K | 722290823 | Přemístění vnitrostaveništní demontovaných hmot pro vnitřní vodovod v objektech výšky do 24 m | t | 1.308 |  | 0 | CS ÚRS 2019 01 |  | základní |  | 0 | 0 | 0 | 0 | 0 | 16 | K | 2 |  |  |  | ROZPOCET | 0 | 0 | 0 | 0 | 0 | 1 | 0 | 16 | -61198129
110 | K | 998722103 | Přesun hmot tonážní pro vnitřní vodovod v objektech v do 24 m | t | 1.034 |  | 0 | CS ÚRS 2019 01 |  | základní |  | 0 | 0 | 0 | 0 | 0 | 16 | K | 2 |  |  |  | ROZPOCET | 0 | 0 | 0 | 0 | 0 | 1 | 0 | 16 | 1506970797
| D | 723 | Zdravotechnika - vnitřní plynovod |  |  |  | 0 |  |  |  |  | 0 |  | 0 |  | 0 | 2 | D | 1 |  |  |  | ROZPOCET | [6 empty] | 0
111 | K | 723120805 | Demontáž potrubí ocelové závitové svařované do DN 50 | m | 25 |  | 0 | CS ÚRS 2019 01 |  | základní |  | 0 | 0 | 0 | 0 | 0 | 16 | K | 2 |  |  |  | ROZPOCET | 0 | 0 | 0 | 0 | 0 | 1 | 0 | 16 | -576302300
112 | K | 7231919p.c. | Zaslepení potrubí ocelového zavařením DN 50 | kus | 1 |  | 0 |  |  | základní |  | 0 | 0 | 0 | 0 | 0 | 16 | K | 2 |  |  |  | ROZPOCET | 0 | 0 | 0 | 0 | 0 | 1 | 0 | 16 | 1451004205
113 | K | 723290823 | Přemístění vnitrostaveništní demontovaných hmot pro vnitřní plynovod v objektech výšky do 24 m | t | 0.086 |  | 0 | CS ÚRS 2019 01 |  | základní |  | 0 | 0 | 0 | 0 | 0 | 16 | K | 2 |  |  |  | ROZPOCET | 0 | 0 | 0 | 0 | 0 | 1 | 0 | 16 | 1992349265
| D | 725 | Zdravotechnika - zařizovací předměty |  |  |  | 0 |  |  |  |  | 0 |  | 0 |  | 0 | 2 | D | 1 |  |  |  | ROZPOCET | [6 empty] | 0
114 | K | 725110811 | Demontáž klozetů splachovací s nádrží | soubor | 13 |  | 0 | CS ÚRS 2019 01 |  | základní |  | 0 | 0 | 0 | 0 | 0 | 16 | K | 2 |  |  |  | ROZPOCET | 0 | 0 | 0 | 0 | 0 | 1 | 0 | 16 | -847064697
115 | K | 725111132 | Splachovač nádržkový plastový nízkopoložený nebo vysokopoložený | soubor | 6 |  | 0 | CS ÚRS 2019 01 |  | základní |  | 0 | 0 | 0 | 0 | 0 | 16 | K | 2 |  |  |  | ROZPOCET | 0 | 0 | 0 | 0 | 0 | 1 | 0 | 16 | 1722957902
116 | K | 725112022 | Klozet keramický závěsný na nosné stěny s hlubokým splachováním odpad vodorovný | soubor | 16 |  | 0 | CS ÚRS 2019 01 |  | základní |  | 0 | 0 | 0 | 0 | 0 | 16 | K | 2 |  |  |  | ROZPOCET | 0 | 0 | 0 | 0 | 0 | 1 | 0 | 16 | 2126839241
117 | K | 725119125 | Montáž klozetových mís závěsných na nosné stěny | kus | 1 |  | 0 | CS ÚRS 2019 01 |  | základní |  | 0 | 0 | 0 | 0 | 0 | 16 | K | 2 |  |  |  | ROZPOCET | 0 | 0 | 0 | 0 | 0 | 1 | 0 | 16 | -51919519
118 | M | 64236051 | klozet keramický bílý závěsný hluboké splachování pro handicapované | kus | 1 |  | 0 | CS ÚRS 2019 01 |  | základní |  | 0 | 0 | 0 | 0 | 0 | 32 | M | 2 |  |  |  | ROZPOCET | 0 | 0 | 0 | 0 | 0 | 1 | 0 | 16 | -382887134
119 | K | 725121525 | Pisoárový záchodek automatický s radarovým senzorem | soubor | 4 |  | 0 | CS ÚRS 2019 01 |  | základní |  | 0 | 0 | 0 | 0 | 0 | 16 | K | 2 |  |  |  | ROZPOCET | 0 | 0 | 0 | 0 | 0 | 1 | 0 | 16 | 736604539
120 | K | 725122813 | Demontáž pisoárových stání s nádrží a jedním záchodkem | soubor | 3 |  | 0 | CS ÚRS 2019 01 |  | základní |  | 0 | 0 | 0 | 0 | 0 | 16 | K | 2 |  |  |  | ROZPOCET | 0 | 0 | 0 | 0 | 0 | 1 | 0 | 16 | 147243422
121 | K | 725210821 | Demontáž umyvadel bez výtokových armatur | soubor | 22 |  | 0 | CS ÚRS 2019 01 |  | základní |  | 0 | 0 | 0 | 0 | 0 | 16 | K | 2 |  |  |  | ROZPOCET | 0 | 0 | 0 | 0 | 0 | 1 | 0 | 16 | 511911075
122 | K | 725211615 | Umyvadlo keramické bílé šířky 500 mm s krytem na sifon připevněné na stěnu šrouby | soubor | 17 |  | 0 | CS ÚRS 2019 01 |  | základní |  | 0 | 0 | 0 | 0 | 0 | 16 | K | 2 |  |  |  | ROZPOCET | 0 | 0 | 0 | 0 | 0 | 1 | 0 | 16 | 199287558
123 | K | 725211681 | Umyvadlo keramické bílé zdravotní šířky 640 mm připevněné na stěnu šrouby | soubor | 1 |  | 0 | CS ÚRS 2019 01 |  | základní |  | 0 | 0 | 0 | 0 | 0 | 16 | K | 2 |  |  |  | ROZPOCET | 0 | 0 | 0 | 0 | 0 | 1 | 0 | 16 | 327136867
124 | K | 725219104 | Montáž umyvadla nerezového | soubor | 3 |  | 0 | CS ÚRS 2019 01 |  | základní |  | 0 | 0 | 0 | 0 | 0 | 16 | K | 2 |  |  |  | ROZPOCET | 0 | 0 | 0 | 0 | 0 | 1 | 0 | 16 | -441772309
125 | M | 55145820 | pítko závěsné s tlačnou armaturou 350x350x240mm | kus | 3 |  | 0 | CS ÚRS 2019 01 |  | základní |  | 0 | 0 | 0 | 0 | 0 | 32 | M | 2 |  |  |  | ROZPOCET | 0 | 0 | 0 | 0 | 0 | 1 | 0 | 16 | -536782393
126 | K | 725244123 | Dveře sprchové rámové se skleněnou výplní tl. 5 mm otvíravé dvoukřídlové do niky na vaničku šířky 900 mm | soubor | 2 |  | 0 | CS ÚRS 2019 01 |  | základní |  | 0 | 0 | 0 | 0 | 0 | 16 | K | 2 |  |  |  | ROZPOCET | 0 | 0 | 0 | 0 | 0 | 1 | 0 | 16 | -1179512324
127 | K | 725291511 | Doplňky zařízení koupelen a záchodů plastové dávkovač tekutého mýdla na 350 ml | soubor | 18 |  | 0 | CS ÚRS 2019 01 |  | základní |  | 0 | 0 | 0 | 0 | 0 | 16 | K | 2 |  |  |  | ROZPOCET | 0 | 0 | 0 | 0 | 0 | 1 | 0 | 16 | -1417175466
128 | K | 725291621 | Doplňky zařízení koupelen a záchodů nerezové zásobník toaletních papírů | soubor | 17 |  | 0 | CS ÚRS 2019 01 |  | základní |  | 0 | 0 | 0 | 0 | 0 | 16 | K | 2 |  |  |  | ROZPOCET | 0 | 0 | 0 | 0 | 0 | 1 | 0 | 16 | 500567002
129 | K | 725291631 | Doplňky zařízení koupelen a záchodů nerezové zásobník papírových ručníků | soubor | 9 |  | 0 | CS ÚRS 2019 01 |  | základní |  | 0 | 0 | 0 | 0 | 0 | 16 | K | 2 |  |  |  | ROZPOCET | 0 | 0 | 0 | 0 | 0 | 1 | 0 | 16 | -1222878051
130 | K | 725311121 | Dřez jednoduchý nerezový se zápachovou uzávěrkou s odkapávací plochou 560x480 mm a miskou | soubor | 8 |  | 0 | CS ÚRS 2019 01 |  | základní |  | 0 | 0 | 0 | 0 | 0 | 16 | K | 2 |  |  |  | ROZPOCET | 0 | 0 | 0 | 0 | 0 | 1 | 0 | 16 | -1575869490
131 | K | 725330840 | Demontáž výlevka litinová nebo ocelová | soubor | 2 |  | 0 | CS ÚRS 2019 01 |  | základní |  | 0 | 0 | 0 | 0 | 0 | 16 | K | 2 |  |  |  | ROZPOCET | 0 | 0 | 0 | 0 | 0 | 1 | 0 | 16 | 735013973
132 | K | 725331111 | Výlevka bez výtokových armatur keramická se sklopnou plastovou mřížkou 500 mm | soubor | 6 |  | 0 | CS ÚRS 2019 01 |  | základní |  | 0 | 0 | 0 | 0 | 0 | 16 | K | 2 |  |  |  | ROZPOCET | 0 | 0 | 0 | 0 | 0 | 1 | 0 | 16 | -271319113
133 | K | 725531101 | Elektrický ohřívač zásobníkový přepadový beztlakový 5 l / 2 kW | soubor | 13 |  | 0 | CS ÚRS 2019 01 |  | základní |  | 0 | 0 | 0 | 0 | 0 | 16 | K | 2 |  |  |  | ROZPOCET | 0 | 0 | 0 | 0 | 0 | 1 | 0 | 16 | -872688334
134 | K | 725532101 | Elektrický ohřívač zásobníkový akumulační závěsný svislý 10 l / 2 kW | soubor | 3 |  | 0 | CS ÚRS 2019 01 |  | základní |  | 0 | 0 | 0 | 0 | 0 | 16 | K | 2 |  |  |  | ROZPOCET | 0 | 0 | 0 | 0 | 0 | 1 | 0 | 16 | -1961186372
135 | K | 725532114 | Elektrický ohřívač zásobníkový akumulační závěsný svislý 80 l / 3 kW | soubor | 4 |  | 0 | CS ÚRS 2019 01 |  | základní |  | 0 | 0 | 0 | 0 | 0 | 16 | K | 2 |  |  |  | ROZPOCET | 0 | 0 | 0 | 0 | 0 | 1 | 0 | 16 | 122939425
136 | K | 725532126 | Elektrický ohřívač zásobníkový akumulační závěsný svislý 200 l / 2,2 kW | soubor | 2 |  | 0 | CS ÚRS 2019 01 |  | základní |  | 0 | 0 | 0 | 0 | 0 | 16 | K | 2 |  |  |  | ROZPOCET | 0 | 0 | 0 | 0 | 0 | 1 | 0 | 16 | -1874540206
137 | K | 725535211 | Ventil pojistný G 1/2 | kus | 1 |  | 0 | CS ÚRS 2019 01 |  | základní |  | 0 | 0 | 0 | 0 | 0 | 16 | K | 2 |  |  |  | ROZPOCET | 0 | 0 | 0 | 0 | 0 | 1 | 0 | 16 | -666792829
138 | K | 725590813 | Přemístění vnitrostaveništní demontovaných zařizovacích předmětů v objektech výšky do 24 m | t | 0.829 |  | 0 | CS ÚRS 2019 01 |  | základní |  | 0 | 0 | 0 | 0 | 0 | 16 | K | 2 |  |  |  | ROZPOCET | 0 | 0 | 0 | 0 | 0 | 1 | 0 | 16 | 1474630597
139 | K | 725813111 | Ventil rohový bez připojovací trubičky nebo flexi hadičky G 1/2 | soubor | 68 |  | 0 | CS ÚRS 2019 01 |  | základní |  | 0 | 0 | 0 | 0 | 0 | 16 | K | 2 |  |  |  | ROZPOCET | 0 | 0 | 0 | 0 | 0 | 1 | 0 | 16 | 1976383624
140 | K | 725813112 | Ventil rohový pračkový G 3/4 | kus | 1 |  | 0 | CS ÚRS 2019 01 |  | základní |  | 0 | 0 | 0 | 0 | 0 | 16 | K | 2 |  |  |  | ROZPOCET | 0 | 0 | 0 | 0 | 0 | 1 | 0 | 16 | 909431697
141 | K | 725813141 | Kolínko připojovací bez připojovací trubičky nebo flexi hadičky G 1/2 | soubor | 68 |  | 0 | CS ÚRS 2019 01 |  | základní |  | 0 | 0 | 0 | 0 | 0 | 16 | K | 2 |  |  |  | ROZPOCET | 0 | 0 | 0 | 0 | 0 | 1 | 0 | 16 | -587395853
142 | K | 725820801 | Demontáž baterie nástěnné do G 3 / 4 | soubor | 24 |  | 0 | CS ÚRS 2019 01 |  | základní |  | 0 | 0 | 0 | 0 | 0 | 16 | K | 2 |  |  |  | ROZPOCET | 0 | 0 | 0 | 0 | 0 | 1 | 0 | 16 | -252294358
143 | K | 725821312 | Baterie dřezová nástěnná páková s otáčivým kulatým ústím a délkou ramínka 300 mm | soubor | 6 |  | 0 | CS ÚRS 2019 01 |  | základní |  | 0 | 0 | 0 | 0 | 0 | 16 | K | 2 |  |  |  | ROZPOCET | 0 | 0 | 0 | 0 | 0 | 1 | 0 | 16 | -1973425993
144 | K | 725821326 | Baterie dřezová stojánková páková s otáčivým kulatým ústím a délkou ramínka 265 mm | soubor | 8 |  | 0 | CS ÚRS 2019 01 |  | základní |  | 0 | 0 | 0 | 0 | 0 | 16 | K | 2 |  |  |  | ROZPOCET | 0 | 0 | 0 | 0 | 0 | 1 | 0 | 16 | -953256445
145 | K | 725822612 | Baterie umyvadlová stojánková páková s výpustí | soubor | 18 |  | 0 | CS ÚRS 2019 01 |  | základní |  | 0 | 0 | 0 | 0 | 0 | 16 | K | 2 |  |  |  | ROZPOCET | 0 | 0 | 0 | 0 | 0 | 1 | 0 | 16 | 1794063127
146 | K | 725840850 | Demontáž baterie sprch diferenciální do G 3/4x1 | kus | 2 |  | 0 | CS ÚRS 2019 01 |  | základní |  | 0 | 0 | 0 | 0 | 0 | 16 | K | 2 |  |  |  | ROZPOCET | 0 | 0 | 0 | 0 | 0 | 1 | 0 | 16 | -966870346
147 | K | 725841311 | Baterie sprchová nástěnná pákové | soubor | 3 |  | 0 | CS ÚRS 2019 01 |  | základní |  | 0 | 0 | 0 | 0 | 0 | 16 | K | 2 |  |  |  | ROZPOCET | 0 | 0 | 0 | 0 | 0 | 1 | 0 | 16 | -569600010
148 | K | 725860811 | Demontáž uzávěrů zápachu jednoduchých | kus | 22 |  | 0 | CS ÚRS 2019 01 |  | základní |  | 0 | 0 | 0 | 0 | 0 | 16 | K | 2 |  |  |  | ROZPOCET | 0 | 0 | 0 | 0 | 0 | 1 | 0 | 16 | 743992518
149 | K | 725861102 | Zápachová uzávěrka pro umyvadla DN 40 | kus | 17 |  | 0 | CS ÚRS 2019 01 |  | základní |  | 0 | 0 | 0 | 0 | 0 | 16 | K | 2 |  |  |  | ROZPOCET | 0 | 0 | 0 | 0 | 0 | 1 | 0 | 16 | 630408716
150 | K | 725862103 | Zápachová uzávěrka pro dřezy DN 40/50 | kus | 8 |  | 0 | CS ÚRS 2019 01 |  | základní |  | 0 | 0 | 0 | 0 | 0 | 16 | K | 2 |  |  |  | ROZPOCET | 0 | 0 | 0 | 0 | 0 | 1 | 0 | 16 | -202852885
151 | K | 725869101 | Montáž zápachových uzávěrek umyvadlových do DN 40 | kus | 1 |  | 0 | CS ÚRS 2019 01 |  | základní |  | 0 | 0 | 0 | 0 | 0 | 16 | K | 2 |  |  |  | ROZPOCET | 0 | 0 | 0 | 0 | 0 | 1 | 0 | 16 | 727025952
152 | M | 55166634 | sifon umyvadlový prostorově úsporný DN 40 | kus | 1 |  | 0 | CS ÚRS 2019 01 |  | základní |  | 0 | 0 | 0 | 0 | 0 | 32 | M | 2 |  |  |  | ROZPOCET | 0 | 0 | 0 | 0 | 0 | 1 | 0 | 16 | -1200926800
153 | K | 725869218 | Montáž zápachových uzávěrek U-sifonů | kus | 15 |  | 0 | CS ÚRS 2019 01 |  | základní |  | 0 | 0 | 0 | 0 | 0 | 16 | K | 2 |  |  |  | ROZPOCET | 0 | 0 | 0 | 0 | 0 | 1 | 0 | 16 | 1127871661
154 | M | 55166p.c. | sifon pro odvod kondenzátu vč. kalichu pro úkapy | kus | 15 |  | 0 |  |  | základní |  | 0 | 0 | 0 | 0 | 0 | 32 | M | 2 |  |  |  | ROZPOCET | 0 | 0 | 0 | 0 | 0 | 1 | 0 | 16 | 751587915
155 | K | 725980122 | Dvířka 15/20 | kus | 9 |  | 0 | CS ÚRS 2019 01 |  | základní |  | 0 | 0 | 0 | 0 | 0 | 16 | K | 2 |  |  |  | ROZPOCET | 0 | 0 | 0 | 0 | 0 | 1 | 0 | 16 | -870995873
156 | K | 998725103 | Přesun hmot tonážní pro zařizovací předměty v objektech v do 24 m | t | 1.491 |  | 0 | CS ÚRS 2019 01 |  | základní |  | 0 | 0 | 0 | 0 | 0 | 16 | K | 2 |  |  |  | ROZPOCET | 0 | 0 | 0 | 0 | 0 | 1 | 0 | 16 | 1874289898
| D | 726 | Zdravotechnika - předstěnové instalace |  |  |  | 0 |  |  |  |  | 0 |  | 0 |  | 0 | 2 | D | 1 |  |  |  | ROZPOCET | [6 empty] | 0
157 | K | 726111031 | Instalační předstěna - klozet s ovládáním zepředu v 1080 mm závěsný do masivní zděné kce | soubor | 17 |  | 0 | CS ÚRS 2019 01 |  | základní |  | 0 | 0 | 0 | 0 | 0 | 16 | K | 2 |  |  |  | ROZPOCET | 0 | 0 | 0 | 0 | 0 | 1 | 0 | 16 | -320561674
158 | K | 726191001 | Zvukoizolační souprava pro klozet a bidet | soubor | 17 |  | 0 | CS ÚRS 2019 01 |  | základní |  | 0 | 0 | 0 | 0 | 0 | 16 | K | 2 |  |  |  | ROZPOCET | 0 | 0 | 0 | 0 | 0 | 1 | 0 | 16 | -1579062118
159 | K | 726191002 | Souprava pro předstěnovou montáž | soubor | 17 |  | 0 | CS ÚRS 2019 01 |  | základní |  | 0 | 0 | 0 | 0 | 0 | 16 | K | 2 |  |  |  | ROZPOCET | 0 | 0 | 0 | 0 | 0 | 1 | 0 | 16 | -111150709
160 | K | 998726113 | Přesun hmot tonážní pro instalační prefabrikáty v objektech v do 24 m | t | 0.167 |  | 0 | CS ÚRS 2019 01 |  | základní |  | 0 | 0 | 0 | 0 | 0 | 16 | K | 2 |  |  |  | ROZPOCET | 0 | 0 | 0 | 0 | 0 | 1 | 0 | 16 | 30788701
| D | 727 | Zdravotechnika - požární ochrana |  |  |  | 0 |  |  |  |  | 0 |  | 0 |  | 0 | 2 | D | 1 |  |  |  | ROZPOCET | [6 empty] | 0
161 | K | 727121107 | Protipožární manžeta D 110 mm z jedné strany dělící konstrukce požární odolnost EI 90 | kus | 27 |  | 0 | CS ÚRS 2019 01 |  | základní |  | 0 | 0 | 0 | 0 | 0 | 16 | K | 2 |  |  |  | ROZPOCET | 0 | 0 | 0 | 0 | 0 | 1 | 0 | 16 | -1997374823
| D | 732 | Ústřední vytápění - strojovny |  |  |  | 0 |  |  |  |  | 0 |  | 0 |  | 0 | 2 | D | 1 |  |  |  | ROZPOCET | [6 empty] | 0
162 | K | 732331713 | Nádoba tlaková expanzní s membránou závitové připojení PN 1,0 o objemu 18 l | soubor | 1 |  | 0 | CS ÚRS 2019 01 |  | základní |  | 0 | 0 | 0 | 0 | 0 | 16 | K | 2 |  |  |  | ROZPOCET | 0 | 0 | 0 | 0 | 0 | 1 | 0 | 16 | -1640085432
163 | K | 732331772 | Příslušenství k expanzním nádobám konzole nastavitelná | soubor | 1 |  | 0 | CS ÚRS 2019 01 |  | základní |  | 0 | 0 | 0 | 0 | 0 | 16 | K | 2 |  |  |  | ROZPOCET | 0 | 0 | 0 | 0 | 0 | 1 | 0 | 16 | 361403366
164 | K | 732421201 | Čerpadlo teplovodní mokroběžné závitové cirkulační DN 15 výtlak do 0,9 m průtok 0,35 m3/h pro TUV | soubor | 1 |  | 0 | CS ÚRS 2019 01 |  | základní |  | 0 | 0 | 0 | 0 | 0 | 16 | K | 2 |  |  |  | ROZPOCET | 0 | 0 | 0 | 0 | 0 | 1 | 0 | 16 | -1796689009
165 | K | 998732102 | Přesun hmot tonážní pro strojovny v objektech v do 12 m | t | 0.016 |  | 0 | CS ÚRS 2019 01 |  | základní |  | 0 | 0 | 0 | 0 | 0 | 16 | K | 2 |  |  |  | ROZPOCET | 0 | 0 | 0 | 0 | 0 | 1 | 0 | 16 | -743333082
| D | 734 | Ústřední vytápění - armatury |  |  |  | 0 |  |  |  |  | 0 |  | 0 |  | 0 | 2 | D | 1 |  |  |  | ROZPOCET | [6 empty] | 0
166 | K | 734421102 | Tlakoměr s pevným stonkem a zpětnou klapkou tlak 0-16 bar průměr 63 mm spodní připojení | kus | 1 |  | 0 | CS ÚRS 2019 01 |  | základní |  | 0 | 0 | 0 | 0 | 0 | 16 | K | 2 |  |  |  | ROZPOCET | 0 | 0 | 0 | 0 | 0 | 1 | 0 | 16 | -1192646664
167 | K | 998734103 | Přesun hmot tonážní pro armatury v objektech v do 24 m | t | 0.001 |  | 0 | CS ÚRS 2019 01 |  | základní |  | 0 | 0 | 0 | 0 | 0 | 16 | K | 2 |  |  |  | ROZPOCET | 0 | 0 | 0 | 0 | 0 | 1 | 0 | 16 | -1782709186

## SO 01-EL - Elektroinstalace
{f345249c-af07-41fc-bef3-cfe46fffed00}
2
| KRYCÍ LIST SOUPISU PRACÍ | [7 empty] | v --- níže se nacházejí doplnkové a pomocné údaje k sestavám --- v | [8 empty] | False
Stavba:
Rekonstrukce a přístavba budovy ZUŠ náměstí Míru, Krnov
Objekt:
SO 01 - Rekonstrukce stávající budovy ZUŠ
Soupis:
SO 01-EL - Elektroinstalace
| KSO: |  |  |  |  | CC-CZ:
| Místo: |  | parc.č. 341, 344/1, k.ú.opavské předměstí |  |  | Datum: | 7. 3. 2021
| Zadavatel: |  |  |  |  | IČ:
|  | město Krnov |  |  |  | DIČ:
| Uchazeč: |  |  |  |  | IČ: | Vyplň údaj
|  | Vyplň údaj |  |  |  | DIČ: | Vyplň údaj
| Projektant: |  |  |  |  | IČ: | 15437191
|  | Ing. Karel Grygera |  |  |  | DIČ:
| Zpracovatel: |  |  |  |  | IČ: | 76445755
|  | Ing. Alena Chmelová, Opava |  |  |  | DIČ:
Poznámka:
Soupis prací je sestaven s využitím Cenové soustavy ÚRS. Položky, které pochází z této cenové soustavy, jsou ve sloupci 'Cenová soustava' označeny popisem 'CS ÚRS' a úrovní příslušného kalendářního pololetí. Veškeré další informace vymezující popis a podmínky použití těchto položek z Cenové soustavy, které nejsou uvedeny přímo v soupisu prací, jsou neomezeně dálkově k dispozici na www.cs-urs.cz, sekce Cenové a technické podmínky.
| Cena bez DPH | [5 empty] | 0
|  |  | Základ daně |  |  | Sazba daně | Výše daně
| DPH | základní | 0 |  |  | 21% | 0
|  | snížená | 0 |  |  | 15% | 0
|  | zákl. přenesená | 0 |  |  | 21% | 0
|  | sníž. přenesená | 0 |  |  | 15% | 0
|  | nulová | 0 |  |  | 0% | 0
| Cena s DPH |  |  | v | CZK |  | 0
REKAPITULACE ČLENĚNÍ SOUPISU PRACÍ
Stavba:
Rekonstrukce a přístavba budovy ZUŠ náměstí Míru, Krnov
Objekt:
SO 01 - Rekonstrukce stávající budovy ZUŠ
Soupis:
SO 01-EL - Elektroinstalace
Místo: |  |  | parc.č. 341, 344/1, k.ú.opavské předměstí |  |  | Datum: | 7. 3. 2021
Zadavatel: |  |  | město Krnov |  |  | Projektant: | Ing. Karel Grygera
Uchazeč: |  |  | Vyplň údaj |  |  | Zpracovatel: | Ing. Alena Chmelová, Opava
Kód dílu - Popis | [6 empty] | Cena celkem [CZK]
Náklady stavby celkem | [6 empty] | 0 | [11 empty] | -1
| C21M - Elektromontáže | [5 empty] | 0
| MAT - Materiály | [5 empty] | 0
| SPEC - Dodávky zařízení (specifikace) | [5 empty] | 0
| HZS - Práce v HZS | [5 empty] | 0
| OST - Ostatní | [5 empty] | 0
SOUPIS PRACÍ
Stavba:
Rekonstrukce a přístavba budovy ZUŠ náměstí Míru, Krnov
Objekt:
SO 01 - Rekonstrukce stávající budovy ZUŠ
Soupis:
SO 01-EL - Elektroinstalace
Místo: |  |  | parc.č. 341, 344/1, k.ú.opavské předměstí |  |  | Datum: | 7. 3. 2021
Zadavatel: |  |  | město Krnov |  |  | Projektant: | Ing. Karel Grygera
Uchazeč: |  |  | Vyplň údaj |  |  | Zpracovatel: | Ing. Alena Chmelová, Opava
PČ | Typ | Kód | Popis | MJ | Množství | J.cena [CZK] | Cena celkem [CZK] | Cenová soustava |  | DPH | J. Nh [h] | Nh celkem [h] | J. hmotnost [t] | Hmotnost celkem [t] | J. suť [t] | Suť Celkem [t]
Náklady soupisu celkem | [6 empty] | 0 |  |  |  |  | 0 |  | 0 |  | 0 |  | D | -1 | [7 empty] | 0
| D | C21M | Elektromontáže |  |  |  | 0 |  |  |  |  | 0 |  | 0 |  | 0 | 1 | D | 0 | ROZPOCET | [6 empty] | 0
1 | K | 0000005 | NOUZ - Montáž svítidla | ks | 38 |  | 0 |  |  | základní |  | 0 | 0 | 0 | 0 | 0 | 16 | K | 1 | ROZPOCET | 0 | 0 | 0 | 0 | 0 | 1 | 0 | 16 | -1411054435
2 | K | 0000005.1 | Montáž svítidla - N | ks | 49 |  | 0 |  |  | základní |  | 0 | 0 | 0 | 0 | 0 | 16 | K | 1 | ROZPOCET | 0 | 0 | 0 | 0 | 0 | 1 | 0 | 16 | 1635395643
3 | K | 0000005.2 | Montáž svítidla - T | ks | 1 |  | 0 |  |  | základní |  | 0 | 0 | 0 | 0 | 0 | 16 | K | 1 | ROZPOCET | 0 | 0 | 0 | 0 | 0 | 1 | 0 | 16 | 1733885651
4 | K | 0000005.3 | Montáž svítidla - P | ks | 18 |  | 0 |  |  | základní |  | 0 | 0 | 0 | 0 | 0 | 16 | K | 1 | ROZPOCET | 0 | 0 | 0 | 0 | 0 | 1 | 0 | 16 | 1089812181
5 | K | 0000005.4 | Montáž svítidla - J | ks | 34 |  | 0 |  |  | základní |  | 0 | 0 | 0 | 0 | 0 | 16 | K | 1 | ROZPOCET | 0 | 0 | 0 | 0 | 0 | 1 | 0 | 16 | 343950942
6 | K | 0000005.5 | Montáž svítidla - K | ks | 56 |  | 0 |  |  | základní |  | 0 | 0 | 0 | 0 | 0 | 16 | K | 1 | ROZPOCET | 0 | 0 | 0 | 0 | 0 | 1 | 0 | 16 | -106470452
7 | K | 0000005.6 | Montáž svítidla - F | ks | 18 |  | 0 |  |  | základní |  | 0 | 0 | 0 | 0 | 0 | 16 | K | 1 | ROZPOCET | 0 | 0 | 0 | 0 | 0 | 1 | 0 | 16 | -1424427239
8 | K | 0000005.7 | Montáž svítidla - E | ks | 19 |  | 0 |  |  | základní |  | 0 | 0 | 0 | 0 | 0 | 16 | K | 1 | ROZPOCET | 0 | 0 | 0 | 0 | 0 | 1 | 0 | 16 | 1191205797
9 | K | 0000005.8 | Montáž svítidla - H | ks | 36 |  | 0 |  |  | základní |  | 0 | 0 | 0 | 0 | 0 | 16 | K | 1 | ROZPOCET | 0 | 0 | 0 | 0 | 0 | 1 | 0 | 16 | 995989623
10 | K | 0000005.9 | Montáž svítidla - G | ks | 31 |  | 0 |  |  | základní |  | 0 | 0 | 0 | 0 | 0 | 16 | K | 1 | ROZPOCET | 0 | 0 | 0 | 0 | 0 | 1 | 0 | 16 | 159661017
11 | K | 0000005.10 | Montáž svítidla - M | ks | 32 |  | 0 |  |  | základní |  | 0 | 0 | 0 | 0 | 0 | 16 | K | 1 | ROZPOCET | 0 | 0 | 0 | 0 | 0 | 1 | 0 | 16 | 1074058854
12 | K | 0000005.11 | Montáž svítidla - S | ks | 5 |  | 0 |  |  | základní |  | 0 | 0 | 0 | 0 | 0 | 16 | K | 1 | ROZPOCET | 0 | 0 | 0 | 0 | 0 | 1 | 0 | 16 | 2122229212
13 | K | 0000005.12 | Montáž svítidla - B | ks | 46 |  | 0 |  |  | základní |  | 0 | 0 | 0 | 0 | 0 | 16 | K | 1 | ROZPOCET | 0 | 0 | 0 | 0 | 0 | 1 | 0 | 16 | 1417783525
14 | K | 0000005.13 | Montáž svítidla - C | ks | 116 |  | 0 |  |  | základní |  | 0 | 0 | 0 | 0 | 0 | 16 | K | 1 | ROZPOCET | 0 | 0 | 0 | 0 | 0 | 1 | 0 | 16 | 712501990
15 | K | 0000005.14 | Montáž svítidla - D | ks | 18 |  | 0 |  |  | základní |  | 0 | 0 | 0 | 0 | 0 | 16 | K | 1 | ROZPOCET | 0 | 0 | 0 | 0 | 0 | 1 | 0 | 16 | -140610367
16 | K | 0000005.15 | Montáž svítidla - A | ks | 12 |  | 0 |  |  | základní |  | 0 | 0 | 0 | 0 | 0 | 16 | K | 1 | ROZPOCET | 0 | 0 | 0 | 0 | 0 | 1 | 0 | 16 | -1934043901
17 | K | 0000005.8 | Montáž svítidla - H | ks | 2 |  | 0 |  |  | základní |  | 0 | 0 | 0 | 0 | 0 | 16 | K | 1 | ROZPOCET | 0 | 0 | 0 | 0 | 0 | 1 | 0 | 16 | -260322312
18 | K | 210010003 | trubka oheb.el.inst. typ 23 R=23mm (PO) | m | 370 |  | 0 |  |  | základní |  | 0 | 0 | 0 | 0 | 0 | 16 | K | 1 | ROZPOCET | 0 | 0 | 0 | 0 | 0 | 1 | 0 | 16 | -1548296366
19 | K | 210010004 | trubka oheb.el.inst. typ 23 R=29mm (PO) | m | 650 |  | 0 |  |  | základní |  | 0 | 0 | 0 | 0 | 0 | 16 | K | 1 | ROZPOCET | 0 | 0 | 0 | 0 | 0 | 1 | 0 | 16 | 660572797
20 | K | 210010005 | trubka oheb.el.inst. typ 23 R=36mm (PO) | m | 90 |  | 0 |  |  | základní |  | 0 | 0 | 0 | 0 | 0 | 16 | K | 1 | ROZPOCET | 0 | 0 | 0 | 0 | 0 | 1 | 0 | 16 | -103194072
21 | K | 210010006 | trubka oheb.el.inst. typ 23 R=48mm (PO) | m | 360 |  | 0 |  |  | základní |  | 0 | 0 | 0 | 0 | 0 | 16 | K | 1 | ROZPOCET | 0 | 0 | 0 | 0 | 0 | 1 | 0 | 16 | -1368926277
22 | K | 210010301 | krab.přístrojová (1901; KP 68; KZ 3) bez zapojení | ks | 145 |  | 0 |  |  | základní |  | 0 | 0 | 0 | 0 | 0 | 16 | K | 1 | ROZPOCET | 0 | 0 | 0 | 0 | 0 | 1 | 0 | 16 | 797158924
23 | K | 210010301 | krab.přístrojová (1901; KP 68; KZ 3) bez zapojení | ks | 132 |  | 0 |  |  | základní |  | 0 | 0 | 0 | 0 | 0 | 16 | K | 1 | ROZPOCET | 0 | 0 | 0 | 0 | 0 | 1 | 0 | 16 | -530582987
24 | K | 210010301 | krab.přístrojová (1901; KP 68; KZ 3) bez zapojení | ks | 472 |  | 0 |  |  | základní |  | 0 | 0 | 0 | 0 | 0 | 16 | K | 1 | ROZPOCET | 0 | 0 | 0 | 0 | 0 | 1 | 0 | 16 | 1226752964
25 | K | 210010301 | krab.přístrojová (1901; KP 68; KZ 3) bez zapojení | ks | 4 |  | 0 |  |  | základní |  | 0 | 0 | 0 | 0 | 0 | 16 | K | 1 | ROZPOCET | 0 | 0 | 0 | 0 | 0 | 1 | 0 | 16 | -1101982644
26 | K | 210010312 | krab.odbočná s víčkem (KO 97) kruhová bez zapoj. | ks | 420 |  | 0 |  |  | základní |  | 0 | 0 | 0 | 0 | 0 | 16 | K | 1 | ROZPOCET | 0 | 0 | 0 | 0 | 0 | 1 | 0 | 16 | 1021466221
27 | K | 210010502 | osazení lustr.svorky do 3x4 vč.zapoj. | ks | 531 |  | 0 |  |  | základní |  | 0 | 0 | 0 | 0 | 0 | 16 | K | 1 | ROZPOCET | 0 | 0 | 0 | 0 | 0 | 1 | 0 | 16 | 1677666369
28 | K | 210100001 | ukonč.vod.v rozv.vč.zap.a konc.do 2.5mm2 | ks | 992 |  | 0 |  |  | základní |  | 0 | 0 | 0 | 0 | 0 | 16 | K | 1 | ROZPOCET | 0 | 0 | 0 | 0 | 0 | 1 | 0 | 16 | 1226407046
29 | K | 210100004 | ukonč.vod.v rozv.vč.zap.a konc.do 25 mm2 | ks | 78 |  | 0 |  |  | základní |  | 0 | 0 | 0 | 0 | 0 | 16 | K | 1 | ROZPOCET | 0 | 0 | 0 | 0 | 0 | 1 | 0 | 16 | 2132443700
30 | K | 210100004 | ukonč.vod.v rozv.vč.zap.a konc.do 25 mm2 | ks | 70 |  | 0 |  |  | základní |  | 0 | 0 | 0 | 0 | 0 | 16 | K | 1 | ROZPOCET | 0 | 0 | 0 | 0 | 0 | 1 | 0 | 16 | 21309546
31 | K | 210100007 | ukonč.vod.v rozv.vč.zap.a konc.do 70 mm2 | ks | 20 |  | 0 |  |  | základní |  | 0 | 0 | 0 | 0 | 0 | 16 | K | 1 | ROZPOCET | 0 | 0 | 0 | 0 | 0 | 1 | 0 | 16 | -330950000
32 | K | 210110041 | spín.zápust.vč.zap.1-pólový - řazení 1 | ks | 145 |  | 0 |  |  | základní |  | 0 | 0 | 0 | 0 | 0 | 16 | K | 1 | ROZPOCET | 0 | 0 | 0 | 0 | 0 | 1 | 0 | 16 | 1084981780
33 | K | 210110071 | Požární tlačítko - central stop, total | ks | 2 |  | 0 |  |  | základní |  | 0 | 0 | 0 | 0 | 0 | 16 | K | 1 | ROZPOCET | 0 | 0 | 0 | 0 | 0 | 1 | 0 | 16 | -1173527032
34 | K | 210110501 | vačkové spín.typu S 25 V 01 P0-P1 vypínač | ks | 2 |  | 0 |  |  | základní |  | 0 | 0 | 0 | 0 | 0 | 16 | K | 1 | ROZPOCET | 0 | 0 | 0 | 0 | 0 | 1 | 0 | 16 | 1858614458
35 | K | 210110507 | vačkové spín.typu S 63 V 01/02 P0-P1 | ks | 1 |  | 0 |  |  | základní |  | 0 | 0 | 0 | 0 | 0 | 16 | K | 1 | ROZPOCET | 0 | 0 | 0 | 0 | 0 | 1 | 0 | 16 | 1752581958
36 | K | 210111061 | zás.nástěnná vč.zap.16A 380V 3P+N+Z | ks | 1 |  | 0 |  |  | základní |  | 0 | 0 | 0 | 0 | 0 | 16 | K | 1 | ROZPOCET | 0 | 0 | 0 | 0 | 0 | 1 | 0 | 16 | 1738236812
37 | K | 210190001 | mont.oceloplech.rozvodnic do 20kg | ks | 1 |  | 0 |  |  | základní |  | 0 | 0 | 0 | 0 | 0 | 16 | K | 1 | ROZPOCET | 0 | 0 | 0 | 0 | 0 | 1 | 0 | 16 | -398607361
38 | K | 210190003 | mont.oceloplech.rozvodnic do 100kg | ks | 1 |  | 0 |  |  | základní |  | 0 | 0 | 0 | 0 | 0 | 16 | K | 1 | ROZPOCET | 0 | 0 | 0 | 0 | 0 | 1 | 0 | 16 | 153013001
39 | K | 210190004 | mont.oceloplech.rozvodnic do 150kg | ks | 6 |  | 0 |  |  | základní |  | 0 | 0 | 0 | 0 | 0 | 16 | K | 1 | ROZPOCET | 0 | 0 | 0 | 0 | 0 | 1 | 0 | 16 | -1628271113
40 | K | 210220021 | uzem. v zemi FeZn do 120 mm2 vč.svorek;propoj.aj. | m | 220 |  | 0 |  |  | základní |  | 0 | 0 | 0 | 0 | 0 | 16 | K | 1 | ROZPOCET | 0 | 0 | 0 | 0 | 0 | 1 | 0 | 16 | -617220340
41 | K | 210220022 | uzem. v zemi FeZn R=8-10 mm vč.svorek,propoj. aj. | m | 65 |  | 0 |  |  | základní |  | 0 | 0 | 0 | 0 | 0 | 16 | K | 1 | ROZPOCET | 0 | 0 | 0 | 0 | 0 | 1 | 0 | 16 | -1408408877
42 | K | 210220101 | svodové vodiče HVI do Cu R=8mm vč | m | 325 |  | 0 |  |  | základní |  | 0 | 0 | 0 | 0 | 0 | 16 | K | 1 | ROZPOCET | 0 | 0 | 0 | 0 | 0 | 1 | 0 | 16 | 1009659946
43 | K | 210220111 | svod.vodiče FeZn a Al do R=10mm;Cu R=8mm;bez podp. | m | 145 |  | 0 |  |  | základní |  | 0 | 0 | 0 | 0 | 0 | 16 | K | 1 | ROZPOCET | 0 | 0 | 0 | 0 | 0 | 1 | 0 | 16 | 431489849
44 | K | 210220221 | jímací tyč do 3m délky na ocel konstr.; vč.up | ks | 15 |  | 0 |  |  | základní |  | 0 | 0 | 0 | 0 | 0 | 16 | K | 1 | ROZPOCET | 0 | 0 | 0 | 0 | 0 | 1 | 0 | 16 | -545944675
45 | K | 210220221.1 | jímací tyč do 3m délky na ocel konstr.;beton vč.up | ks | 1 |  | 0 |  |  | základní |  | 0 | 0 | 0 | 0 | 0 | 16 | K | 1 | ROZPOCET | 0 | 0 | 0 | 0 | 0 | 1 | 0 | 16 | 1072142507
46 | K | 210220301 | svorky hromosvodové do 2 šroubu (SS;SR 03) | ks | 26 |  | 0 |  |  | základní |  | 0 | 0 | 0 | 0 | 0 | 16 | K | 1 | ROZPOCET | 0 | 0 | 0 | 0 | 0 | 1 | 0 | 16 | -1353905293
47 | K | 210220302 | svorky hromosv.nad 2 šrouby(ST;SJ;SK;SZ;SR01;02) | ks | 13 |  | 0 |  |  | základní |  | 0 | 0 | 0 | 0 | 0 | 16 | K | 1 | ROZPOCET | 0 | 0 | 0 | 0 | 0 | 1 | 0 | 16 | 169377292
48 | K | 210220302 | svorky hromosv.nad 2 šrouby(ST;SJ;SK;SZ;SR01;02) | ks | 14 |  | 0 |  |  | základní |  | 0 | 0 | 0 | 0 | 0 | 16 | K | 1 | ROZPOCET | 0 | 0 | 0 | 0 | 0 | 1 | 0 | 16 | 1265932701
49 | K | 210220302 | svorky hromosv.nad 2 šrouby(ST;SJ;SK;SZ;SR01;02) | ks | 1 |  | 0 |  |  | základní |  | 0 | 0 | 0 | 0 | 0 | 16 | K | 1 | ROZPOCET | 0 | 0 | 0 | 0 | 0 | 1 | 0 | 16 | -639881385
50 | K | 210220302 | svorky hromosv.nad 2 šrouby(ST;SJ;SK;SZ;SR01;02) | ks | 5 |  | 0 |  |  | základní |  | 0 | 0 | 0 | 0 | 0 | 16 | K | 1 | ROZPOCET | 0 | 0 | 0 | 0 | 0 | 1 | 0 | 16 | -901979502
51 | K | 210220321 | svorka na potrubí ,,Bernard,,vč.pásku(bez vodiče) | ks | 46 |  | 0 |  |  | základní |  | 0 | 0 | 0 | 0 | 0 | 16 | K | 1 | ROZPOCET | 0 | 0 | 0 | 0 | 0 | 1 | 0 | 16 | 286362071
52 | K | 210220362 | tyč.zemnič vč.zaraž.do země+připoj. do 4.5m soupr. | ks | 26 |  | 0 |  |  | základní |  | 0 | 0 | 0 | 0 | 0 | 16 | K | 1 | ROZPOCET | 0 | 0 | 0 | 0 | 0 | 1 | 0 | 16 | -1855789563
53 | K | 210220372 | ochranný úhelník nebo trubka s držáky do zdiva | ks | 5 |  | 0 |  |  | základní |  | 0 | 0 | 0 | 0 | 0 | 16 | K | 1 | ROZPOCET | 0 | 0 | 0 | 0 | 0 | 1 | 0 | 16 | -1409837127
54 | K | 210220401 | označení svodu štítky smalt.;umělá hmota | ks | 26 |  | 0 |  |  | základní |  | 0 | 0 | 0 | 0 | 0 | 16 | K | 1 | ROZPOCET | 0 | 0 | 0 | 0 | 0 | 1 | 0 | 16 | 1645152616
55 | K | 210220431 | tvarováni mont.dílu-jímače;ochran.trubky;úhelníky | ks | 8 |  | 0 |  |  | základní |  | 0 | 0 | 0 | 0 | 0 | 16 | K | 1 | ROZPOCET | 0 | 0 | 0 | 0 | 0 | 1 | 0 | 16 | -913756729
56 | K | 210220454 | propoj.litinová kab. s konstr. n. skříní (nevýbuš.) | ks | 8 |  | 0 |  |  | základní |  | 0 | 0 | 0 | 0 | 0 | 16 | K | 1 | ROZPOCET | 0 | 0 | 0 | 0 | 0 | 1 | 0 | 16 | 1310177802
57 | K | 210800649 | CYA 25 mm2 zelenožlutý (PU) | m | 220 |  | 0 |  |  | základní |  | 0 | 0 | 0 | 0 | 0 | 16 | K | 1 | ROZPOCET | 0 | 0 | 0 | 0 | 0 | 1 | 0 | 16 | -1158515531
58 | K | 210810041 | CYKY-CYKYm 2Ax1.5 mm2 750V (PU) | m | 690 |  | 0 |  |  | základní |  | 0 | 0 | 0 | 0 | 0 | 16 | K | 1 | ROZPOCET | 0 | 0 | 0 | 0 | 0 | 1 | 0 | 16 | 135314736
59 | K | 210810045 | CXKH-V 3Cx1.5 mm2 750V (PU) | m | 65 |  | 0 |  |  | základní |  | 0 | 0 | 0 | 0 | 0 | 16 | K | 1 | ROZPOCET | 0 | 0 | 0 | 0 | 0 | 1 | 0 | 16 | 2032301140
60 | K | 210810045.1 | CYKY-CYKYm 3Cx1.5 mm2 750V (PU) | m | 4690 |  | 0 |  |  | základní |  | 0 | 0 | 0 | 0 | 0 | 16 | K | 1 | ROZPOCET | 0 | 0 | 0 | 0 | 0 | 1 | 0 | 16 | -1720903504
61 | K | 210810046 | CYKY-CYKYm 3Cx2.5 mm2 750V (PU) | m | 6860 |  | 0 |  |  | základní |  | 0 | 0 | 0 | 0 | 0 | 16 | K | 1 | ROZPOCET | 0 | 0 | 0 | 0 | 0 | 1 | 0 | 16 | 1555213798
62 | K | 210810056 | CYKY-CYKYm 5Cx2.5 mm2 750V (PU) | m | 380 |  | 0 |  |  | základní |  | 0 | 0 | 0 | 0 | 0 | 16 | K | 1 | ROZPOCET | 0 | 0 | 0 | 0 | 0 | 1 | 0 | 16 | 403923964
63 | K | 210810057 | CYKY-CYKYm 5Cx10 mm2 750V (PU) | m | 410 |  | 0 |  |  | základní |  | 0 | 0 | 0 | 0 | 0 | 16 | K | 1 | ROZPOCET | 0 | 0 | 0 | 0 | 0 | 1 | 0 | 16 | -1498358142
64 | K | 210810109 | CYKY-CYKYm 5Cx25 mm2 1kV /PU/ | m | 345 |  | 0 |  |  | základní |  | 0 | 0 | 0 | 0 | 0 | 16 | K | 1 | ROZPOCET | 0 | 0 | 0 | 0 | 0 | 1 | 0 | 16 | 702773768
65 | K | 210810112 | CYKY-CYKYm 5x70 mm2 1kV (PU) | m | 65 |  | 0 |  |  | základní |  | 0 | 0 | 0 | 0 | 0 | 16 | K | 1 | ROZPOCET | 0 | 0 | 0 | 0 | 0 | 1 | 0 | 16 | -273252563
66 | K | 210860091 | kab.SSKHV - V 4X2X0,80(PU) | m | 120 |  | 0 |  |  | základní |  | 0 | 0 | 0 | 0 | 0 | 16 | K | 1 | ROZPOCET | 0 | 0 | 0 | 0 | 0 | 1 | 0 | 16 | 1183601651
67 | K | 215112223 | ovladač tlač. zapín. 1/0So s orient.doutnavkou | ks | 132 |  | 0 |  |  | základní |  | 0 | 0 | 0 | 0 | 0 | 16 | K | 1 | ROZPOCET | 0 | 0 | 0 | 0 | 0 | 1 | 0 | 16 | -1428861193
68 | K | W210110089 | Spínač lnfra/nástěnný | ks | 38 |  | 0 |  |  | základní |  | 0 | 0 | 0 | 0 | 0 | 16 | K | 1 | ROZPOCET | 0 | 0 | 0 | 0 | 0 | 1 | 0 | 16 | 86933380
69 | K | WA210800547X | CY 6 mm2 zelenožlutý (VU) | m | 390 |  | 0 |  |  | základní |  | 0 | 0 | 0 | 0 | 0 | 16 | K | 1 | ROZPOCET | 0 | 0 | 0 | 0 | 0 | 1 | 0 | 16 | 124874680
70 | K | WA210800547X | CY 6 mm2 zelenožlutý (VU) | m | 190 |  | 0 |  |  | základní |  | 0 | 0 | 0 | 0 | 0 | 16 | K | 1 | ROZPOCET | 0 | 0 | 0 | 0 | 0 | 1 | 0 | 16 | 230040906
71 | K | X210020922 | protipožár.ucpávka průchod stěnou tl. 30cm | m2 | 2 |  | 0 |  |  | základní |  | 0 | 0 | 0 | 0 | 0 | 16 | K | 1 | ROZPOCET | 0 | 0 | 0 | 0 | 0 | 1 | 0 | 16 | -2110381234
72 | K | X210111012 | zás.polozap./zapuštěné 10/16A 250V 2P+Z průb.mont. | ks | 472 |  | 0 |  |  | základní |  | 0 | 0 | 0 | 0 | 0 | 16 | K | 1 | ROZPOCET | 0 | 0 | 0 | 0 | 0 | 1 | 0 | 16 | -1424326453
73 | K | X210111012 | zás.polozap./zapuštěné 10/16A 250V 2P+Z průb.mont. | ks | 4 |  | 0 |  |  | základní |  | 0 | 0 | 0 | 0 | 0 | 16 | K | 1 | ROZPOCET | 0 | 0 | 0 | 0 | 0 | 1 | 0 | 16 | 945951422
74 | K | X210220582 | Skříň HOP | ks | 1 |  | 0 |  |  | základní |  | 0 | 0 | 0 | 0 | 0 | 16 | K | 1 | ROZPOCET | 0 | 0 | 0 | 0 | 0 | 1 | 0 | 16 | 1748331509
75 | K | X214281001 | zapojení el spotřebiče. (TUV ) | ks | 22 |  | 0 |  |  | základní |  | 0 | 0 | 0 | 0 | 0 | 16 | K | 1 | ROZPOCET | 0 | 0 | 0 | 0 | 0 | 1 | 0 | 16 | 1042264812
76 | K | X214281001.1 | zapojení el spotřebiče. (TČ ) | ks | 2 |  | 0 |  |  | základní |  | 0 | 0 | 0 | 0 | 0 | 16 | K | 1 | ROZPOCET | 0 | 0 | 0 | 0 | 0 | 1 | 0 | 16 | 1954987257
77 | K | X214281001.2 | zapojení el spotřebiče. (PISOÁR ) | ks | 3 |  | 0 |  |  | základní |  | 0 | 0 | 0 | 0 | 0 | 16 | K | 1 | ROZPOCET | 0 | 0 | 0 | 0 | 0 | 1 | 0 | 16 | -321324228
78 | K | X214281001.3 | zapojení el spotřebiče. (VZT ) | ks | 13 |  | 0 |  |  | základní |  | 0 | 0 | 0 | 0 | 0 | 16 | K | 1 | ROZPOCET | 0 | 0 | 0 | 0 | 0 | 1 | 0 | 16 | 1203909768
79 | K | X215135100 | časový spínač | ks | 13 |  | 0 |  |  | základní |  | 0 | 0 | 0 | 0 | 0 | 16 | K | 1 | ROZPOCET | 0 | 0 | 0 | 0 | 0 | 1 | 0 | 16 | 1383982633
80 | K | X215191621 | svorkovnice Wago | ks | 3710 |  | 0 |  |  | základní |  | 0 | 0 | 0 | 0 | 0 | 16 | K | 1 | ROZPOCET | 0 | 0 | 0 | 0 | 0 | 1 | 0 | 16 | 561014938
| D | MAT | Materiály |  |  |  | 0 |  |  |  |  | 0 |  | 0 |  | 0 | 1 | D | 0 | ROZPOCET | [6 empty] | 0
81 | M | 00102 | SSKHV - V 4X2X0,80 | KS | 120 |  | 0 |  |  | základní |  | 0 | 0 | 0 | 0 | 0 | 32 | M | 1 | ROZPOCET | 0 | 0 | 0 | 0 | 0 | 1 | 0 | 16 | 83613456
82 | M | 00368 | svorka lustrová 3x4mm2 6311-07 | ks | 531 |  | 0 |  |  | základní |  | 0 | 0 | 0 | 0 | 0 | 32 | M | 1 | ROZPOCET | 0 | 0 | 0 | 0 | 0 | 1 | 0 | 16 | 813832795
83 | M | 00621 | vačkový spínač S25 V01 P0 | ks | 2 |  | 0 |  |  | základní |  | 0 | 0 | 0 | 0 | 0 | 32 | M | 1 | ROZPOCET | 0 | 0 | 0 | 0 | 0 | 1 | 0 | 16 | 1833872055
84 | M | 00650 | vačkový spínač S40 V01 P1 | ks | 1 |  | 0 |  |  | základní |  | 0 | 0 | 0 | 0 | 0 | 32 | M | 1 | ROZPOCET | 0 | 0 | 0 | 0 | 0 | 1 | 0 | 16 | 773308342
85 | M | 010130-U | CYA 25 ZZL | M | 220 |  | 0 |  |  | základní |  | 0 | 0 | 0 | 0 | 0 | 32 | M | 1 | ROZPOCET | 0 | 0 | 0 | 0 | 0 | 1 | 0 | 16 | 678331037
86 | M | 010161-U | CYKY 2AX1,5 | M | 690 |  | 0 |  |  | základní |  | 0 | 0 | 0 | 0 | 0 | 32 | M | 1 | ROZPOCET | 0 | 0 | 0 | 0 | 0 | 1 | 0 | 16 | 965350693
87 | M | 010175-U | CYKY 3CX1,5 | M | 65 |  | 0 |  |  | základní |  | 0 | 0 | 0 | 0 | 0 | 32 | M | 1 | ROZPOCET | 0 | 0 | 0 | 0 | 0 | 1 | 0 | 16 | 1344500044
88 | M | 010175-U | CYKY 3CX1,5 | M | 4690 |  | 0 |  |  | základní |  | 0 | 0 | 0 | 0 | 0 | 32 | M | 1 | ROZPOCET | 0 | 0 | 0 | 0 | 0 | 1 | 0 | 16 | -769077919
89 | M | 010176-U | CYKY 3X2,5 | M | 6860 |  | 0 |  |  | základní |  | 0 | 0 | 0 | 0 | 0 | 32 | M | 1 | ROZPOCET | 0 | 0 | 0 | 0 | 0 | 1 | 0 | 16 | -1720367510
90 | M | 010196-U | CYKY 5CX10 | M | 410 |  | 0 |  |  | základní |  | 0 | 0 | 0 | 0 | 0 | 32 | M | 1 | ROZPOCET | 0 | 0 | 0 | 0 | 0 | 1 | 0 | 16 | 788562198
91 | M | 010198-U | CYKY 5CX 2,5 | M | 380 |  | 0 |  |  | základní |  | 0 | 0 | 0 | 0 | 0 | 32 | M | 1 | ROZPOCET | 0 | 0 | 0 | 0 | 0 | 1 | 0 | 16 | 493401032
92 | M | 010199-U | CYKY 5CX25 | M | 345 |  | 0 |  |  | základní |  | 0 | 0 | 0 | 0 | 0 | 32 | M | 1 | ROZPOCET | 0 | 0 | 0 | 0 | 0 | 1 | 0 | 16 | 417128812
93 | M | 010208 | CYKY 5CX70 | M | 65 |  | 0 |  |  | základní |  | 0 | 0 | 0 | 0 | 0 | 32 | M | 1 | ROZPOCET | 0 | 0 | 0 | 0 | 0 | 1 | 0 | 16 | -909289394
94 | M | 100002 | ZEM.DUZ DRZAK OCHR.UHEL.DO ZDI | Ks | 10 |  | 0 |  |  | základní |  | 0 | 0 | 0 | 0 | 0 | 32 | M | 1 | ROZPOCET | 0 | 0 | 0 | 0 | 0 | 1 | 0 | 16 | -1925377186
95 | M | 100003 | ZEM.DRAT FEZN 10 MM | Kg | 32.5 |  | 0 |  |  | základní |  | 0 | 0 | 0 | 0 | 0 | 32 | M | 1 | ROZPOCET | 0 | 0 | 0 | 0 | 0 | 1 | 0 | 16 | -2124663031
96 | M | 100004 | ZEM.DRAT AlMgSi 8 MM | m | 145 |  | 0 |  |  | základní |  | 0 | 0 | 0 | 0 | 0 | 32 | M | 1 | ROZPOCET | 0 | 0 | 0 | 0 | 0 | 1 | 0 | 16 | 262314247
97 | M | 100007 | ZEM.TYC JÍMACÍ JP20 | KS | 1 |  | 0 |  |  | základní |  | 0 | 0 | 0 | 0 | 0 | 32 | M | 1 | ROZPOCET | 0 | 0 | 0 | 0 | 0 | 1 | 0 | 16 | 567952325
98 | M | 100009 | ZEM.SVORKA SK | Ks | 14 |  | 0 |  |  | základní |  | 0 | 0 | 0 | 0 | 0 | 32 | M | 1 | ROZPOCET | 0 | 0 | 0 | 0 | 0 | 1 | 0 | 16 | -1929440121
99 | M | 100012 | ZEM.OCHR. UHELNIK OU 200cm | Ks | 5 |  | 0 |  |  | základní |  | 0 | 0 | 0 | 0 | 0 | 32 | M | 1 | ROZPOCET | 0 | 0 | 0 | 0 | 0 | 1 | 0 | 16 | -1915262512
100 | M | 100013 | ZEM.PODPERA PV 01 | Ks | 25 |  | 0 |  |  | základní |  | 0 | 0 | 0 | 0 | 0 | 32 | M | 1 | ROZPOCET | 0 | 0 | 0 | 0 | 0 | 1 | 0 | 16 | -602890003
101 | M | 100025 | ZEM.PODPERA PV 21 LITINA | Ks | 95 |  | 0 |  |  | základní |  | 0 | 0 | 0 | 0 | 0 | 32 | M | 1 | ROZPOCET | 0 | 0 | 0 | 0 | 0 | 1 | 0 | 16 | -1886807353
102 | M | 100031 | ZEM.SVORKA SZ | Ks | 13 |  | 0 |  |  | základní |  | 0 | 0 | 0 | 0 | 0 | 32 | M | 1 | ROZPOCET | 0 | 0 | 0 | 0 | 0 | 1 | 0 | 16 | 346419548
103 | M | 100033 | ZEM.SVORKA SJ 01 | Ks | 1 |  | 0 |  |  | základní |  | 0 | 0 | 0 | 0 | 0 | 32 | M | 1 | ROZPOCET | 0 | 0 | 0 | 0 | 0 | 1 | 0 | 16 | -1423491658
104 | M | 100036 | ZEM.SVORKA SO VELKA | Ks | 5 |  | 0 |  |  | základní |  | 0 | 0 | 0 | 0 | 0 | 32 | M | 1 | ROZPOCET | 0 | 0 | 0 | 0 | 0 | 1 | 0 | 16 | 904184546
105 | M | 100040 | ZEM.SVORKA SR 03 pas.+kul. | Ks | 26 |  | 0 |  |  | základní |  | 0 | 0 | 0 | 0 | 0 | 32 | M | 1 | ROZPOCET | 0 | 0 | 0 | 0 | 0 | 1 | 0 | 16 | 872460638
106 | M | 100044 | ZEM.PASEK FEZN 30/4 | Kg | 220 |  | 0 |  |  | základní |  | 0 | 0 | 0 | 0 | 0 | 32 | M | 1 | ROZPOCET | 0 | 0 | 0 | 0 | 0 | 1 | 0 | 16 | -823890711
107 | M | 100046 | ZEM.TYC ZT 2M | Ks | 26 |  | 0 |  |  | základní |  | 0 | 0 | 0 | 0 | 0 | 32 | M | 1 | ROZPOCET | 0 | 0 | 0 | 0 | 0 | 1 | 0 | 16 | -1126175723
108 | M | 100049 | STITEK HROM."ZEM.SPOJ." | KS | 13 |  | 0 |  |  | základní |  | 0 | 0 | 0 | 0 | 0 | 32 | M | 1 | ROZPOCET | 0 | 0 | 0 | 0 | 0 | 1 | 0 | 16 | 658345598
109 | M | 100051 | STITEK HROM.C. 0 - 9 | KS | 13 |  | 0 |  |  | základní |  | 0 | 0 | 0 | 0 | 0 | 32 | M | 1 | ROZPOCET | 0 | 0 | 0 | 0 | 0 | 1 | 0 | 16 | -1363598003
110 | M | 105240 | Podpěra mezi krovy s roztečí 550-900mm, s trubkou 48mm pro DEHNconductor-Systeme Jímací tyče + příslušenství | KS | 15 |  | 0 |  |  | základní |  | 0 | 0 | 0 | 0 | 0 | 32 | M | 1 | ROZPOCET | 0 | 0 | 0 | 0 | 0 | 1 | 0 | 16 | 1946348152
111 | M | 105245 | Set pro průchod střechou černý s hliníkovou střešní taškou pro trubky D 38-60mm | KS | 15 |  | 0 |  |  | základní |  | 0 | 0 | 0 | 0 | 0 | 32 | M | 1 | ROZPOCET | 0 | 0 | 0 | 0 | 0 | 1 | 0 | 16 | 10081116
112 | M | 105306 | Podpůrná trubka D 50 mm L 3200mm GFK/Al pro DEHNiso-Combi s jímací tyčí 2,5m Al + JÍMACÍ TYČ + ZEM+ uchyt | KS | 15 |  | 0 |  |  | základní |  | 0 | 0 | 0 | 0 | 0 | 32 | M | 1 | ROZPOCET | 0 | 0 | 0 | 0 | 0 | 1 | 0 | 16 | -1288782693
113 | M | 1140586 | KABEL CXKH-V 3Cx1.5 | M | 65 |  | 0 |  |  | základní |  | 0 | 0 | 0 | 0 | 0 | 32 | M | 1 | ROZPOCET | 0 | 0 | 0 | 0 | 0 | 1 | 0 | 16 | -81662051
114 | M | 150180 | BALS 16/5 ZASUVKA IP44 100 | KS | 1 |  | 0 |  |  | základní |  | 0 | 0 | 0 | 0 | 0 | 32 | M | 1 | ROZPOCET | 0 | 0 | 0 | 0 | 0 | 1 | 0 | 16 | -1331498748
115 | M | 1740306 | TRUBKA OHEBNA 2323/LPE-1 320 | M | 370 |  | 0 |  |  | základní |  | 0 | 0 | 0 | 0 | 0 | 32 | M | 1 | ROZPOCET | 0 | 0 | 0 | 0 | 0 | 1 | 0 | 16 | 675322193
116 | M | 1740360 | TRUBKA OHEBNA 2336/LPE-2 125 | M | 90 |  | 0 |  |  | základní |  | 0 | 0 | 0 | 0 | 0 | 32 | M | 1 | ROZPOCET | 0 | 0 | 0 | 0 | 0 | 1 | 0 | 16 | -182619479
117 | M | 190202 | spínač jednopólový AC 230V/10A - Kryt jednoduchý s páčkou, s popisovým polem NEO Bílá / Ledová šedá (ABB 3559M) | KS | 145 |  | 0 |  |  | základní |  | 0 | 0 | 0 | 0 | 0 | 32 | M | 1 | ROZPOCET | 0 | 0 | 0 | 0 | 0 | 1 | 0 | 16 | -199296285
118 | M | 190330 | SPÍNAČ - Č.1/0. IP20 spínač jednopólový 1/0 AC 230V/10A - Kryt jednoduchý s páčkou, s popisovým polem NEO Bílá / Ledová šedá (ABB 3559M) | KS | 132 |  | 0 |  |  | základní |  | 0 | 0 | 0 | 0 | 0 | 32 | M | 1 | ROZPOCET | 0 | 0 | 0 | 0 | 0 | 1 | 0 | 16 | -1394846028
119 | M | 200102 | PASKA CU 50CM | Ks | 46 |  | 0 |  |  | základní |  | 0 | 0 | 0 | 0 | 0 | 32 | M | 1 | ROZPOCET | 0 | 0 | 0 | 0 | 0 | 1 | 0 | 16 | 938590737
120 | M | 200137 | ZEM.SVORKA ZS16 /BERNARD/ | Ks | 46 |  | 0 |  |  | základní |  | 0 | 0 | 0 | 0 | 0 | 32 | M | 1 | ROZPOCET | 0 | 0 | 0 | 0 | 0 | 1 | 0 | 16 | 1834111097
121 | M | 200141 | TR.OHEB.MONOF.1423/1 | M | 370 |  | 0 |  |  | základní |  | 0 | 0 | 0 | 0 | 0 | 32 | M | 1 | ROZPOCET | 0 | 0 | 0 | 0 | 0 | 1 | 0 | 16 | 1584771958
122 | M | 200146 | TR.OHEBNA PVC 2323 | M | 370 |  | 0 |  |  | základní |  | 0 | 0 | 0 | 0 | 0 | 32 | M | 1 | ROZPOCET | 0 | 0 | 0 | 0 | 0 | 1 | 0 | 16 | -32124198
123 | M | 200147 | TR.OHEBNA PVC 2329 | M | 650 |  | 0 |  |  | základní |  | 0 | 0 | 0 | 0 | 0 | 32 | M | 1 | ROZPOCET | 0 | 0 | 0 | 0 | 0 | 1 | 0 | 16 | 1953683564
124 | M | 200148 | TR.OHEBNA PVC 2336 | M | 90 |  | 0 |  |  | základní |  | 0 | 0 | 0 | 0 | 0 | 32 | M | 1 | ROZPOCET | 0 | 0 | 0 | 0 | 0 | 1 | 0 | 16 | 1341575777
125 | M | 200149 | TR.OHEBNA PVC 2348 | M | 360 |  | 0 |  |  | základní |  | 0 | 0 | 0 | 0 | 0 | 32 | M | 1 | ROZPOCET | 0 | 0 | 0 | 0 | 0 | 1 | 0 | 16 | -140192912
126 | M | 200196 | TR.OHEB.MONOF.1436/1 | M | 90 |  | 0 |  |  | základní |  | 0 | 0 | 0 | 0 | 0 | 32 | M | 1 | ROZPOCET | 0 | 0 | 0 | 0 | 0 | 1 | 0 | 16 | -967408046
127 | M | 200295 | KR.KP 67/1 | KS | 145 |  | 0 |  |  | základní |  | 0 | 0 | 0 | 0 | 0 | 32 | M | 1 | ROZPOCET | 0 | 0 | 0 | 0 | 0 | 1 | 0 | 16 | 1607742721
128 | M | 200295 | KR.KP 67/1 | KS | 132 |  | 0 |  |  | základní |  | 0 | 0 | 0 | 0 | 0 | 32 | M | 1 | ROZPOCET | 0 | 0 | 0 | 0 | 0 | 1 | 0 | 16 | -1755863195
129 | M | 200295 | KR.KP 67/1 | KS | 472 |  | 0 |  |  | základní |  | 0 | 0 | 0 | 0 | 0 | 32 | M | 1 | ROZPOCET | 0 | 0 | 0 | 0 | 0 | 1 | 0 | 16 | 1062612516
130 | M | 200295.1 | KR.KP 67/1 do ( SDK ) | KS | 4 |  | 0 |  |  | základní |  | 0 | 0 | 0 | 0 | 0 | 32 | M | 1 | ROZPOCET | 0 | 0 | 0 | 0 | 0 | 1 | 0 | 16 | -449164255
131 | M | 200404 | KR.KO 97/5 | KS | 420 |  | 0 |  |  | základní |  | 0 | 0 | 0 | 0 | 0 | 32 | M | 1 | ROZPOCET | 0 | 0 | 0 | 0 | 0 | 1 | 0 | 16 | -1319611549
132 | M | 300025 | NOUZ - NOUZOVÉ SVÍTIDLO S PIKTOGRAMEM, nástěnná montáž, F65 LED 11W IP65 AT SA 3H/RM, NiMH 3.6V 1.2Ah, 152x375x49mm, 250lm BEGHELLI | KS | 38 |  | 0 |  |  | základní |  | 0 | 0 | 0 | 0 | 0 | 32 | M | 1 | ROZPOCET | 0 | 0 | 0 | 0 | 0 | 1 | 0 | 16 | 1198996744
133 | M | 300025.1 | T - SVÍTIDLO LED 56W, AURA 9,d-59cm, sklo triplex opál mat,IP43,5270lm.- LED-2L43C10K98, 56W/840,LED , chladná bílá 4000K ,32W,5270lm | KS | 1 |  | 0 |  |  | základní |  | 0 | 0 | 0 | 0 | 0 | 32 | M | 1 | ROZPOCET | 0 | 0 | 0 | 0 | 0 | 1 | 0 | 16 | -455848424
134 | M | 300025.2 | N - SVÍTIDLO LED 30W,kruhové přisazené , 2700lm 30W, IP43., LED 30W, 4000K, Ra80, 27000lm BEGHELLI - ELPLAST a.s. - DWL | KS | 49 |  | 0 |  |  | základní |  | 0 | 0 | 0 | 0 | 0 | 32 | M | 1 | ROZPOCET | 0 | 0 | 0 | 0 | 0 | 1 | 0 | 16 | -1436028905
135 | M | 300025.3 | P - SVÍTIDLO LED 30W,kruhové vestavné , DWL , 2700lm 30W, IP43. LED 30W, 4000K, Ra80, 27000lm | KS | 18 |  | 0 |  |  | základní |  | 0 | 0 | 0 | 0 | 0 | 32 | M | 1 | ROZPOCET | 0 | 0 | 0 | 0 | 0 | 1 | 0 | 16 | -890566270
136 | M | 300025.4 | M - SVÍTIDLO LED IN-22DU12/125,FLORA 2, LED přisazené,2x9W,sklo triplex opál mat,IP43. LED 2x9W, 4000K, Ra80, 400lm | KS | 32 |  | 0 |  |  | základní |  | 0 | 0 | 0 | 0 | 0 | 32 | M | 1 | ROZPOCET | 0 | 0 | 0 | 0 | 0 | 1 | 0 | 16 | 1350299026
137 | M | 300025.5 | S - SVÍTIDLO LED nástěnné,1x15W,sklo triplex opál mat,IP44,15W, LED 15W, 4000K, Ra80, 500lm | KS | 5 |  | 0 |  |  | základní |  | 0 | 0 | 0 | 0 | 0 | 32 | M | 1 | ROZPOCET | 0 | 0 | 0 | 0 | 0 | 1 | 0 | 16 | -1953784875
138 | M | 3000251 | J - SVÍTIDLO LED - LED - BEGHELLI - ELPLAST a.s. - BS100LED - 7000lm 53W, IP65 | KS | 34 |  | 0 |  |  | základní |  | 0 | 0 | 0 | 0 | 0 | 32 | M | 1 | ROZPOCET | 0 | 0 | 0 | 0 | 0 | 1 | 0 | 16 | 566069583
139 | M | 3000251.1 | K - SVÍTIDLO LED AL,Zářivkové, AL lešť. mříž, přisazené/zavěšené na půdě, ,IP20,40W, LED 40W, 4000K, Ra80, 4300lm. | KS | 56 |  | 0 |  |  | základní |  | 0 | 0 | 0 | 0 | 0 | 32 | M | 1 | ROZPOCET | 0 | 0 | 0 | 0 | 0 | 1 | 0 | 16 | 713580412
140 | M | 3000251.2 | F - SVÍTIDLO LED 840/ lineární Kancelářské LED svítidlo závěs AL konstrukce 1500mm , 36W, LED 4000K , 36W, IP20, Ra80, 5800lm | KS | 18 |  | 0 |  |  | základní |  | 0 | 0 | 0 | 0 | 0 | 32 | M | 1 | ROZPOCET | 0 | 0 | 0 | 0 | 0 | 1 | 0 | 16 | -145069273
141 | M | 3000251.3 | E - SVÍTIDLO LED 840/ lineární Kancelářské LED svítidlo závěs AL konstrukce 1500mm , 21W, LED 4000K , 21W, IP20, Ra80, 3500lm | KS | 19 |  | 0 |  |  | základní |  | 0 | 0 | 0 | 0 | 0 | 32 | M | 1 | ROZPOCET | 0 | 0 | 0 | 0 | 0 | 1 | 0 | 16 | 1179967619
142 | M | 3000251.4 | H - SVÍTIDLO LED 840/ LED stropní , 44W, d-50cm, opál mat,IP40,mosaz, závěs lankový, LED-5L07C09ZL11 , 44W,4000K, 5450lm,IP40. | KS | 36 |  | 0 |  |  | základní |  | 0 | 0 | 0 | 0 | 0 | 32 | M | 1 | ROZPOCET | 0 | 0 | 0 | 0 | 0 | 1 | 0 | 16 | 1965944723
143 | M | 3000251.5 | G - SVÍTIDLO LED 840/ , LED přisazené,15W,sklo triplex opál mat,IP43, 1320lm, LED-1L41B07U7, 15W/840,LED, chladná bílá,1320 | KS | 31 |  | 0 |  |  | základní |  | 0 | 0 | 0 | 0 | 0 | 32 | M | 1 | ROZPOCET | 0 | 0 | 0 | 0 | 0 | 1 | 0 | 16 | 1130560413
144 | M | 3000251.6 | B - SVÍTIDLO LED 840/M600-PLEXI Kancelářské LED svítidlo do podhledu , 27W, M600 , LED 4000K , 27W, IP40, Ra80, 2900lm. | KS | 46 |  | 0 |  |  | základní |  | 0 | 0 | 0 | 0 | 0 | 32 | M | 1 | ROZPOCET | 0 | 0 | 0 | 0 | 0 | 1 | 0 | 16 | -356122405
145 | M | 3000251.7 | A - SVÍTIDLO LED 3G64 840 LED panel, obdélník 1200x600 1 x 67W - do podhledu, LED 4000K , 67W, IP40, Ra80, 5520lm. | KS | 12 |  | 0 |  |  | základní |  | 0 | 0 | 0 | 0 | 0 | 32 | M | 1 | ROZPOCET | 0 | 0 | 0 | 0 | 0 | 1 | 0 | 16 | 983299110
146 | M | 3000251.8 | R - SVÍTIDLO LED 11-01, asymetr reflektor 40W,IP20,2x58W, 5200lm . LED 40W, 4000K, Ra80, 5200lm. | KS | 2 |  | 0 |  |  | základní |  | 0 | 0 | 0 | 0 | 0 | 32 | M | 1 | ROZPOCET | 0 | 0 | 0 | 0 | 0 | 1 | 0 | 16 | -2134385354
147 | M | 3000251.9 | D - SVÍTIDLO LED 840/M600-PLEXI Kancelářské LED svítidlo do podhledu , 49W, M600 , LED 4000K , 49W, IP40, Ra80, 5400lm. | KS | 18 |  | 0 |  |  | základní |  | 0 | 0 | 0 | 0 | 0 | 32 | M | 1 | ROZPOCET | 0 | 0 | 0 | 0 | 0 | 1 | 0 | 16 | -1193470804
148 | M | 3000251.10 | C - SVÍTIDLO LED 840/M600-PLEXI Kancelářské LED svítidlo do podhledu , 35W, M600 , LED 4000K , 35W, IP40, Ra80, 4300lm. | KS | 116 |  | 0 |  |  | základní |  | 0 | 0 | 0 | 0 | 0 | 32 | M | 1 | ROZPOCET | 0 | 0 | 0 | 0 | 0 | 1 | 0 | 16 | 1356850269
149 | M | 549001 | UF - krabice pro zkušební svorky (se svorkou), 230x150x120mmlitina, barva černá, pro prům. 7-10/pásek 40mm, UFTSK 7.10 FL40 300X220X120 GG | KS | 8 |  | 0 |  |  | základní |  | 0 | 0 | 0 | 0 | 0 | 32 | M | 1 | ROZPOCET | 0 | 0 | 0 | 0 | 0 | 1 | 0 | 16 | -1173916639
150 | M | 6225016 | PRICHYTKA VAZACI 160x2.5m ( 100ks ) | BAL | 80 |  | 0 |  |  | základní |  | 0 | 0 | 0 | 0 | 0 | 32 | M | 1 | ROZPOCET | 0 | 0 | 0 | 0 | 0 | 1 | 0 | 16 | 1822712705
151 | M | 6502610 | PODSTAVEC beton/M16 pro jimaci | KS | 2 |  | 0 |  |  | základní |  | 0 | 0 | 0 | 0 | 0 | 32 | M | 1 | ROZPOCET | 0 | 0 | 0 | 0 | 0 | 1 | 0 | 16 | 233786994
152 | M | 819025 | DEHNconductor, vodič HVI III, D 23mm Cu, s připojovacími členy nerez, s=750mm, šedý, Vodiče HVI + příslušenství | KS | 25 |  | 0 |  |  | základní |  | 0 | 0 | 0 | 0 | 0 | 32 | M | 1 | ROZPOCET | 0 | 0 | 0 | 0 | 0 | 1 | 0 | 16 | -223760930
153 | M | 900054 | GW42201 120X120X50 CERV. | KS | 2 |  | 0 |  |  | základní |  | 0 | 0 | 0 | 0 | 0 | 32 | M | 1 | ROZPOCET | 0 | 0 | 0 | 0 | 0 | 1 | 0 | 16 | 746778655
154 | M | W270226 | Spínač PIR stropní | KS | 38 |  | 0 |  |  | základní |  | 0 | 0 | 0 | 0 | 0 | 32 | M | 1 | ROZPOCET | 0 | 0 | 0 | 0 | 0 | 1 | 0 | 16 | 556820700
155 | M | WA010107-UX | CY 6 ZEL. ZLUTY | M | 390 |  | 0 |  |  | základní |  | 0 | 0 | 0 | 0 | 0 | 32 | M | 1 | ROZPOCET | 0 | 0 | 0 | 0 | 0 | 1 | 0 | 16 | -690861554
156 | M | WA010107-UX | CY 6 ZEL. ZLUTY | M | 190 |  | 0 |  |  | základní |  | 0 | 0 | 0 | 0 | 0 | 32 | M | 1 | ROZPOCET | 0 | 0 | 0 | 0 | 0 | 1 | 0 | 16 | -240366885
157 | M | WA799561X | Požární ucpávka - BALENÍ HMOTY PRO UCPÁVKU 10KG | KS | 2 |  | 0 |  |  | základní |  | 0 | 0 | 0 | 0 | 0 | 32 | M | 1 | ROZPOCET | 0 | 0 | 0 | 0 | 0 | 1 | 0 | 16 | 933721277
158 | M | X150465 | SVORKA ROZBOČOVACÍ 2,5/5 5x1-2,5mm | KS | 3710 |  | 0 |  |  | základní |  | 0 | 0 | 0 | 0 | 0 | 32 | M | 1 | ROZPOCET | 0 | 0 | 0 | 0 | 0 | 1 | 0 | 16 | -165870689
159 | M | X190703 | SP.CS 1-2 CASOVY SPINAC | KS | 13 |  | 0 |  |  | základní |  | 0 | 0 | 0 | 0 | 0 | 32 | M | 1 | ROZPOCET | 0 | 0 | 0 | 0 | 0 | 1 | 0 | 16 | -1176114121
160 | M | X190705 | ZAS.230V/16A. DVOJZAS.KOMPLET - Zásuvka jednonásobná/dvojnásobná s ochranným kolíkem, s clonkami NEO Bílá / Ledová šedá (ABB 5519M-) | KS | 472 |  | 0 |  |  | základní |  | 0 | 0 | 0 | 0 | 0 | 32 | M | 1 | ROZPOCET | 0 | 0 | 0 | 0 | 0 | 1 | 0 | 16 | 1094837604
161 | M | X190705 | ZAS.230V/16A. DVOJZAS.KOMPLET - Zásuvka jednonásobná/dvojnásobná s ochranným kolíkem, s clonkami NEO Bílá / Ledová šedá (ABB 5519M-) | KS | 4 |  | 0 |  |  | základní |  | 0 | 0 | 0 | 0 | 0 | 32 | M | 1 | ROZPOCET | 0 | 0 | 0 | 0 | 0 | 1 | 0 | 16 | -1515104802
| D | SPEC | Dodávky zařízení (specifikace) |  |  |  | 0 |  |  |  |  | 0 |  | 0 |  | 0 | 1 | D | 0 | ROZPOCET | [6 empty] | 0
162 | K | 090493 | Rozvaděč REM1 - nový včetně výzbroje viz. výkr. - PD | ks | 1 |  | 0 |  |  | základní |  | 0 | 0 | 0 | 0 | 0 | 16 | K | 1 | ROZPOCET | 0 | 0 | 0 | 0 | 0 | 1 | 0 | 16 | 217497516
163 | K | 090493.1 | Rozvaděč REM2 - nový včetně výzbroje viz. výkr. - PD | ks | 1 |  | 0 |  |  | základní |  | 0 | 0 | 0 | 0 | 0 | 16 | K | 1 | ROZPOCET | 0 | 0 | 0 | 0 | 0 | 1 | 0 | 16 | -1800325153
164 | K | 090493.2 | Rozvaděč RH - nový včetně výzbroje viz. výkr. - PD | ks | 1 |  | 0 |  |  | základní |  | 0 | 0 | 0 | 0 | 0 | 16 | K | 1 | ROZPOCET | 0 | 0 | 0 | 0 | 0 | 1 | 0 | 16 | -1912358468
165 | K | 090493.3 | Rozvaděč RP4.1 - nový včetně výzbroje viz. výkr. - PD | ks | 1 |  | 0 |  |  | základní |  | 0 | 0 | 0 | 0 | 0 | 16 | K | 1 | ROZPOCET | 0 | 0 | 0 | 0 | 0 | 1 | 0 | 16 | -1640147376
166 | K | 090493.4 | Rozvaděč RP3.1 - nový včetně výzbroje viz. výkr. - PD | ks | 1 |  | 0 |  |  | základní |  | 0 | 0 | 0 | 0 | 0 | 16 | K | 1 | ROZPOCET | 0 | 0 | 0 | 0 | 0 | 1 | 0 | 16 | 631629376
167 | K | 090493.5 | Rozvaděč RP2.1 - nový včetně výzbroje viz. výkr. - PD | ks | 1 |  | 0 |  |  | základní |  | 0 | 0 | 0 | 0 | 0 | 16 | K | 1 | ROZPOCET | 0 | 0 | 0 | 0 | 0 | 1 | 0 | 16 | -1540760869
168 | K | 090493.6 | Rozvaděč RP1.1 - nový včetně výzbroje viz. výkr. - PD | ks | 1 |  | 0 |  |  | základní |  | 0 | 0 | 0 | 0 | 0 | 16 | K | 1 | ROZPOCET | 0 | 0 | 0 | 0 | 0 | 1 | 0 | 16 | -68259951
169 | K | 090493.7 | Rozvaděč RP0.1 - nový včetně výzbroje viz. výkr. - PD | ks | 1 |  | 0 |  |  | základní |  | 0 | 0 | 0 | 0 | 0 | 16 | K | 1 | ROZPOCET | 0 | 0 | 0 | 0 | 0 | 1 | 0 | 16 | -1133975399
170 | K | 090493.8 | Pohon frány ( řídící jednotky , 2x pohon, čidla, kabeláž , dálkové ovládání , kodový zámek, napojení na DT ) | ks | 1 |  | 0 |  |  | základní |  | 0 | 0 | 0 | 0 | 0 | 16 | K | 1 | ROZPOCET | 0 | 0 | 0 | 0 | 0 | 1 | 0 | 16 | 1047113569
171 | K | X90503 | Hl.ochranná přípojnice ,,HOP,, | ks | 1 |  | 0 |  |  | základní |  | 0 | 0 | 0 | 0 | 0 | 16 | K | 1 | ROZPOCET | 0 | 0 | 0 | 0 | 0 | 1 | 0 | 16 | 1238696072
| D | HZS | Práce v HZS |  |  |  | 0 |  |  |  |  | 0 |  | 0 |  | 0 | 4 | D | 0 | ROZPOCET | [6 empty] | 0
172 | K | Pol82 | Sekací práce | hod. | 480 |  | 0 |  |  | základní |  | 0 | 0 | 0 | 0 | 0 | 16 | K | 1 | ROZPOCET | 0 | 0 | 0 | 0 | 0 | 1 | 0 | 16 | 1936794474
173 | K | Pol83 | Vyměřování tras. | hod. | 60 |  | 0 |  |  | základní |  | 0 | 0 | 0 | 0 | 0 | 16 | K | 1 | ROZPOCET | 0 | 0 | 0 | 0 | 0 | 1 | 0 | 16 | 396685686
174 | K | Pol84 | Spolupráce s revizním technikem | hod. | 60 |  | 0 |  |  | základní |  | 0 | 0 | 0 | 0 | 0 | 16 | K | 1 | ROZPOCET | 0 | 0 | 0 | 0 | 0 | 1 | 0 | 16 | -279046849
175 | K | Pol85 | Koordinace s ostatními profesemi | hod. | 60 |  | 0 |  |  | základní |  | 0 | 0 | 0 | 0 | 0 | 16 | K | 1 | ROZPOCET | 0 | 0 | 0 | 0 | 0 | 1 | 0 | 16 | -1390778391
176 | K | Pol86 | Revize elektro | hod. | 60 |  | 0 |  |  | základní |  | 0 | 0 | 0 | 0 | 0 | 16 | K | 1 | ROZPOCET | 0 | 0 | 0 | 0 | 0 | 1 | 0 | 16 | 666335805
177 | K | Pol91 | Demontážní práce | hod. | 360 |  | 0 |  |  | základní |  | 0 | 0 | 0 | 0 | 0 | 16 | K | 1 | ROZPOCET | 0 | 0 | 0 | 0 | 0 | 1 | 0 | 16 | -1058959162
178 | K | Pol92 | Montáž a oživení kompletu odvětrání CHÚC - VELUX sestava - dodávka prvků - součást stavby | hod. | 30 |  | 0 |  |  | základní |  | 0 | 0 | 0 | 0 | 0 | 16 | K | 1 | ROZPOCET | 0 | 0 | 0 | 0 | 0 | 1 | 0 | 16 | 1508010393
179 | K | Pol88 | Zkoušky a měření v rámci montážních prací | hod. | 80 |  | 0 |  |  | základní |  | 0 | 0 | 0 | 0 | 0 | 16 | K | 1 | ROZPOCET | 0 | 0 | 0 | 0 | 0 | 1 | 0 | 16 | 38318329
180 | K | Pol93 | Montáž a oživení kompletu POHON BRÁNY sestava - dodávka prvků ( viz ceník dodávak ) | hod. | 48 |  | 0 |  |  | základní |  | 0 | 0 | 0 | 0 | 0 | 16 | K | 1 | ROZPOCET | 0 | 0 | 0 | 0 | 0 | 1 | 0 | 16 | -1281487842
181 | K | HROMOSVOD | Revize elektro | hod. | 25 |  | 0 |  |  | základní |  | 0 | 0 | 0 | 0 | 0 | 16 | K | 1 | ROZPOCET | 0 | 0 | 0 | 0 | 0 | 1 | 0 | 16 | -630743437
182 | K | HROMOSVOD.1 | Sekací práce | hod. | 20 |  | 0 |  |  | základní |  | 0 | 0 | 0 | 0 | 0 | 16 | K | 1 | ROZPOCET | 0 | 0 | 0 | 0 | 0 | 1 | 0 | 16 | -975035559
183 | K | HROMOSVOD.2 | Vyměřování tras. | hod. | 12 |  | 0 |  |  | základní |  | 0 | 0 | 0 | 0 | 0 | 16 | K | 1 | ROZPOCET | 0 | 0 | 0 | 0 | 0 | 1 | 0 | 16 | -802260307
184 | K | HROMOSVOD.3 | Spolupráce s revizním technikem | hod. | 8 |  | 0 |  |  | základní |  | 0 | 0 | 0 | 0 | 0 | 16 | K | 1 | ROZPOCET | 0 | 0 | 0 | 0 | 0 | 1 | 0 | 16 | 1334020197
185 | K | HROMOSVOD.4 | Koordinace s ostatními profesemi | hod. | 16 |  | 0 |  |  | základní |  | 0 | 0 | 0 | 0 | 0 | 16 | K | 1 | ROZPOCET | 0 | 0 | 0 | 0 | 0 | 1 | 0 | 16 | -525055677
186 | K | HROMOSVOD.5 | Demontážní práce | hod. | 24 |  | 0 |  |  | základní |  | 0 | 0 | 0 | 0 | 0 | 16 | K | 1 | ROZPOCET | 0 | 0 | 0 | 0 | 0 | 1 | 0 | 16 | 403418077
187 | K | HROMOSVOD.6 | Plošina | hod. | 16 |  | 0 |  |  | základní |  | 0 | 0 | 0 | 0 | 0 | 16 | K | 1 | ROZPOCET | 0 | 0 | 0 | 0 | 0 | 1 | 0 | 16 | 1301824111
| D | OST | Ostatní |  |  |  | 0 |  |  |  |  | 0 |  | 0 |  | 0 | 4 | D | 0 | ROZPOCET | [6 empty] | 0
188 | K | Pol94 | Doprava | kpl | 1 |  | 0 |  |  | základní |  | 0 | 0 | 0 | 0 | 0 | 16 | K | 1 | ROZPOCET | 0 | 0 | 0 | 0 | 0 | 1 | 0 | 16 | 1846981490
189 | K | Pol95 | Podružný materiál | kpl | 1 |  | 0 |  |  | základní |  | 0 | 0 | 0 | 0 | 0 | 16 | K | 1 | ROZPOCET | 0 | 0 | 0 | 0 | 0 | 1 | 0 | 16 | 1423423781

## SO 02.1 - Architektonicko...
[18 empty] | {60330a04-65a7-44d5-8d7e-5d3c81347f67} | [5 empty] | Celk_plocha_ker_dlaz | Celková plocha keramických dlažeb | m2 | 94,304 | 2
[18 empty] | 2 | [5 empty] | Keram_obklady | Celková plocha keramických obkladů | m2 | 90,455 | 2
| KRYCÍ LIST SOUPISU PRACÍ | [7 empty] | v --- níže se nacházejí doplnkové a pomocné údaje k sestavám --- v | [8 empty] | False | [5 empty] | svisla_plocha_atik | Celková svisla plocha izolace atik | m2 | 28,432 | 2
[24 empty] | Vnejsi_steny_plocha | Celková pohledová plocha vnějších stěn bez otvorů a pohl,betonu | m2 | 270,921 | 2
| Stavba: | [22 empty] | vodor_plocha_strech | Celková vodorovná plocha střech | m2 | 242,493 | 2
|  | Rekonstrukce a přístavba budovy ZUŠ náměstí Míru, Krnov | [21 empty] | vodorov_plocha_atik | Celková vodorovná plocha atik | m2 | 14,825 | 2
Objekt:
SO 02 - Přístavba koncertního sálu ZUŠ
Soupis:
SO 02.1 - Architektonicko stavební řešení
| KSO: |  |  |  |  | CC-CZ:
| Místo: |  | parc.č. 341, 344/1, k.ú.opavské předměstí |  |  | Datum: | 7. 3. 2021
| Zadavatel: |  |  |  |  | IČ:
|  | město Krnov |  |  |  | DIČ:
| Uchazeč: |  |  |  |  | IČ: | Vyplň údaj
|  | Vyplň údaj |  |  |  | DIČ: | Vyplň údaj
| Projektant: |  |  |  |  | IČ: | 15437191
|  | Ing. Karel Grygera |  |  |  | DIČ:
| Zpracovatel: |  |  |  |  | IČ: | 76445755
|  | Ing. Alena Chmelová, Opava |  |  |  | DIČ:
Poznámka:
Soupis prací je sestaven s využitím Cenové soustavy ÚRS. Položky, které pochází z této cenové soustavy, jsou ve sloupci 'Cenová soustava' označeny popisem 'CS ÚRS' a úrovní příslušného kalendářního pololetí. Veškeré další informace vymezující popis a podmínky použití těchto položek z Cenové soustavy, které nejsou uvedeny přímo v soupisu prací, jsou neomezeně dálkově k dispozici na www.cs-urs.cz, sekce Cenové a technické podmínky.
| Cena bez DPH | [5 empty] | 0
|  |  | Základ daně |  |  | Sazba daně | Výše daně
| DPH | základní | 0 |  |  | 21% | 0
|  | snížená | 0 |  |  | 15% | 0
|  | zákl. přenesená | 0 |  |  | 21% | 0
|  | sníž. přenesená | 0 |  |  | 15% | 0
|  | nulová | 0 |  |  | 0% | 0
| Cena s DPH |  |  | v | CZK |  | 0
REKAPITULACE ČLENĚNÍ SOUPISU PRACÍ
Stavba:
Rekonstrukce a přístavba budovy ZUŠ náměstí Míru, Krnov
Objekt:
SO 02 - Přístavba koncertního sálu ZUŠ
Soupis:
SO 02.1 - Architektonicko stavební řešení
Místo: |  |  | parc.č. 341, 344/1, k.ú.opavské předměstí |  |  | Datum: | 7. 3. 2021
Zadavatel: |  |  | město Krnov |  |  | Projektant: | Ing. Karel Grygera
Uchazeč: |  |  | Vyplň údaj |  |  | Zpracovatel: | Ing. Alena Chmelová, Opava
Kód dílu - Popis | [6 empty] | Cena celkem [CZK]
Náklady stavby celkem | [6 empty] | 0 | [11 empty] | -1
| HSV - Práce a dodávky HSV | [5 empty] | 0
| 1 - Zemní práce | [5 empty] | 0
| 2 - Zakládání | [5 empty] | 0
| 3 - Svislé a kompletní konstrukce | [5 empty] | 0
| 4 - Vodorovné konstrukce | [5 empty] | 0
| 6 - Úpravy povrchů, podlahy a osazování výplní | [5 empty] | 0
| 9 - Ostatní konstrukce a práce, bourání | [5 empty] | 0
| 997 - Přesun sutě | [5 empty] | 0
| 998 - Přesun hmot | [5 empty] | 0
| PSV - Práce a dodávky PSV | [5 empty] | 0
| 711 - Izolace proti vodě, vlhkosti a plynům | [5 empty] | 0
| 712 - Povlakové krytiny | [5 empty] | 0
| 713 - Izolace tepelné | [5 empty] | 0
| 714 - Akustická a protiotřesová opatření | [5 empty] | 0
| 721 - Zdravotechnika - vnitřní kanalizace | [5 empty] | 0
| 762 - Konstrukce tesařské | [5 empty] | 0
| 763 - Konstrukce suché výstavby | [5 empty] | 0
| 764 - Konstrukce klempířské | [5 empty] | 0
| 766 - Konstrukce truhlářské | [5 empty] | 0
| 767 - Konstrukce zámečnické | [5 empty] | 0
| 771 - Podlahy z dlaždic | [5 empty] | 0
| 775 - Podlahy skládané | [5 empty] | 0
| 781 - Dokončovací práce - obklady | [5 empty] | 0
| 783 - Dokončovací práce - nátěry | [5 empty] | 0
| 784 - Dokončovací práce - malby a tapety | [5 empty] | 0
| 787 - Dokončovací práce - zasklívání | [5 empty] | 0
| PA - Prostorová akustika | [5 empty] | 0
| OT - Ozvučení technika | [5 empty] | 0
| AR - audio rozvaděč | [5 empty] | 0
| RO - reprosoustavy - ozvučení | [5 empty] | 0
| KT - kabelové trasy | [5 empty] | 0
| IN - instalace | [5 empty] | 0
SOUPIS PRACÍ
Stavba:
Rekonstrukce a přístavba budovy ZUŠ náměstí Míru, Krnov
Objekt:
SO 02 - Přístavba koncertního sálu ZUŠ
Soupis:
SO 02.1 - Architektonicko stavební řešení
Místo: |  |  | parc.č. 341, 344/1, k.ú.opavské předměstí |  |  | Datum: | 7. 3. 2021
Zadavatel: |  |  | město Krnov |  |  | Projektant: | Ing. Karel Grygera
Uchazeč: |  |  | Vyplň údaj |  |  | Zpracovatel: | Ing. Alena Chmelová, Opava
PČ | Typ | Kód | Popis | MJ | Množství | J.cena [CZK] | Cena celkem [CZK] | Cenová soustava |  | DPH | J. Nh [h] | Nh celkem [h] | J. hmotnost [t] | Hmotnost celkem [t] | J. suť [t] | Suť Celkem [t]
Náklady soupisu celkem | [6 empty] | 0 |  |  |  |  | 0 |  | 5041.978 |  | 7.2621 |  | D | -1 | [15 empty] | 0
| D | HSV | Práce a dodávky HSV |  |  |  | 0 |  |  |  |  | 0 |  | 2002.9673 |  | 7.2621 | 1 | D | 0 |  |  |  | ROZPOCET | [11 empty] | 0
| D | 1 | Zemní práce |  |  |  | 0 |  |  |  |  | 0 |  | 1305.858 |  | 0 | 1 | D | 1 |  |  |  | ROZPOCET | [11 empty] | 0
1 | K | 131151103 | Hloubení nezapažených jam a zářezů strojně s urovnáním dna do předepsaného profilu a spádu v hornině třídy těžitelnosti I skupiny 1 a 2 přes 50 do 100 m3 | m3 | 58.913 |  | 0 | CS ÚRS 2020 02 |  | základní |  | 0 | 0 | 0 | 0 | 0 | 4 | K | 2 |  |  |  | ROZPOCET | [5 empty] | 0 | 0 | 0 | 0 | 0 | 1 | 0 | 4 | 642601956
| VV |  | Kompletní realizace dle PD a TZ, viz. výkaz množství přístavba - výkopy "hrubá stavba - stěny" | [14 empty] | VV | 2 | 1 | True | 0 | ROZPOCET
| VV |  | 589,129*0,10 |  | 58.913 | [12 empty] | VV | 2 | 2 | True | 1 | ROZPOCET
2 | K | 131251105 | Hloubení nezapažených jam a zářezů strojně s urovnáním dna do předepsaného profilu a spádu v hornině třídy těžitelnosti I skupiny 3 přes 500 do 1 000 m3 | m3 | 530.216 |  | 0 | CS ÚRS 2020 02 |  | základní |  | 0 | 0 | 0 | 0 | 0 | 4 | K | 2 |  |  |  | ROZPOCET | [5 empty] | 0 | 0 | 0 | 0 | 0 | 1 | 0 | 4 | 900472760
| VV |  | Kompletní realizace dle PD a TZ, viz. výkaz množství přístavba - výkopy "hrubá stavba - stěny" | [14 empty] | VV | 2 | 1 | True | 0 | ROZPOCET
| VV |  | 589,129*0,90 |  | 530.216 | [12 empty] | VV | 2 | 2 | True | 1 | ROZPOCET
3 | K | 162351103 | Vodorovné přemístění výkopku nebo sypaniny po suchu na obvyklém dopravním prostředku, bez naložení výkopku, avšak se složením bez rozhrnutí z horniny třídy těžitelnosti I skupiny 1 až 3 na vzdálenost přes 50 do 500 m | m3 | 263.906 |  | 0 | CS ÚRS 2020 02 |  | základní |  | 0 | 0 | 0 | 0 | 0 | 4 | K | 2 |  |  |  | ROZPOCET | [5 empty] | 0 | 0 | 0 | 0 | 0 | 1 | 0 | 4 | 794463929
| VV |  | "převoz na meziskládku - zemina pro zásyp, ornice, 2x dovoz-odvoz" | [14 empty] | VV | 2 | 1 | True | 0 | ROZPOCET
| VV |  | (91,953+200,00*0,200)*2,0 |  | 263.906 | [12 empty] | VV | 2 | 2 | True | 1 | ROZPOCET
4 | K | 162751117 | Vodorovné přemístění výkopku nebo sypaniny po suchu na obvyklém dopravním prostředku, bez naložení výkopku, avšak se složením bez rozhrnutí z horniny třídy těžitelnosti I skupiny 1 až 3 na vzdálenost přes 9 000 do 10 000 m | m3 | 497.176 |  | 0 | CS ÚRS 2020 02 |  | základní |  | 0 | 0 | 0 | 0 | 0 | 4 | K | 2 |  |  |  | ROZPOCET | [5 empty] | 0 | 0 | 0 | 0 | 0 | 1 | 0 | 4 | 711293880
| VV |  | "odvoz přebytečné zeminy výkopy - zásypy" | [14 empty] | VV | 2 | 1 | True | 0 | ROZPOCET
| VV |  | 58,913+530,216-91,953 |  | 497.176 | [12 empty] | VV | 2 | 2 | True | 1 | ROZPOCET
5 | K | 162751119 | Vodorovné přemístění výkopku nebo sypaniny po suchu na obvyklém dopravním prostředku, bez naložení výkopku, avšak se složením bez rozhrnutí z horniny třídy těžitelnosti I skupiny 1 až 3 na vzdálenost Příplatek k ceně za každých dalších i započatých 1 000 m | m3 | 9943.52 |  | 0 | CS ÚRS 2020 02 |  | základní |  | 0 | 0 | 0 | 0 | 0 | 4 | K | 2 |  |  |  | ROZPOCET | [5 empty] | 0 | 0 | 0 | 0 | 0 | 1 | 0 | 4 | -463405063
| VV |  | "odvoz přebytečné zeminy výkopy - zásypy, do 30 km" | [14 empty] | VV | 2 | 1 | True | 0 | ROZPOCET
| VV |  | (58,913+530,216-91,953)*20,00 |  | 9943.52 | [12 empty] | VV | 2 | 2 | True | 1 | ROZPOCET
6 | K | 167151111 | Nakládání, skládání a překládání neulehlého výkopku nebo sypaniny strojně nakládání, množství přes 100 m3, z hornin třídy těžitelnosti I, skupiny 1 až 3 | m3 | 263.906 |  | 0 | CS ÚRS 2020 02 |  | základní |  | 0 | 0 | 0 | 0 | 0 | 4 | K | 2 |  |  |  | ROZPOCET | [5 empty] | 0 | 0 | 0 | 0 | 0 | 1 | 0 | 4 | -117069969
| VV |  | "převoz na meziskládku - zemina pro zásyp, ornice, 2x dovoz-odvoz" | [14 empty] | VV | 2 | 1 | True | 0 | ROZPOCET
| VV |  | (91,953+200,00*0,200)*2,0 |  | 263.906 | [12 empty] | VV | 2 | 2 | True | 1 | ROZPOCET
7 | K | 174151101 | Zásyp sypaninou z jakékoliv horniny strojně s uložením výkopku ve vrstvách se zhutněním jam, šachet, rýh nebo kolem objektů v těchto vykopávkách | m3 | 744.882 |  | 0 | CS ÚRS 2020 02 |  | základní |  | 0 | 0 | 0 | 0 | 0 | 4 | K | 2 |  |  |  | ROZPOCET | [5 empty] | 0 | 0 | 0 | 0 | 0 | 1 | 0 | 4 | 469576850
| VV |  | Kompletní realizace dle PD a TZ, viz. výkazy množství "přístavba - zásyp ŠD", "zpětný zásyp zeminou" | [14 empty] | VV | 2 | 1 | True | 0 | ROZPOCET
| VV |  | "obsyp spodní stavby ŠD" 652,929 |  | 652.929 | [12 empty] | VV | 2 | 2 | True | 0 | ROZPOCET
| VV |  | "zásypy vykopanou zeminou" 91,953 |  | 91.953 | [12 empty] | VV | 2 | 2 | True | 0 | ROZPOCET
| VV |  | Součet |  | 744.882 | [12 empty] | VV | 2 | 4 | True | 1 | ROZPOCET
8 | M | 58343930 | kamenivo drcené hrubé frakce 16/32 | t | 1305.858 |  | 0 | CS ÚRS 2020 02 |  | základní |  | 0 | 1 | 1305.858 | 0 | 0 | 8 | M | 2 |  |  |  | ROZPOCET | [5 empty] | 0 | 0 | 0 | 0 | 0 | 1 | 0 | 4 | -938244379
| VV |  | Kompletní realizace dle PD a TZ, viz. výkaz množství "přístavba - zásyp ŠD" | [14 empty] | VV | 2 | 1 | True | 0 | ROZPOCET
| VV |  | "obsyp spodní stavby" 652,929*2,000 |  | 1305.858 | [12 empty] | VV | 2 | 2 | True | 1 | ROZPOCET
9 | K | 181951112 | Úprava pláně vyrovnáním výškových rozdílů strojně v hornině třídy těžitelnosti I, skupiny 1 až 3 se zhutněním | m2 | 52.218 |  | 0 | CS ÚRS 2020 02 |  | základní |  | 0 | 0 | 0 | 0 | 0 | 4 | K | 2 |  |  |  | ROZPOCET | [5 empty] | 0 | 0 | 0 | 0 | 0 | 1 | 0 | 4 | 642287121
| VV |  | Kompletní realizace dle PD a TZ, viz. výkaz množství přístavba - výkopy "hrubá stavba - stěny" | [14 empty] | VV | 2 | 1 | True | 0 | ROZPOCET
| VV |  | 52,218 |  | 52.218 | [12 empty] | VV | 2 | 2 | True | 1 | ROZPOCET
| D | 2 | Zakládání |  |  |  | 0 |  |  |  |  | 0 |  | 345.28 |  | 0 | 1 | D | 1 |  |  |  | ROZPOCET | [11 empty] | 0
10 | K | 274313511 | Základy z betonu prostého pasy betonu kamenem neprokládaného tř. C 12/15 | m3 | 6.285 |  | 0 | CS ÚRS 2020 02 |  | základní |  | 0 | 2.2563 | 14.1811 | 0 | 0 | 4 | K | 2 |  |  |  | ROZPOCET | [5 empty] | 0 | 0 | 0 | 0 | 0 | 1 | 0 | 4 | 1648489176
| VV |  | Kompletní realizace dle PD a TZ, viz. výkazy množství "přístavba - suterén, "základy - podkladní beton"v=100mm | [14 empty] | VV | 2 | 1 | True | 0 | ROZPOCET
| VV |  | 62,846*0,100 |  | 6.285 | [12 empty] | VV | 2 | 2 | True | 1 | ROZPOCET
11 | K | 274321411 | Základy z betonu železového (bez výztuže) pasy z betonu bez zvláštních nároků na prostředí tř. C 20/25 | m3 | 4.614 |  | 0 | CS ÚRS 2020 02 |  | základní |  | 0 | 2.4533 | 11.3195 | 0 | 0 | 4 | K | 2 |  |  |  | ROZPOCET | [5 empty] | 0 | 0 | 0 | 0 | 0 | 1 | 0 | 4 | 145810418
| VV |  | Kompletní realizace dle PD a TZ, viz. výkazy množství "přístavba - suterén, "základy "základový pás C20/25 | [14 empty] | VV | 2 | 1 | True | 0 | ROZPOCET
| VV |  | 4,614 |  | 4.614 | [12 empty] | VV | 2 | 2 | True | 1 | ROZPOCET
309 | K | 274322511 | Základy z betonu železového (bez výztuže) pasy z betonu se zvýšenými nároky na prostředí tř. C 25/30 | m3 | 94.705 |  | 0 | CS ÚRS 2020 02 |  | základní |  | 0 | 2.4533 | 232.3388 | 0 | 0 | 4 | K | 2 |  |  |  | ROZPOCET | [5 empty] | 0 | 0 | 0 | 0 | 0 | 1 | 0 | 4 | 1338919451
| VV |  | Kompletní realizace dle PD a TZ, viz. výkazy množství "přístavba - suterén, "základy "základový pás C25/30 XC2 | [14 empty] | VV | 2 | 1 | True | 0 | ROZPOCET
| VV |  | (52,500+69,586+1,953)-29,334 |  | 94.705 | [12 empty] | VV | 2 | 2 | True | 1 | ROZPOCET
12 | K | 27432251R | Základy z betonu železového (bez výztuže) pasy z betonu se zvýšenými nároky na prostředí tř. C 25/30 - pohledový beton | m3 | 29.334 |  | 0 |  |  | základní |  | 0 | 2.4533 | 71.9648 | 0 | 0 | 4 | K | 2 |  |  |  | ROZPOCET | [5 empty] | 0 | 0 | 0 | 0 | 0 | 1 | 0 | 4 | -431780958
| VV |  | Kompletní realizace dle PD a TZ, str. 2-základy, základový pás C25/30 XC2 | [14 empty] | VV | 2 | 1 | True | 0 | ROZPOCET
| VV |  | "nadzemní pohledové části zákl. pásu" 29,334 |  | 29.334 | [12 empty] | VV | 2 | 2 | True | 1 | ROZPOCET
13 | K | 311351911 | Bednění nadzákladových zdí nosných Příplatek k cenám bednění za pohledový beton | m2 | 59.113 |  | 0 | CS ÚRS 2020 02 |  | základní |  | 0 | 0.0025 | 0.14778 | 0 | 0 | 4 | K | 2 |  |  |  | ROZPOCET | [5 empty] | 0 | 0 | 0 | 0 | 0 | 1 | 0 | 4 | -1903182139
| VV |  | Kompletní realizace dle PD a TZ, viz. výkazy množství - pohledové bednění" | [14 empty] | VV | 2 | 1 | True | 0 | ROZPOCET
| VV |  | 59,113 |  | 59.113 | [12 empty] | VV | 2 | 2 | True | 1 | ROZPOCET
14 | K | 274351121 | Bednění základů pasů rovné zřízení | m2 | 553.178 |  | 0 | CS ÚRS 2020 02 |  | základní |  | 0 | 0.00269 | 1.488 | 0 | 0 | 4 | K | 2 |  |  |  | ROZPOCET | [5 empty] | 0 | 0 | 0 | 0 | 0 | 1 | 0 | 4 | -1742127593
| VV |  | Kompletní realizace dle PD a TZ, viz. výkazy množství "přístavba - suterén, "základy, pohledové bednění" | [14 empty] | VV | 2 | 1 | True | 0 | ROZPOCET
| VV |  | "základy, pohledové bednění" 59,113 |  | 59.113 | [12 empty] | VV | 2 | 2 | True | 0 | ROZPOCET
| VV |  | (17,100+0,100+(13,315+0,150)*2,0+6,725+0,150*2,0+8,150+0,900+0,600+2,600)*(2,780-0,310) |  | 156.61 | [12 empty] | VV | 2 | 2 | True | 0 | ROZPOCET
| VV |  | ((8,150+0,150)*2,0+(15,675+0,100+0,175)*2,0+(12,540+0,175+0,300)*2,0+(5,525+0,300*2,0)*2,0)*(2,780-0,310) |  | 214.347 | [12 empty] | VV | 2 | 2 | True | 0 | ROZPOCET
| VV |  | (2,000+0,800)*2,0*(1,980-0,650) |  | 7.448 | [12 empty] | VV | 2 | 2 | True | 0 | ROZPOCET
| VV |  | (3,275+0,400+2,850+0,400*2,0+2,150+0,400+1,075*2,0+2,850+0,400+0,600+3,275)*(0,790-0,190) |  | 11.49 | [12 empty] | VV | 2 | 2 | True | 0 | ROZPOCET
| VV |  | (3,275*2,0+1,550+2,850*2,0+2,150*2,0)*(0,790-0,190) |  | 10.86 | [12 empty] | VV | 2 | 2 | True | 0 | ROZPOCET
| VV |  | (3,200*2,0+0,300)*(1,980+0,190) |  | 14.539 | [12 empty] | VV | 2 | 2 | True | 0 | ROZPOCET
| VV |  | (0,800*4,0+0,300*3,0+(1,275*2,0+0,250+0,300)*2,0+4,350*2,0+0,300*3,0+1,300*2,0)*(1,980+0,190) |  | 48.825 | [12 empty] | VV | 2 | 2 | True | 0 | ROZPOCET
| VV |  | (2,050*4,0+0,800*4,0+0,300*8,0)*(1,980+0,190) |  | 29.946 | [12 empty] | VV | 2 | 2 | True | 0 | ROZPOCET
| VV |  | Součet |  | 553.178 | [12 empty] | VV | 2 | 4 | True | 1 | ROZPOCET
15 | K | 274351122 | Bednění základů pasů rovné odstranění | m2 | 553.178 |  | 0 | CS ÚRS 2020 02 |  | základní |  | 0 | 0 | 0 | 0 | 0 | 4 | K | 2 |  |  |  | ROZPOCET | [5 empty] | 0 | 0 | 0 | 0 | 0 | 1 | 0 | 4 | -1029045620
16 | K | 274361821 | Výztuž základů pasů z betonářské oceli 10 505 (R) nebo BSt 500 | t | 12.59 |  | 0 | CS ÚRS 2020 02 |  | základní |  | 0 | 1.0606 | 13.3532 | 0 | 0 | 4 | K | 2 |  |  |  | ROZPOCET | [5 empty] | 0 | 0 | 0 | 0 | 0 | 1 | 0 | 4 | 1181190679
| VV |  | Kompletní realizace dle PD a TZ, viz. výkazy množství "výkaz výztuže základy" | [14 empty] | VV | 2 | 1 | True | 0 | ROZPOCET
| VV |  | "Fí R12, přeložení"26,400*0,00888 |  | 0.234 | [12 empty] | VV | 2 | 2 | True | 0 | ROZPOCET
| VV |  | "Fí R16"(5,25+2,2)*1,578 |  | 11.756 | [12 empty] | VV | 2 | 2 | True | 0 | ROZPOCET
| VV |  | Součet |  | 11.99 | [12 empty] | VV | 2 | 4 | True | 0 | ROZPOCET
| VV |  | 11,99*1,05 "Přepočtené koeficientem množství |  | 12.59 | [12 empty] | VV | 2 | 2 | True | 1 | ROZPOCET
17 | K | 274362021 | Výztuž základů pasů ze svařovaných sítí z drátů typu KARI | t | 0.458 |  | 0 | CS ÚRS 2020 02 |  | základní |  | 0 | 1.0628 | 0.48675 | 0 | 0 | 4 | K | 2 |  |  |  | ROZPOCET | [5 empty] | 0 | 0 | 0 | 0 | 0 | 1 | 0 | 4 | -1430886723
| VV |  | Kompletní realizace dle PD a TZ, viz. výkazy množství "výkaz výztuže základy" KARI 5/100/100, +20% přesahy | [14 empty] | VV | 2 | 1 | True | 0 | ROZPOCET
| VV |  | "výkaz"86,16*0,003113*1,2 |  | 0.322 | [12 empty] | VV | 2 | 2 | True | 0 | ROZPOCET
| VV |  | "základ u vstupu, KARI 8/100/100"(2,605*2,0+0,800*2,0)*(0,190+1,98)*0,007667*1,2 |  | 0.136 | [12 empty] | VV | 2 | 2 | True | 0 | ROZPOCET
| VV |  | Součet |  | 0.458 | [12 empty] | VV | 2 | 4 | True | 1 | ROZPOCET
| D | 3 | Svislé a kompletní konstrukce |  |  |  | 0 |  |  |  |  | 0 |  | 93.8254 |  | 0 | 1 | D | 1 |  |  |  | ROZPOCET | [11 empty] | 0
18 | K | 311236211 | Zdivo jednovrstvé zvukově izolační z cihel děrovaných spojených na pero a drážku na maltu cementovou M10 s plně promaltovanými svislými kapsami, pevnost cihel do P15, tl. zdiva 250 mm | m2 | 113.045 |  | 0 | CS ÚRS 2020 02 |  | základní |  | 0 | 0.27192 | 30.7392 | 0 | 0 | 4 | K | 2 |  |  |  | ROZPOCET | [5 empty] | 0 | 0 | 0 | 0 | 0 | 1 | 0 | 4 | -622571856
| VV |  | Kompletní realizace dle PD a TZ, viz. výkazy množství "stěny PTH 25 AKU SYM" | [14 empty] | VV | 2 | 1 | True | 0 | ROZPOCET
| VV |  | 113,045 |  | 113.045 | [12 empty] | VV | 2 | 2 | True | 1 | ROZPOCET
19 | K | 311238650 | Zdivo jednovrstvé tepelně izolační z cihel děrovaných broušených s integrovanou izolací z hydrofobizované minerální vlny na tenkovrstvou maltu, součinitel prostupu tepla U přes 0,18 do 0,22, pevnost cihel P8, tl. zdiva 300 mm | m2 | 239.694 |  | 0 | CS ÚRS 2020 02 |  | základní |  | 0 | 0.20223 | 48.4733 | 0 | 0 | 4 | K | 2 |  |  |  | ROZPOCET | [5 empty] | 0 | 0 | 0 | 0 | 0 | 1 | 0 | 4 | 1464816956
| VV |  | Kompletní realizace dle PD a TZ, viz. výkazy množství "stěny PTH T Profi" | [14 empty] | VV | 2 | 1 | True | 0 | ROZPOCET
| VV |  | "stěny 1.NP"228,211-21,884 |  | 206.327 | [12 empty] | VV | 2 | 2 | True | 0 | ROZPOCET
| VV |  | "atika"33,367 |  | 33.367 | [12 empty] | VV | 2 | 2 | True | 0 | ROZPOCET
| VV |  | Součet |  | 239.694 | [12 empty] | VV | 2 | 4 | True | 1 | ROZPOCET
20 | K | 311238654 | Zdivo jednovrstvé tepelně izolační z cihel děrovaných broušených s integrovanou izolací z hydrofobizované minerální vlny na tenkovrstvou maltu, součinitel prostupu tepla U přes 0,14 do 0,18, pevnost cihel P8,tl. zdiva 440 mm | m2 | 21.884 |  | 0 | CS ÚRS 2020 02 |  | základní |  | 0 | 0.30962 | 6.7757 | 0 | 0 | 4 | K | 2 |  |  |  | ROZPOCET | [5 empty] | 0 | 0 | 0 | 0 | 0 | 1 | 0 | 4 | 1874451965
| VV |  | Kompletní realizace dle PD a TZ, viz. výkazy množství "stěny PTH T Profi" | [14 empty] | VV | 2 | 1 | True | 0 | ROZPOCET
| VV |  | 21,884 |  | 21.884 | [12 empty] | VV | 2 | 2 | True | 1 | ROZPOCET
21 | K | 317121102 | Montáž prefabrikovaných překladů délky přes 1500 do 2200 mm | kus | 3 |  | 0 | CS ÚRS 2020 02 |  | základní |  | 0 | 0.00918 | 0.02754 | 0 | 0 | 4 | K | 2 |  |  |  | ROZPOCET | [5 empty] | 0 | 0 | 0 | 0 | 0 | 1 | 0 | 4 | -1895659960
| VV |  | Kompletní realizace dle PD a TZ, viz. výkazy množství "překlady RZP 210-14-14" | [14 empty] | VV | 2 | 1 | True | 0 | ROZPOCET
| VV |  | 3 |  | 3 | [12 empty] | VV | 2 | 2 | True | 1 | ROZPOCET
22 | M | 59321073 | překlad železobetonový RZP 2390x140x140mm | kus | 3 |  | 0 | CS ÚRS 2020 02 |  | základní |  | 0 | 0.112 | 0.336 | 0 | 0 | 8 | M | 2 |  |  |  | ROZPOCET | [5 empty] | 0 | 0 | 0 | 0 | 0 | 1 | 0 | 4 | 842664028
23 | K | 317142422 | Překlady nenosné z pórobetonu osazené do tenkého maltového lože, výšky do 250 mm, šířky překladu 100 mm, délky překladu přes 1000 do 1250 mm | kus | 1 |  | 0 | CS ÚRS 2020 02 |  | základní |  | 0 | 0.02628 | 0.02628 | 0 | 0 | 4 | K | 2 |  |  |  | ROZPOCET | [5 empty] | 0 | 0 | 0 | 0 | 0 | 1 | 0 | 4 | 213802121
| VV |  | Kompletní realizace dle PD a TZ, viz. výkazy množství "překlady NEP 100-1250" | [14 empty] | VV | 2 | 1 | True | 0 | ROZPOCET
| VV |  | 1,0 |  | 1 | [12 empty] | VV | 2 | 2 | True | 1 | ROZPOCET
24 | K | 317142424 | Překlady nenosné z pórobetonu osazené do tenkého maltového lože, výšky do 250 mm, šířky překladu 100 mm, délky překladu přes 1250 do 1500 mm | kus | 1 |  | 0 | CS ÚRS 2020 02 |  | základní |  | 0 | 0.03328 | 0.03328 | 0 | 0 | 4 | K | 2 |  |  |  | ROZPOCET | [5 empty] | 0 | 0 | 0 | 0 | 0 | 1 | 0 | 4 | 231398257
| VV |  | Kompletní realizace dle PD a TZ, viz. výkazy množství "překlady NEP 100-1250" | [14 empty] | VV | 2 | 1 | True | 0 | ROZPOCET
| VV |  | 1,0 |  | 1 | [12 empty] | VV | 2 | 2 | True | 1 | ROZPOCET
25 | K | 317142442 | Překlady nenosné z pórobetonu osazené do tenkého maltového lože, výšky do 250 mm, šířky překladu 150 mm, délky překladu přes 1000 do 1250 mm | kus | 2 |  | 0 | CS ÚRS 2020 02 |  | základní |  | 0 | 0.03963 | 0.07926 | 0 | 0 | 4 | K | 2 |  |  |  | ROZPOCET | [5 empty] | 0 | 0 | 0 | 0 | 0 | 1 | 0 | 4 | -1375017510
| VV |  | Kompletní realizace dle PD a TZ, viz. výkazy množství "překlady NEP 150-1250" | [14 empty] | VV | 2 | 1 | True | 0 | ROZPOCET
| VV |  | 2,0 |  | 2 | [12 empty] | VV | 2 | 2 | True | 1 | ROZPOCET
26 | K | 317142444 | Překlady nenosné z pórobetonu osazené do tenkého maltového lože, výšky do 250 mm, šířky překladu 150 mm, délky překladu přes 1250 do 1500 mm | kus | 1 |  | 0 | CS ÚRS 2020 02 |  | základní |  | 0 | 0.05263 | 0.05263 | 0 | 0 | 4 | K | 2 |  |  |  | ROZPOCET | [5 empty] | 0 | 0 | 0 | 0 | 0 | 1 | 0 | 4 | 2117029793
| VV |  | Kompletní realizace dle PD a TZ, viz. výkazy množství "překlady NEP 150-1250" | [14 empty] | VV | 2 | 1 | True | 0 | ROZPOCET
| VV |  | 1,0 |  | 1 | [12 empty] | VV | 2 | 2 | True | 1 | ROZPOCET
27 | K | 317168056 | Překlady keramické vysoké osazené do maltového lože, šířky překladu 70 mm výšky 238 mm, délky 2250 mm | kus | 3 |  | 0 | CS ÚRS 2020 02 |  | základní |  | 0 | 0.08185 | 0.24555 | 0 | 0 | 4 | K | 2 |  |  |  | ROZPOCET | [5 empty] | 0 | 0 | 0 | 0 | 0 | 1 | 0 | 4 | 2135578704
| VV |  | Kompletní realizace dle PD a TZ, viz. výkazy množství "překlady KP7-225, 6,750" | [14 empty] | VV | 2 | 1 | True | 0 | ROZPOCET
| VV |  | 3,0 |  | 3 | [12 empty] | VV | 2 | 2 | True | 1 | ROZPOCET
28 | K | 317998114 | Izolace tepelná mezi překlady z pěnového polystyrenu výšky 24 cm, tloušťky 90 mm | m | 2.25 |  | 0 | CS ÚRS 2020 02 |  | základní |  | 0 | 0.00034 | 0.000765 | 0 | 0 | 4 | K | 2 |  |  |  | ROZPOCET | [5 empty] | 0 | 0 | 0 | 0 | 0 | 1 | 0 | 4 | 1507552166
| VV |  | Kompletní realizace dle PD a TZ, viz. výkazy množství "překlady EPS" | [14 empty] | VV | 2 | 1 | True | 0 | ROZPOCET
| VV |  | 2,250 |  | 2.25 | [12 empty] | VV | 2 | 2 | True | 1 | ROZPOCET
29 | K | 342272225 | Příčky z pórobetonových tvárnic hladkých na tenké maltové lože objemová hmotnost do 500 kg/m3, tloušťka příčky 100 mm | m2 | 16.089 |  | 0 | CS ÚRS 2020 02 |  | základní |  | 0 | 0.05897 | 0.94877 | 0 | 0 | 4 | K | 2 |  |  |  | ROZPOCET | [5 empty] | 0 | 0 | 0 | 0 | 0 | 1 | 0 | 4 | 801864852
| VV |  | Kompletní realizace dle PD a TZ, viz. výkazy množství "stěny PSK 10,0" | [14 empty] | VV | 2 | 1 | True | 0 | ROZPOCET
| VV |  | 4,741+5,668+5,680 |  | 16.089 | [12 empty] | VV | 2 | 2 | True | 1 | ROZPOCET
30 | K | 342272245 | Příčky z pórobetonových tvárnic hladkých na tenké maltové lože objemová hmotnost do 500 kg/m3, tloušťka příčky 150 mm | m2 | 79.317 |  | 0 | CS ÚRS 2020 02 |  | základní |  | 0 | 0.07571 | 6.0051 | 0 | 0 | 4 | K | 2 |  |  |  | ROZPOCET | [5 empty] | 0 | 0 | 0 | 0 | 0 | 1 | 0 | 4 | 1678633808
| VV |  | Kompletní realizace dle PD a TZ, viz. výkazy množství "stěny PSK 15,0" | [14 empty] | VV | 2 | 1 | True | 0 | ROZPOCET
| VV |  | 10,991+11,969+12,989+14,060+29,308 |  | 79.317 | [12 empty] | VV | 2 | 2 | True | 1 | ROZPOCET
31 | K | 389361001 | Doplňující výztuž prefabrikovaných konstrukcí pro každý druh a stavební díl z betonářské oceli | t | 0.079 |  | 0 | CS ÚRS 2020 02 |  | základní |  | 0 | 1.0384 | 0.082034 | 0 | 0 | 4 | K | 2 |  |  |  | ROZPOCET | [5 empty] | 0 | 0 | 0 | 0 | 0 | 1 | 0 | 4 | -471720042
| VV |  | Kompletní realizace dle PD a TZ, viz. výkazy množství -"stropní panely" | [14 empty] | VV | 2 | 1 | True | 0 | ROZPOCET
| VV |  | "Fí J8"(181,00+20,0)*0,000395 |  | 0.079 | [12 empty] | VV | 2 | 2 | True | 1 | ROZPOCET
| D | 4 | Vodorovné konstrukce |  |  |  | 0 |  |  |  |  | 0 |  | 97.2126 |  | 0 | 1 | D | 1 |  |  |  | ROZPOCET | [11 empty] | 0
32 | K | 411133902 | Montáž stropních panelů z předpjatého betonu bez závěsných háků, v budovách výšky do 18 m, hmotnosti přes 1,5 do 3 t | kus | 25 |  | 0 | CS ÚRS 2020 02 |  | základní |  | 0 | 0.25575 | 6.3937 | 0 | 0 | 4 | K | 2 |  |  |  | ROZPOCET | [5 empty] | 0 | 0 | 0 | 0 | 0 | 1 | 0 | 4 | -620566420
| VV |  | Kompletní realizace dle PD a TZ, viz. výkazy množství -"stropní panely" | [14 empty] | VV | 2 | 1 | True | 0 | ROZPOCET
| VV |  | 25,0 |  | 25 | [12 empty] | VV | 2 | 2 | True | 1 | ROZPOCET
33 | M | 59346865 | panel stropní předpjatý 1000x1190x320mm, počet lan 8 + 2 | m | 196.4 |  | 0 | CS ÚRS 2020 02 |  | základní |  | 0 | 0.46 | 90.344 | 0 | 0 | 8 | M | 2 |  |  |  | ROZPOCET | [5 empty] | 0 | 0 | 0 | 0 | 0 | 1 | 0 | 4 | -583622410
| VV |  | Kompletní realizace dle PD a TZ, viz. výkazy množství -"stropní panely" | [14 empty] | VV | 2 | 1 | True | 0 | ROZPOCET
| VV |  | 6,400+181,000+9,000 |  | 196.4 | [12 empty] | VV | 2 | 2 | True | 1 | ROZPOCET
34 | K | 417238213 | Obezdívka ztužujícího věnce keramickými věncovkami včetně tepelné izolace z pěnového polystyrenu tl. 100 mm jednostranná, výška věnce přes 210 do 250 mm | m | 12.591 |  | 0 | CS ÚRS 2020 02 |  | základní |  | 0 | 0.02257 | 0.28418 | 0 | 0 | 4 | K | 2 |  |  |  | ROZPOCET | [5 empty] | 0 | 0 | 0 | 0 | 0 | 1 | 0 | 4 | 307916185
| VV |  | kompletní realizace dle TZ a PD | [14 empty] | VV | 2 | 1 | True | 0 | ROZPOCET
| VV |  | výkaz množství - ztužující věnec | [14 empty] | VV | 2 | 1 | True | 0 | ROZPOCET
| VV |  | 12,591 |  | 12.591 | [12 empty] | VV | 2 | 2 | True | 1 | ROZPOCET
35 | K | 430362021 | Výztuž schodišťových konstrukcí a ramp stupňů, schodnic, ramen, podest s nosníky ze svařovaných sítí z drátů typu KARI | t | 0.108 |  | 0 | CS ÚRS 2020 02 |  | základní |  | 0 | 1.0628 | 0.11478 | 0 | 0 | 4 | K | 2 |  |  |  | ROZPOCET | [5 empty] | 0 | 0 | 0 | 0 | 0 | 1 | 0 | 4 | 224428343
| VV |  | Kompletní realizace dle PD a TZ, viz. výkazy množství "výkaz výztuže základy" KARI 5/100/100, +20% přesahy | [14 empty] | VV | 2 | 1 | True | 0 | ROZPOCET
| VV |  | "schodiště, KARI 8/100/100"3,000*1,800*(0,190+1,98)*0,007667*1,2 |  | 0.108 | [12 empty] | VV | 2 | 2 | True | 0 | ROZPOCET
| VV |  | Součet |  | 0.108 | [12 empty] | VV | 2 | 4 | True | 1 | ROZPOCET
36 | K | 431351121 | Bednění podest, podstupňových desek a ramp včetně podpěrné konstrukce výšky do 4 m půdorysně přímočarých zřízení | m2 | 3.36 |  | 0 | CS ÚRS 2020 02 |  | základní |  | 0 | 0.01282 | 0.043075 | 0 | 0 | 4 | K | 2 |  |  |  | ROZPOCET | [5 empty] | 0 | 0 | 0 | 0 | 0 | 1 | 0 | 4 | -1406241126
| VV |  | Kompletní realizace dle PD a TZ, | [14 empty] | VV | 2 | 1 | True | 0 | ROZPOCET
| VV |  | "schodiště-vstup"(1,800*2,0+3,000*2,0)*0,350 |  | 3.36 | [12 empty] | VV | 2 | 2 | True | 0 | ROZPOCET
| VV |  | Součet |  | 3.36 | [12 empty] | VV | 2 | 4 | True | 1 | ROZPOCET
37 | K | 431351122 | Bednění podest, podstupňových desek a ramp včetně podpěrné konstrukce výšky do 4 m půdorysně přímočarých odstranění | m2 | 3.36 |  | 0 | CS ÚRS 2020 02 |  | základní |  | 0 | 0 | 0 | 0 | 0 | 4 | K | 2 |  |  |  | ROZPOCET | [5 empty] | 0 | 0 | 0 | 0 | 0 | 1 | 0 | 4 | -1609933330
38 | K | 433351131 | Bednění schodnic včetně podpěrné konstrukce výšky do 4 m půdorysně přímočarých zřízení | m2 | 3.75 |  | 0 | CS ÚRS 2020 02 |  | základní |  | 0 | 0.00874 | 0.032775 | 0 | 0 | 4 | K | 2 |  |  |  | ROZPOCET | [5 empty] | 0 | 0 | 0 | 0 | 0 | 1 | 0 | 4 | 1645109353
| VV |  | Kompletní realizace dle PD a TZ, | [14 empty] | VV | 2 | 1 | True | 0 | ROZPOCET
| VV |  | "schodiště-vstup"3,000*0,250*5,0 |  | 3.75 | [12 empty] | VV | 2 | 2 | True | 0 | ROZPOCET
| VV |  | Součet |  | 3.75 | [12 empty] | VV | 2 | 4 | True | 1 | ROZPOCET
39 | K | 433351136 | Bednění schodnic včetně podpěrné konstrukce výšky do 4 m půdorysně křivočarých odstranění | m2 | 3.75 |  | 0 | CS ÚRS 2020 02 |  | základní |  | 0 | 0 | 0 | 0 | 0 | 4 | K | 2 |  |  |  | ROZPOCET | [5 empty] | 0 | 0 | 0 | 0 | 0 | 1 | 0 | 4 | -272791743
| D | 6 | Úpravy povrchů, podlahy a osazování výplní |  |  |  | 0 |  |  |  |  | 0 |  | 154.5237 |  | 0 | 1 | D | 1 |  |  |  | ROZPOCET | [11 empty] | 0
40 | K | 611321141 | Omítka vápenocementová vnitřních ploch nanášená ručně dvouvrstvá, tloušťky jádrové omítky do 10 mm a tloušťky štuku do 3 mm štuková vodorovných konstrukcí stropů rovných | m2 | 223.041 |  | 0 | CS ÚRS 2020 02 |  | základní |  | 0 | 0.01838 | 4.0995 | 0 | 0 | 4 | K | 2 |  |  |  | ROZPOCET | [5 empty] | 0 | 0 | 0 | 0 | 0 | 1 | 0 | 4 | -269596499
| VV |  | kompletní realizace dle TZ a PD | [14 empty] | VV | 2 | 1 | True | 0 | ROZPOCET
| VV |  | výkaz výměr - 1.NP "dokončovací práce - plocha stropu VC omítka" | [14 empty] | VV | 2 | 1 | True | 0 | ROZPOCET
| VV |  | 223,041 |  | 223.041 | [12 empty] | VV | 2 | 2 | True | 1 | ROZPOCET
41 | K | 611321191 | Omítka vápenocementová vnitřních ploch nanášená ručně Příplatek k cenám za každých dalších i započatých 5 mm tloušťky omítky přes 10 mm stropů | m2 | 223.041 |  | 0 | CS ÚRS 2020 02 |  | základní |  | 0 | 0.0079 | 1.762 | 0 | 0 | 4 | K | 2 |  |  |  | ROZPOCET | [5 empty] | 0 | 0 | 0 | 0 | 0 | 1 | 0 | 4 | -634266943
| VV |  | kompletní realizace dle TZ a PD | [14 empty] | VV | 2 | 1 | True | 0 | ROZPOCET
| VV |  | výkaz výměr - 1.NP "dokončovací práce - plocha stropu VC omítka" | [14 empty] | VV | 2 | 1 | True | 0 | ROZPOCET
| VV |  | 223,041 |  | 223.041 | [12 empty] | VV | 2 | 2 | True | 1 | ROZPOCET
42 | K | 612321121 | Omítka vápenocementová vnitřních ploch nanášená ručně jednovrstvá, tloušťky do 10 mm hladká svislých konstrukcí stěn | m2 | 90.455 |  | 0 | CS ÚRS 2020 02 |  | základní |  | 0 | 0.0154 | 1.393 | 0 | 0 | 4 | K | 2 |  |  |  | ROZPOCET | [5 empty] | 0 | 0 | 0 | 0 | 0 | 1 | 0 | 4 | 595812160
| VV |  | kompletní realizace dle TZ a PD | [14 empty] | VV | 2 | 1 | True | 0 | ROZPOCET
| VV |  | výkaz výměr - 1.NP "dokončovací práce - plocha stěn keram obklady", vyrovnání pod obklady | [14 empty] | VV | 2 | 1 | True | 0 | ROZPOCET
| VV |  | 90,455 |  | 90.455 | [12 empty] | VV | 2 | 2 | True | 1 | ROZPOCET
43 | K | 612321141 | Omítka vápenocementová vnitřních ploch nanášená ručně dvouvrstvá, tloušťky jádrové omítky do 10 mm a tloušťky štuku do 3 mm štuková svislých konstrukcí stěn | m2 | 472.983 |  | 0 | CS ÚRS 2020 02 |  | základní |  | 0 | 0.01838 | 8.6934 | 0 | 0 | 4 | K | 2 |  |  |  | ROZPOCET | [5 empty] | 0 | 0 | 0 | 0 | 0 | 1 | 0 | 4 | -993934977
| VV |  | kompletní realizace dle TZ a PD | [14 empty] | VV | 2 | 1 | True | 0 | ROZPOCET
| VV |  | výkaz výměr - 1.NP "dokončovací práce - plocha stěn VC omítka" | [14 empty] | VV | 2 | 1 | True | 0 | ROZPOCET
| VV |  | 472,983 |  | 472.983 | [12 empty] | VV | 2 | 2 | True | 1 | ROZPOCET
44 | K | 622131101 | Podkladní a spojovací vrstva vnějších omítaných ploch cementový postřik nanášený ručně celoplošně stěn | m2 | 270.921 |  | 0 | CS ÚRS 2020 02 |  | základní |  | 0 | 0.00735 | 1.9913 | 0 | 0 | 4 | K | 2 |  |  |  | ROZPOCET | [5 empty] | 0 | 0 | 0 | 0 | 0 | 1 | 0 | 4 | -666168778
| VV |  | kompletní realizace dle TZ a PD | [14 empty] | VV | 2 | 1 | True | 0 | ROZPOCET
| VV | Vnejsi_steny_plocha | "fasáda výkaz množství - modifikovaná silikát.omítka - západ, východ, sever, jih"41,350+48,753+32,429+148,389 |  | 270.921 | [12 empty] | VV | 2 | 2 | True | 1 | ROZPOCET
45 | K | 622143004 | Montáž omítkových profilů plastových, pozinkovaných nebo dřevěných upevněných vtlačením do podkladní vrstvy nebo přibitím začišťovacích samolepících pro vytvoření dilatujícího spoje s okenním rámem | m | 95 |  | 0 | CS ÚRS 2020 02 |  | základní |  | 0 | 0 | 0 | 0 | 0 | 4 | K | 2 |  |  |  | ROZPOCET | [5 empty] | 0 | 0 | 0 | 0 | 0 | 1 | 0 | 4 | 714904446
46 | M | 59051476 | profil začišťovací PVC 9mm s výztužnou tkaninou pro ostění | m | 20 |  | 0 | CS ÚRS 2020 02 |  | základní |  | 0 | 4e-05 | 0.0008 | 0 | 0 | 8 | M | 2 |  |  |  | ROZPOCET | [5 empty] | 0 | 0 | 0 | 0 | 0 | 1 | 0 | 4 | 283133990
| VV |  | 19,047619047619*1,05 "Přepočtené koeficientem množství |  | 20 | [12 empty] | VV | 2 | 2 | True | 1 | ROZPOCET
47 | M | 63127416 | profil rohový PVC 23x23mm s výztužnou tkaninou š 100mm | m | 35 |  | 0 | CS ÚRS 2020 02 |  | základní |  | 0 | 0.00012 | 0.0042 | 0 | 0 | 8 | M | 2 |  |  |  | ROZPOCET | [5 empty] | 0 | 0 | 0 | 0 | 0 | 1 | 0 | 4 | -1678445614
| VV |  | 33,3333333333333*1,05 "Přepočtené koeficientem množství |  | 35 | [12 empty] | VV | 2 | 2 | True | 1 | ROZPOCET
48 | M | 59051502 | profil dilatační rohový PVC s výztužnou tkaninou | m | 12 |  | 0 | CS ÚRS 2020 02 |  | základní |  | 0 | 0.0005 | 0.006 | 0 | 0 | 8 | M | 2 |  |  |  | ROZPOCET | [5 empty] | 0 | 0 | 0 | 0 | 0 | 1 | 0 | 4 | -1162629821
| VV |  | 11,4285714285714*1,05 "Přepočtené koeficientem množství |  | 12 | [12 empty] | VV | 2 | 2 | True | 1 | ROZPOCET
49 | M | 28342205 | profil začišťovací PVC 6mm s výztužnou tkaninou pro ostění | m | 20 |  | 0 | CS ÚRS 2020 02 |  | základní |  | 0 | 4e-05 | 0.0008 | 0 | 0 | 8 | M | 2 |  |  |  | ROZPOCET | [5 empty] | 0 | 0 | 0 | 0 | 0 | 1 | 0 | 4 | -1146583175
| VV |  | 19,047619047619*1,05 "Přepočtené koeficientem množství |  | 20 | [12 empty] | VV | 2 | 2 | True | 1 | ROZPOCET
50 | M | 59051510 | profil začišťovací s okapnicí PVC s výztužnou tkaninou pro nadpraží | m | 8 |  | 0 | CS ÚRS 2020 02 |  | základní |  | 0 | 0.0003 | 0.0024 | 0 | 0 | 8 | M | 2 |  |  |  | ROZPOCET | [5 empty] | 0 | 0 | 0 | 0 | 0 | 1 | 0 | 4 | 1437125686
| VV |  | 7,61904761904762*1,05 "Přepočtené koeficientem množství |  | 8 | [12 empty] | VV | 2 | 2 | True | 1 | ROZPOCET
51 | K | 622321141 | Omítka vápenocementová vnějších ploch nanášená ručně dvouvrstvá, tloušťky jádrové omítky do 15 mm a tloušťky štuku do 3 mm štuková stěn | m2 | 270.921 |  | 0 | CS ÚRS 2020 02 |  | základní |  | 0 | 0.02636 | 7.1415 | 0 | 0 | 4 | K | 2 |  |  |  | ROZPOCET | [5 empty] | 0 | 0 | 0 | 0 | 0 | 1 | 0 | 4 | 379394259
| VV |  | Vnejsi_steny_plocha |  | 270.921 | [12 empty] | VV | 2 | 2 | True | 1 | ROZPOCET
52 | K | 622321191 | Omítka vápenocementová vnějších ploch nanášená ručně Příplatek k cenám za každých dalších i započatých 5 mm tloušťky omítky přes 15 mm stěn | m2 | 324.29 |  | 0 | CS ÚRS 2020 02 |  | základní |  | 0 | 0.0079 | 2.5619 | 0 | 0 | 4 | K | 2 |  |  |  | ROZPOCET | [5 empty] | 0 | 0 | 0 | 0 | 0 | 1 | 0 | 4 | 173021051
| VV |  | Příplatek za pásovou bosáž a šambrány - kompletní realizace dle PD a TZ | [14 empty] | VV | 2 | 1 | True | 0 | ROZPOCET
| VV |  | "fasáda výkaz množství - modifikovaná silikát.omítka - západ, východ, sever, jih"32,429*10,0 |  | 324.29 | [12 empty] | VV | 2 | 2 | True | 1 | ROZPOCET
53 | K | 62252102R | Vnější pastózní modifikovaná silikátová probarvená omítka stěn, s fotokatalytickým efektem, prodyšná, včetně penetrace podkladu, zrnitost 2 mm | m2 | 270.921 |  | 0 |  |  | základní |  | 0 | 0.00288 | 0.78025 | 0 | 0 | 4 | K | 2 |  |  |  | ROZPOCET | [5 empty] | 0 | 0 | 0 | 0 | 0 | 1 | 0 | 4 | 1702726879
| VV |  | Vnejsi_steny_plocha |  | 270.921 | [12 empty] | VV | 2 | 2 | True | 1 | ROZPOCET
54 | K | 622-001R | Vnější fasádní nátěr s fotokatalytickým efektem na systémovou penetraci | m2 | 270.921 |  | 0 |  |  | základní |  | 0 | 0.00288 | 0.78025 | 0 | 0 | 4 | K | 2 |  |  |  | ROZPOCET | [5 empty] | 0 | 0 | 0 | 0 | 0 | 1 | 0 | 4 | 398192996
| VV |  | Vnejsi_steny_plocha |  | 270.921 | [12 empty] | VV | 2 | 2 | True | 1 | ROZPOCET
55 | K | 629991011 | Zakrytí vnějších ploch před znečištěním včetně pozdějšího odkrytí výplní otvorů a svislých ploch fólií přilepenou lepící páskou | m2 | 270.921 |  | 0 | CS ÚRS 2020 02 |  | základní |  | 0 | 0 | 0 | 0 | 0 | 4 | K | 2 |  |  |  | ROZPOCET | [5 empty] | 0 | 0 | 0 | 0 | 0 | 1 | 0 | 4 | 455398146
56 | K | 6313111R.1 | Cementový potěr EN13813 CT-C25-F5 | m3 | 50.601 |  | 0 |  |  | základní |  | 0 | 2.4533 | 124.1389 | 0 | 0 | 4 | K | 2 |  |  |  | ROZPOCET | [5 empty] | 0 | 0 | 0 | 0 | 0 | 1 | 0 | 4 | -349761212
| VV |  | dle TZ a PD | [14 empty] | VV | 2 | 1 | True | 0 | ROZPOCET
| VV |  | výkaz výměr - 1.NP "Dokončovací práce-plocha podlahy" | [14 empty] | VV | 2 | 1 | True | 0 | ROZPOCET
| VV |  | "cem. potěr EN13813 CT-C25-F5, skladba Kr, Pa,Pa-,rampa"80,399*(0,120+0,070)+106,905*(0,120+0,070)+35,902*(0,120+0,090)+(29,165+20,660)*0,150 |  | 50.601 | [12 empty] | VV | 2 | 2 | True | 1 | ROZPOCET
57 | K | 6313111R.2 | Cementový potěr EN13813 CT-C50-F10 | m3 | 50.601 |  | 0 |  |  | základní |  | 0 | 0 | 0 | 0 | 0 | 4 | K | 2 |  |  |  | ROZPOCET | [5 empty] | 0 | 0 | 0 | 0 | 0 | 1 | 0 | 4 | -1943399797
| VV |  | dle TZ a PD | [14 empty] | VV | 2 | 1 | True | 0 | ROZPOCET
| VV |  | výkaz výměr - 1.NP "Dokončovací práce-plocha podlahy" | [14 empty] | VV | 2 | 1 | True | 0 | ROZPOCET
| VV |  | "cem. potěr EN13813 CT-C25-F5, skladba Kr, Pa,Pa-,rampa"80,399*(0,120+0,070)+106,905*(0,120+0,070)+35,902*(0,120+0,090)+(29,165+20,660)*0,150 |  | 50.601 | [12 empty] | VV | 2 | 2 | True | 1 | ROZPOCET
58 | K | 631362021 | Výztuž mazanin ze svařovaných sítí z drátů typu KARI | t | 0.186 |  | 0 | CS ÚRS 2020 02 |  | základní |  | 0 | 1.0628 | 0.19768 | 0 | 0 | 4 | K | 2 |  |  |  | ROZPOCET | [5 empty] | 0 | 0 | 0 | 0 | 0 | 1 | 0 | 4 | 1649196593
| VV |  | kompletní realizace dle dle TZ a PD | [14 empty] | VV | 2 | 1 | True | 0 | ROZPOCET
| VV |  | výkaz výměr - 1.NP "Dokončovací práce-plocha podlahy" | [14 empty] | VV | 2 | 1 | True | 0 | ROZPOCET
| VV |  | "KARI 5/100/100, +20% přesahy, rampa, venkovní plochy"(29,165+20,600)*0,003113*1,2 |  | 0.186 | [12 empty] | VV | 2 | 2 | True | 1 | ROZPOCET
59 | K | 632450122 | Potěr cementový vyrovnávací ze suchých směsí v pásu o průměrné (střední) tl. přes 20 do 30 mm | m2 | 14.825 |  | 0 | CS ÚRS 2020 02 |  | základní |  | 0 | 0.063 | 0.93397 | 0 | 0 | 4 | K | 2 |  |  |  | ROZPOCET | [5 empty] | 0 | 0 | 0 | 0 | 0 | 1 | 0 | 4 | 413555109
| VV |  | kompletní realizace dle TZ a PD, viz.výkaz množství - střešní plášť | [14 empty] | VV | 2 | 1 | True | 0 | ROZPOCET
| VV |  | vodorov_plocha_atik |  | 14.825 | [12 empty] | VV | 2 | 2 | True | 1 | ROZPOCET
60 | K | 632481213 | Separační vrstva k oddělení podlahových vrstev z polyetylénové fólie | m2 | 223.05 |  | 0 | CS ÚRS 2020 02 |  | základní |  | 0 | 0.00013 | 0.028997 | 0 | 0 | 4 | K | 2 |  |  |  | ROZPOCET | [5 empty] | 0 | 0 | 0 | 0 | 0 | 1 | 0 | 4 | -1264249007
| VV |  | kompletní realizace dle TZ a PD | [14 empty] | VV | 2 | 1 | True | 0 | ROZPOCET
| VV |  | výkaz výměr - 1.NP "Dokončovací práce-plocha podlahy" | [14 empty] | VV | 2 | 1 | True | 0 | ROZPOCET
| VV |  | "m.č.1.01-1.07"45,35+11,45+106,74+35,90+6,20+3,95+6,23+7,23 |  | 223.05 | [12 empty] | VV | 2 | 2 | True | 1 | ROZPOCET
61 | K | 634112115 | Obvodová dilatace mezi stěnou a mazaninou nebo potěrem podlahovým páskem z pěnového PE tl. do 10 mm, výšky 150 mm | m | 137.733 |  | 0 | CS ÚRS 2020 02 |  | základní |  | 0 | 2e-05 | 0.0027547 | 0 | 0 | 4 | K | 2 |  |  |  | ROZPOCET | [5 empty] | 0 | 0 | 0 | 0 | 0 | 1 | 0 | 4 | -884845176
| VV |  | dle TZ a PD | [14 empty] | VV | 2 | 1 | True | 0 | ROZPOCET
| VV |  | "výkaz výměr - 1.NP Dokončovací práce-plocha podlahy, dilatační vložka"20,660/0,150 |  | 137.733 | [12 empty] | VV | 2 | 2 | True | 1 | ROZPOCET
62 | K | 634113115 | Výplň dilatačních spár mazanin plastovým profilem výšky 80 mm | m | 68.193 |  | 0 | CS ÚRS 2020 02 |  | základní |  | 0 | 5e-05 | 0.0034097 | 0 | 0 | 4 | K | 2 |  |  |  | ROZPOCET | [5 empty] | 0 | 0 | 0 | 0 | 0 | 1 | 0 | 4 | 1317850930
63 | K | 634911124 | Řezání dilatačních nebo smršťovacích spár v čerstvé betonové mazanině nebo potěru šířky přes 5 do 10 mm, hloubky přes 50 do 80 mm | m | 68.193 |  | 0 | CS ÚRS 2020 02 |  | základní |  | 0 | 1e-05 | 0.00068193 | 0 | 0 | 4 | K | 2 |  |  |  | ROZPOCET | [5 empty] | 0 | 0 | 0 | 0 | 0 | 1 | 0 | 4 | 383273823
| VV |  | "viz VM - dilstační spáry"68,193 |  | 68.193 | [12 empty] | VV | 2 | 2 | True | 1 | ROZPOCET
| D | 9 | Ostatní konstrukce a práce, bourání |  |  |  | 0 |  |  |  |  | 0 |  | 6.2676 |  | 7.2621 | 1 | D | 1 |  |  |  | ROZPOCET | [11 empty] | 0
64 | K | 941211111 | Montáž lešení řadového rámového lehkého pracovního s podlahami s provozním zatížením tř. 3 do 200 kg/m2 šířky tř. SW06 přes 0,6 do 0,9 m, výšky do 10 m | m2 | 319.89 |  | 0 | CS ÚRS 2020 02 |  | základní |  | 0 | 0 | 0 | 0 | 0 | 4 | K | 2 |  |  |  | ROZPOCET | [5 empty] | 0 | 0 | 0 | 0 | 0 | 1 | 0 | 4 | 1076120526
| VV |  | kompletní realizace | [14 empty] | VV | 2 | 1 | True | 0 | ROZPOCET
| VV |  | (30,315+2,000+9,500*2,0+1,000*2,0)*6,0 |  | 319.89 | [12 empty] | VV | 2 | 2 | True | 1 | ROZPOCET
65 | K | 941211211 | Montáž lešení řadového rámového lehkého pracovního s podlahami s provozním zatížením tř. 3 do 200 kg/m2 Příplatek za první a každý další den použití lešení k ceně -1111 nebo -1112 | m2 | 28790.1 |  | 0 | CS ÚRS 2020 02 |  | základní |  | 0 | 0 | 0 | 0 | 0 | 4 | K | 2 |  |  |  | ROZPOCET | [5 empty] | 0 | 0 | 0 | 0 | 0 | 1 | 0 | 4 | 1451736255
| VV |  | "90 dnů"90,0*319,890 |  | 28790.1 | [12 empty] | VV | 2 | 2 | True | 1 | ROZPOCET
66 | K | 941211811 | Demontáž lešení řadového rámového lehkého pracovního s provozním zatížením tř. 3 do 200 kg/m2 šířky tř. SW06 přes 0,6 do 0,9 m, výšky do 10 m | m2 | 318.98 |  | 0 | CS ÚRS 2020 02 |  | základní |  | 0 | 0 | 0 | 0 | 0 | 4 | K | 2 |  |  |  | ROZPOCET | [5 empty] | 0 | 0 | 0 | 0 | 0 | 1 | 0 | 4 | 2015830596
67 | K | 943211111 | Montáž lešení prostorového rámového lehkého pracovního s podlahami s provozním zatížením tř. 3 do 200 kg/m2, výšky do 10 m | m3 | 375 |  | 0 | CS ÚRS 2020 02 |  | základní |  | 0 | 0 | 0 | 0 | 0 | 4 | K | 2 |  |  |  | ROZPOCET | [5 empty] | 0 | 0 | 0 | 0 | 0 | 1 | 0 | 4 | 710628526
| VV |  | "koncertní sál"150,00*2,500 |  | 375 | [12 empty] | VV | 2 | 2 | True | 1 | ROZPOCET
68 | K | 943211211 | Montáž lešení prostorového rámového lehkého pracovního s podlahami Příplatek za první a každý další den použití lešení k ceně -1111 | m3 | 33750 |  | 0 | CS ÚRS 2020 02 |  | základní |  | 0 | 0 | 0 | 0 | 0 | 4 | K | 2 |  |  |  | ROZPOCET | [5 empty] | 0 | 0 | 0 | 0 | 0 | 1 | 0 | 4 | -1090533366
| VV |  | "90 dnů"375,0*90 |  | 33750 | [12 empty] | VV | 2 | 2 | True | 1 | ROZPOCET
69 | K | 943211811 | Demontáž lešení prostorového rámového lehkého pracovního s podlahami s provozním zatížením tř. 3 do 200 kg/m2, výšky do 10 m | m3 | 375 |  | 0 | CS ÚRS 2020 02 |  | základní |  | 0 | 0 | 0 | 0 | 0 | 4 | K | 2 |  |  |  | ROZPOCET | [5 empty] | 0 | 0 | 0 | 0 | 0 | 1 | 0 | 4 | 1595154341
70 | K | 952901114 | Vyčištění budov nebo objektů před předáním do užívání budov bytové nebo občanské výstavby, světlé výšky podlaží přes 4 m | m2 | 250 |  | 0 | CS ÚRS 2020 02 |  | základní |  | 0 | 4e-05 | 0.01 | 0 | 0 | 4 | K | 2 |  |  |  | ROZPOCET | [5 empty] | 0 | 0 | 0 | 0 | 0 | 1 | 0 | 4 | -1409880279
71 | K | 9535114R | Kotevní prvek s přerušeným tepelným mostem | kus | 17 |  | 0 |  |  | základní |  | 0 | 0.007 | 0.119 | 0 | 0 | 4 | K | 2 |  |  |  | ROZPOCET | [5 empty] | 0 | 0 | 0 | 0 | 0 | 1 | 0 | 4 | 603446296
| VV |  | Kompletní realizace dle PD a TZ, viz.výkaz zastřešení B,C | [14 empty] | VV | 2 | 1 | True | 0 | ROZPOCET
| VV |  | 6,0+11,0 |  | 17 | [12 empty] | VV | 2 | 2 | True | 1 | ROZPOCET
72 | K | 953946132 | Montáž atypických ocelových konstrukcí profilů hmotnosti přes 30 kg/m, hmotnosti konstrukce přes 1 do 2,5 t | t | 3.89 |  | 0 | CS ÚRS 2020 02 |  | základní |  | 0 | 0 | 0 | 0 | 0 | 4 | K | 2 |  |  |  | ROZPOCET | [5 empty] | 0 | 0 | 0 | 0 | 0 | 1 | 0 | 4 | 958409266
| VV |  | Kompletní realizace dle PD a TZ, viz. výkazy množství "ocelový rám ve foyer- výkaz materiálu" | [14 empty] | VV | 2 | 1 | True | 0 | ROZPOCET
| VV |  | "1xprůvlak HEB 160"11,300*42,60*0,001 |  | 0.481 | [12 empty] | VV | 2 | 2 | True | 0 | ROZPOCET
| VV |  | "6x sloup HEB 160"6,0*3,200*42,60*0,001 |  | 0.818 | [12 empty] | VV | 2 | 2 | True | 0 | ROZPOCET
| VV |  | "12xP10-200"12,0*0,200*0,200*7,85*0,001 |  | 0.004 | [12 empty] | VV | 2 | 2 | True | 0 | ROZPOCET
| VV |  | "ostatní materiál"65,15*0,001 |  | 0.065 | [12 empty] | VV | 2 | 2 | True | 0 | ROZPOCET
| VV |  | Mezisoučet |  | 1.368 | [12 empty] | VV | 2 | 3 | True | 0 | ROZPOCET
| VV |  | Kompletní realizace dle PD a TZ, viz. výkazy množství "ocelový rám v koncertním sále - výkaz materiálu" | [14 empty] | VV | 2 | 1 | True | 0 | ROZPOCET
| VV |  | "5x HEB200"5,0*4,100*61,300*0,001 |  | 1.257 | [12 empty] | VV | 2 | 2 | True | 0 | ROZPOCET
| VV |  | "1x HEB200"16,600*61,300*0,001 |  | 1.018 | [12 empty] | VV | 2 | 2 | True | 0 | ROZPOCET
| VV |  | "10xU120"10,0*0,350*36,400*0,001 |  | 0.127 | [12 empty] | VV | 2 | 2 | True | 0 | ROZPOCET
| VV |  | "20xP10-100"20,0*0,100*0,170*2,670*0,001 |  | 0.001 | [12 empty] | VV | 2 | 2 | True | 0 | ROZPOCET
| VV |  | "5xP20-200"5,0*0,200*0,400*6,280*0,001 |  | 0.003 | [12 empty] | VV | 2 | 2 | True | 0 | ROZPOCET
| VV |  | "ostatní materiál"115,98*0,001 |  | 0.116 | [12 empty] | VV | 2 | 2 | True | 0 | ROZPOCET
| VV |  | Mezisoučet |  | 2.522 | [12 empty] | VV | 2 | 3 | True | 0 | ROZPOCET
| VV |  | Součet |  | 3.89 | [12 empty] | VV | 2 | 4 | True | 1 | ROZPOCET
73 | M | 13010976 | ocel profilová HE-B 160 jakost 11 375 | t | 1.288 |  | 0 | CS ÚRS 2020 02 |  | základní |  | 0 | 1 | 1.288 | 0 | 0 | 8 | M | 2 |  |  |  | ROZPOCET | [5 empty] | 0 | 0 | 0 | 0 | 0 | 1 | 0 | 4 | 1013277809
74 | M | 13010980 | ocel profilová HE-B 200 jakost 11 375 | t | 2.256 |  | 0 | CS ÚRS 2020 02 |  | základní |  | 0 | 1 | 2.256 | 0 | 0 | 8 | M | 2 |  |  |  | ROZPOCET | [5 empty] | 0 | 0 | 0 | 0 | 0 | 1 | 0 | 4 | -925399260
75 | M | 13010912 | ocel profilová UE 120 jakost 11 375 | t | 0.126 |  | 0 | CS ÚRS 2020 02 |  | základní |  | 0 | 1 | 0.126 | 0 | 0 | 8 | M | 2 |  |  |  | ROZPOCET | [5 empty] | 0 | 0 | 0 | 0 | 0 | 1 | 0 | 4 | 935376194
76 | M | 13611228 | plech ocelový hladký jakost S235JR tl 10mm tabule | t | 0.186 |  | 0 | CS ÚRS 2020 02 |  | základní |  | 0 | 1 | 0.186 | 0 | 0 | 8 | M | 2 |  |  |  | ROZPOCET | [5 empty] | 0 | 0 | 0 | 0 | 0 | 1 | 0 | 4 | 277484414
| VV |  | Kompletní realizace dle PD a TZ, viz. výkazy množství "ocelový rám ve foyer- výkaz materiálu" | [14 empty] | VV | 2 | 1 | True | 0 | ROZPOCET
| VV |  | "12xP10-200"12,0*0,200*0,200*7,85*0,001 |  | 0.004 | [12 empty] | VV | 2 | 2 | True | 0 | ROZPOCET
| VV |  | "ostatní materiál"65,15*0,001 |  | 0.065 | [12 empty] | VV | 2 | 2 | True | 0 | ROZPOCET
| VV |  | Kompletní realizace dle PD a TZ, viz. výkazy množství "ocelový rám v koncertním sále - výkaz materiálu" | [14 empty] | VV | 2 | 1 | True | 0 | ROZPOCET
| VV |  | "20xP10-100"20,0*0,100*0,170*2,670*0,001 |  | 0.001 | [12 empty] | VV | 2 | 2 | True | 0 | ROZPOCET
| VV |  | "ostatní materiál"115,98*0,001 |  | 0.116 | [12 empty] | VV | 2 | 2 | True | 0 | ROZPOCET
| VV |  | Součet |  | 0.186 | [12 empty] | VV | 2 | 4 | True | 1 | ROZPOCET
77 | M | 13611248 | plech ocelový hladký jakost S235JR tl 20mm tabule | t | 0.003 |  | 0 | CS ÚRS 2020 02 |  | základní |  | 0 | 1 | 0.003 | 0 | 0 | 8 | M | 2 |  |  |  | ROZPOCET | [5 empty] | 0 | 0 | 0 | 0 | 0 | 1 | 0 | 4 | 562310021
| VV |  | Kompletní realizace dle PD a TZ, viz. výkazy množství "ocelový rám v koncertním sále - výkaz materiálu" | [14 empty] | VV | 2 | 1 | True | 0 | ROZPOCET
| VV |  | "5xP20-200"5,0*0,200*0,400*6,280*0,001 |  | 0.003 | [12 empty] | VV | 2 | 2 | True | 1 | ROZPOCET
78 | K | 953961116 | Kotvy chemické s vyvrtáním otvoru do betonu, železobetonu nebo tvrdého kamene tmel, velikost M 16, hloubka 210 mm | kus | 12 |  | 0 | CS ÚRS 2020 02 |  | základní |  | 0 | 0.00011 | 0.00132 | 0 | 0 | 4 | K | 2 |  |  |  | ROZPOCET | [5 empty] | 0 | 0 | 0 | 0 | 0 | 1 | 0 | 4 | 1923664678
| VV |  | Kompletní realizace dle PD a TZ, viz. výkazy množství "ocelový rám ve foyer- výkaz materiálu" | [14 empty] | VV | 2 | 1 | True | 0 | ROZPOCET
| VV |  | 12,0 |  | 12 | [12 empty] | VV | 2 | 2 | True | 1 | ROZPOCET
79 | K | 95396111R | Kotvy chemické s vyvrtáním otvoru do betonu, železobetonu nebo tvrdého kamene tmel, velikost M 20, hloubka 300 mm | kus | 20 |  | 0 |  |  | základní |  | 0 | 0.00023 | 0.0046 | 0 | 0 | 4 | K | 2 |  |  |  | ROZPOCET | [5 empty] | 0 | 0 | 0 | 0 | 0 | 1 | 0 | 4 | 1988890434
| VV |  | Kompletní realizace dle PD a TZ, viz. výkazy množství "ocelový rám v koncertním sále - výkaz materiálu" | [14 empty] | VV | 2 | 1 | True | 0 | ROZPOCET
| VV |  | 20,0 |  | 20 | [12 empty] | VV | 2 | 2 | True | 1 | ROZPOCET
80 | K | 953965132 | Kotvy chemické s vyvrtáním otvoru kotevní šrouby pro chemické kotvy, velikost M 16, délka 260 mm | kus | 12 |  | 0 | CS ÚRS 2020 02 |  | základní |  | 0 | 0.00039 | 0.00468 | 0 | 0 | 4 | K | 2 |  |  |  | ROZPOCET | [5 empty] | 0 | 0 | 0 | 0 | 0 | 1 | 0 | 4 | -1233990635
| VV |  | Kompletní realizace dle PD a TZ, viz. výkazy množství "ocelový rám ve foyer- výkaz materiálu" | [14 empty] | VV | 2 | 1 | True | 0 | ROZPOCET
| VV |  | 12,0 |  | 12 | [12 empty] | VV | 2 | 2 | True | 1 | ROZPOCET
81 | K | 953965143 | Kotvy chemické s vyvrtáním otvoru kotevní šrouby pro chemické kotvy, velikost M 20, délka 300 mm | kus | 20 |  | 0 | CS ÚRS 2020 02 |  | základní |  | 0 | 0.00062 | 0.0124 | 0 | 0 | 4 | K | 2 |  |  |  | ROZPOCET | [5 empty] | 0 | 0 | 0 | 0 | 0 | 1 | 0 | 4 | 174953548
| VV |  | Kompletní realizace dle PD a TZ, viz. výkazy množství "ocelový rám v koncertním sále - výkaz materiálu" | [14 empty] | VV | 2 | 1 | True | 0 | ROZPOCET
| VV |  | 20,0 |  | 20 | [12 empty] | VV | 2 | 2 | True | 1 | ROZPOCET
82 | K | 978019391 | Otlučení vápenných nebo vápenocementových omítek vnějších ploch s vyškrabáním spar a s očištěním zdiva stupně členitosti 3 až 5, v rozsahu přes 80 do 100 % | m2 | 100.862 |  | 0 | CS ÚRS 2020 02 |  | základní |  | 0 | 0 | 0 | 0.072 | 7.2621 | 4 | K | 2 |  |  |  | ROZPOCET | [5 empty] | 0 | 0 | 0 | 0 | 0 | 1 | 0 | 4 | -274588068
| VV |  | Kompletní realizace dle PD a TZ, viz. výkazy množství "omítka fasády" | [14 empty] | VV | 2 | 1 | True | 0 | ROZPOCET
| VV |  | 100,862 |  | 100.862 | [12 empty] | VV | 2 | 2 | True | 1 | ROZPOCET
83 | K | 985324112 | Ochranný nátěr betonu na bázi silanu impregnační gelový dvojnásobný (OS-A) | m2 | 59 |  | 0 | CS ÚRS 2020 02 |  | základní |  | 0 | 0.0004 | 0.0236 | 0 | 0 | 4 | K | 2 |  |  |  | ROZPOCET | [5 empty] | 0 | 0 | 0 | 0 | 0 | 1 | 0 | 4 | 1441445962
| VV |  | Kompletní realizace dle PD a TZ, viz. výkazy množství "přístavba - suterén, "základy, pohledové bednění" | [14 empty] | VV | 2 | 1 | True | 0 | ROZPOCET
| VV |  | "základy, pohledové bednění" 59,0 |  | 59 | [12 empty] | VV | 2 | 2 | True | 1 | ROZPOCET
84 | K | 985671114 | Ztužující věnce ze železobetonu obrubní nebo příčné tř. C 25/30 | m3 | 13.337 |  | 0 | CS ÚRS 2020 02 |  | základní |  | 0 | 0 | 0 | 0 | 0 | 4 | K | 2 |  |  |  | ROZPOCET | [5 empty] | 0 | 0 | 0 | 0 | 0 | 1 | 0 | 4 | -1241619070
| VV |  | Kompletní realizace dle PD a TZ | [14 empty] | VV | 2 | 1 | True | 0 | ROZPOCET
| VV |  | "výkaz množství - ztužující věnec"13,337 |  | 13.337 | [12 empty] | VV | 2 | 2 | True | 1 | ROZPOCET
85 | K | 985675111 | Bednění ztužujících věnců zřízení | m2 | 88.913 |  | 0 | CS ÚRS 2020 02 |  | základní |  | 0 | 0.01208 | 1.0741 | 0 | 0 | 4 | K | 2 |  |  |  | ROZPOCET | [5 empty] | 0 | 0 | 0 | 0 | 0 | 1 | 0 | 4 | 2136068443
| VV |  | Kompletní realizace dle PD a TZ | [14 empty] | VV | 2 | 1 | True | 0 | ROZPOCET
| VV |  | "výkaz množství - ztužující věnec"13,337/0,300*2,0 |  | 88.913 | [12 empty] | VV | 2 | 2 | True | 1 | ROZPOCET
86 | K | 985675121 | Bednění ztužujících věnců odstranění | m2 | 88.913 |  | 0 | CS ÚRS 2020 02 |  | základní |  | 0 | 0 | 0 | 0 | 0 | 4 | K | 2 |  |  |  | ROZPOCET | [5 empty] | 0 | 0 | 0 | 0 | 0 | 1 | 0 | 4 | -915058398
87 | K | 985676112 | Výztuž ztužujících věnců z oceli 10 505 (R) nebo BSt 500 | t | 1.102 |  | 0 | CS ÚRS 2020 02 |  | základní |  | 0 | 1.0517 | 1.159 | 0 | 0 | 4 | K | 2 |  |  |  | ROZPOCET | [5 empty] | 0 | 0 | 0 | 0 | 0 | 1 | 0 | 4 | -1214218684
| VV |  | Kompletní realizace dle PD a TZ | [14 empty] | VV | 2 | 1 | True | 0 | ROZPOCET
| VV |  | "výkaz výztužer - ztužující věnec"1,1023 |  | 1.102 | [12 empty] | VV | 2 | 2 | True | 1 | ROZPOCET
| D | 997 | Přesun sutě |  |  |  | 0 |  |  |  |  | 0 |  | 0 |  | 0 | 1 | D | 1 |  |  |  | ROZPOCET | [11 empty] | 0
88 | K | 997013151 | Vnitrostaveništní doprava suti a vybouraných hmot vodorovně do 50 m svisle s omezením mechanizace pro budovy a haly výšky do 6 m | t | 7.262 |  | 0 | CS ÚRS 2020 02 |  | základní |  | 0 | 0 | 0 | 0 | 0 | 4 | K | 2 |  |  |  | ROZPOCET | [5 empty] | 0 | 0 | 0 | 0 | 0 | 1 | 0 | 4 | -793901532
89 | K | 997013501 | Odvoz suti a vybouraných hmot na skládku nebo meziskládku se složením, na vzdálenost do 1 km | t | 7.262 |  | 0 | CS ÚRS 2020 02 |  | základní |  | 0 | 0 | 0 | 0 | 0 | 4 | K | 2 |  |  |  | ROZPOCET | [5 empty] | 0 | 0 | 0 | 0 | 0 | 1 | 0 | 4 | 178089761
90 | K | 997013509 | Odvoz suti a vybouraných hmot na skládku nebo meziskládku se složením, na vzdálenost Příplatek k ceně za každý další i započatý 1 km přes 1 km | t | 210.598 |  | 0 | CS ÚRS 2020 02 |  | základní |  | 0 | 0 | 0 | 0 | 0 | 4 | K | 2 |  |  |  | ROZPOCET | [5 empty] | 0 | 0 | 0 | 0 | 0 | 1 | 0 | 4 | 1298542906
| VV |  | "do 30 km"7,262*29,0 |  | 210.598 | [12 empty] | VV | 2 | 2 | True | 1 | ROZPOCET
91 | K | 997013631 | Poplatek za uložení stavebního odpadu na skládce (skládkovné) směsného stavebního a demoličního zatříděného do Katalogu odpadů pod kódem 17 09 04 | t | 7.262 |  | 0 | CS ÚRS 2020 02 |  | základní |  | 0 | 0 | 0 | 0 | 0 | 4 | K | 2 |  |  |  | ROZPOCET | [5 empty] | 0 | 0 | 0 | 0 | 0 | 1 | 0 | 4 | -1894469925
| D | 998 | Přesun hmot |  |  |  | 0 |  |  |  |  | 0 |  | 0 |  | 0 | 1 | D | 1 |  |  |  | ROZPOCET | [11 empty] | 0
92 | K | 998011001 | Přesun hmot pro budovy občanské výstavby, bydlení, výrobu a služby s nosnou svislou konstrukcí zděnou z cihel, tvárnic nebo kamene vodorovná dopravní vzdálenost do 100 m pro budovy výšky do 6 m | t | 2004.287 |  | 0 | CS ÚRS 2020 02 |  | základní |  | 0 | 0 | 0 | 0 | 0 | 4 | K | 2 |  |  |  | ROZPOCET | [5 empty] | 0 | 0 | 0 | 0 | 0 | 1 | 0 | 4 | 1306806109
| D | PSV | Práce a dodávky PSV |  |  |  | 0 |  |  |  |  | 0 |  | 3039.0107 |  | 0 | 2 | D | 0 |  |  |  | ROZPOCET | [11 empty] | 0
| D | 711 | Izolace proti vodě, vlhkosti a plynům |  |  |  | 0 |  |  |  |  | 0 |  | 1.9285 |  | 0 | 2 | D | 1 |  |  |  | ROZPOCET | [11 empty] | 0
93 | K | 711111001 | Provedení izolace proti zemní vlhkosti natěradly a tmely za studena na ploše vodorovné V nátěrem penetračním | m2 | 289.48 |  | 0 | CS ÚRS 2020 02 |  | základní |  | 0 | 0 | 0 | 0 | 0 | 16 | K | 2 |  |  |  | ROZPOCET | [5 empty] | 0 | 0 | 0 | 0 | 0 | 1 | 0 | 16 | 1970568967
| VV |  | kompletní realizace dle TZ a PD | [14 empty] | VV | 2 | 1 | True | 0 | ROZPOCET
| VV |  | výkaz výměr - 1.NP "Dokončovací práce-plocha podlahy" | [14 empty] | VV | 2 | 1 | True | 0 | ROZPOCET
| VV |  | 256,000+33,480 |  | 289.48 | [12 empty] | VV | 2 | 2 | True | 1 | ROZPOCET
94 | M | 11163153 | emulze asfaltová penetrační | litr | 86.844 |  | 0 | CS ÚRS 2020 02 |  | základní |  | 0 | 0.001 | 0.086844 | 0 | 0 | 32 | M | 2 |  |  |  | ROZPOCET | [5 empty] | 0 | 0 | 0 | 0 | 0 | 1 | 0 | 16 | 176148961
| VV |  | 289,48*0,3 "Přepočtené koeficientem množství |  | 86.844 | [12 empty] | VV | 2 | 2 | True | 1 | ROZPOCET
95 | K | 711131101 | Provedení izolace proti zemní vlhkosti pásy na sucho AIP nebo tkaniny na ploše vodorovné V | m2 | 35.044 |  | 0 | CS ÚRS 2020 02 |  | základní |  | 0 | 0 | 0 | 0 | 0 | 16 | K | 2 |  |  |  | ROZPOCET | [5 empty] | 0 | 0 | 0 | 0 | 0 | 1 | 0 | 16 | -598154201
96 | M | 62866281 | pás asfaltový samolepicí modifikovaný SBS tl 3,0mm s vložkou ze skleněné tkaniny se spalitelnou fólií nebo jemnozrnným minerálním posypem nebo textilií na horním povrchu | m2 | 40.3 |  | 0 | CS ÚRS 2020 02 |  | základní |  | 0 | 0.004 | 0.1612 | 0 | 0 | 32 | M | 2 |  |  |  | ROZPOCET | [5 empty] | 0 | 0 | 0 | 0 | 0 | 1 | 0 | 16 | -1194508636
| VV |  | 35,0435405636208*1,15 "Přepočtené koeficientem množství |  | 40.3 | [12 empty] | VV | 2 | 2 | True | 1 | ROZPOCET
97 | K | 711141559 | Provedení izolace proti zemní vlhkosti pásy přitavením NAIP na ploše vodorovné V | m2 | 289.48 |  | 0 | CS ÚRS 2020 02 |  | základní |  | 0 | 0.0004 | 0.11579 | 0 | 0 | 16 | K | 2 |  |  |  | ROZPOCET | [5 empty] | 0 | 0 | 0 | 0 | 0 | 1 | 0 | 16 | 514662649
| VV |  | kompletní realizace dle TZ a PD | [14 empty] | VV | 2 | 1 | True | 0 | ROZPOCET
| VV |  | výkaz výměr - 1.NP "Dokončovací práce-plocha podlahy" | [14 empty] | VV | 2 | 1 | True | 0 | ROZPOCET
| VV |  | 256,000+33,480 |  | 289.48 | [12 empty] | VV | 2 | 2 | True | 1 | ROZPOCET
98 | M | 62856011 | pás asfaltový natavitelný modifikovaný SBS tl 4,0mm s vložkou z hliníkové fólie, hliníkové fólie s textilií a spalitelnou PE fólií nebo jemnozrnným minerálním posypem na horním povrchu | m2 | 332.902 |  | 0 | CS ÚRS 2020 02 |  | základní |  | 0 | 0.0047 | 1.5646 | 0 | 0 | 32 | M | 2 |  |  |  | ROZPOCET | [5 empty] | 0 | 0 | 0 | 0 | 0 | 1 | 0 | 16 | -1859366418
| VV |  | 289,48*1,15 "Přepočtené koeficientem množství |  | 332.902 | [12 empty] | VV | 2 | 2 | True | 1 | ROZPOCET
99 | K | 998711201 | Přesun hmot pro izolace proti vodě, vlhkosti a plynům stanovený procentní sazbou (%) z ceny vodorovná dopravní vzdálenost do 50 m v objektech výšky do 6 m | % |  |  | 0 | CS ÚRS 2020 02 |  | základní |  | 0 | 0 | 0 | 0 | 0 | 16 | K | 2 |  |  |  | ROZPOCET | [5 empty] | 0 | 0 | 0 | 0 | 0 | 1 | 0 | 16 | 1250815627
| D | 712 | Povlakové krytiny |  |  |  | 0 |  |  |  |  | 0 |  | 4.5848 |  | 0 | 2 | D | 1 |  |  |  | ROZPOCET | [11 empty] | 0
100 | K | 712311101 | Provedení povlakové krytiny střech do 10° za studena lakem penetračním nebo asfaltovým | m2 | 285.75 |  | 0 | CS ÚRS 2020 02 |  | základní |  | 0 | 0 | 0 | 0 | 0 | 16 | K | 2 |  |  |  | ROZPOCET | [5 empty] | 0 | 0 | 0 | 0 | 0 | 1 | 0 | 16 | -503104935
| VV |  | kompletní realizace dle TZ a PD, viz.výkaz množství - střešní plášť | [14 empty] | VV | 2 | 1 | True | 0 | ROZPOCET
| VV |  | "Kr02a"152,950 |  | 152.95 | [12 empty] | VV | 2 | 2 | True | 0 | ROZPOCET
| VV |  | "Kr02b"89,543 |  | 89.543 | [12 empty] | VV | 2 | 2 | True | 0 | ROZPOCET
| VV | vodor_plocha_strech | Mezisoučet |  | 242.493 | [12 empty] | VV | 2 | 3 | True | 0 | ROZPOCET
| VV | svisla_plocha_atik | "vytažení izolací na atiku"9,500*2,0*0,400+16,100*(0,350+0,200)+(6,800*2,0+13,0150)*0,450 |  | 28.432 | [12 empty] | VV | 2 | 2 | True | 0 | ROZPOCET
| VV | vodorov_plocha_atik | "vodorovná plocha atik"9,500*0,450*2,0+2,400*0,150+(13,015+6,700)*0,300 |  | 14.825 | [12 empty] | VV | 2 | 2 | True | 0 | ROZPOCET
| VV |  | Součet |  | 285.75 | [12 empty] | VV | 2 | 4 | True | 1 | ROZPOCET
101 | M | 11163150 | lak penetrační asfaltový | t | 0.077 |  | 0 | CS ÚRS 2020 02 |  | základní |  | 0 | 0 | 0 | 0 | 0 | 32 | M | 2 |  |  |  | ROZPOCET | [5 empty] | 0 | 0 | 0 | 0 | 0 | 1 | 0 | 16 | 32669094
102 | K | 712331111 | Provedení povlakové krytiny střech do 10° podkladní vrstvy pásy na sucho samolepící | m2 | 484.986 |  | 0 | CS ÚRS 2020 02 |  | základní |  | 0 | 0 | 0 | 0 | 0 | 16 | K | 2 |  |  |  | ROZPOCET | [5 empty] | 0 | 0 | 0 | 0 | 0 | 1 | 0 | 16 | -753259053
| VV |  | kompletní realizace dle TZ a PD, viz.výkaz množství - střešní plášť | [14 empty] | VV | 2 | 1 | True | 0 | ROZPOCET
| VV |  | vodor_plocha_strech*2,0 |  | 484.986 | [12 empty] | VV | 2 | 2 | True | 1 | ROZPOCET
103 | M | 62856010 | pás asfaltový natavitelný modifikovaný SBS tl 3,5mm s vložkou z hliníkové fólie, hliníkové fólie s textilií a spalitelnou PE fólií nebo jemnozrnným minerálním posypem na horním povrchu | m2 | 327.217 |  | 0 | CS ÚRS 2020 02 |  | základní |  | 0 | 0.0045 | 1.4725 | 0 | 0 | 32 | M | 2 |  |  |  | ROZPOCET | [5 empty] | 0 | 0 | 0 | 0 | 0 | 1 | 0 | 16 | -2080938400
| VV |  | 284,536342703002*1,15 "Přepočtené koeficientem množství |  | 327.217 | [12 empty] | VV | 2 | 2 | True | 1 | ROZPOCET
104 | M | 62852011 | pás asfaltový samolepicí modifikovaný SBS tl 3,0mm s vložkou ze skleněné rohože se spalitelnou fólií nebo jemnozrnným minerálním posypem nebo textilií na horním povrchu | m2 | 328.613 |  | 0 | CS ÚRS 2020 02 |  | základní |  | 0 | 0.0041 | 1.3473 | 0 | 0 | 32 | M | 2 |  |  |  | ROZPOCET | [5 empty] | 0 | 0 | 0 | 0 | 0 | 1 | 0 | 16 | 1569267051
| VV |  | výměra skladby*koeficient | [14 empty] | VV | 2 | 1 | True | 0 | ROZPOCET
| VV |  | vodor_plocha_strech |  | 242.493 | [12 empty] | VV | 2 | 2 | True | 0 | ROZPOCET
| VV |  | (svisla_plocha_atik+vodorov_plocha_atik) |  | 43.257 | [12 empty] | VV | 2 | 2 | True | 0 | ROZPOCET
| VV |  | Součet |  | 285.75 | [12 empty] | VV | 2 | 4 | True | 0 | ROZPOCET
| VV |  | 285,75*1,15 "Přepočtené koeficientem množství |  | 328.613 | [12 empty] | VV | 2 | 2 | True | 1 | ROZPOCET
105 | K | 712341559 | Provedení povlakové krytiny střech do 10° pásy NAIP přitavením v plné ploše | m2 | 242.493 |  | 0 | CS ÚRS 2020 02 |  | základní |  | 0 | 0 | 0 | 0 | 0 | 16 | K | 2 |  |  |  | ROZPOCET | [5 empty] | 0 | 0 | 0 | 0 | 0 | 1 | 0 | 16 | 1053606072
106 | K | 712841559 | Provedení povlakové krytiny střech samostatným vytažením izolačního povlaku pásy přitavením na konstrukce převyšující úroveň střechy, NAIP | m2 | 129.771 |  | 0 | CS ÚRS 2020 02 |  | základní |  | 0 | 0.00094 | 0.12198 | 0 | 0 | 16 | K | 2 |  |  |  | ROZPOCET | [5 empty] | 0 | 0 | 0 | 0 | 0 | 1 | 0 | 16 | -1004201737
| VV |  | kompletní realizace dle TZ a PD, viz.výkaz množství - střešní plášť | [14 empty] | VV | 2 | 1 | True | 0 | ROZPOCET
| VV |  | (svisla_plocha_atik+vodorov_plocha_atik)*3,0 |  | 129.771 | [12 empty] | VV | 2 | 2 | True | 1 | ROZPOCET
107 | M | 62853008 | pás asfaltový natavitelný modifikovaný SBS tl 4,2mm s retardéry hoření, BROOF(t3) s vložkou ze skleněné tkaniny a hrubozrnným břidličným posypem na horním povrchu | m2 | 328.613 |  | 0 | CS ÚRS 2020 02 |  | základní |  | 0 | 0.005 | 1.6431 | 0 | 0 | 32 | M | 2 |  |  |  | ROZPOCET | [5 empty] | 0 | 0 | 0 | 0 | 0 | 1 | 0 | 16 | -947518439
| VV |  | výměra skladby*koeficient | [14 empty] | VV | 2 | 1 | True | 0 | ROZPOCET
| VV |  | vodor_plocha_strech |  | 242.493 | [12 empty] | VV | 2 | 2 | True | 0 | ROZPOCET
| VV |  | (svisla_plocha_atik+vodorov_plocha_atik) |  | 43.257 | [12 empty] | VV | 2 | 2 | True | 0 | ROZPOCET
| VV |  | Součet |  | 285.75 | [12 empty] | VV | 2 | 4 | True | 0 | ROZPOCET
| VV |  | 285,75*1,15 "Přepočtené koeficientem množství |  | 328.613 | [12 empty] | VV | 2 | 2 | True | 1 | ROZPOCET
108 | K | 998712201 | Přesun hmot pro povlakové krytiny stanovený procentní sazbou (%) z ceny vodorovná dopravní vzdálenost do 50 m v objektech výšky do 6 m | % |  |  | 0 | CS ÚRS 2020 02 |  | základní |  | 0 | 0 | 0 | 0 | 0 | 16 | K | 2 |  |  |  | ROZPOCET | [5 empty] | 0 | 0 | 0 | 0 | 0 | 1 | 0 | 16 | -123319857
| D | 713 | Izolace tepelné |  |  |  | 0 |  |  |  |  | 0 |  | 3.2967 |  | 0 | 2 | D | 1 |  |  |  | ROZPOCET | [11 empty] | 0
109 | K | 713114222 | Tepelná foukaná izolace vodorovných konstrukcí ze skelných vláken nižší objemové hmotnosti do dutiny, tloušťky vrstvy přes 150 do 200 mm (26 kg/m3) | m3 | 34.973 |  | 0 | CS ÚRS 2020 02 |  | základní |  | 0 | 0.026 | 0.9093 | 0 | 0 | 16 | K | 2 |  |  |  | ROZPOCET | [5 empty] | 0 | 0 | 0 | 0 | 0 | 1 | 0 | 16 | 1505648288
| VV |  | Kompletní realizace dle PD a TZ, viz. výkazy množství "střecha foukaná izolace" | [14 empty] | VV | 2 | 1 | True | 0 | ROZPOCET
| VV |  | 34,973 |  | 34.973 | [12 empty] | VV | 2 | 2 | True | 1 | ROZPOCET
110 | K | 713121121 | Montáž tepelné izolace podlah rohožemi, pásy, deskami, dílci, bloky (izolační materiál ve specifikaci) kladenými volně dvouvrstvá | m2 | 225.05 |  | 0 | CS ÚRS 2020 02 |  | základní |  | 0 | 0 | 0 | 0 | 0 | 16 | K | 2 |  |  |  | ROZPOCET | [5 empty] | 0 | 0 | 0 | 0 | 0 | 1 | 0 | 16 | -1192228516
| VV |  | kompletní realizace dle TZ a PD | [14 empty] | VV | 2 | 1 | True | 0 | ROZPOCET
| VV |  | výkaz výměr - 1.NP "Dokončovací práce-plocha podlahy" | [14 empty] | VV | 2 | 1 | True | 0 | ROZPOCET
| VV |  | "m.č.1.01-1.07"45,35+11,45+106,74+35,90+6,20+3,95+8,23+7,23 |  | 225.05 | [12 empty] | VV | 2 | 2 | True | 1 | ROZPOCET
111 | M | 28375921 | deska EPS 200 do plochých střech a podlah λ=0,034 tl 50mm | m2 | 459.102 |  | 0 | CS ÚRS 2020 02 |  | základní |  | 0 | 0.00175 | 0.80343 | 0 | 0 | 32 | M | 2 |  |  |  | ROZPOCET | [5 empty] | 0 | 0 | 0 | 0 | 0 | 1 | 0 | 16 | -133580979
| VV |  | 225,05*2,04 "Přepočtené koeficientem množství |  | 459.102 | [12 empty] | VV | 2 | 2 | True | 1 | ROZPOCET
112 | K | 713131143 | Montáž tepelné izolace stěn rohožemi, pásy, deskami, dílci, bloky (izolační materiál ve specifikaci) lepením celoplošně s mechanickým kotvením | m2 | 50.384 |  | 0 | CS ÚRS 2020 02 |  | základní |  | 0 | 0.00606 | 0.30533 | 0 | 0 | 4 | K | 2 |  |  |  | ROZPOCET | [5 empty] | 0 | 0 | 0 | 0 | 0 | 1 | 0 | 4 | -1566161252
| VV |  | Kompletní realizace dle PD a TZ, viz. výkazy množství "stěny PIR "obklad HEB 160 - průvlak | [14 empty] | VV | 2 | 1 | True | 0 | ROZPOCET
| VV |  | 5,790 |  | 5.79 | [12 empty] | VV | 2 | 2 | True | 0 | ROZPOCET
| VV |  | výkaz množství - ztužující věnec | [14 empty] | VV | 2 | 1 | True | 0 | ROZPOCET
| VV |  | 44,594 |  | 44.594 | [12 empty] | VV | 2 | 2 | True | 0 | ROZPOCET
| VV |  | Součet |  | 50.384 | [12 empty] | VV | 2 | 4 | True | 1 | ROZPOCET
113 | M | 28372021 | deska izolační z tuhé pěny PIR tl 60mm | m2 | 6.08 |  | 0 | CS ÚRS 2020 02 |  | základní |  | 0 | 0.0018 | 0.010944 | 0 | 0 | 8 | M | 2 |  |  |  | ROZPOCET | [5 empty] | 0 | 0 | 0 | 0 | 0 | 1 | 0 | 4 | 319510380
| VV |  | 5,79*1,05 "Přepočtené koeficientem množství |  | 6.08 | [12 empty] | VV | 2 | 2 | True | 1 | ROZPOCET
114 | M | 28375984 | deska EPS 100 fasádní λ=0,037 tl 150mm | m2 | 46.824 |  | 0 | CS ÚRS 2020 02 |  | základní |  | 0 | 0.00345 | 0.16154 | 0 | 0 | 32 | M | 2 |  |  |  | ROZPOCET | [5 empty] | 0 | 0 | 0 | 0 | 0 | 1 | 0 | 16 | -605287172
| VV |  | Kompletní realizace dle PD a TZ | [14 empty] | VV | 2 | 1 | True | 0 | ROZPOCET
| VV |  | výkaz množství - ztužující věnec EPS | [14 empty] | VV | 2 | 1 | True | 0 | ROZPOCET
| VV |  | 44,594 |  | 44.594 | [12 empty] | VV | 2 | 2 | True | 0 | ROZPOCET
| VV |  | 44,594*1,05 "Přepočtené koeficientem množství |  | 46.824 | [12 empty] | VV | 2 | 2 | True | 1 | ROZPOCET
115 | K | 713141151 | Montáž izolace tepelné střech plochých kladené volně 1 vrstva rohoží, pásů, dílců, desek | m2 | 242.493 |  | 0 | CS ÚRS 2020 02 |  | základní |  | 0 | 0 | 0 | 0 | 0 | 16 | K | 2 |  |  |  | ROZPOCET | [5 empty] | 0 | 0 | 0 | 0 | 0 | 1 | 0 | 16 | -300174054
| VV |  | výkaz množství KR02a,b, včetně splnění požadavku na zpracováníé dodavatelské dokumentace kladení | [14 empty] | VV | 2 | 1 | True | 0 | ROZPOCET
| VV |  | vodor_plocha_strech |  | 242.493 | [12 empty] | VV | 2 | 2 | True | 1 | ROZPOCET
116 | M | 28372319 | deska EPS 100 do plochých střech a podlah λ=0,037 tl 160mm | m2 | 247.343 |  | 0 | CS ÚRS 2020 02 |  | základní |  | 0 | 0.004 | 0.98937 | 0 | 0 | 32 | M | 2 |  |  |  | ROZPOCET | [5 empty] | 0 | 0 | 0 | 0 | 0 | 1 | 0 | 16 | -254965319
117 | K | 713141212 | Montáž tepelné izolace střech plochých atikovými klíny přilepenými za studena nízkoexpanzní (PUR) pěnou | m | 60 |  | 0 | CS ÚRS 2020 02 |  | základní |  | 0 | 3e-05 | 0.0018 | 0 | 0 | 16 | K | 2 |  |  |  | ROZPOCET | [5 empty] | 0 | 0 | 0 | 0 | 0 | 1 | 0 | 16 | 458325740
118 | M | 63152008 | klín atikový přechodný minerální plochých střech tl 100x100mm | m | 60 |  | 0 | CS ÚRS 2020 02 |  | základní |  | 0 | 0.0015 | 0.09 | 0 | 0 | 32 | M | 2 |  |  |  | ROZPOCET | [5 empty] | 0 | 0 | 0 | 0 | 0 | 1 | 0 | 16 | -1620829890
119 | K | 713141311 | Montáž izolace tepelné střech plochých kladené volně, spádová vrstva | m2 | 242.493 |  | 0 | CS ÚRS 2020 02 |  | základní |  | 0 | 0 | 0 | 0 | 0 | 16 | K | 2 |  |  |  | ROZPOCET | [5 empty] | 0 | 0 | 0 | 0 | 0 | 1 | 0 | 16 | -1102922487
| VV |  | "výkaz množství KR02a,b" | [14 empty] | VV | 2 | 1 | True | 0 | ROZPOCET
| VV |  | vodor_plocha_strech |  | 242.493 | [12 empty] | VV | 2 | 2 | True | 1 | ROZPOCET
120 | M | R28376141 | klín izolační z pěnového polystyrenu EPS 100 spádový | m3 | 62.648 |  | 0 |  |  | základní |  | 0 | 0 | 0 | 0 | 0 | 32 | M | 2 |  |  |  | ROZPOCET | [5 empty] | 0 | 0 | 0 | 0 | 0 | 1 | 0 | 16 | -677942549
| VV |  | koeficient množství 1,1 | [14 empty] | VV | 2 | 1 | True | 0 | ROZPOCET
| VV |  | "výkaz množství KR02a,b"56,953 |  | 56.953 | [12 empty] | VV | 2 | 2 | True | 0 | ROZPOCET
| VV |  | 56,953*1,1 "Přepočtené koeficientem množství |  | 62.648 | [12 empty] | VV | 2 | 2 | True | 1 | ROZPOCET
121 | K | 713141263 | Montáž tepelné izolace střech plochých mechanické přikotvení šrouby včetně dodávky šroubů, bez položení tepelné izolace tl. izolace přes 240 mm do betonu | m2 | 249.493 |  | 0 | CS ÚRS 2020 02 |  | základní |  | 0 | 0.0001 | 0.024949 | 0 | 0 | 16 | K | 2 |  |  |  | ROZPOCET | [5 empty] | 0 | 0 | 0 | 0 | 0 | 1 | 0 | 16 | -317736635
| VV |  | kompletní realizace dle TZ a PD, viz.výkaz množství - střešní plášť | [14 empty] | VV | 2 | 1 | True | 0 | ROZPOCET
| VV |  | "Kr02a"159,950 |  | 159.95 | [12 empty] | VV | 2 | 2 | True | 0 | ROZPOCET
| VV |  | "Kr02b"89,543 |  | 89.543 | [12 empty] | VV | 2 | 2 | True | 0 | ROZPOCET
| VV |  | Součet |  | 249.493 | [12 empty] | VV | 2 | 4 | True | 1 | ROZPOCET
122 | K | 998713201 | Přesun hmot pro izolace tepelné stanovený procentní sazbou (%) z ceny vodorovná dopravní vzdálenost do 50 m v objektech výšky do 6 m | % |  |  | 0 | CS ÚRS 2020 02 |  | základní |  | 0 | 0 | 0 | 0 | 0 | 16 | K | 2 |  |  |  | ROZPOCET | [5 empty] | 0 | 0 | 0 | 0 | 0 | 1 | 0 | 16 | -409762808
| D | 714 | Akustická a protiotřesová opatření |  |  |  | 0 |  |  |  |  | 0 |  | 0 |  | 0 | 2 | D | 1 |  |  |  | ROZPOCET | [11 empty] | 0
123 | K | 714183002 | Montáž pohltivých a konstrukčních součástí desek izolačních na sraz volně stropů nebo stěn | m2 | 114.248 |  | 0 | CS ÚRS 2020 02 |  | základní |  | 0 | 0 | 0 | 0 | 0 | 16 | K | 2 |  |  |  | ROZPOCET | [5 empty] | 0 | 0 | 0 | 0 | 0 | 1 | 0 | 16 | 1114279755
| VV |  | Kompletní realizace dle PD a TZ, viz. výkazy množství "stěny minerální izolace" | [14 empty] | VV | 2 | 1 | True | 0 | ROZPOCET
| VV |  | 114,248 |  | 114.248 | [12 empty] | VV | 2 | 2 | True | 1 | ROZPOCET
124 | M | 63231236 | deska speciální akustická a tepelně izolační z čedičových vláken tl 50mm | m2 | 125.673 |  | 0 | CS ÚRS 2020 02 |  | základní |  | 0 | 0 | 0 | 0 | 0 | 32 | M | 2 |  |  |  | ROZPOCET | [5 empty] | 0 | 0 | 0 | 0 | 0 | 1 | 0 | 16 | -1226115929
| VV |  | 114,248*1,1 "Přepočtené koeficientem množství |  | 125.673 | [12 empty] | VV | 2 | 2 | True | 1 | ROZPOCET
125 | K | 998714201 | Přesun hmot pro akustická a protiotřesová opatření stanovený procentní sazbou (%) z ceny vodorovná dopravní vzdálenost do 50 m v objektech výšky do 6 m | % |  |  | 0 | CS ÚRS 2020 02 |  | základní |  | 0 | 0 | 0 | 0 | 0 | 16 | K | 2 |  |  |  | ROZPOCET | [5 empty] | 0 | 0 | 0 | 0 | 0 | 1 | 0 | 16 | -1762026135
| D | 721 | Zdravotechnika - vnitřní kanalizace |  |  |  | 0 |  |  |  |  | 0 |  | 0.0927 |  | 0 | 2 | D | 1 |  |  |  | ROZPOCET | [11 empty] | 0
126 | K | 721241103 | Lapače střešních splavenin litinové DN 150 | kus | 3 |  | 0 | CS ÚRS 2020 02 |  | základní |  | 0 | 0.0309 | 0.0927 | 0 | 0 | 16 | K | 2 |  |  |  | ROZPOCET | [5 empty] | 0 | 0 | 0 | 0 | 0 | 1 | 0 | 16 | -1586481954
127 | K | 998721201 | Přesun hmot pro vnitřní kanalizace stanovený procentní sazbou (%) z ceny vodorovná dopravní vzdálenost do 50 m v objektech výšky do 6 m | % |  |  | 0 | CS ÚRS 2020 02 |  | základní |  | 0 | 0 | 0 | 0 | 0 | 16 | K | 2 |  |  |  | ROZPOCET | [5 empty] | 0 | 0 | 0 | 0 | 0 | 1 | 0 | 16 | 654150885
| D | 762 | Konstrukce tesařské |  |  |  | 0 |  |  |  |  | 0 |  | 3.9338 |  | 0 | 2 | D | 1 |  |  |  | ROZPOCET | [11 empty] | 0
128 | K | 762361312 | Konstrukční vrstva pod klempířské prvky pro oplechování horních ploch zdí a nadezdívek (atik) z desek dřevoštěpkových šroubovaných do podkladu, tloušťky desky 22 mm | m2 | 25.015 |  | 0 | CS ÚRS 2020 02 |  | základní |  | 0 | 0.01396 | 0.34921 | 0 | 0 | 16 | K | 2 |  |  |  | ROZPOCET | [5 empty] | 0 | 0 | 0 | 0 | 0 | 1 | 0 | 16 | 340635046
| VV |  | kompletní realizace dle TZ a PD, viz.výkaz množství - střešní plášť | [14 empty] | VV | 2 | 1 | True | 0 | ROZPOCET
| VV |  | "vodorovná plocha podél žlabů"(16,100+13,015)*0,350 |  | 10.19 | [12 empty] | VV | 2 | 2 | True | 0 | ROZPOCET
| VV |  | vodorov_plocha_atik |  | 14.825 | [12 empty] | VV | 2 | 2 | True | 0 | ROZPOCET
| VV |  | Součet |  | 25.015 | [12 empty] | VV | 2 | 4 | True | 1 | ROZPOCET
129 | K | 762511226 | Podlahové konstrukce podkladové z dřevoštěpkových desek OSB jednovrstvých lepených na pero a drážku nebroušených, tloušťky desky 22 mm | m2 | 71.804 |  | 0 | CS ÚRS 2020 02 |  | základní |  | 0 | 0.0139 | 0.99808 | 0 | 0 | 16 | K | 2 |  |  |  | ROZPOCET | [5 empty] | 0 | 0 | 0 | 0 | 0 | 1 | 0 | 16 | 1592022054
| VV |  | Kompletní realizace dle PD a TZ, viz. výkazy množství "konstrukce podia - plocha podlahy -SMP+D", 2x vrstva | [14 empty] | VV | 2 | 1 | True | 0 | ROZPOCET
| VV |  | 35,902*2,0 |  | 71.804 | [12 empty] | VV | 2 | 2 | True | 1 | ROZPOCET
130 | K | 762525104 | Položení podlah hoblovaných na pero a drážku z palubek | m2 | 35.902 |  | 0 | CS ÚRS 2020 02 |  | základní |  | 0 | 0 | 0 | 0 | 0 | 16 | K | 2 |  |  |  | ROZPOCET | [5 empty] | 0 | 0 | 0 | 0 | 0 | 1 | 0 | 16 | -518925051
| VV |  | Kompletní realizace dle PD a TZ, viz. výkazy množství "dokončovací práce - plocha podlahy, konstrukce krovu" | [14 empty] | VV | 2 | 1 | True | 0 | ROZPOCET
| VV |  | "SM" 35,902 |  | 35.902 | [12 empty] | VV | 2 | 2 | True | 0 | ROZPOCET
| VV |  | Součet |  | 35.902 | [12 empty] | VV | 2 | 4 | True | 1 | ROZPOCET
131 | M | 6119117R | palubky podlahové SM 50mm | m2 | 41.287 |  | 0 |  |  | základní |  | 0 | 0.0196 | 0.80923 | 0 | 0 | 8 | M | 2 |  |  |  | ROZPOCET | [5 empty] | 0 | 0 | 0 | 0 | 0 | 1 | 0 | 4 | 1201372985
| VV |  | Kompletní realizace dle PD a TZ, viz. výkazy množství "konstrukce podia - plocha podlahy -SMP+D" | [14 empty] | VV | 2 | 1 | True | 0 | ROZPOCET
| VV |  | 35,902 |  | 35.902 | [12 empty] | VV | 2 | 2 | True | 0 | ROZPOCET
| VV |  | 35,902*1,15 "Přepočtené koeficientem množství |  | 41.287 | [12 empty] | VV | 2 | 2 | True | 1 | ROZPOCET
132 | K | 762595001 | Spojovací prostředky podlah a podkladových konstrukcí hřebíky, vruty | m2 | 71.804 |  | 0 | CS ÚRS 2020 02 |  | základní |  | 0 | 0.0002 | 0.014361 | 0 | 0 | 16 | K | 2 |  |  |  | ROZPOCET | [5 empty] | 0 | 0 | 0 | 0 | 0 | 1 | 0 | 16 | -1947303519
133 | K | 762713221 | Montáž prostorových vázaných konstrukcí z řeziva hoblovaného s použitím ocelových spojek (spojky ve specifikaci), průřezové plochy přes 120 do 224 cm2 | m | 198.309 |  | 0 | CS ÚRS 2020 02 |  | základní |  | 0 | 0 | 0 | 0 | 0 | 16 | K | 2 |  |  |  | ROZPOCET | [5 empty] | 0 | 0 | 0 | 0 | 0 | 1 | 0 | 16 | -1918583723
| VV |  | Kompletní realizace dle PD a TZ, viz. výkazy množství "konstrukce podia - konstrukce krovu" | [14 empty] | VV | 2 | 1 | True | 0 | ROZPOCET
| VV |  | 184,343+13,966 |  | 198.309 | [12 empty] | VV | 2 | 2 | True | 1 | ROZPOCET
134 | M | 60512130 | hranol stavební řezivo průřezu do 224cm2 do dl 6m | m3 | 3.047 |  | 0 | CS ÚRS 2020 02 |  | základní |  | 0 | 0.55 | 1.6759 | 0 | 0 | 32 | M | 2 |  |  |  | ROZPOCET | [5 empty] | 0 | 0 | 0 | 0 | 0 | 1 | 0 | 16 | 731282569
| VV |  | Kompletní realizace dle PD a TZ, viz. výkazy množství "konstrukce podia - konstrukce krovu" | [14 empty] | VV | 2 | 1 | True | 0 | ROZPOCET
| VV |  | 2,7757+0,2715 |  | 3.047 | [12 empty] | VV | 2 | 2 | True | 1 | ROZPOCET
135 | K | 762795000 | Spojovací prostředky prostorových vázaných konstrukcí hřebíky, svory, fixační prkna | m3 | 3.047 |  | 0 | CS ÚRS 2020 02 |  | základní |  | 0 | 0.02447 | 0.07456 | 0 | 0 | 16 | K | 2 |  |  |  | ROZPOCET | [5 empty] | 0 | 0 | 0 | 0 | 0 | 1 | 0 | 16 | -574877903
136 | K | 762951001 | Montáž terasy podkladního roštu z profilů plných, osové vzdálenosti podpěr do 300 mm | m2 | 33.039 |  | 0 | CS ÚRS 2020 02 |  | základní |  | 0 | 0 | 0 | 0 | 0 | 16 | K | 2 |  |  |  | ROZPOCET | [5 empty] | 0 | 0 | 0 | 0 | 0 | 1 | 0 | 16 | -2126613026
| VV |  | dle TZ a PD kompletní realizace | [14 empty] | VV | 2 | 1 | True | 0 | ROZPOCET
| VV |  | výkaz výměr - 1.NP "Dokončovací práce-plocha podlahy" | [14 empty] | VV | 2 | 1 | True | 0 | ROZPOCET
| VV |  | "terasa"33,039 |  | 33.039 | [12 empty] | VV | 2 | 2 | True | 1 | ROZPOCET
137 | K | 762952012 | Montáž terasy nášlapné vrstvy z prken z dřevin tvrdých nebo neobyčejně tvrdých, s broušením, omytím a kartáčováním, bez povrchové úpravy, spojovaných šroubováním, šířky přes 90 do 120 mm | m2 | 33.039 |  | 0 | CS ÚRS 2020 02 |  | základní |  | 0 | 0.00038 | 0.012555 | 0 | 0 | 16 | K | 2 |  |  |  | ROZPOCET | [5 empty] | 0 | 0 | 0 | 0 | 0 | 1 | 0 | 16 | 1917241622
| VV |  | dle TZ a PD kompletní realizace | [14 empty] | VV | 2 | 1 | True | 0 | ROZPOCET
| VV |  | výkaz výměr - 1.NP "Dokončovací práce-plocha podlahy" | [14 empty] | VV | 2 | 1 | True | 0 | ROZPOCET
| VV |  | "terasa"33,039 |  | 33.039 | [12 empty] | VV | 2 | 2 | True | 1 | ROZPOCET
138 | M | 6079111R | Kompletní skladba materiálu pro terasu | m2 | 145.372 |  | 0 |  |  | základní |  | 0 | 0 | 0 | 0 | 0 | 32 | M | 2 |  |  |  | ROZPOCET | [5 empty] | 0 | 0 | 0 | 0 | 0 | 1 | 0 | 16 | 872366456
| VV |  | dle TZ a PD kompletní realizace | [14 empty] | VV | 2 | 1 | True | 0 | ROZPOCET
| VV |  | výkaz výměr - 1.NP "Dokončovací práce-plocha podlahy" | [14 empty] | VV | 2 | 1 | True | 0 | ROZPOCET
| VV |  | "terasa"33,039 |  | 33.039 | [12 empty] | VV | 2 | 2 | True | 0 | ROZPOCET
| VV |  | 33,039*4,4 "Přepočtené koeficientem množství |  | 145.372 | [12 empty] | VV | 2 | 2 | True | 1 | ROZPOCET
139 | K | 998762201 | Přesun hmot pro konstrukce tesařské stanovený procentní sazbou (%) z ceny vodorovná dopravní vzdálenost do 50 m v objektech výšky do 6 m | % |  |  | 0 | CS ÚRS 2020 02 |  | základní |  | 0 | 0 | 0 | 0 | 0 | 16 | K | 2 |  |  |  | ROZPOCET | [5 empty] | 0 | 0 | 0 | 0 | 0 | 1 | 0 | 16 | 8001959
| D | 763 | Konstrukce suché výstavby |  |  |  | 0 |  |  |  |  | 0 |  | 1.4204 |  | 0 | 2 | D | 1 |  |  |  | ROZPOCET | [11 empty] | 0
140 | K | 763121714 | Stěna předsazená ze sádrokartonových desek ostatní konstrukce a práce na předsazených stěnách ze sádrokartonových desek základní penetrační nátěr | m2 | 60.601 |  | 0 | CS ÚRS 2020 02 |  | základní |  | 0 | 0.0001 | 0.0060601 | 0 | 0 | 16 | K | 2 |  |  |  | ROZPOCET | [5 empty] | 0 | 0 | 0 | 0 | 0 | 1 | 0 | 16 | -372736237
| VV |  | kompletní realizace dle TZ a PD | [14 empty] | VV | 2 | 1 | True | 0 | ROZPOCET
| VV |  | výkaz výměr - 1.NP "dokončovací práce - plocha stropu SDK podhled, obklady SDK deskami" | [14 empty] | VV | 2 | 1 | True | 0 | ROZPOCET
| VV |  | 23,601+18,000+19,000 |  | 60.601 | [12 empty] | VV | 2 | 2 | True | 1 | ROZPOCET
141 | K | 763131491 | Podhled ze sádrokartonových desek dvouvrstvá zavěšená spodní konstrukce z ocelových profilů CD, UD jednoduše opláštěná deskou akustickou, tl. 12,5 mm, s izolací, REI do 90 | m2 | 23.601 |  | 0 | CS ÚRS 2020 02 |  | základní |  | 0 | 0.01661 | 0.39201 | 0 | 0 | 16 | K | 2 |  |  |  | ROZPOCET | [5 empty] | 0 | 0 | 0 | 0 | 0 | 1 | 0 | 16 | 1444361052
| VV |  | kompletní realizace dle TZ a PD | [14 empty] | VV | 2 | 1 | True | 0 | ROZPOCET
| VV |  | výkaz výměr - 1.NP "dokončovací práce - plocha stropu SDK podhled" | [14 empty] | VV | 2 | 1 | True | 0 | ROZPOCET
| VV |  | 23,601 |  | 23.601 | [12 empty] | VV | 2 | 2 | True | 1 | ROZPOCET
142 | K | 76316471R | Obklad konstrukcí sádrokartonovými deskami včetně ochranných úhelníků uzavřeného tvaru rozvinuté šíře do 0,8 m, opláštěný deskou akustickou, tl. 15 mm | m | 18 |  | 0 |  |  | základní |  | 0 | 0.02171 | 0.39078 | 0 | 0 | 16 | K | 2 |  |  |  | ROZPOCET | [5 empty] | 0 | 0 | 0 | 0 | 0 | 1 | 0 | 16 | 693353769
| VV |  | Kompletní realizace dle PD a TZ, viz. výkazy množství "stěny RED Piano (R30),9,0m2" | [14 empty] | VV | 2 | 1 | True | 0 | ROZPOCET
| VV |  | 6,0*3,000 |  | 18 | [12 empty] | VV | 2 | 2 | True | 1 | ROZPOCET
143 | K | 763164724 | Obklad konstrukcí sádrokartonovými deskami včetně ochranných úhelníků uzavřeného tvaru rozvinuté šíře do 0,8 m, opláštěný deskou vysokopevnostní protipožární impregnovanou DFRIEH2, tl. 2 x 12,5 mm | m | 19 |  | 0 | CS ÚRS 2020 02 |  | základní |  | 0 | 0.0209 | 0.3971 | 0 | 0 | 16 | K | 2 |  |  |  | ROZPOCET | [5 empty] | 0 | 0 | 0 | 0 | 0 | 1 | 0 | 16 | -753901045
| VV |  | Kompletní realizace dle PD a TZ, viz. výkazy množství "stěny RED Fireboard R30,22,8 m2" | [14 empty] | VV | 2 | 1 | True | 0 | ROZPOCET
| VV |  | 5,0*3,800 |  | 19 | [12 empty] | VV | 2 | 2 | True | 1 | ROZPOCET
144 | K | 763411116 | Sanitární příčky vhodné do mokrého prostředí dělící z kompaktních desek tl. 13 mm | m2 | 8.611 |  | 0 | CS ÚRS 2020 02 |  | základní |  | 0 | 0.02012 | 0.17325 | 0 | 0 | 16 | K | 2 |  |  |  | ROZPOCET | [5 empty] | 0 | 0 | 0 | 0 | 0 | 1 | 0 | 16 | 329635909
| VV |  | Kompletní realizace dle PD a TZ, viz. výkazy množství "stěny sanitární příčky" | [14 empty] | VV | 2 | 1 | True | 0 | ROZPOCET
| VV |  | 11,411 |  | 11.411 | [12 empty] | VV | 2 | 2 | True | 0 | ROZPOCET
| VV |  | "odpočet dveří Td02-5" -0,700*2,000*2 |  | -2.8 | [12 empty] | VV | 2 | 2 | True | 0 | ROZPOCET
| VV |  | Součet |  | 8.611 | [12 empty] | VV | 2 | 4 | True | 1 | ROZPOCET
145 | K | 763411126 | Sanitární příčky vhodné do mokrého prostředí dveře vnitřní do sanitárních příček šířky do 800 mm, výšky do 2 000 mm z kompaktních desek včetně nerezového kování tl. 13 mm | kus | 2 |  | 0 | CS ÚRS 2020 02 |  | základní |  | 0 | 0.03058 | 0.06116 | 0 | 0 | 16 | K | 2 |  |  |  | ROZPOCET | [5 empty] | 0 | 0 | 0 | 0 | 0 | 1 | 0 | 16 | -427546671
| VV |  | Kompletní realizace dle PD a TZ, vč. vrchního kování | [14 empty] | VV | 2 | 1 | True | 0 | ROZPOCET
| VV |  | "dveře Td02-5 - viz výkaz množství Dveře-kompletní specifikace" 2 |  | 2 | [12 empty] | VV | 2 | 2 | True | 1 | ROZPOCET
146 | K | 998763401 | Přesun hmot pro konstrukce montované z desek stanovený procentní sazbou (%) z ceny vodorovná dopravní vzdálenost do 50 m v objektech výšky do 6 m | % |  |  | 0 | CS ÚRS 2020 02 |  | základní |  | 0 | 0 | 0 | 0 | 0 | 16 | K | 2 |  |  |  | ROZPOCET | [5 empty] | 0 | 0 | 0 | 0 | 0 | 1 | 0 | 16 | -1462729969
| D | 764 | Konstrukce klempířské |  |  |  | 0 |  |  |  |  | 0 |  | 0.70129 |  | 0 | 2 | D | 1 |  |  |  | ROZPOCET | [11 empty] | 0
147 | K | 764002414 | Montáž strukturované oddělovací rohože jakékoli rš | m2 | 25.015 |  | 0 | CS ÚRS 2020 02 |  | základní |  | 0 | 0 | 0 | 0 | 0 | 16 | K | 2 |  |  |  | ROZPOCET | [5 empty] | 0 | 0 | 0 | 0 | 0 | 1 | 0 | 16 | -237368050
| VV |  | kompletní realizace dle TZ a PD, viz.výkaz množství - střešní plášť | [14 empty] | VV | 2 | 1 | True | 0 | ROZPOCET
| VV |  | "vodorovná plocha podél žlabů"(16,100+13,015)*0,350 |  | 10.19 | [12 empty] | VV | 2 | 2 | True | 0 | ROZPOCET
| VV |  | vodorov_plocha_atik |  | 14.825 | [12 empty] | VV | 2 | 2 | True | 0 | ROZPOCET
| VV |  | Součet |  | 25.015 | [12 empty] | VV | 2 | 4 | True | 1 | ROZPOCET
148 | M | 28329223 | fólie difuzně propustné s nakašírovanou strukturovanou rohoží pod hladkou plechovou krytinu | m2 | 28.767 |  | 0 | CS ÚRS 2020 02 |  | základní |  | 0 | 0.0005 | 0.014384 | 0 | 0 | 32 | M | 2 |  |  |  | ROZPOCET | [5 empty] | 0 | 0 | 0 | 0 | 0 | 1 | 0 | 16 | -1003078945
| VV |  | 25,015*1,15 "Přepočtené koeficientem množství |  | 28.767 | [12 empty] | VV | 2 | 2 | True | 1 | ROZPOCET
149 | K | 764011612 | Podkladní plech z pozinkovaného plechu s povrchovou úpravou rš 200 mm | m | 70.23 |  | 0 | CS ÚRS 2020 02 |  | základní |  | 0 | 0.00182 | 0.12782 | 0 | 0 | 16 | K | 2 |  |  |  | ROZPOCET | [5 empty] | 0 | 0 | 0 | 0 | 0 | 1 | 0 | 16 | 629116602
| VV |  | kompletní realizace dle TZ a PD, viz.výkaz množství - střešní plášť | [14 empty] | VV | 2 | 1 | True | 0 | ROZPOCET
| VV |  | "vodorovná plocha podél žlabů"(16,100+13,015) |  | 29.115 | [12 empty] | VV | 2 | 2 | True | 0 | ROZPOCET
| VV |  | "délka atik"9,500*2,0+2,4000+13,015+6,700 |  | 41.115 | [12 empty] | VV | 2 | 2 | True | 0 | ROZPOCET
| VV |  | Součet |  | 70.23 | [12 empty] | VV | 2 | 4 | True | 1 | ROZPOCET
150 | K | 764242433 | Oplechování střešních prvků z titanzinkového předzvětralého plechu okapu okapovým plechem střechy rovné rš 250 mm | m | 49.015 |  | 0 | CS ÚRS 2020 02 |  | základní |  | 0 | 0.00151 | 0.074013 | 0 | 0 | 16 | K | 2 |  |  |  | ROZPOCET | [5 empty] | 0 | 0 | 0 | 0 | 0 | 1 | 0 | 16 | 895652784
| VV |  | kompletní realizace dle TZ a PD, viz.výkaz množství - střešní plášť | [14 empty] | VV | 2 | 1 | True | 0 | ROZPOCET
| VV |  | "vodorovná plocha podél žlabů"(16,100+13,015) |  | 29.115 | [12 empty] | VV | 2 | 2 | True | 0 | ROZPOCET
| VV |  | "výkaz zastřešení B,C"13,200+6,700 |  | 19.9 | [12 empty] | VV | 2 | 2 | True | 0 | ROZPOCET
| VV |  | Součet |  | 49.015 | [12 empty] | VV | 2 | 4 | True | 1 | ROZPOCET
151 | K | 764244309 | Oplechování horních ploch zdí a nadezdívek (atik) z titanzinkového lesklého válcovaného plechu mechanicky kotvené rš 800 mm | m | 41.115 |  | 0 | CS ÚRS 2020 02 |  | základní |  | 0 | 0.00479 | 0.19694 | 0 | 0 | 16 | K | 2 |  |  |  | ROZPOCET | [5 empty] | 0 | 0 | 0 | 0 | 0 | 1 | 0 | 16 | 1098673381
| VV |  | kompletní realizace dle TZ a PD, viz.výkaz množství - střešní plášť | [14 empty] | VV | 2 | 1 | True | 0 | ROZPOCET
| VV |  | "délka atik"9,500*2,0+2,400+13,015+6,700 |  | 41.115 | [12 empty] | VV | 2 | 2 | True | 1 | ROZPOCET
152 | K | 764541415 | Žlab podokapní z titanzinkového předzvětralého plechu včetně háků a čel hranatý rš 400 mm | m | 57.115 |  | 0 | CS ÚRS 2020 02 |  | základní |  | 0 | 0.00379 | 0.21647 | 0 | 0 | 16 | K | 2 |  |  |  | ROZPOCET | [5 empty] | 0 | 0 | 0 | 0 | 0 | 1 | 0 | 16 | -948080757
| VV |  | kompletní realizace dle TZ a PD, viz.výkaz množství - střešní plášť | [14 empty] | VV | 2 | 1 | True | 0 | ROZPOCET
| VV |  | "vodorovná plocha podél žlabů"(16,100+13,015+28,0) |  | 57.115 | [12 empty] | VV | 2 | 2 | True | 1 | ROZPOCET
153 | K | 764541464 | Žlab podokapní z titanzinkového předzvětralého plechu včetně háků a čel kotlík hranatý, rš žlabu/průměr svodu 330/100 mm | kus | 3 |  | 0 | CS ÚRS 2020 02 |  | základní |  | 0 | 0.00031 | 0.00093 | 0 | 0 | 16 | K | 2 |  |  |  | ROZPOCET | [5 empty] | 0 | 0 | 0 | 0 | 0 | 1 | 0 | 16 | 29299571
154 | K | 764548404 | Svod z titanzinkového předzvětralého plechu včetně objímek, kolen a odskoků hranatý, o straně 120 mm | m | 18 |  | 0 | CS ÚRS 2020 02 |  | základní |  | 0 | 0.00393 | 0.07074 | 0 | 0 | 16 | K | 2 |  |  |  | ROZPOCET | [5 empty] | 0 | 0 | 0 | 0 | 0 | 1 | 0 | 16 | 145185295
155 | K | 998764201 | Přesun hmot pro konstrukce klempířské stanovený procentní sazbou (%) z ceny vodorovná dopravní vzdálenost do 50 m v objektech výšky do 6 m | % |  |  | 0 | CS ÚRS 2020 02 |  | základní |  | 0 | 0 | 0 | 0 | 0 | 16 | K | 2 |  |  |  | ROZPOCET | [5 empty] | 0 | 0 | 0 | 0 | 0 | 1 | 0 | 16 | 1065585811
| D | 766 | Konstrukce truhlářské |  |  |  | 0 |  |  |  |  | 0 |  | 0.50856 |  | 0 | 2 | D | 1 |  |  |  | ROZPOCET | [11 empty] | 0
156 | K | 76622113R | Dodávka a montáž celodřevěného samonosného schodiště s podstupnicemi schodnicového sedlového s podestou | kpl | 1 |  | 0 |  |  | základní |  | 0 | 0.00079 | 0.00079 | 0 | 0 | 16 | K | 2 |  |  |  | ROZPOCET | [5 empty] | 0 | 0 | 0 | 0 | 0 | 1 | 0 | 16 | -287514577
| VV |  | Kompletní realizace dle PD a TZ, viz. výkazy množství "konstrukce podia - schody 0,058m3" | [14 empty] | VV | 2 | 1 | True | 0 | ROZPOCET
| VV |  | 1,0 |  | 1 | [12 empty] | VV | 2 | 2 | True | 1 | ROZPOCET
157 | K | 766416221 | Montáž obložení stěn plochy přes 5 m2 panely obkladovými modřínovými nebo z tvrdých dřevin, plochy do 0,60 m2 | m2 | 15.51 |  | 0 | CS ÚRS 2020 02 |  | základní |  | 0 | 0 | 0 | 0 | 0 | 16 | K | 2 |  |  |  | ROZPOCET | [5 empty] | 0 | 0 | 0 | 0 | 0 | 1 | 0 | 16 | -646262376
| VV |  | Kompletní realizace dle PD a TZ, včetně D+M dvířek, viz. výkazy množství "konstrukce podia - plocha obkladu" 2x vrstva | [14 empty] | VV | 2 | 1 | True | 0 | ROZPOCET
| VV |  | 1,150+14,360 |  | 15.51 | [12 empty] | VV | 2 | 2 | True | 1 | ROZPOCET
158 | M | 61151044 | podlaha dřevěná palubka tl 22mm dub | m2 | 17.837 |  | 0 | CS ÚRS 2020 02 |  | základní |  | 0 | 0.0077 | 0.13734 | 0 | 0 | 32 | M | 2 |  |  |  | ROZPOCET | [5 empty] | 0 | 0 | 0 | 0 | 0 | 1 | 0 | 16 | 1610127823
| VV |  | Kompletní realizace dle PD a TZ, viz. výkazy množství "dokončovací práce - plocha obkladu, konstrukce krovu" | [14 empty] | VV | 2 | 1 | True | 0 | ROZPOCET
| VV |  | 15,510 |  | 15.51 | [12 empty] | VV | 2 | 2 | True | 0 | ROZPOCET
| VV |  | Součet |  | 15.51 | [12 empty] | VV | 2 | 4 | True | 0 | ROZPOCET
| VV |  | 15,51*1,15 "Přepočtené koeficientem množství |  | 17.837 | [12 empty] | VV | 2 | 2 | True | 1 | ROZPOCET
159 | K | 766417211 | Montáž obložení stěn rošt podkladový | m | 212.7 |  | 0 | CS ÚRS 2020 02 |  | základní |  | 0 | 0 | 0 | 0 | 0 | 16 | K | 2 |  |  |  | ROZPOCET | [5 empty] | 0 | 0 | 0 | 0 | 0 | 1 | 0 | 16 | -1114819563
| VV |  | Kompletní realizace dle PD a TZ, viz. výkazy množství "fasáda - treláž" | [14 empty] | VV | 2 | 1 | True | 0 | ROZPOCET
| VV |  | 212,700 |  | 212.7 | [12 empty] | VV | 2 | 2 | True | 1 | ROZPOCET
160 | M | 60514106 | řezivo jehličnaté lať pevnostní třída S10-13 průřez 40x60mm | m3 | 0.511 |  | 0 | CS ÚRS 2020 02 |  | základní |  | 0 | 0.55 | 0.28105 | 0 | 0 | 32 | M | 2 |  |  |  | ROZPOCET | [5 empty] | 0 | 0 | 0 | 0 | 0 | 1 | 0 | 16 | 652968796
| VV |  | Kompletní realizace dle PD a TZ, viz. výkazy množství "fasáda - treláž" | [14 empty] | VV | 2 | 1 | True | 0 | ROZPOCET
| VV |  | 0,5105 |  | 0.511 | [12 empty] | VV | 2 | 2 | True | 1 | ROZPOCET
161 | K | 762083122 | Práce společné pro tesařské konstrukce impregnace řeziva máčením proti dřevokaznému hmyzu, houbám a plísním, třída ohrožení 3 a 4 (dřevo v exteriéru) | m3 | 0.511 |  | 0 | CS ÚRS 2020 02 |  | základní |  | 0 | 0.00189 | 0.00096579 | 0 | 0 | 16 | K | 2 |  |  |  | ROZPOCET | [5 empty] | 0 | 0 | 0 | 0 | 0 | 1 | 0 | 16 | -88732090
162 | K | 766660272 | Montáž dveřních křídel dřevěných nebo plastových kývavých do zazděné rámové zárubně z masivního dřeva dvoukřídlových, šířky přes 1450 mm | kus | 1 |  | 0 | CS ÚRS 2020 02 |  | základní |  | 0 | 0 | 0 | 0 | 0 | 16 | K | 2 |  |  |  | ROZPOCET | [5 empty] | 0 | 0 | 0 | 0 | 0 | 1 | 0 | 16 | 373512464
| VV |  | dle TZ a PD - kompletní realizace vč. příslušenství a vrchního kování dle specifikace dveří | [14 empty] | VV | 2 | 1 | True | 0 | ROZPOCET
| VV |  | výkaz výměr - "dveře kompletní specifikace" | [14 empty] | VV | 2 | 1 | True | 0 | ROZPOCET
| VV |  | "Td02-1/L"1,0 |  | 1 | [12 empty] | VV | 2 | 2 | True | 1 | ROZPOCET
163 | M | 766-Td02-1 | dveře dvoukřídlé dřevotřískové protipožární EI (EW) 30 DP3 masív dub1400/2350mm | kus | 1 |  | 0 |  |  | základní |  | 0 | 0.04 | 0.04 | 0 | 0 | 32 | M | 2 |  |  |  | ROZPOCET | [5 empty] | 0 | 0 | 0 | 0 | 0 | 1 | 0 | 16 | 1568902710
| VV |  | dle TZ a PD - kompletní realizace vč. příslušenství a vrchního kování dle specifikace dveří | [14 empty] | VV | 2 | 1 | True | 0 | ROZPOCET
| VV |  | výkaz výměr - "dveře kompletní specifikace" | [14 empty] | VV | 2 | 1 | True | 0 | ROZPOCET
| VV |  | "Td02-1" 1 |  | 1 | [12 empty] | VV | 2 | 2 | True | 1 | ROZPOCET
164 | K | 766682213 | Montáž zárubní dřevěných, plastových nebo z lamina obložkových protipožárních, pro dveře jednokřídlové, tloušťky stěny přes 350 mm | kus | 1 |  | 0 | CS ÚRS 2020 02 |  | základní |  | 0 | 0.00041 | 0.00041 | 0 | 0 | 16 | K | 2 |  |  |  | ROZPOCET | [5 empty] | 0 | 0 | 0 | 0 | 0 | 1 | 0 | 16 | 803257982
| VV |  | dle TZ a PD - kompletní realizace vč. příslušenství a vrchního kování dle specifikace dveří | [14 empty] | VV | 2 | 1 | True | 0 | ROZPOCET
| VV |  | výkaz výměr - "dveře kompletní specifikace" | [14 empty] | VV | 2 | 1 | True | 0 | ROZPOCET
| VV |  | "Td02-1/L"1,0 |  | 1 | [12 empty] | VV | 2 | 2 | True | 1 | ROZPOCET
165 | M | 6118111R | zárubeň dvoukřídlá obložková dub tl stěny 360-450mm rozměru 1400x2350mm | kus | 1 |  | 0 |  |  | základní |  | 0 | 0.048 | 0.048 | 0 | 0 | 32 | M | 2 |  |  |  | ROZPOCET | [5 empty] | 0 | 0 | 0 | 0 | 0 | 1 | 0 | 16 | -1269173980
| VV |  | dle TZ a PD - kompletní realizace vč. příslušenství a vrchního kování dle specifikace dveří | [14 empty] | VV | 2 | 1 | True | 0 | ROZPOCET
| VV |  | výkaz výměr - "dveře kompletní specifikace" | [14 empty] | VV | 2 | 1 | True | 0 | ROZPOCET
| VV |  | "Td02-1" 1 |  | 1 | [12 empty] | VV | 2 | 2 | True | 1 | ROZPOCET
166 | K | 766-Td02-2 | D+M vnitřních dveří DTD do obložkové zárubně bezfalcové, povrch HPL, rozměr 900x1970 mm | kus | 1 |  | 0 |  |  | základní |  | 0 | 0 | 0 | 0 | 0 | 16 | K | 2 |  |  |  | ROZPOCET | [5 empty] | 0 | 0 | 0 | 0 | 0 | 1 | 0 | 16 | 955480333
| VV |  | kompletní dodávka vč. zárubní, příslušenství a vrchního kování dle specifikace dveří | [14 empty] | VV | 2 | 1 | True | 0 | ROZPOCET
| VV |  | "VM - Dveře kompletní specifikace - WC - Td02-2" 1 |  | 1 | [12 empty] | VV | 2 | 2 | True | 1 | ROZPOCET
167 | K | 766-Td02-3 | D+M vnitřních dveří DTD do obložkové zárubně bezfalcové, povrch HPL, rozměr 900x1970 mm | kus | 1 |  | 0 |  |  | základní |  | 0 | 0 | 0 | 0 | 0 | 16 | K | 2 |  |  |  | ROZPOCET | [5 empty] | 0 | 0 | 0 | 0 | 0 | 1 | 0 | 16 | 1642466297
| VV |  | kompletní dodávka vč. zárubně, příslušenství a vrchního kování dle specifikace dveří | [14 empty] | VV | 2 | 1 | True | 0 | ROZPOCET
| VV |  | "VM - Dveře kompletní specifikace - Td02-3" 1 |  | 1 | [12 empty] | VV | 2 | 2 | True | 1 | ROZPOCET
168 | K | 766-Td02-4 | D+M vnitřních dveří DTD do obložkové zárubně bezfalcové, povrch HPL, rozměr 700x1970 mm | kus | 3 |  | 0 |  |  | základní |  | 0 | 0 | 0 | 0 | 0 | 16 | K | 2 |  |  |  | ROZPOCET | [5 empty] | 0 | 0 | 0 | 0 | 0 | 1 | 0 | 16 | 509308453
| VV |  | kompletní dodávka vč.zárubně, příslušenství a vrchního kování dle specifikace dveří | [14 empty] | VV | 2 | 1 | True | 0 | ROZPOCET
| VV |  | "VM - Dveře kompletní specifikace - Td02-4" 3 |  | 3 | [12 empty] | VV | 2 | 2 | True | 1 | ROZPOCET
169 | K | 998766201 | Přesun hmot pro konstrukce truhlářské stanovený procentní sazbou (%) z ceny vodorovná dopravní vzdálenost do 50 m v objektech výšky do 6 m | % |  |  | 0 | CS ÚRS 2020 02 |  | základní |  | 0 | 0 | 0 | 0 | 0 | 16 | K | 2 |  |  |  | ROZPOCET | [5 empty] | 0 | 0 | 0 | 0 | 0 | 1 | 0 | 16 | -1084612335
| D | 767 | Konstrukce zámečnické |  |  |  | 0 |  |  |  |  | 0 |  | 3010.0952 |  | 0 | 2 | D | 1 |  |  |  | ROZPOCET | [11 empty] | 0
170 | K | 767161119 | Montáž zábradlí rovného z trubek nebo tenkostěnných profilů do zdiva, hmotnosti 1 m zábradlí přes 45 kg | m | 5.965 |  | 0 | CS ÚRS 2020 02 |  | základní |  | 0 | 6e-05 | 0.0003579 | 0 | 0 | 16 | K | 2 |  |  |  | ROZPOCET | [5 empty] | 0 | 0 | 0 | 0 | 0 | 1 | 0 | 16 | -1584909333
| VV |  | Kompletní realizace dle PD a TZ | [14 empty] | VV | 2 | 1 | True | 0 | ROZPOCET
| VV |  | 0,965+1,250*4,0 |  | 5.965 | [12 empty] | VV | 2 | 2 | True | 1 | ROZPOCET
171 | M | 13010508 | úhelník ocelový nerovnostranný jakost 11 375 60x30x2mm | t | 0.083 |  | 0 | CS ÚRS 2020 02 |  | základní |  | 0 | 1 | 0.083 | 0 | 0 | 32 | M | 2 |  |  |  | ROZPOCET | [5 empty] | 0 | 0 | 0 | 0 | 0 | 1 | 0 | 16 | -519122731
| VV |  | Kompletní realizace dle PD a TZ, výkaz materiáli | [14 empty] | VV | 2 | 1 | True | 0 | ROZPOCET
| VV |  | (32,670+50,490)*0,001 |  | 0.083 | [12 empty] | VV | 2 | 2 | True | 1 | ROZPOCET
172 | M | 13011053 | úhelník ocelový nerovnostranný jakost 11 375 60x40x3mm | t | 0.025 |  | 0 | CS ÚRS 2020 02 |  | základní |  | 0 | 1 | 0.025 | 0 | 0 | 32 | M | 2 |  |  |  | ROZPOCET | [5 empty] | 0 | 0 | 0 | 0 | 0 | 1 | 0 | 16 | -599087119
| VV |  | Kompletní realizace dle PD a TZ, výkaz materiáli | [14 empty] | VV | 2 | 1 | True | 0 | ROZPOCET
| VV |  | (19,710+5,140)*0,001 |  | 0.025 | [12 empty] | VV | 2 | 2 | True | 1 | ROZPOCET
173 | K | 767641112 | Montáž automatických dveří posuvných, výšky do 2200 mm lineárních, šířky přes 1000 do 1800 mm | kus | 1 |  | 0 | CS ÚRS 2020 02 |  | základní |  | 0 | 0 | 0 | 0 | 0 | 16 | K | 2 |  |  |  | ROZPOCET | [5 empty] | 0 | 0 | 0 | 0 | 0 | 1 | 0 | 16 | -218558888
| VV |  | "Al 02" 1,0 |  | 1 | [12 empty] | VV | 2 | 2 | True | 1 | ROZPOCET
174 | M | 5532913R1 | dveře automatické vnější lineární, rám Al , zasklení izolační, 2křídlé 1500x2100mm | kus | 1 |  | 0 |  |  | základní |  | 0 | 0.24 | 0.24 | 0 | 0 | 32 | M | 2 |  |  |  | ROZPOCET | [5 empty] | 0 | 0 | 0 | 0 | 0 | 1 | 0 | 16 | -1358225648
| VV |  | " kompeltní dodávka -viz. VM - DVEŘE - kompletní specifikace AL02/L"1,0 |  | 1 | [12 empty] | VV | 2 | 2 | True | 1 | ROZPOCET
175 | K | 767642112 | Montáž automatických dveří posuvných, výšky přes 2200 do 3000 mm lineárních, šířky přes 1000 do 1800 mm | kus | 1 |  | 0 | CS ÚRS 2020 02 |  | základní |  | 0 | 0 | 0 | 0 | 0 | 16 | K | 2 |  |  |  | ROZPOCET | [5 empty] | 0 | 0 | 0 | 0 | 0 | 1 | 0 | 16 | 1164182836
| VV |  | "Al 03"1,0 |  | 1 | [12 empty] | VV | 2 | 2 | True | 1 | ROZPOCET
176 | M | 5532913R2 | dveře automatické vnější lineární, rám Al , zasklení izolační, 2křídlé 1800x2450mm | kus | 1 |  | 0 |  |  | základní |  | 0 | 0.24 | 0.24 | 0 | 0 | 32 | M | 2 |  |  |  | ROZPOCET | [5 empty] | 0 | 0 | 0 | 0 | 0 | 1 | 0 | 16 | 145214709
| VV |  | " kompeltní dodávka -viz. VM - DVEŘE - kompletní specifikace AL03/P"1,0 |  | 1 | [12 empty] | VV | 2 | 2 | True | 1 | ROZPOCET
177 | K | 767711140 | Montáž výkladců zapuštěných pevných, plochy jednotlivě přes 16 m2 | m2 | 28.89 |  | 0 | CS ÚRS 2020 02 |  | základní |  | 0 | 0.00015 | 0.0043335 | 0 | 0 | 16 | K | 2 |  |  |  | ROZPOCET | [5 empty] | 0 | 0 | 0 | 0 | 0 | 1 | 0 | 16 | -1995974694
| VV |  | " kompeltní dodávka -viz. VM - Okna - kompletní specifikace, Al 01"28,890 |  | 28.89 | [12 empty] | VV | 2 | 2 | True | 1 | ROZPOCET
178 | M | 55341007 | okno Al s fixním zasklením trojsklo přes plochu 1m2 přes v 2,5m | m2 | 28.89 |  | 0 | CS ÚRS 2020 02 |  | základní |  | 0 | 0.02679 | 0.77396 | 0 | 0 | 32 | M | 2 |  |  |  | ROZPOCET | [5 empty] | 0 | 0 | 0 | 0 | 0 | 1 | 0 | 16 | 597113048
179 | K | 767995114 | Montáž ostatních atypických zámečnických konstrukcí hmotnosti přes 20 do 50 kg | kg | 2961.1 |  | 0 | CS ÚRS 2020 02 |  | základní |  | 0 | 5e-05 | 0.14805 | 0 | 0 | 16 | K | 2 |  |  |  | ROZPOCET | [5 empty] | 0 | 0 | 0 | 0 | 0 | 1 | 0 | 16 | 1652772240
| VV |  | Kompletní realizace dle PD a TZ, viz.výkaz zastřešení B,C | [14 empty] | VV | 2 | 1 | True | 0 | ROZPOCET
| VV |  | 840,83+2120,27 |  | 2961.1 | [12 empty] | VV | 2 | 2 | True | 1 | ROZPOCET
180 | M | 13611238 | plech ocelový hladký jakost S235JR tl 15mm tabule | kg | 1206.326 |  | 0 | CS ÚRS 2020 02 |  | základní |  | 0 | 1 | 1206.326 | 0 | 0 | 32 | M | 2 |  |  |  | ROZPOCET | [5 empty] | 0 | 0 | 0 | 0 | 0 | 1 | 0 | 16 | -2027066383
| VV |  | Kompletní realizace dle PD a TZ, viz.výkaz zastřešení B,C | [14 empty] | VV | 2 | 1 | True | 0 | ROZPOCET
| VV |  | "B"316,51+82,43 |  | 398.94 | [12 empty] | VV | 2 | 2 | True | 0 | ROZPOCET
| VV |  | "C"279,59+21,200*0,200*109,9+61,82 |  | 807.386 | [12 empty] | VV | 2 | 2 | True | 0 | ROZPOCET
| VV |  | Součet |  | 1206.326 | [12 empty] | VV | 2 | 4 | True | 1 | ROZPOCET
181 | M | 13611218 | plech ocelový hladký jakost S235JR tl 5mm tabule | kg | 430.34 |  | 0 | CS ÚRS 2020 02 |  | základní |  | 0 | 1 | 430.34 | 0 | 0 | 32 | M | 2 |  |  |  | ROZPOCET | [5 empty] | 0 | 0 | 0 | 0 | 0 | 1 | 0 | 16 | -854614445
| VV |  | Kompletní realizace dle PD a TZ, viz.výkaz zastřešení B,C | [14 empty] | VV | 2 | 1 | True | 0 | ROZPOCET
| VV |  | "B"254,34 |  | 254.34 | [12 empty] | VV | 2 | 2 | True | 0 | ROZPOCET
| VV |  | "C"(3,30+172,70) |  | 176 | [12 empty] | VV | 2 | 2 | True | 0 | ROZPOCET
| VV |  | Součet |  | 430.34 | [12 empty] | VV | 2 | 4 | True | 1 | ROZPOCET
182 | M | 13010524 | úhelník ocelový nerovnostranný jakost 11 375 100x65x7mm | kg | 378.68 |  | 0 | CS ÚRS 2020 02 |  | základní |  | 0 | 1 | 378.68 | 0 | 0 | 32 | M | 2 |  |  |  | ROZPOCET | [5 empty] | 0 | 0 | 0 | 0 | 0 | 1 | 0 | 16 | 1583623270
| VV |  | Kompletní realizace dle PD a TZ, viz.výkaz zastřešení B,C | [14 empty] | VV | 2 | 1 | True | 0 | ROZPOCET
| VV |  | "B"141,200+40,04 |  | 181.24 | [12 empty] | VV | 2 | 2 | True | 0 | ROZPOCET
| VV |  | "C"96,47+100,97 |  | 197.44 | [12 empty] | VV | 2 | 2 | True | 0 | ROZPOCET
| VV |  | Součet |  | 378.68 | [12 empty] | VV | 2 | 4 | True | 1 | ROZPOCET
183 | M | 13011027 | ocel profilová UPE 100 jakost 11 375 | kg | 363.3 |  | 0 | CS ÚRS 2020 02 |  | základní |  | 0 | 1 | 363.3 | 0 | 0 | 32 | M | 2 |  |  |  | ROZPOCET | [5 empty] | 0 | 0 | 0 | 0 | 0 | 1 | 0 | 16 | -1009513980
| VV |  | Kompletní realizace dle PD a TZ, viz.výkaz zastřešení C | [14 empty] | VV | 2 | 1 | True | 0 | ROZPOCET
| VV |  | 363,30 |  | 363.3 | [12 empty] | VV | 2 | 2 | True | 1 | ROZPOCET
184 | M | 13010930 | ocel profilová UPE 120 jakost 11 375 | kg | 310.8 |  | 0 | CS ÚRS 2020 02 |  | základní |  | 0 | 1 | 310.8 | 0 | 0 | 32 | M | 2 |  |  |  | ROZPOCET | [5 empty] | 0 | 0 | 0 | 0 | 0 | 1 | 0 | 16 | 260781230
| VV |  | Kompletní realizace dle PD a TZ, viz.výkaz zastřešení C | [14 empty] | VV | 2 | 1 | True | 0 | ROZPOCET
| VV |  | 310,80 |  | 310.8 | [12 empty] | VV | 2 | 2 | True | 1 | ROZPOCET
185 | M | 13010934 | ocel profilová UPE 160 jakost 11 375 | kg | 318.94 |  | 0 | CS ÚRS 2020 02 |  | základní |  | 0 | 1 | 318.94 | 0 | 0 | 32 | M | 2 |  |  |  | ROZPOCET | [5 empty] | 0 | 0 | 0 | 0 | 0 | 1 | 0 | 16 | -737733407
| VV |  | Kompletní realizace dle PD a TZ, viz.výkaz zastřešení C | [14 empty] | VV | 2 | 1 | True | 0 | ROZPOCET
| VV |  | 318,94 |  | 318.94 | [12 empty] | VV | 2 | 2 | True | 1 | ROZPOCET
186 | K | 767R | Krycí těsnící prvky - stříšky | m | 154 |  | 0 |  |  | základní |  | 0 | 0 | 0 | 0 | 0 | 16 | K | 2 |  |  |  | ROZPOCET | [5 empty] | 0 | 0 | 0 | 0 | 0 | 1 | 0 | 16 | 736348857
| VV |  | Kompletní realizace dle PD a TZ, viz.výkaz zastřešení B,C, krycí a lemovací profily | [14 empty] | VV | 2 | 1 | True | 0 | ROZPOCET
| VV |  | 25,30+28,70+100,00 |  | 154 | [12 empty] | VV | 2 | 2 | True | 1 | ROZPOCET
187 | K | 767995112 | Montáž ostatních atypických zámečnických konstrukcí hmotnosti přes 5 do 10 kg | kg | 351.324 |  | 0 | CS ÚRS 2020 02 |  | základní |  | 0 | 6e-05 | 0.021079 | 0 | 0 | 4 | K | 2 |  |  |  | ROZPOCET | [5 empty] | 0 | 0 | 0 | 0 | 0 | 1 | 0 | 4 | -2111076565
| VV |  | Kompletní realizace dle PD a TZ, viz. výkaz množství přístavba - stříšky "TR nerez" | [14 empty] | VV | 2 | 1 | True | 0 | ROZPOCET
| VV |  | "TR104x2"0,300*14,0 |  | 4.2 | [12 empty] | VV | 2 | 2 | True | 0 | ROZPOCET
| VV |  | Mezisoučet |  | 4.2 | [12 empty] | VV | 2 | 3 | True | 0 | ROZPOCET
| VV |  | "TR80x2"2,600*1,0 |  | 2.6 | [12 empty] | VV | 2 | 2 | True | 0 | ROZPOCET
| VV |  | "TR80x2"2,800*2,0 |  | 5.6 | [12 empty] | VV | 2 | 2 | True | 0 | ROZPOCET
| VV |  | "TR80x2"3,000*4,0 |  | 12 | [12 empty] | VV | 2 | 2 | True | 0 | ROZPOCET
| VV |  | "TR80x2"3,200*2,0 |  | 6.4 | [12 empty] | VV | 2 | 2 | True | 0 | ROZPOCET
| VV |  | "TR80x2"3,300*1,0 |  | 3.3 | [12 empty] | VV | 2 | 2 | True | 0 | ROZPOCET
| VV |  | "TR80x2"3,400*1,0 |  | 3.4 | [12 empty] | VV | 2 | 2 | True | 0 | ROZPOCET
| VV |  | "TR80x2"3,600*1,0 |  | 3.6 | [12 empty] | VV | 2 | 2 | True | 0 | ROZPOCET
| VV |  | "TR80x2"3,800*1,0 |  | 3.8 | [12 empty] | VV | 2 | 2 | True | 0 | ROZPOCET
| VV |  | "TR80x2"4,045*1,0 |  | 4.045 | [12 empty] | VV | 2 | 2 | True | 0 | ROZPOCET
| VV |  | Mezisoučet |  | 44.745 | [12 empty] | VV | 2 | 3 | True | 0 | ROZPOCET
| VV |  | 44,475*7,040+4,200*9,100 |  | 351.324 | [12 empty] | VV | 2 | 2 | True | 1 | ROZPOCET
188 | M | IVR.IVINT108 | Trubka IVAR.INOX - nerezová ocel AISI 316 L - 104 mm; 2mm - 6m | m | 4.2 |  | 0 |  |  | základní |  | 0 | 0.00497 | 0.020874 | 0 | 0 | 8 | M | 2 |  |  |  | ROZPOCET | [5 empty] | 0 | 0 | 0 | 0 | 0 | 1 | 0 | 4 | -430339261
189 | M | IVR.IVINT476 | Trubka IVAR.INOX - nerezová ocel AISI 304 L - 80 mm; 2mm - 6m | m | 44.475 |  | 0 |  |  | základní |  | 0 | 0.00343 | 0.15255 | 0 | 0 | 8 | M | 2 |  |  |  | ROZPOCET | [5 empty] | 0 | 0 | 0 | 0 | 0 | 1 | 0 | 4 | 1339435542
190 | K | 998767201 | Přesun hmot pro zámečnické konstrukce stanovený procentní sazbou (%) z ceny vodorovná dopravní vzdálenost do 50 m v objektech výšky do 6 m | % |  |  | 0 | CS ÚRS 2020 02 |  | základní |  | 0 | 0 | 0 | 0 | 0 | 16 | K | 2 |  |  |  | ROZPOCET | [5 empty] | 0 | 0 | 0 | 0 | 0 | 1 | 0 | 16 | -484272056
| D | 771 | Podlahy z dlaždic |  |  |  | 0 |  |  |  |  | 0 |  | 5.5988 |  | 0 | 2 | D | 1 |  |  |  | ROZPOCET | [11 empty] | 0
191 | K | 771111011 | Příprava podkladu před provedením dlažby vysátí podlah | m2 | 97.272 |  | 0 | CS ÚRS 2020 02 |  | základní |  | 0 | 0 | 0 | 0 | 0 | 16 | K | 2 |  |  |  | ROZPOCET | [5 empty] | 0 | 0 | 0 | 0 | 0 | 1 | 0 | 16 | -3593665
| VV |  | dle TZ a PD kompletní realizace | [14 empty] | VV | 2 | 1 | True | 0 | ROZPOCET
| VV |  | výkaz výměr - 1.NP "Dokončovací práce-plocha podlahy" | [14 empty] | VV | 2 | 1 | True | 0 | ROZPOCET
| VV | Celk_plocha_ker_dlaz | "Kr, cemento"80,399+8,505+5,400 |  | 94.304 | [12 empty] | VV | 2 | 2 | True | 0 | ROZPOCET
| VV |  | "sokl"(10,00+19,680)*0,100 |  | 2.968 | [12 empty] | VV | 2 | 2 | True | 0 | ROZPOCET
| VV |  | Součet |  | 97.272 | [12 empty] | VV | 2 | 4 | True | 1 | ROZPOCET
192 | K | 771121011 | Příprava podkladu před provedením dlažby nátěr penetrační na podlahu | m2 | 97.272 |  | 0 | CS ÚRS 2020 02 |  | základní |  | 0 | 0.0003 | 0.029182 | 0 | 0 | 16 | K | 2 |  |  |  | ROZPOCET | [5 empty] | 0 | 0 | 0 | 0 | 0 | 1 | 0 | 16 | -202558072
| VV |  | 97,272 |  | 97.272 | [12 empty] | VV | 2 | 2 | True | 1 | ROZPOCET
193 | K | 771151014 | Příprava podkladu před provedením dlažby samonivelační stěrka min.pevnosti 20 MPa, tloušťky přes 8 do 10 mm | m2 | 97.272 |  | 0 | CS ÚRS 2020 02 |  | základní |  | 0 | 0.015 | 1.4591 | 0 | 0 | 16 | K | 2 |  |  |  | ROZPOCET | [5 empty] | 0 | 0 | 0 | 0 | 0 | 1 | 0 | 16 | 7282433
| VV |  | 97,272 |  | 97.272 | [12 empty] | VV | 2 | 2 | True | 1 | ROZPOCET
194 | K | 771161011 | Příprava podkladu před provedením dlažby montáž profilu dilatační spáry v rovině dlažby | m | 1.5 |  | 0 | CS ÚRS 2020 02 |  | základní |  | 0 | 0 | 0 | 0 | 0 | 16 | K | 2 |  |  |  | ROZPOCET | [5 empty] | 0 | 0 | 0 | 0 | 0 | 1 | 0 | 16 | -1022651425
| VV |  | Kompletní realizace dle PD a TZ, viz. výkazy množství "dilatační lišta" | [14 empty] | VV | 2 | 1 | True | 0 | ROZPOCET
| VV |  | 1,500 |  | 1.5 | [12 empty] | VV | 2 | 2 | True | 1 | ROZPOCET
195 | M | 59054164R | profil dilatační s bočními díly z AL tl 10mm | m | 1.65 |  | 0 |  |  | základní |  | 0 | 0.00013 | 0.0002145 | 0 | 0 | 32 | M | 2 |  |  |  | ROZPOCET | [5 empty] | 0 | 0 | 0 | 0 | 0 | 1 | 0 | 16 | -1107399963
| VV |  | 1,5*1,1 "Přepočtené koeficientem množství |  | 1.65 | [12 empty] | VV | 2 | 2 | True | 1 | ROZPOCET
196 | K | 771274124 | Montáž obkladů schodišť z dlaždic keramických lepených flexibilním lepidlem stupnic protiskluzných nebo reliéfních, šířky přes 300 do 350 mm | m | 15 |  | 0 | CS ÚRS 2020 02 |  | základní |  | 0 | 0.00177 | 0.02655 | 0 | 0 | 16 | K | 2 |  |  |  | ROZPOCET | [5 empty] | 0 | 0 | 0 | 0 | 0 | 1 | 0 | 16 | 116823726
| VV |  | dle TZ a PD kompletní realizace | [14 empty] | VV | 2 | 1 | True | 0 | ROZPOCET
| VV |  | výkaz výměr - 1.NP "Dokončovací práce-plocha podlahy" | [14 empty] | VV | 2 | 1 | True | 0 | ROZPOCET
| VV |  | 3,000*5,0 |  | 15 | [12 empty] | VV | 2 | 2 | True | 1 | ROZPOCET
197 | M | 59761339 | schodová tvarovka šířky 300x1200mm | kus | 15 |  | 0 | CS ÚRS 2020 02 |  | základní |  | 0 | 0.01 | 0.15 | 0 | 0 | 32 | M | 2 |  |  |  | ROZPOCET | [5 empty] | 0 | 0 | 0 | 0 | 0 | 1 | 0 | 16 | 762285165
| VV |  | 13,6363636363636*1,1 "Přepočtené koeficientem množství |  | 15 | [12 empty] | VV | 2 | 2 | True | 1 | ROZPOCET
198 | K | 771274242 | Montáž obkladů schodišť z dlaždic keramických lepených flexibilním lepidlem podstupnic protiskluzních nebo reliéfních, výšky přes 150 do 200 mm | m | 15 |  | 0 | CS ÚRS 2020 02 |  | základní |  | 0 | 0.00102 | 0.0153 | 0 | 0 | 16 | K | 2 |  |  |  | ROZPOCET | [5 empty] | 0 | 0 | 0 | 0 | 0 | 1 | 0 | 16 | 191284558
199 | K | 771474113 | Montáž soklů z dlaždic keramických lepených flexibilním lepidlem rovných, výšky přes 90 do 120 mm | m | 29.68 |  | 0 | CS ÚRS 2020 02 |  | základní |  | 0 | 0.00058 | 0.017214 | 0 | 0 | 16 | K | 2 |  |  |  | ROZPOCET | [5 empty] | 0 | 0 | 0 | 0 | 0 | 1 | 0 | 16 | -1349510101
| VV |  | dle TZ a PD kompletní realizace | [14 empty] | VV | 2 | 1 | True | 0 | ROZPOCET
| VV |  | výkaz výměr - 1.NP "Dokončovací práce-plocha podlahy" | [14 empty] | VV | 2 | 1 | True | 0 | ROZPOCET
| VV |  | "sokl"10,00+19,680 |  | 29.68 | [12 empty] | VV | 2 | 2 | True | 0 | ROZPOCET
| VV |  | Součet |  | 29.68 | [12 empty] | VV | 2 | 4 | True | 1 | ROZPOCET
200 | M | LSS.DSAS4662 | sokl šedo-béžová, 598x95x10mm | kus | 544.134 |  | 0 |  |  | základní |  | 0 | 0.00122 | 0.66384 | 0 | 0 | 32 | M | 2 |  |  |  | ROZPOCET | [5 empty] | 0 | 0 | 0 | 0 | 0 | 1 | 0 | 16 | 246665789
| VV |  | 29,680/0,06 |  | 494.667 | [12 empty] | VV | 2 | 2 | True | 0 | ROZPOCET
| VV |  | 494,667*1,1 "Přepočtené koeficientem množství |  | 544.134 | [12 empty] | VV | 2 | 2 | True | 1 | ROZPOCET
201 | K | 771574262 | Montáž podlah z dlaždic keramických lepených flexibilním lepidlem velkoformátových pro vysoké mechanické zatížení protiskluzných nebo reliéfních (bezbariérových) přes 4 do 6 ks/m2 | m2 | 94.304 |  | 0 | CS ÚRS 2020 02 |  | základní |  | 0 | 0.009 | 0.84874 | 0 | 0 | 16 | K | 2 |  |  |  | ROZPOCET | [5 empty] | 0 | 0 | 0 | 0 | 0 | 1 | 0 | 16 | -785420542
| VV |  | Celk_plocha_ker_dlaz |  | 94.304 | [12 empty] | VV | 2 | 2 | True | 1 | ROZPOCET
202 | M | 59761420 | dlažba velkoformátová keramická slinutá protiskluzná do interiéru i exteriéru pro vysoké mechanické namáhání přes 4 do 6ks/m2 | m2 | 118.033 |  | 0 | CS ÚRS 2020 02 |  | základní |  | 0 | 0.0192 | 2.2662 | 0 | 0 | 32 | M | 2 |  |  |  | ROZPOCET | [5 empty] | 0 | 0 | 0 | 0 | 0 | 1 | 0 | 16 | 1044056738
| VV |  | "dlažba"94,304 |  | 94.304 | [12 empty] | VV | 2 | 2 | True | 0 | ROZPOCET
| VV |  | "podstupnice"5,000/0,600 |  | 8.333 | [12 empty] | VV | 2 | 2 | True | 0 | ROZPOCET
| VV |  | Součet |  | 102.637 | [12 empty] | VV | 2 | 4 | True | 0 | ROZPOCET
| VV |  | 102,637*1,15 "Přepočtené koeficientem množství |  | 118.033 | [12 empty] | VV | 2 | 2 | True | 1 | ROZPOCET
203 | K | 771591237 | Izolace podlahy pod dlažbu montáž těsnícího pásu pro styčné nebo dilatační spáry | m | 51.65 |  | 0 | CS ÚRS 2020 02 |  | základní |  | 0 | 0.00017 | 0.0087805 | 0 | 0 | 16 | K | 2 |  |  |  | ROZPOCET | [5 empty] | 0 | 0 | 0 | 0 | 0 | 1 | 0 | 16 | 1723807533
| VV |  | dle TZ a PD kompletní realizace | [14 empty] | VV | 2 | 1 | True | 0 | ROZPOCET
| VV |  | výkaz výměr - 1.NP "Dokončovací práce-plocha podlahy-rampa" | [14 empty] | VV | 2 | 1 | True | 0 | ROZPOCET
| VV |  | 20,660/0,40 |  | 51.65 | [12 empty] | VV | 2 | 2 | True | 1 | ROZPOCET
204 | M | 62851006 | pás asfaltový dilatační modifikovaný tl 5,0mm bez vložky a spalitelnou PE fólií, spalitelnou netkanou polypropylenovou rohoží nebo jemnozrnným min. posypem na horním povrchu | m2 | 20.66 |  | 0 | CS ÚRS 2020 02 |  | základní |  | 0 | 0.0055 | 0.11363 | 0 | 0 | 32 | M | 2 |  |  |  | ROZPOCET | [5 empty] | 0 | 0 | 0 | 0 | 0 | 1 | 0 | 16 | 1794906908
| VV |  | 19,6761904761905*1,05 "Přepočtené koeficientem množství |  | 20.66 | [12 empty] | VV | 2 | 2 | True | 1 | ROZPOCET
205 | K | 998771201 | Přesun hmot pro podlahy z dlaždic stanovený procentní sazbou (%) z ceny vodorovná dopravní vzdálenost do 50 m v objektech výšky do 6 m | % |  |  | 0 | CS ÚRS 2020 02 |  | základní |  | 0 | 0 | 0 | 0 | 0 | 16 | K | 2 |  |  |  | ROZPOCET | [5 empty] | 0 | 0 | 0 | 0 | 0 | 1 | 0 | 16 | 1868138443
| D | 775 | Podlahy skládané |  |  |  | 0 |  |  |  |  | 0 |  | 2.871 |  | 0 | 2 | D | 1 |  |  |  | ROZPOCET | [11 empty] | 0
206 | K | 775413411 | Montáž lišty obvodové připevněné vruty | m | 36.764 |  | 0 | CS ÚRS 2020 02 |  | základní |  | 0 | 1e-05 | 0.00036764 | 0 | 0 | 16 | K | 2 |  |  |  | ROZPOCET | [5 empty] | 0 | 0 | 0 | 0 | 0 | 1 | 0 | 16 | -850277527
| VV |  | dle TZ a PD kompletní realizace | [14 empty] | VV | 2 | 1 | True | 0 | ROZPOCET
| VV |  | výkaz výměr - 1.NP "Dokončovací práce-podlahové lišty" | [14 empty] | VV | 2 | 1 | True | 0 | ROZPOCET
| VV |  | "sokl"36,764 |  | 36.764 | [12 empty] | VV | 2 | 2 | True | 1 | ROZPOCET
207 | M | 61418204 | lišta podlahová dřevěná dub 20x60 mm | m | 40.44 |  | 0 | CS ÚRS 2020 02 |  | základní |  | 0 | 0.0002 | 0.008088 | 0 | 0 | 32 | M | 2 |  |  |  | ROZPOCET | [5 empty] | 0 | 0 | 0 | 0 | 0 | 1 | 0 | 16 | -54992944
| VV |  | 36,764*1,1 "Přepočtené koeficientem množství |  | 40.44 | [12 empty] | VV | 2 | 2 | True | 1 | ROZPOCET
208 | K | 775530013 | Montáž podlah palubkových masivních s tmelením a broušením, bez povrchové úpravy a olištování s podkladem z OSB desek, šířky palubky přes 120 do 135 mm celoplošně lepených | m2 | 142.807 |  | 0 | CS ÚRS 2020 02 |  | základní |  | 0 | 0.01109 | 1.5837 | 0 | 0 | 16 | K | 2 |  |  |  | ROZPOCET | [5 empty] | 0 | 0 | 0 | 0 | 0 | 1 | 0 | 16 | -1067181114
| VV |  | Kompletní realizace dle PD a TZ, viz. výkazy množství "dokončovací práce - plocha podlahy, konstrukce krovu" | [14 empty] | VV | 2 | 1 | True | 0 | ROZPOCET
| VV |  | "D" 35,902+106,905 |  | 142.807 | [12 empty] | VV | 2 | 2 | True | 0 | ROZPOCET
| VV |  | Součet |  | 142.807 | [12 empty] | VV | 2 | 4 | True | 1 | ROZPOCET
209 | M | 61151044 | podlaha dřevěná palubka tl 22mm dub | m2 | 164.228 |  | 0 | CS ÚRS 2020 02 |  | základní |  | 0 | 0.0077 | 1.2646 | 0 | 0 | 32 | M | 2 |  |  |  | ROZPOCET | [5 empty] | 0 | 0 | 0 | 0 | 0 | 1 | 0 | 16 | -1060851474
| VV |  | Kompletní realizace dle PD a TZ, viz. výkazy množství "dokončovací práce - plopcha podlahy, konstrukce krovu" | [14 empty] | VV | 2 | 1 | True | 0 | ROZPOCET
| VV |  | "D" 35,902+106,905 |  | 142.807 | [12 empty] | VV | 2 | 2 | True | 0 | ROZPOCET
| VV |  | Součet |  | 142.807 | [12 empty] | VV | 2 | 4 | True | 0 | ROZPOCET
| VV |  | 142,807*1,15 "Přepočtené koeficientem množství |  | 164.228 | [12 empty] | VV | 2 | 2 | True | 1 | ROZPOCET
210 | K | 775591411 | Skládané podlahy - ostatní práce dokončovací nátěr olejem a voskování | m2 | 142.807 |  | 0 | CS ÚRS 2020 02 |  | základní |  | 0 | 0.0001 | 0.014281 | 0 | 0 | 16 | K | 2 |  |  |  | ROZPOCET | [5 empty] | 0 | 0 | 0 | 0 | 0 | 1 | 0 | 16 | -1372468801
| VV |  | Kompletní realizace dle PD a TZ, viz. výkazy množství "dokončovací práce - plocha podlahy, konstrukce krovu",odolností proti skluz tř.R9 | [14 empty] | VV | 2 | 1 | True | 0 | ROZPOCET
| VV |  | "D" 35,902+106,905 |  | 142.807 | [12 empty] | VV | 2 | 2 | True | 0 | ROZPOCET
| VV |  | Součet |  | 142.807 | [12 empty] | VV | 2 | 4 | True | 1 | ROZPOCET
211 | K | 998775201 | Přesun hmot pro podlahy skládané stanovený procentní sazbou (%) z ceny vodorovná dopravní vzdálenost do 50 m v objektech výšky do 6 m | % |  |  | 0 | CS ÚRS 2020 02 |  | základní |  | 0 | 0 | 0 | 0 | 0 | 16 | K | 2 |  |  |  | ROZPOCET | [5 empty] | 0 | 0 | 0 | 0 | 0 | 1 | 0 | 16 | 72237643
| D | 781 | Dokončovací práce - obklady |  |  |  | 0 |  |  |  |  | 0 |  | 2.1044 |  | 0 | 2 | D | 1 |  |  |  | ROZPOCET | [11 empty] | 0
212 | K | 781111011 | Příprava podkladu před provedením obkladu oprášení (ometení) stěny | m2 | 90.455 |  | 0 | CS ÚRS 2020 02 |  | základní |  | 0 | 0 | 0 | 0 | 0 | 16 | K | 2 |  |  |  | ROZPOCET | [5 empty] | 0 | 0 | 0 | 0 | 0 | 1 | 0 | 16 | -2116165151
| VV |  | Kompletní realizace dle PD a TZ, viz. výkazy množství "dokončovací práce - plocha stěn - ker.obklad, sokl" | [14 empty] | VV | 2 | 1 | True | 0 | ROZPOCET
| VV | Keram_obklady | 90,455 |  | 90.455 | [12 empty] | VV | 2 | 2 | True | 1 | ROZPOCET
213 | K | 781121011 | Příprava podkladu před provedením obkladu nátěr penetrační na stěnu | m2 | 90.455 |  | 0 | CS ÚRS 2020 02 |  | základní |  | 0 | 0.0003 | 0.027137 | 0 | 0 | 16 | K | 2 |  |  |  | ROZPOCET | [5 empty] | 0 | 0 | 0 | 0 | 0 | 1 | 0 | 16 | -1529885658
| VV |  | Keram_obklady |  | 90.455 | [12 empty] | VV | 2 | 2 | True | 1 | ROZPOCET
214 | K | 781161021 | Příprava podkladu před provedením obkladu montáž profilu ukončujícího profilu rohového, vanového | m | 60 |  | 0 | CS ÚRS 2020 02 |  | základní |  | 0 | 0.0002 | 0.012 | 0 | 0 | 16 | K | 2 |  |  |  | ROZPOCET | [5 empty] | 0 | 0 | 0 | 0 | 0 | 1 | 0 | 16 | -685983299
| VV |  | Kompletní realizace dle PD a TZ, odměřeno z výkresu | [14 empty] | VV | 2 | 1 | True | 0 | ROZPOCET
| VV |  | 60,000 |  | 60 | [12 empty] | VV | 2 | 2 | True | 1 | ROZPOCET
215 | M | 59054122 | profil ukončovací pro vnější hrany obkladů hliník matně eloxovaný 8x2500mm | m | 66 |  | 0 | CS ÚRS 2020 02 |  | základní |  | 0 | 0.0001 | 0.0066 | 0 | 0 | 32 | M | 2 |  |  |  | ROZPOCET | [5 empty] | 0 | 0 | 0 | 0 | 0 | 1 | 0 | 16 | 2027423206
| VV |  | 60*1,1 "Přepočtené koeficientem množství |  | 66 | [12 empty] | VV | 2 | 2 | True | 1 | ROZPOCET
216 | K | 781474113 | Montáž obkladů vnitřních stěn z dlaždic keramických lepených flexibilním lepidlem maloformátových hladkých přes 12 do 19 ks/m2 | m2 | 90.455 |  | 0 | CS ÚRS 2020 02 |  | základní |  | 0 | 0.00605 | 0.54725 | 0 | 0 | 16 | K | 2 |  |  |  | ROZPOCET | [5 empty] | 0 | 0 | 0 | 0 | 0 | 1 | 0 | 16 | -250727689
| VV |  | Keram_obklady |  | 90.455 | [12 empty] | VV | 2 | 2 | True | 1 | ROZPOCET
217 | M | 59761071 | obklad keramický hladký přes 12 do 19ks/m2 | m2 | 99.501 |  | 0 | CS ÚRS 2020 02 |  | základní |  | 0 | 0.0129 | 1.2836 | 0 | 0 | 32 | M | 2 |  |  |  | ROZPOCET | [5 empty] | 0 | 0 | 0 | 0 | 0 | 1 | 0 | 16 | -1072551045
| VV |  | 90,455*1,1 "Přepočtené koeficientem množství |  | 99.501 | [12 empty] | VV | 2 | 2 | True | 1 | ROZPOCET
218 | K | 781474252 | Montáž obkladů vnitřních stěn z dlaždic keramických lepených flexibilním lepidlem maloformátových z listel, výšky přes 65 do 75 mm | m | 53 |  | 0 | CS ÚRS 2020 02 |  | základní |  | 0 | 0.00338 | 0.17914 | 0 | 0 | 16 | K | 2 |  |  |  | ROZPOCET | [5 empty] | 0 | 0 | 0 | 0 | 0 | 1 | 0 | 16 | -452237976
| VV |  | Kompletní realizace dle PD a TZ, odměřeno z výkresu | [14 empty] | VV | 2 | 1 | True | 0 | ROZPOCET
| VV |  | 53,0 |  | 53 | [12 empty] | VV | 2 | 2 | True | 1 | ROZPOCET
219 | M | 59761006 | listela keramická 250x50mm | kus | 236.115 |  | 0 | CS ÚRS 2020 02 |  | základní |  | 0 | 0.0002 | 0.047223 | 0 | 0 | 32 | M | 2 |  |  |  | ROZPOCET | [5 empty] | 0 | 0 | 0 | 0 | 0 | 1 | 0 | 16 | 1822638118
| VV |  | Kompletní realizace dle PD a TZ, odměřeno z výkresu | [14 empty] | VV | 2 | 1 | True | 0 | ROZPOCET
| VV |  | 53,0*4,05 |  | 214.65 | [12 empty] | VV | 2 | 2 | True | 0 | ROZPOCET
| VV |  | 214,65*1,1 "Přepočtené koeficientem množství |  | 236.115 | [12 empty] | VV | 2 | 2 | True | 1 | ROZPOCET
220 | K | 781495115 | Obklad - dokončující práce ostatní práce spárování silikonem | m | 50 |  | 0 | CS ÚRS 2020 02 |  | základní |  | 0 | 3e-05 | 0.0015 | 0 | 0 | 16 | K | 2 |  |  |  | ROZPOCET | [5 empty] | 0 | 0 | 0 | 0 | 0 | 1 | 0 | 16 | -1054310107
221 | K | 998781201 | Přesun hmot pro obklady keramické stanovený procentní sazbou (%) z ceny vodorovná dopravní vzdálenost do 50 m v objektech výšky do 6 m | % |  |  | 0 | CS ÚRS 2020 02 |  | základní |  | 0 | 0 | 0 | 0 | 0 | 16 | K | 2 |  |  |  | ROZPOCET | [5 empty] | 0 | 0 | 0 | 0 | 0 | 1 | 0 | 16 | -1203673653
| D | 783 | Dokončovací práce - nátěry |  |  |  | 0 |  |  |  |  | 0 |  | 0.063964 |  | 0 | 2 | D | 1 |  |  |  | ROZPOCET | [11 empty] | 0
222 | K | 783301303 | Příprava podkladu zámečnických konstrukcí před provedením nátěru odrezivění odrezovačem bezoplachovým | m2 | 161.77 |  | 0 | CS ÚRS 2020 02 |  | základní |  | 0 | 7e-05 | 0.011324 | 0 | 0 | 16 | K | 2 |  |  |  | ROZPOCET | [5 empty] | 0 | 0 | 0 | 0 | 0 | 1 | 0 | 16 | -42063257
| VV |  | Kompletní realizace dle PD a TZ, viz. výkazy množství "ocelový rám ve foyer- výkaz materiálu" | [14 empty] | VV | 2 | 1 | True | 0 | ROZPOCET
| VV |  | 29,020 |  | 29.02 | [12 empty] | VV | 2 | 2 | True | 0 | ROZPOCET
| VV |  | Kompletní realizace dle PD a TZ, viz. výkazy množství "ocelový rám v koncertním sále - výkaz materiálu" | [14 empty] | VV | 2 | 1 | True | 0 | ROZPOCET
| VV |  | 45,650 |  | 45.65 | [12 empty] | VV | 2 | 2 | True | 0 | ROZPOCET
| VV |  | Kompletní realizace dle PD a TZ, viz. výkaz množství " výkaz materiálu zábradlí C" | [14 empty] | VV | 2 | 1 | True | 0 | ROZPOCET
| VV |  | 23,060 |  | 23.06 | [12 empty] | VV | 2 | 2 | True | 0 | ROZPOCET
| VV |  | Kompletní realizace dle PD a TZ, viz.výkaz zastřešení B,C | [14 empty] | VV | 2 | 1 | True | 0 | ROZPOCET
| VV |  | 25,690+38,35 |  | 64.04 | [12 empty] | VV | 2 | 2 | True | 0 | ROZPOCET
| VV |  | Součet |  | 161.77 | [12 empty] | VV | 2 | 4 | True | 1 | ROZPOCET
223 | K | 783301311 | Příprava podkladu zámečnických konstrukcí před provedením nátěru odmaštění odmašťovačem vodou ředitelným | m2 | 97.73 |  | 0 | CS ÚRS 2020 02 |  | základní |  | 0 | 8e-05 | 0.0078184 | 0 | 0 | 16 | K | 2 |  |  |  | ROZPOCET | [5 empty] | 0 | 0 | 0 | 0 | 0 | 1 | 0 | 16 | 947413103
| VV |  | Kompletní realizace dle PD a TZ, viz. výkazy množství "ocelový rám ve foyer- výkaz materiálu" | [14 empty] | VV | 2 | 1 | True | 0 | ROZPOCET
| VV |  | 29,020 |  | 29.02 | [12 empty] | VV | 2 | 2 | True | 0 | ROZPOCET
| VV |  | Kompletní realizace dle PD a TZ, viz. výkazy množství "ocelový rám v koncertním sále - výkaz materiálu" | [14 empty] | VV | 2 | 1 | True | 0 | ROZPOCET
| VV |  | 45,650 |  | 45.65 | [12 empty] | VV | 2 | 2 | True | 0 | ROZPOCET
| VV |  | Kompletní realizace dle PD a TZ, viz. výkaz množství " výkaz materiálu zábradlí C" | [14 empty] | VV | 2 | 1 | True | 0 | ROZPOCET
| VV |  | 23,060 |  | 23.06 | [12 empty] | VV | 2 | 2 | True | 0 | ROZPOCET
| VV |  | Součet |  | 97.73 | [12 empty] | VV | 2 | 4 | True | 1 | ROZPOCET
224 | K | 783314101 | Základní nátěr zámečnických konstrukcí jednonásobný syntetický | m2 | 97.73 |  | 0 | CS ÚRS 2020 02 |  | základní |  | 0 | 0.00014 | 0.013682 | 0 | 0 | 16 | K | 2 |  |  |  | ROZPOCET | [5 empty] | 0 | 0 | 0 | 0 | 0 | 1 | 0 | 16 | -770131722
225 | K | 783315101 | Mezinátěr zámečnických konstrukcí jednonásobný syntetický standardní | m2 | 97.73 |  | 0 | CS ÚRS 2020 02 |  | základní |  | 0 | 0.00012 | 0.011728 | 0 | 0 | 16 | K | 2 |  |  |  | ROZPOCET | [5 empty] | 0 | 0 | 0 | 0 | 0 | 1 | 0 | 16 | 291040187
226 | K | 783317101 | Krycí nátěr (email) zámečnických konstrukcí jednonásobný syntetický standardní | m2 | 97.73 |  | 0 | CS ÚRS 2020 02 |  | základní |  | 0 | 0.00012 | 0.011728 | 0 | 0 | 16 | K | 2 |  |  |  | ROZPOCET | [5 empty] | 0 | 0 | 0 | 0 | 0 | 1 | 0 | 16 | -117204692
227 | K | 78331710R | Kompletní nátěr zámečnických konstrukcí | m2 | 64.04 |  | 0 |  |  | základní |  | 0 | 0.00012 | 0.0076848 | 0 | 0 | 16 | K | 2 |  |  |  | ROZPOCET | [5 empty] | 0 | 0 | 0 | 0 | 0 | 1 | 0 | 16 | 1362873951
| VV |  | Kompletní realizace dle PD a TZ, viz.výkaz zastřešení B,C | [14 empty] | VV | 2 | 1 | True | 0 | ROZPOCET
| VV |  | Pozinkování, základní nátěr na bázi epoxidové pryskyřice, antikorozní pigment, dvousložkový lak na bázy akrylové pryskyřice... dle TZ str.3 | [14 empty] | VV | 2 | 1 | True | 0 | ROZPOCET
| VV |  | 25,690+38,35 |  | 64.04 | [12 empty] | VV | 2 | 2 | True | 1 | ROZPOCET
| D | 784 | Dokončovací práce - malby a tapety |  |  |  | 0 |  |  |  |  | 0 |  | 0.2721 |  | 0 | 2 | D | 1 |  |  |  | ROZPOCET | [11 empty] | 0
228 | K | 784171001 | Olepování vnitřních ploch (materiál ve specifikaci) včetně pozdějšího odlepení páskou nebo fólií v místnostech výšky do 3,80 m | m | 150 |  | 0 | CS ÚRS 2020 02 |  | základní |  | 0 | 0 | 0 | 0 | 0 | 16 | K | 2 |  |  |  | ROZPOCET | [5 empty] | 0 | 0 | 0 | 0 | 0 | 1 | 0 | 16 | 1159617175
229 | M | 58124833 | páska pro malířské potřeby maskovací krepová 19mmx50m | m | 157.5 |  | 0 | CS ÚRS 2020 02 |  | základní |  | 0 | 0 | 0 | 0 | 0 | 32 | M | 2 |  |  |  | ROZPOCET | [5 empty] | 0 | 0 | 0 | 0 | 0 | 1 | 0 | 16 | 1231899447
| VV |  | 150*1,05 "Přepočtené koeficientem množství |  | 157.5 | [12 empty] | VV | 2 | 2 | True | 1 | ROZPOCET
230 | K | 784171101 | Zakrytí nemalovaných ploch (materiál ve specifikaci) včetně pozdějšího odkrytí podlah | m2 | 230 |  | 0 | CS ÚRS 2020 02 |  | základní |  | 0 | 0 | 0 | 0 | 0 | 16 | K | 2 |  |  |  | ROZPOCET | [5 empty] | 0 | 0 | 0 | 0 | 0 | 1 | 0 | 16 | 629053830
231 | M | 58124844 | fólie pro malířské potřeby zakrývací tl 25µ 4x5m | m2 | 241.5 |  | 0 | CS ÚRS 2020 02 |  | základní |  | 0 | 0 | 0 | 0 | 0 | 32 | M | 2 |  |  |  | ROZPOCET | [5 empty] | 0 | 0 | 0 | 0 | 0 | 1 | 0 | 16 | 1355912572
| VV |  | 230*1,05 "Přepočtené koeficientem množství |  | 241.5 | [12 empty] | VV | 2 | 2 | True | 1 | ROZPOCET
232 | K | 784171111 | Zakrytí nemalovaných ploch (materiál ve specifikaci) včetně pozdějšího odkrytí svislých ploch např. stěn, oken, dveří v místnostech výšky do 3,80 | m2 | 45 |  | 0 | CS ÚRS 2020 02 |  | základní |  | 0 | 0 | 0 | 0 | 0 | 16 | K | 2 |  |  |  | ROZPOCET | [5 empty] | 0 | 0 | 0 | 0 | 0 | 1 | 0 | 16 | 1206770044
233 | M | 58124844 | fólie pro malířské potřeby zakrývací tl 25µ 4x5m | m2 | 47.25 |  | 0 | CS ÚRS 2020 02 |  | základní |  | 0 | 0 | 0 | 0 | 0 | 32 | M | 2 |  |  |  | ROZPOCET | [5 empty] | 0 | 0 | 0 | 0 | 0 | 1 | 0 | 16 | 547845169
| VV |  | 45*1,05 "Přepočtené koeficientem množství |  | 47.25 | [12 empty] | VV | 2 | 2 | True | 1 | ROZPOCET
234 | K | 784181101 | Penetrace podkladu jednonásobná základní akrylátová v místnostech výšky do 3,80 m | m2 | 464.009 |  | 0 | CS ÚRS 2020 02 |  | základní |  | 0 | 0.0002 | 0.092802 | 0 | 0 | 16 | K | 2 |  |  |  | ROZPOCET | [5 empty] | 0 | 0 | 0 | 0 | 0 | 1 | 0 | 16 | -380533760
| VV |  | "VM - přehled dokončovacích prací, stropy, stěny"464,009 |  | 464.009 | [12 empty] | VV | 2 | 2 | True | 1 | ROZPOCET
235 | K | 784221101 | Malby z malířských směsí otěruvzdorných za sucha dvojnásobné, bílé za sucha otěruvzdorné dobře v místnostech výšky do 3,80 m | m2 | 464.009 |  | 0 | CS ÚRS 2020 02 |  | základní |  | 0 | 0.00029 | 0.13456 | 0 | 0 | 16 | K | 2 |  |  |  | ROZPOCET | [5 empty] | 0 | 0 | 0 | 0 | 0 | 1 | 0 | 16 | 807432742
| VV |  | "VM - přehled dokončovacích prací, stropy, stěny"464,009 |  | 464.009 | [12 empty] | VV | 2 | 2 | True | 1 | ROZPOCET
236 | K | 78466100R | Systémový penetrační nátěr + dekorativní nátěr s příměsí krystalů | m2 | 318.672 |  | 0 |  |  | základní |  | 0 | 0.00014 | 0.044614 | 0 | 0 | 16 | K | 2 |  |  |  | ROZPOCET | [5 empty] | 0 | 0 | 0 | 0 | 0 | 1 | 0 | 16 | -511816703
| VV |  | kompletní realizace dle TZ a PD | [14 empty] | VV | 2 | 1 | True | 0 | ROZPOCET
| VV |  | výkaz výměr - 1.NP "dokončovací práce - plocha stěn referenční JUB Decor Crystal" | [14 empty] | VV | 2 | 1 | True | 0 | ROZPOCET
| VV |  | 318,672 |  | 318.672 | [12 empty] | VV | 2 | 2 | True | 1 | ROZPOCET
237 | K | 78468102R | Montáž ozdobných prvků (materiál ve specifikaci ) s převažujícím délkovým rozměrem hladkých, výšky (šířky) lepené plochy do 60 mm | m2 | 3.102 |  | 0 |  |  | základní |  | 0 | 4e-05 | 0.00012408 | 0 | 0 | 16 | K | 2 |  |  |  | ROZPOCET | [5 empty] | 0 | 0 | 0 | 0 | 0 | 1 | 0 | 16 | 1867327474
| VV |  | kompletní realizace dle TZ a PD | [14 empty] | VV | 2 | 1 | True | 0 | ROZPOCET
| VV |  | "fasáda výkaz množství - tažená římsa -sever"3,102 |  | 3.102 | [12 empty] | VV | 2 | 2 | True | 1 | ROZPOCET
| D | 787 | Dokončovací práce - zasklívání |  |  |  | 0 |  |  |  |  | 0 |  | 1.5385 |  | 0 | 2 | D | 1 |  |  |  | ROZPOCET | [11 empty] | 0
238 | K | 78719232R | Zasklívání stěn a příček, stříšek | m2 | 43.72 |  | 0 |  |  | základní |  | 0 | 0.03519 | 1.5385 | 0 | 0 | 16 | K | 2 |  |  |  | ROZPOCET | [5 empty] | 0 | 0 | 0 | 0 | 0 | 1 | 0 | 16 | -815994234
| VV |  | Kompletní realizace dle PD a TZ, viz.výkaz zastřešení B,C, dodávka a montáž | [14 empty] | VV | 2 | 1 | True | 0 | ROZPOCET
| VV |  | 14,60+22,40+6,72 |  | 43.72 | [12 empty] | VV | 2 | 2 | True | 1 | ROZPOCET
239 | K | 998787201 | Přesun hmot pro zasklívání stanovený procentní sazbou (%) z ceny vodorovná dopravní vzdálenost do 50 m v objektech výšky do 6 m | % |  |  | 0 | CS ÚRS 2020 02 |  | základní |  | 0 | 0 | 0 | 0 | 0 | 16 | K | 2 |  |  |  | ROZPOCET | [5 empty] | 0 | 0 | 0 | 0 | 0 | 1 | 0 | 16 | -18131055
| D | PA | Prostorová akustika |  |  |  | 0 |  |  |  |  | 0 |  | 0 |  | 0 | 2 | D | 1 |  |  |  | ROZPOCET | [11 empty] | 0
240 | K | AK 01 | Děrovaná deska SDK tl. 12,5 mm, systém 12/25, čtvercové otvory, činitel děrování 6 %, činitel pohltivosti na hlubokých kmitočtech 125 -250 Hz min. 0,4, použito dle výkresové dok., v místě děrovaného panelu nebude pohltivá minerální izolace | ks | 8 |  | 0 |  |  | základní |  | 0 | 0 | 0 | 0 | 0 | 16 | K | 2 |  |  |  | ROZPOCET | [5 empty] | 0 | 0 | 0 | 0 | 0 | 1 | 0 | 16 | -1804826116
241 | K | Pol1 | AK 01 – instalace, montáž | m2 | 24 |  | 0 |  |  | základní |  | 0 | 0 | 0 | 0 | 0 | 16 | K | 2 |  |  |  | ROZPOCET | [5 empty] | 0 | 0 | 0 | 0 | 0 | 1 | 0 | 16 | 2061815087
242 | K | AK 02 | Děrovaná deska SDK, systém 12/25, čtvercové otvory v celé ploše, činitel děrování 23 %, činitel pohltivosti na hlubokých kmitočtech 250 - 2000 Hz min. 0,6, použito dle výkresové dok., v místě děrovaného panelu nebude pohltivá minerální izolace | m2 | 30 |  | 0 |  |  | základní |  | 0 | 0 | 0 | 0 | 0 | 16 | K | 2 |  |  |  | ROZPOCET | [5 empty] | 0 | 0 | 0 | 0 | 0 | 1 | 0 | 16 | -1344920859
243 | K | Pol2 | AK 02 – instalace, montáž | m2 | 30 |  | 0 |  |  | základní |  | 0 | 0 | 0 | 0 | 0 | 16 | K | 2 |  |  |  | ROZPOCET | [5 empty] | 0 | 0 | 0 | 0 | 0 | 1 | 0 | 16 | -1028815311
244 | K | AK 03 | Děrovaná deska SDK, systém 12/25, čtvercové otvory v celé ploše, činitel děrování 23 %, činitel pohltivosti na hlubokých kmitočtech 250 - 2000 Hz min. 0,6, použito dle výkresové dok., v místě děrovaného panelu vytvořena definovaná vzduch vrstva 50 mm bez pohltivá minerální izolace | m2 | 22 |  | 0 |  |  | základní |  | 0 | 0 | 0 | 0 | 0 | 16 | K | 2 |  |  |  | ROZPOCET | [5 empty] | 0 | 0 | 0 | 0 | 0 | 1 | 0 | 16 | 1015043019
245 | K | Pol3 | AK 03 – instalace, montáž | m2 | 22 |  | 0 |  |  | základní |  | 0 | 0 | 0 | 0 | 0 | 16 | K | 2 |  |  |  | ROZPOCET | [5 empty] | 0 | 0 | 0 | 0 | 0 | 1 | 0 | 16 | 1167406126
246 | K | AK 04 | Základní nosná deska, materiál dřevo nebo zpracovaná dřevní hmota se sníženou hořlavostí EN 13501-1: B-s2, d0, laťky výšky 40 mm dle MLS posloupnosti materiál dřevo nebo zpracovaná dřevní hmota se sníženou hořlavostí EN 13501-1: B-s2, d0 40 mm, povrchová úprava - dle návrhu architekta, nepřispivající šíření plamene, obklad rozdelen na dvě části. Upevněno na čele kostrukce podia. Rozměr 3250 x 1000 mm | ks | 1 |  | 0 |  |  | základní |  | 0 | 0 | 0 | 0 | 0 | 16 | K | 2 |  |  |  | ROZPOCET | [5 empty] | 0 | 0 | 0 | 0 | 0 | 1 | 0 | 16 | -1720049782
247 | K | AK 04.1 | Základní nosná deska, materiál dřevo nebo zpracovaná dřevní hmota se sníženou hořlavostí EN 13501-1: B-s2, d0, laťky výšky 40 mm dle MLS posloupnosti, materiál dřevo nebo zpracovaná dřevní hmota se sníženou hořlavostí EN 13501-1: B-s2, d0 40 mm, povrchová úprava - dle návrhu architekta, nepřispivající šíření plamene, obklad rozdelen na dvě části. Upevněno na čele kostrukce podia. Rozměr 3250 x 1000 mm. | ks | 1 |  | 0 |  |  | základní |  | 0 | 0 | 0 | 0 | 0 | 16 | K | 2 |  |  |  | ROZPOCET | [5 empty] | 0 | 0 | 0 | 0 | 0 | 1 | 0 | 16 | -2114710219
248 | K | Pol4 | AK 04 – instalace, montáž | m2 | 6.5 |  | 0 |  |  | základní |  | 0 | 0 | 0 | 0 | 0 | 16 | K | 2 |  |  |  | ROZPOCET | [5 empty] | 0 | 0 | 0 | 0 | 0 | 1 | 0 | 16 | 1683186588
249 | K | AK 05 | Krytí vzd potrubí s možností odtahu odpadního vzduchu, tahokov, tl 1,5 mm, oka dle návrhu konkrétního prvku, umístěno v rámečku. uchycení mřížky pomocí magnetů, zajištění bezpečnostním lankem. Barva dle návrhu barevného řešení interiéru. Rozměr 950 x 2000 mm. | ks | 2 |  | 0 |  |  | základní |  | 0 | 0 | 0 | 0 | 0 | 16 | K | 2 |  |  |  | ROZPOCET | [5 empty] | 0 | 0 | 0 | 0 | 0 | 1 | 0 | 16 | 1265666222
250 | K | Pol5 | AK 05 – instalace, montáž | ks | 2 |  | 0 |  |  | základní |  | 0 | 0 | 0 | 0 | 0 | 16 | K | 2 |  |  |  | ROZPOCET | [5 empty] | 0 | 0 | 0 | 0 | 0 | 1 | 0 | 16 | -1644687002
251 | K | AK 06 | Děrovaná deska SDK, systém 12/25, čtvercové otvory v celé ploše, činitel děrování 23 %, činitel pohltivosti na hlubokých kmitočtech 250 - 2000 Hz min. 0,6, použito dle výkresové dok., vzduch. mezera 50 mm, v místě děrovaného panelu pohltivá minerální izolace tl. 50 mm. | m2 | 12 |  | 0 |  |  | základní |  | 0 | 0 | 0 | 0 | 0 | 16 | K | 2 |  |  |  | ROZPOCET | [5 empty] | 0 | 0 | 0 | 0 | 0 | 1 | 0 | 16 | -1146500590
252 | K | Pol6 | AK 06 – instalace, montáž | m2 | 12 |  | 0 |  |  | základní |  | 0 | 0 | 0 | 0 | 0 | 16 | K | 2 |  |  |  | ROZPOCET | [5 empty] | 0 | 0 | 0 | 0 | 0 | 1 | 0 | 16 | -554520840
253 | K | AK 07 | Pohltivě rozptylný obklad, nosná deska 19 mm, výstupky výšky 87 mm, jako stolařský výrobek z mat. tl. 22 mm. Výstupky dle MLS posloupnosti materiál dřevo nebo zpracovaná dřevní hmota se sníženou hořlavostí EN 13501-1: B-s2, d0 40 mm, povrchová úprava - dle návrhu architekta, nepřispivající šíření plamene, integrována děrovaná deska, obklad rozdělen na dvě části. Rozměr 2070x2650 mm | ks | 1 |  | 0 |  |  | základní |  | 0 | 0 | 0 | 0 | 0 | 16 | K | 2 |  |  |  | ROZPOCET | [5 empty] | 0 | 0 | 0 | 0 | 0 | 1 | 0 | 16 | 320816656
254 | K | AK 07.1 | Pohltivě rozptylný obklad, nosná deska 19 mm, výstupky výšky 87 mm, jako stolařský výrobek z mat. tl. 22 mm. Výstupky dle MLS posloupnosti materiál dřevo nebo zpracovaná dřevní hmota se sníženou hořlavostí EN 13501-1: B-s2, d0 40 mm, povrchová úprava - dle návrhu architekta, nepřispivající šíření plamene, integrována děrovaná deska. Rozměry 1580 mmx 2650 mm, druhá část obkladu. | ks | 1 |  | 0 |  |  | základní |  | 0 | 0 | 0 | 0 | 0 | 16 | K | 2 |  |  |  | ROZPOCET | [5 empty] | 0 | 0 | 0 | 0 | 0 | 1 | 0 | 16 | 228537070
255 | K | Pol7 | AK 07 – instalace, montáž | m2 | 10 |  | 0 |  |  | základní |  | 0 | 0 | 0 | 0 | 0 | 16 | K | 2 |  |  |  | ROZPOCET | [5 empty] | 0 | 0 | 0 | 0 | 0 | 1 | 0 | 16 | -1800652060
256 | K | AK 08 | Pohltivě rozptylný obklad, nosná deska 19 mm, výstupky výšky 87 mm, jako stolařský výrobek z mat. tl. 22 mm. Výstupky dle MLS posloupnosti materiál dřevo nebo zpracovaná dřevní hmota se sníženou hořlavostí EN 13501-1: B-s2, d0 40 mm, povrchová úprava - dle návrhu architekta, nepřispivající šíření plamene, integrována děrovaná deska, obklad rozdělen na dvě části. Rozměr 2070x2650 mm, zrcadlový tvar k AK 07. | ks | 1 |  | 0 |  |  | základní |  | 0 | 0 | 0 | 0 | 0 | 16 | K | 2 |  |  |  | ROZPOCET | [5 empty] | 0 | 0 | 0 | 0 | 0 | 1 | 0 | 16 | 129132316
257 | K | AK 08.1 | Pohltivě rozptylný obklad, nosná deska 19 mm, výstupky výšky 87 mm, jako stolařský výrobek z mat. tl. 22 mm. Výstupky dle MLS posloupnosti materiál dřevo nebo zpracovaná dřevní hmota se sníženou hořlavostí EN 13501-1: B-s2, d0 40 mm, povrchová úprava - dle návrhu architekta, nepřispivající šíření plamene, integrována děrovaná deska. Rozměry 1580 mmx 2650 mm, zrcadlový tvar k AK 07.1, druhá část obkladu. | ks | 1 |  | 0 |  |  | základní |  | 0 | 0 | 0 | 0 | 0 | 16 | K | 2 |  |  |  | ROZPOCET | [5 empty] | 0 | 0 | 0 | 0 | 0 | 1 | 0 | 16 | -960587043
258 | K | Pol8 | AK 08 – instalace, montáž | m2 | 10 |  | 0 |  |  | základní |  | 0 | 0 | 0 | 0 | 0 | 16 | K | 2 |  |  |  | ROZPOCET | [5 empty] | 0 | 0 | 0 | 0 | 0 | 1 | 0 | 16 | 1041560562
259 | K | AKF 01 | Podvěšený podhled kazetový minerální, tl. 20 mm, rastr 600 x 600 mm, celková podvěsná výška 200 mm, činitel pohltivosti v pásmu 250 Hz - 4 kHz min. 0,4, barva dle výběru investora. | ks | 160 |  | 0 |  |  | základní |  | 0 | 0 | 0 | 0 | 0 | 16 | K | 2 |  |  |  | ROZPOCET | [5 empty] | 0 | 0 | 0 | 0 | 0 | 1 | 0 | 16 | -785338430
260 | K | Pol9 | AKF 01 – instalace | m2 | 62 |  | 0 |  |  | základní |  | 0 | 0 | 0 | 0 | 0 | 16 | K | 2 |  |  |  | ROZPOCET | [5 empty] | 0 | 0 | 0 | 0 | 0 | 1 | 0 | 16 | 1732362682
261 | K | SDK ostatní | SDK tvarované obklady, tl. 2 x 12,5 mm, vyplněno minerální izolací 15 - 30 kg/m3, tl 100 mm, včetně instalačního roštu, hran, nik a lemů | m2 | 200 |  | 0 |  |  | základní |  | 0 | 0 | 0 | 0 | 0 | 16 | K | 2 |  |  |  | ROZPOCET | [5 empty] | 0 | 0 | 0 | 0 | 0 | 1 | 0 | 16 | -385881020
262 | K | SDK krycí | SDK tvarované obklady, tl. 1 x 12,5 mm, , včetně instalačního roštu, hran, nik a lemů , pomocné konstrukce uvnitř obkladů | m2 | 90 |  | 0 |  |  | základní |  | 0 | 0 | 0 | 0 | 0 | 16 | K | 2 |  |  |  | ROZPOCET | [5 empty] | 0 | 0 | 0 | 0 | 0 | 1 | 0 | 16 | 1692245851
263 | K | VZT krytí | VZT obklady SDK 12,5 mm + rastr | m2 | 32 |  | 0 |  |  | základní |  | 0 | 0 | 0 | 0 | 0 | 16 | K | 2 |  |  |  | ROZPOCET | [5 empty] | 0 | 0 | 0 | 0 | 0 | 1 | 0 | 16 | 704577646
264 | K | Pol10 | Okopová lišta 100 mm | bm | 45 |  | 0 |  |  | základní |  | 0 | 0 | 0 | 0 | 0 | 16 | K | 2 |  |  |  | ROZPOCET | [5 empty] | 0 | 0 | 0 | 0 | 0 | 1 | 0 | 16 | -1647453840
265 | K | Pol11 | Montážní práce ostatní (instalace vzt průduchů, integrace světel do podhledu, AV instalace příprava) | m2 | 100 |  | 0 |  |  | základní |  | 0 | 0 | 0 | 0 | 0 | 16 | K | 2 |  |  |  | ROZPOCET | [5 empty] | 0 | 0 | 0 | 0 | 0 | 1 | 0 | 16 | 1759552957
266 | K | Pol12 | Ověření nastavení akustiky měřením (opakované) | kpl | 1 |  | 0 |  |  | základní |  | 0 | 0 | 0 | 0 | 0 | 16 | K | 2 |  |  |  | ROZPOCET | [5 empty] | 0 | 0 | 0 | 0 | 0 | 1 | 0 | 16 | 237206286
267 | K | Pol13 | Materiál pro úpravu akustiky do požadovaných tolerancí | kpl | 1 |  | 0 |  |  | základní |  | 0 | 0 | 0 | 0 | 0 | 16 | K | 2 |  |  |  | ROZPOCET | [5 empty] | 0 | 0 | 0 | 0 | 0 | 1 | 0 | 16 | 915227005
268 | K | Pol14 | Pojízdné lešení, rozměr pracovní podlahy 2,7*1,2m, výška 7-8 m - montáž | kus | 2 |  | 0 |  |  | základní |  | 0 | 0 | 0 | 0 | 0 | 16 | K | 2 |  |  |  | ROZPOCET | [5 empty] | 0 | 0 | 0 | 0 | 0 | 1 | 0 | 16 | -1321610962
269 | K | Pol15 | Pojízdné lešení, rozměr pracovní podlahy 2,7*1,2m, výška 7-8 m - demontáž | kus | 2 |  | 0 |  |  | základní |  | 0 | 0 | 0 | 0 | 0 | 16 | K | 2 |  |  |  | ROZPOCET | [5 empty] | 0 | 0 | 0 | 0 | 0 | 1 | 0 | 16 | 1473301276
270 | K | Pol16 | Pojízdné lešení, rozměr pracovní podlahy 2,7*1,2m, výška 7-8 m - pronájem | den | 100 |  | 0 |  |  | základní |  | 0 | 0 | 0 | 0 | 0 | 16 | K | 2 |  |  |  | ROZPOCET | [5 empty] | 0 | 0 | 0 | 0 | 0 | 1 | 0 | 16 | 912093203
271 | K | Pol18 | Koordinace s ostatními profesemi | kpl | 1 |  | 0 |  |  | základní |  | 0 | 0 | 0 | 0 | 0 | 16 | K | 2 |  |  |  | ROZPOCET | [5 empty] | 0 | 0 | 0 | 0 | 0 | 1 | 0 | 16 | 1609593096
| D | OT | Ozvučení technika |  |  |  | 0 |  |  |  |  | 0 |  | 0 |  | 0 | 2 | D | 1 |  |  |  | ROZPOCET | [11 empty] | 0
| D | AR | audio rozvaděč |  |  |  | 0 |  |  |  |  | 0 |  | 0 |  | 0 | 1 | D | 2 |  |  |  | ROZPOCET | [11 empty] | 0
272 | K | Pol45 | 19" Rozvaděč rám s kolečky 16U/600x600 instalační materiál pro osazení stojanů technologií, spojovací materiál apod. | ks | 1 |  | 0 |  |  | základní |  | 0 | 0 | 0 | 0 | 0 | 16 | K | 3 |  |  |  | ROZPOCET | [5 empty] | 0 | 0 | 0 | 0 | 0 | 1 | 0 | 16 | -1922685531
273 | K | Pol46 | 19“ 1U rozvod 230V IEC C13 10x s přepěťovou ochranou a vf filtrem | ks | 1 |  | 0 |  |  | základní |  | 0 | 0 | 0 | 0 | 0 | 16 | K | 3 |  |  |  | ROZPOCET | [5 empty] | 0 | 0 | 0 | 0 | 0 | 1 | 0 | 16 | 1024094604
| VV |  | "referenční výrobek Furman PL-8 CE" 1 |  | 1 | [12 empty] | VV | 3 | 2 | True | 1 | ROZPOCET
274 | K | Pol47 | 19“ 1U 2 kanálový bezdrátový mikrofonní systém 1,8Ghz s 2x mikrofonem do ruky, mix out | ks | 1 |  | 0 |  |  | základní |  | 0 | 0 | 0 | 0 | 0 | 16 | K | 3 |  |  |  | ROZPOCET | [5 empty] | 0 | 0 | 0 | 0 | 0 | 1 | 0 | 16 | 1143775843
| VV |  | "referenční výrobek LD Systems U518 HHD2" 1 |  | 1 | [12 empty] | VV | 3 | 2 | True | 1 | ROZPOCET
275 | K | Pol48 | 19“ 4U digitální mix pult 20 in/2 out/8 aux s wifi 2,4 G/5G, USB, 2x line in cinch, 2x RJ 45 LAN, HDMI remote | ks | 1 |  | 0 |  |  | základní |  | 0 | 0 | 0 | 0 | 0 | 16 | K | 3 |  |  |  | ROZPOCET | [5 empty] | 0 | 0 | 0 | 0 | 0 | 1 | 0 | 16 | -1147777806
| VV |  | "referenční výrobek Soundcraft Ui24R" 1 |  | 1 | [12 empty] | VV | 3 | 2 | True | 1 | ROZPOCET
276 | K | Pol49 | 19“ 2U patchbay panel děrováno pro 24 konektorů Neutrik univerzálního typu „D“ - zadní montáž | ks | 1 |  | 0 |  |  | základní |  | 0 | 0 | 0 | 0 | 0 | 16 | K | 3 |  |  |  | ROZPOCET | [5 empty] | 0 | 0 | 0 | 0 | 0 | 1 | 0 | 16 | 662242756
277 | K | Pol50 | 19“ 1U Přehrávač Blu-Ray, DVD, CD, SD card, USB flash,formáty (MPEG1-4, VC-1, AVCHD, WMV, JPEG, GIF, PNG, LPCM, MP3, AAC, WMA) , Výstupy – HDMI, XLR/RCA (analogové audio), S/PDIF (digitální audio), RCA 7.1 out , formáty (HDMI CEC, NTSC/PAL, Dolby, DTS), IR remote. | ks | 1 |  | 0 |  |  | základní |  | 0 | 0 | 0 | 0 | 0 | 16 | K | 3 |  |  |  | ROZPOCET | [5 empty] | 0 | 0 | 0 | 0 | 0 | 1 | 0 | 16 | 688672526
| VV |  | "referenční výrobek Tascam BD-MP4k" 1 |  | 1 | [12 empty] | VV | 3 | 2 | True | 1 | ROZPOCET
278 | K | Pol51 | 19“ 1U wifi router, standard 802.11ac (WiFi 5) a 802.11ax (WiFi 6), dual band 2,4GHz a 5 GHz + montážní sada 19“ 1U, antény na předním nebo zadním panelu | ks | 1 |  | 0 |  |  | základní |  | 0 | 0 | 0 | 0 | 0 | 16 | K | 3 |  |  |  | ROZPOCET | [5 empty] | 0 | 0 | 0 | 0 | 0 | 1 | 0 | 16 | 748563071
279 | K | Pol52 | 19“ 1U panel 230V zásuvky 8x včetně přepěťové ochrany a vf filtru – zadní montáž | ks | 1 |  | 0 |  |  | základní |  | 0 | 0 | 0 | 0 | 0 | 16 | K | 3 |  |  |  | ROZPOCET | [5 empty] | 0 | 0 | 0 | 0 | 0 | 1 | 0 | 16 | 1175933931
280 | K | Pol53 | 19“ 1U patchbay panel děrováno pro 8 konektorů Neutrik univerzálního typu „D“ | ks | 1 |  | 0 |  |  | základní |  | 0 | 0 | 0 | 0 | 0 | 16 | K | 3 |  |  |  | ROZPOCET | [5 empty] | 0 | 0 | 0 | 0 | 0 | 1 | 0 | 16 | -1066491721
281 | K | Pol54 | Drobný instalační materiál, Konektory XLR , BNC, TRS, EtherCon, svorkovnice, propojovací kabely v rack rozvaděči | kpl | 1 |  | 0 |  |  | základní |  | 0 | 0 | 0 | 0 | 0 | 16 | K | 3 |  |  |  | ROZPOCET | [5 empty] | 0 | 0 | 0 | 0 | 0 | 1 | 0 | 16 | 410304676
| D | RO | reprosoustavy - ozvučení |  |  |  | 0 |  |  |  |  | 0 |  | 0 |  | 0 | 1 | D | 2 |  |  |  | ROZPOCET | [11 empty] | 0
282 | K | Pol55 | reproduktorová soustava 12“ + 1,5“ , rozměry max. 429mm x 415mm x 638mm, plně konfigurovatelný DSP, driver s 3“ kmitací cívkou, směrovost 90° x 50° (lépe 80°x60°), max. SPL 136 dB, frekvenční rozsah (-3 dB): 48Hz – 20kHz, dělící frekvence mezi elektroakustickými měniči 1,9 kHz, konektorový panel s XLR LINE IN/OUT, dálkové ovladání přes Ethernet konektor RJ 45 povrchová úprava - barva přednostně bílá jinak černá. | ks | 4 |  | 0 |  |  | základní |  | 0 | 0 | 0 | 0 | 0 | 16 | K | 3 |  |  |  | ROZPOCET | [5 empty] | 0 | 0 | 0 | 0 | 0 | 1 | 0 | 16 | -898061936
| VV |  | "referenční výrobek JBL srx 812" 4 |  | 4 | [12 empty] | VV | 3 | 2 | True | 1 | ROZPOCET
283 | K | Pol56 | stativ nástěný pro uchycení reprosoustavy, min. nosnost 30 kg, nastavitelný ve dvou na sebe kolmých rovinách, nastavitelný sklon, trnož průměr 35-36 mm, výroba na zakázku, povrchová úprava bílý vypalovaný email | ks | 4 |  | 0 |  |  | základní |  | 0 | 0 | 0 | 0 | 0 | 16 | K | 3 |  |  |  | ROZPOCET | [5 empty] | 0 | 0 | 0 | 0 | 0 | 1 | 0 | 16 | 1113658364
| D | KT | kabelové trasy |  |  |  | 0 |  |  |  |  | 0 |  | 0 |  | 0 | 1 | D | 2 |  |  |  | ROZPOCET | [11 empty] | 0
284 | K | Pol57 | Multipárový kabel, 24 párů, zcela bez kroucení, kapacita 45 pF kabel / kabel, 110 Ohm (AES / EBU) kompatibilní, průřez páru: 1x2x0,22 mm², plášť: S-PVC | m | 35 |  | 0 |  |  | základní |  | 0 | 0 | 0 | 0 | 0 | 16 | K | 3 |  |  |  | ROZPOCET | [5 empty] | 0 | 0 | 0 | 0 | 0 | 1 | 0 | 16 | 1315071054
| VV |  | "referenční výrobek Sommer Cable Mistral Multipair MCF24" 35 |  | 35 | [12 empty] | VV | 3 | 2 | True | 1 | ROZPOCET
285 | K | Pol58 | Kabel symetrický instalační , 1 pár ,1x2x0,22 mm² , stíněný, barva: černá, pro přenos audio signálu, DMX | m | 200 |  | 0 |  |  | základní |  | 0 | 0 | 0 | 0 | 0 | 16 | K | 3 |  |  |  | ROZPOCET | [5 empty] | 0 | 0 | 0 | 0 | 0 | 1 | 0 | 16 | -1760179865
| VV |  | "referenční výrobek Sommer Cable SC Club Series MkII BK" 200 |  | 200 | [12 empty] | VV | 3 | 2 | True | 1 | ROZPOCET
286 | K | Pol59 | Multipárový kabel, 4 párů, zcela bez kroucení, kapacita 45 pF kabel / kabel, 110 Ohm (AES / EBU) kompatibilní, průřez páru: 1x2x0,22 mm², plášť: S-PVC | m | 35 |  | 0 |  |  | základní |  | 0 | 0 | 0 | 0 | 0 | 16 | K | 3 |  |  |  | ROZPOCET | [5 empty] | 0 | 0 | 0 | 0 | 0 | 1 | 0 | 16 | -1153099531
| VV |  | "referenční výrobek Sommer Cable Mistral Multipair MCF04" 35 |  | 35 | [12 empty] | VV | 3 | 2 | True | 1 | ROZPOCET
287 | K | Pol60 | Kabel S/FTP Cat.6A , LS0H, drát, stíněný | m | 250 |  | 0 |  |  | základní |  | 0 | 0 | 0 | 0 | 0 | 16 | K | 3 |  |  |  | ROZPOCET | [5 empty] | 0 | 0 | 0 | 0 | 0 | 1 | 0 | 16 | 2074749807
| D | IN | instalace |  |  |  | 0 |  |  |  |  | 0 |  | 0 |  | 0 | 1 | D | 2 |  |  |  | ROZPOCET | [11 empty] | 0
288 | K | Pol61 | KP-01 - Přípojný panel jeviště – podlahová krabice KOPOBOX 80, 20x XLR in, 4x XLR out, barva: dle podlahové krytiny | ks | 1 |  | 0 |  |  | základní |  | 0 | 0 | 0 | 0 | 0 | 16 | K | 3 |  |  |  | ROZPOCET | [5 empty] | 0 | 0 | 0 | 0 | 0 | 1 | 0 | 16 | 1443393594
| VV |  | "referenční výrobek KOPOBOX 80" 1 |  | 1 | [12 empty] | VV | 3 | 2 | True | 1 | ROZPOCET
289 | K | Pol62 | KP-03 - Přípojný panel hlediste vzadu vpravo 20x XLR out, 4x XLR in,1x HDMI, 2x DMX OUT, 2x DMX IN, 2x ETHERNET , zás. 230V integrovaná spínaná, 2* zás. 230V vestavná, 2x XLR USB, kovové provedení, rozměr: 550*250mm provedení nástěnné hloubka min 200 mm, barva: černá | ks | 1 |  | 0 |  |  | základní |  | 0 | 0 | 0 | 0 | 0 | 16 | K | 3 |  |  |  | ROZPOCET | [5 empty] | 0 | 0 | 0 | 0 | 0 | 1 | 0 | 16 | -1342531901
290 | K | Pol63 | KP-02 - Přípojný panel jeviště – podlahová krabice, PODLOŽKA PŘÍSTROJOVÁ DO KRABICE, : 1x DMX OUT, 1x DMX IN, 2x ETHERNET (LAN) , 8 x zás. 230V vestavná s přepěť ochranou, modul 45, barva: dle podlahové krytiny | ks | 1 |  | 0 |  |  | základní |  | 0 | 0 | 0 | 0 | 0 | 16 | K | 3 |  |  |  | ROZPOCET | [5 empty] | 0 | 0 | 0 | 0 | 0 | 1 | 0 | 16 | -1550193738
| VV |  | "referenční výrobek KOPOBOX 80" 1 |  | 1 | [12 empty] | VV | 3 | 2 | True | 1 | ROZPOCET
291 | K | Pol64 | KR-01 - Přípojný panel repro - kovové (plastové) provedení nástěnné do SDK, barva: bílá, Rozměr: 115x150 mm, 1x XLR LINE IN, 1 x XLR LINE OUT, 2x panel konektor Ethernet LAN STP 6A, 1 x 230V IEC C13, 1x powercon | ks | 4 |  | 0 |  |  | základní |  | 0 | 0 | 0 | 0 | 0 | 16 | K | 3 |  |  |  | ROZPOCET | [5 empty] | 0 | 0 | 0 | 0 | 0 | 1 | 0 | 16 | -1899889055
292 | K | Pol65 | ŽLAB KABELOVÝ PLECHOVÝ 125/ 100 mm, VČETNĚ STÍNÍCÍ PŘEPÁŽKY, ZINKOVANÝ, VČETNĚ ZÁVĚSŮ ,KONZOL, ROHŮ, SPOJ. MAT. , CHRÁNIČKY HRAN A PŘÍSL. S VÍKEM A UPÍNKOU VÍKA. | m | 15 |  | 0 |  |  | základní |  | 0 | 0 | 0 | 0 | 0 | 16 | K | 3 |  |  |  | ROZPOCET | [5 empty] | 0 | 0 | 0 | 0 | 0 | 1 | 0 | 16 | 406800779
293 | K | Pol66 | Kabelové trasy - instalační materiál, příchytky, hmoždinky, atd. | kpl | 1 |  | 0 |  |  | základní |  | 0 | 0 | 0 | 0 | 0 | 16 | K | 3 |  |  |  | ROZPOCET | [5 empty] | 0 | 0 | 0 | 0 | 0 | 1 | 0 | 16 | -1204855222
294 | K | Pol67 | Rozvodná krabice bezhalogenová pro KR-04 | ks | 4 |  | 0 |  |  | základní |  | 0 | 0 | 0 | 0 | 0 | 16 | K | 3 |  |  |  | ROZPOCET | [5 empty] | 0 | 0 | 0 | 0 | 0 | 1 | 0 | 16 | -138548369
295 | K | Pol68 | Trubka oheb. pr.40 HF, bezhalogenová | m | 16 |  | 0 |  |  | základní |  | 0 | 0 | 0 | 0 | 0 | 16 | K | 3 |  |  |  | ROZPOCET | [5 empty] | 0 | 0 | 0 | 0 | 0 | 1 | 0 | 16 | -1282914731
296 | K | Pol69 | Trubka oheb. pr.25 HF, bezhalogenová | m | 72 |  | 0 |  |  | základní |  | 0 | 0 | 0 | 0 | 0 | 16 | K | 3 |  |  |  | ROZPOCET | [5 empty] | 0 | 0 | 0 | 0 | 0 | 1 | 0 | 16 | 1667910198
297 | K | Pol70 | Trubka oheb. pr.20 HF, bezhalogenová | m | 6 |  | 0 |  |  | základní |  | 0 | 0 | 0 | 0 | 0 | 16 | K | 3 |  |  |  | ROZPOCET | [5 empty] | 0 | 0 | 0 | 0 | 0 | 1 | 0 | 16 | 1298039271
298 | K | Pol71 | Drobný instalační materiál, konektory, značení, vyvazovací materiál atd. | kpl | 1 |  | 0 |  |  | základní |  | 0 | 0 | 0 | 0 | 0 | 16 | K | 3 |  |  |  | ROZPOCET | [5 empty] | 0 | 0 | 0 | 0 | 0 | 1 | 0 | 16 | 765828156
299 | K | Pol72 | Montáže - Instalace kabelových tras (žlabů, trubek…) a kabelů | kpl | 1 |  | 0 |  |  | základní |  | 0 | 0 | 0 | 0 | 0 | 16 | K | 3 |  |  |  | ROZPOCET | [5 empty] | 0 | 0 | 0 | 0 | 0 | 1 | 0 | 16 | 131767406
300 | K | Pol73 | Montáže - Instalace AV techniky, zapojení a měření kabeláže | kpl | 1 |  | 0 |  |  | základní |  | 0 | 0 | 0 | 0 | 0 | 16 | K | 3 |  |  |  | ROZPOCET | [5 empty] | 0 | 0 | 0 | 0 | 0 | 1 | 0 | 16 | -1810389248
301 | K | Pol74 | Montáže - Kompletace a nastavení systému + zaškolení obsluhy | kpl | 1 |  | 0 |  |  | základní |  | 0 | 0 | 0 | 0 | 0 | 16 | K | 3 |  |  |  | ROZPOCET | [5 empty] | 0 | 0 | 0 | 0 | 0 | 1 | 0 | 16 | 12797405
302 | K | Pol75 | Montáže - Stavební přípomoci (drážky, prostupy, úpravy prostupů, opravy omítek, malby a pod. ) | kpl | 1 |  | 0 |  |  | základní |  | 0 | 0 | 0 | 0 | 0 | 16 | K | 3 |  |  |  | ROZPOCET | [5 empty] | 0 | 0 | 0 | 0 | 0 | 1 | 0 | 16 | 1559110342
303 | K | Pol76 | Koordinace s ostatními profesemi | kpl | 1 |  | 0 |  |  | základní |  | 0 | 0 | 0 | 0 | 0 | 16 | K | 3 |  |  |  | ROZPOCET | [5 empty] | 0 | 0 | 0 | 0 | 0 | 1 | 0 | 16 | 312166063
304 | K | Pol77 | Ostatní náklady, revize, demontáž starých zařízení a rozvodů | kpl | 1 |  | 0 |  |  | základní |  | 0 | 0 | 0 | 0 | 0 | 16 | K | 3 |  |  |  | ROZPOCET | [5 empty] | 0 | 0 | 0 | 0 | 0 | 1 | 0 | 16 | -1849309913
305 | K | Pol78 | Lešení - montáž, demontáž, pronájem | kpl | 1 |  | 0 |  |  | základní |  | 0 | 0 | 0 | 0 | 0 | 16 | K | 3 |  |  |  | ROZPOCET | [5 empty] | 0 | 0 | 0 | 0 | 0 | 1 | 0 | 16 | -921995389
306 | K | Pol79 | Doprava materiálu | kpl | 1 |  | 0 |  |  | základní |  | 0 | 0 | 0 | 0 | 0 | 16 | K | 3 |  |  |  | ROZPOCET | [5 empty] | 0 | 0 | 0 | 0 | 0 | 1 | 0 | 16 | 166298179
307 | K | Pol80 | Zařízení stavenište | kpl | 1 |  | 0 |  |  | základní |  | 0 | 0 | 0 | 0 | 0 | 16 | K | 3 |  |  |  | ROZPOCET | [5 empty] | 0 | 0 | 0 | 0 | 0 | 1 | 0 | 16 | 638852756
308 | K | Pol81 | Zhotovení dílenská dokumentace, DSPS | kpl | 1 |  | 0 |  |  | základní |  | 0 | 0 | 0 | 0 | 0 | 16 | K | 3 |  |  |  | ROZPOCET | [5 empty] | 0 | 0 | 0 | 0 | 0 | 1 | 0 | 16 | 1380975254

## VZT3 - Teplovzdušné větrá...
{b31dd35d-e579-4c3e-83b6-4aa34c26f94e}
2
| KRYCÍ LIST SOUPISU PRACÍ | [7 empty] | v --- níže se nacházejí doplnkové a pomocné údaje k sestavám --- v | [8 empty] | False
Stavba:
Rekonstrukce a přístavba budovy ZUŠ náměstí Míru, Krnov
Objekt:
SO 02 - Přístavba koncertního sálu ZUŠ
Soupis:
SO 02-VZT - Vzduchotechnika
Úroveň 3:
VZT3 - Teplovzdušné větrání a chlazení koncertního sálu, foyer, šatny
| KSO: |  |  |  |  | CC-CZ:
| Místo: |  | parc.č. 341, 344/1, k.ú.opavské předměstí |  |  | Datum: | 7. 3. 2021
| Zadavatel: |  |  |  |  | IČ:
|  | město Krnov |  |  |  | DIČ:
| Uchazeč: |  |  |  |  | IČ: | Vyplň údaj
|  | Vyplň údaj |  |  |  | DIČ: | Vyplň údaj
| Projektant: |  |  |  |  | IČ: | 15437191
|  | Ing. Karel Grygera |  |  |  | DIČ:
| Zpracovatel: |  |  |  |  | IČ: | 76445755
|  | Ing. Alena Chmelová, Opava |  |  |  | DIČ:
Poznámka:
Soupis prací je sestaven s využitím Cenové soustavy ÚRS. Položky, které pochází z této cenové soustavy, jsou ve sloupci 'Cenová soustava' označeny popisem 'CS ÚRS' a úrovní příslušného kalendářního pololetí. Veškeré další informace vymezující popis a podmínky použití těchto položek z Cenové soustavy, které nejsou uvedeny přímo v soupisu prací, jsou neomezeně dálkově k dispozici na www.cs-urs.cz, sekce Cenové a technické podmínky.
| Cena bez DPH | [5 empty] | 0
|  |  | Základ daně |  |  | Sazba daně | Výše daně
| DPH | základní | 0 |  |  | 21% | 0
|  | snížená | 0 |  |  | 15% | 0
|  | zákl. přenesená | 0 |  |  | 21% | 0
|  | sníž. přenesená | 0 |  |  | 15% | 0
|  | nulová | 0 |  |  | 0% | 0
| Cena s DPH |  |  | v | CZK |  | 0
REKAPITULACE ČLENĚNÍ SOUPISU PRACÍ
Stavba:
Rekonstrukce a přístavba budovy ZUŠ náměstí Míru, Krnov
Objekt:
SO 02 - Přístavba koncertního sálu ZUŠ
Soupis:
SO 02-VZT - Vzduchotechnika
Úroveň 3:
VZT3 - Teplovzdušné větrání a chlazení koncertního sálu, foyer, šatny
Místo: |  |  | parc.č. 341, 344/1, k.ú.opavské předměstí |  |  | Datum: | 7. 3. 2021
Zadavatel: |  |  | město Krnov |  |  | Projektant: | Ing. Karel Grygera
Uchazeč: |  |  | Vyplň údaj |  |  | Zpracovatel: | Ing. Alena Chmelová, Opava
Kód dílu - Popis | [6 empty] | Cena celkem [CZK]
Náklady stavby celkem | [6 empty] | 0 | [11 empty] | -1
| HSV - Práce a dodávky HSV | [5 empty] | 0
| 9 - Ostatní konstrukce a práce, bourání | [5 empty] | 0
| PSV - Práce a dodávky PSV | [5 empty] | 0
| 713 - Izolace tepelné | [5 empty] | 0
| 751 - Vzduchotechnika | [5 empty] | 0
SOUPIS PRACÍ
Stavba:
Rekonstrukce a přístavba budovy ZUŠ náměstí Míru, Krnov
Objekt:
SO 02 - Přístavba koncertního sálu ZUŠ
Soupis:
SO 02-VZT - Vzduchotechnika
Úroveň 3:
VZT3 - Teplovzdušné větrání a chlazení koncertního sálu, foyer, šatny
Místo: |  |  | parc.č. 341, 344/1, k.ú.opavské předměstí |  |  | Datum: | 7. 3. 2021
Zadavatel: |  |  | město Krnov |  |  | Projektant: | Ing. Karel Grygera
Uchazeč: |  |  | Vyplň údaj |  |  | Zpracovatel: | Ing. Alena Chmelová, Opava
PČ | Typ | Kód | Popis | MJ | Množství | J.cena [CZK] | Cena celkem [CZK] | Cenová soustava |  | DPH | J. Nh [h] | Nh celkem [h] | J. hmotnost [t] | Hmotnost celkem [t] | J. suť [t] | Suť Celkem [t]
Náklady soupisu celkem | [6 empty] | 0 |  |  |  |  | 0 |  | 5.0235 |  | 0 |  | D | -1 | [7 empty] | 0
| D | HSV | Práce a dodávky HSV |  |  |  | 0 |  |  |  |  | 0 |  | 0 |  | 0 | 1 | D | 0 | ROZPOCET | [6 empty] | 0
| D | 9 | Ostatní konstrukce a práce, bourání |  |  |  | 0 |  |  |  |  | 0 |  | 0 |  | 0 | 1 | D | 1 | ROZPOCET | [6 empty] | 0
1 | K | 941111111 | Montáž lešení řadového trubkového lehkého s podlahami zatížení do 200 kg/m2 š do 0,9 m v do 10 m | m2 | 40 |  | 0 | CS ÚRS 2019 01 |  | základní |  | 0 | 0 | 0 | 0 | 0 | 4 | K | 2 | ROZPOCET | 0 | 0 | 0 | 0 | 0 | 1 | 0 | 4 | -1842634858
2 | K | 941111211 | Příplatek k lešení řadovému trubkovému lehkému s podlahami š 0,9 m v 10 m za první a ZKD den použití | m2 | 400 |  | 0 | CS ÚRS 2019 01 |  | základní |  | 0 | 0 | 0 | 0 | 0 | 4 | K | 2 | ROZPOCET | 0 | 0 | 0 | 0 | 0 | 1 | 0 | 4 | -71701791
3 | K | 941111811 | Demontáž lešení řadového trubkového lehkého s podlahami zatížení do 200 kg/m2 š do 0,9 m v do 10 m | m2 | 40 |  | 0 | CS ÚRS 2019 01 |  | základní |  | 0 | 0 | 0 | 0 | 0 | 4 | K | 2 | ROZPOCET | 0 | 0 | 0 | 0 | 0 | 1 | 0 | 4 | 2062580726
| D | PSV | Práce a dodávky PSV |  |  |  | 0 |  |  |  |  | 0 |  | 5.0235 |  | 0 | 2 | D | 0 | ROZPOCET | [6 empty] | 0
| D | 713 | Izolace tepelné |  |  |  | 0 |  |  |  |  | 0 |  | 0.50486 |  | 0 | 2 | D | 1 | ROZPOCET | [6 empty] | 0
4 | K | 713411121 | Montáž izolace tepelné potrubí pásy nebo rohožemi s Al fólií staženými drátem 1x | m2 | 42 |  | 0 | CS ÚRS 2020 01 |  | základní |  | 0 | 0.00022 | 0.00924 | 0 | 0 | 16 | K | 2 | ROZPOCET | 0 | 0 | 0 | 0 | 0 | 1 | 0 | 16 | 343977917
5 | M | 63151672 | rohož izolační z minerální vlny lamelová s Al fólií 55kg/m3 tl 60mm | m2 | 42 |  | 0 | CS ÚRS 2020 01 |  | základní |  | 0 | 0.0039 | 0.1638 | 0 | 0 | 32 | M | 2 | ROZPOCET | 0 | 0 | 0 | 0 | 0 | 1 | 0 | 16 | 231508250
6 | K | 713411141p.c.1 | Montáž izolace tepelné potrubí pásy na bázi kaučuku | m2 | 244 |  | 0 |  |  | základní |  | 0 | 0.00036 | 0.08784 | 0 | 0 | 16 | K | 2 | ROZPOCET | 0 | 0 | 0 | 0 | 0 | 1 | 0 | 16 | -1292531659
7 | K | 713411141p.c.2 | tepelná izolace pásy samolepící na bázi kučuku tl. 19 mm | m2 | 112 |  | 0 |  |  | základní |  | 0 | 0.00036 | 0.04032 | 0 | 0 | 16 | K | 2 | ROZPOCET | 0 | 0 | 0 | 0 | 0 | 1 | 0 | 16 | -1986077239
8 | K | 713411141p.c.3 | tepelná izolace pásy samolepící na bázi kučuku tl. 13 mm | m2 | 132 |  | 0 |  |  | základní |  | 0 | 0.00036 | 0.04752 | 0 | 0 | 16 | K | 2 | ROZPOCET | 0 | 0 | 0 | 0 | 0 | 1 | 0 | 16 | 1583382204
9 | K | 713491211 | Montáž tepelné izolace oplechování pevné potrubí vnějšího obvodu přes 500 mm | m2 | 2 |  | 0 | CS ÚRS 2020 01 |  | základní |  | 0 | 7e-05 | 0.00014 | 0 | 0 | 16 | K | 2 | ROZPOCET | 0 | 0 | 0 | 0 | 0 | 1 | 0 | 16 | -1624502256
10 | M | 13756545 | plech ocelový hladký jakost 11321.21 tl 1mm tabule | t | 0.156 |  | 0 | CS ÚRS 2020 01 |  | základní |  | 0 | 1 | 0.156 | 0 | 0 | 32 | M | 2 | ROZPOCET | 0 | 0 | 0 | 0 | 0 | 1 | 0 | 16 | 1754661126
11 | K | 998713101 | Přesun hmot tonážní pro izolace tepelné v objektech v do 6 m | t | 0.505 |  | 0 | CS ÚRS 2020 01 |  | základní |  | 0 | 0 | 0 | 0 | 0 | 16 | K | 2 | ROZPOCET | 0 | 0 | 0 | 0 | 0 | 1 | 0 | 16 | 951269033
| D | 751 | Vzduchotechnika |  |  |  | 0 |  |  |  |  | 0 |  | 4.5186 |  | 0 | 2 | D | 1 | ROZPOCET | [6 empty] | 0
12 | K | 751311012 | Mtž vyústi lineární podhledové do 0,200 m2 | kus | 20 |  | 0 | CS ÚRS 2020 01 |  | základní |  | 0 | 0 | 0 | 0 | 0 | 16 | K | 2 | ROZPOCET | 0 | 0 | 0 | 0 | 0 | 1 | 0 | 16 | -16615222
13 | K | 751311012p.c.1 | lineární štěrbinová vyúsť s 1 slotem délky 1400 mm, šířky 73 mm, Sef=0,012 m2/m | kus | 8 |  | 0 |  |  | základní |  | 0 | 0.003 | 0.024 | 0 | 0 | 16 | K | 2 | ROZPOCET | 0 | 0 | 0 | 0 | 0 | 1 | 0 | 16 | 383107436
14 | K | 751311012p.c.2 | lineární štěrbinová vyúsť s 1 slotem délky 1800 mm, šířky 73 mm, Sef=0,012 m2/m | kus | 12 |  | 0 |  |  | základní |  | 0 | 0.003 | 0.036 | 0 | 0 | 16 | K | 2 | ROZPOCET | 0 | 0 | 0 | 0 | 0 | 1 | 0 | 16 | -969391940
15 | K | 751322011 | Mtž talířového ventilu D do 100 mm | kus | 10 |  | 0 | CS ÚRS 2020 01 |  | základní |  | 0 | 0 | 0 | 0 | 0 | 16 | K | 2 | ROZPOCET | 0 | 0 | 0 | 0 | 0 | 1 | 0 | 16 | 583521833
16 | K | 751322011p.c..1 | Talířový odvodní ventil DN 100 | kus | 10 |  | 0 |  |  | základní |  | 0 | 0 | 0 | 0 | 0 | 16 | K | 2 | ROZPOCET | 0 | 0 | 0 | 0 | 0 | 1 | 0 | 16 | 492586019
17 | K | 751322133 | Mtž anemostatu čtvercového vířivého se skříní do 0,350 m2 | kus | 3 |  | 0 | CS ÚRS 2020 01 |  | základní |  | 0 | 0 | 0 | 0 | 0 | 16 | K | 2 | ROZPOCET | 0 | 0 | 0 | 0 | 0 | 1 | 0 | 16 | 833292345
18 | K | 751322133p.c.1 | vyúsť s vířivým výtokem vzduchu VPR 500 24 lamel | kus | 3 |  | 0 |  |  | základní |  | 0 | 0 | 0 | 0 | 0 | 16 | K | 2 | ROZPOCET | 0 | 0 | 0 | 0 | 0 | 1 | 0 | 16 | 1927786559
19 | K | 751322133p.c.2 | anemostat lamelový ALK 500 VPR | kus | 1 |  | 0 |  |  | základní |  | 0 | 0 | 0 | 0 | 0 | 16 | K | 2 | ROZPOCET | 0 | 0 | 0 | 0 | 0 | 1 | 0 | 16 | -111881979
20 | K | 751344123 | Mtž tlumiče hluku pro čtyřhranné potrubí do 0,450 m2 | kus | 10 |  | 0 | CS ÚRS 2020 01 |  | základní |  | 0 | 0 | 0 | 0 | 0 | 16 | K | 2 | ROZPOCET | 0 | 0 | 0 | 0 | 0 | 1 | 0 | 16 | 2102276576
21 | K | 751344123p.c.1 | Kulisový tlumič hluku 800x500/1000 | kus | 8 |  | 0 |  |  | základní |  | 0 | 0.015 | 0.12 | 0 | 0 | 16 | K | 2 | ROZPOCET | 0 | 0 | 0 | 0 | 0 | 1 | 0 | 16 | -345390534
22 | K | 751344123p.c.2 | Kulisový tlumič hluku 800x500/500 | kus | 2 |  | 0 |  |  | základní |  | 0 | 0.01 | 0.02 | 0 | 0 | 16 | K | 2 | ROZPOCET | 0 | 0 | 0 | 0 | 0 | 1 | 0 | 16 | -1354371029
23 | K | 751398054 | Mtž protidešťové žaluzie potrubí do 0,600 m2 | kus | 1 |  | 0 | CS ÚRS 2020 01 |  | základní |  | 0 | 0 | 0 | 0 | 0 | 16 | K | 2 | ROZPOCET | 0 | 0 | 0 | 0 | 0 | 1 | 0 | 16 | 1483350731
24 | K | 751398054p.c.1 | žaluziová klapka 600x800 | kus | 1 |  | 0 |  |  | základní |  | 0 | 0 | 0 | 0 | 0 | 16 | K | 2 | ROZPOCET | 0 | 0 | 0 | 0 | 0 | 1 | 0 | 16 | -226969038
25 | K | 751510012 | Vzduchotechnické potrubí pozink čtyřhranné průřezu do 0,07 m2 | m | 55 |  | 0 | CS ÚRS 2020 01 |  | základní |  | 0 | 0.00826 | 0.4543 | 0 | 0 | 16 | K | 2 | ROZPOCET | 0 | 0 | 0 | 0 | 0 | 1 | 0 | 16 | 1228027006
26 | K | 751510013 | Vzduchotechnické potrubí pozink čtyřhranné průřezu do 0,13 m2 | m | 20 |  | 0 | CS ÚRS 2020 01 |  | základní |  | 0 | 0.01301 | 0.2602 | 0 | 0 | 16 | K | 2 | ROZPOCET | 0 | 0 | 0 | 0 | 0 | 1 | 0 | 16 | -1872425526
27 | K | 751510014 | Vzduchotechnické potrubí pozink čtyřhranné průřezu do 0,28 m2 | m | 40 |  | 0 | CS ÚRS 2020 01 |  | základní |  | 0 | 0.01858 | 0.7432 | 0 | 0 | 16 | K | 2 | ROZPOCET | 0 | 0 | 0 | 0 | 0 | 1 | 0 | 16 | -225240662
28 | K | 751510015 | Vzduchotechnické potrubí pozink čtyřhranné průřezu do 0,50 m2 | m | 20 |  | 0 | CS ÚRS 2020 01 |  | základní |  | 0 | 0.02706 | 0.5412 | 0 | 0 | 16 | K | 2 | ROZPOCET | 0 | 0 | 0 | 0 | 0 | 1 | 0 | 16 | -306934528
29 | K | 751510041 | Vzduchotechnické potrubí pozink kruhové spirálně vinuté D do 100 mm | m | 6 |  | 0 | CS ÚRS 2020 01 |  | základní |  | 0 | 0.00175 | 0.0105 | 0 | 0 | 16 | K | 2 | ROZPOCET | 0 | 0 | 0 | 0 | 0 | 1 | 0 | 16 | -167400304
30 | K | 751510042 | Vzduchotechnické potrubí pozink kruhové spirálně vinuté D do 200 mm | m | 4 |  | 0 | CS ÚRS 2020 01 |  | základní |  | 0 | 0.00312 | 0.01248 | 0 | 0 | 16 | K | 2 | ROZPOCET | 0 | 0 | 0 | 0 | 0 | 1 | 0 | 16 | -1154815917
31 | K | 751514612 | Mtž škrtící klapky do plech potrubí s přírubou do 0,07 m2 | kus | 4 |  | 0 | CS ÚRS 2020 01 |  | základní |  | 0 | 0 | 0 | 0 | 0 | 16 | K | 2 | ROZPOCET | 0 | 0 | 0 | 0 | 0 | 1 | 0 | 16 | 1419735549
32 | K | 751514612p.c.1 | regulační klapka 250x200 se servopohonem 24 V | kus | 2 |  | 0 |  |  | základní |  | 0 | 0.004 | 0.008 | 0 | 0 | 16 | K | 2 | ROZPOCET | 0 | 0 | 0 | 0 | 0 | 1 | 0 | 16 | 940490349
33 | K | 751514612p.c.2 | protipožární klapka 200x250 provedení ruční a teplotní | kus | 2 |  | 0 |  |  | základní |  | 0 | 0.004 | 0.008 | 0 | 0 | 16 | K | 2 | ROZPOCET | 0 | 0 | 0 | 0 | 0 | 1 | 0 | 16 | -835251553
34 | K | 751514613 | Mtž škrtící klapky do plech potrubí s přírubou do 0,140 m2 | kus | 2 |  | 0 | CS ÚRS 2020 01 |  | základní |  | 0 | 0 | 0 | 0 | 0 | 16 | K | 2 | ROZPOCET | 0 | 0 | 0 | 0 | 0 | 1 | 0 | 16 | -1788331060
35 | K | 751514613p.c.1 | regulační klapka 400x250 se servopohonem 24V | kus | 2 |  | 0 |  |  | základní |  | 0 | 0 | 0 | 0 | 0 | 16 | K | 2 | ROZPOCET | 0 | 0 | 0 | 0 | 0 | 1 | 0 | 16 | -44158786
36 | K | 751514614 | Mtž škrtící klapky do plech potrubí s přírubou do 0,210 m2 | kus | 5 |  | 0 | CS ÚRS 2020 01 |  | základní |  | 0 | 0 | 0 | 0 | 0 | 16 | K | 2 | ROZPOCET | 0 | 0 | 0 | 0 | 0 | 1 | 0 | 16 | -665529600
37 | K | 751514614p.c.1 | regulační klapka 630x250 se servopohonem 24 V | kus | 1 |  | 0 |  |  | základní |  | 0 | 0 | 0 | 0 | 0 | 16 | K | 2 | ROZPOCET | 0 | 0 | 0 | 0 | 0 | 1 | 0 | 16 | -1554806427
38 | K | 751514614p.c.2 | protipožární klapka 500x400 provedení ruční a teplotní | kus | 3 |  | 0 |  |  | základní |  | 0 | 0 | 0 | 0 | 0 | 16 | K | 2 | ROZPOCET | 0 | 0 | 0 | 0 | 0 | 1 | 0 | 16 | 1318682242
39 | K | 751514614p.c.3 | protipožární klapka 800x250 provedení ruční a teplotní | kus | 1 |  | 0 |  |  | základní |  | 0 | 0 | 0 | 0 | 0 | 16 | K | 2 | ROZPOCET | 0 | 0 | 0 | 0 | 0 | 1 | 0 | 16 | 402353204
40 | K | 751514615 | Mtž škrtící klapky do plech potrubí s přírubou do 0,280 m2 | kus | 2 |  | 0 | CS ÚRS 2020 01 |  | základní |  | 0 | 0 | 0 | 0 | 0 | 16 | K | 2 | ROZPOCET | 0 | 0 | 0 | 0 | 0 | 1 | 0 | 16 | 2091031880
41 | K | 751514615p.c.1 | protipožární klapka 900x250 provedení ruční a teplotní | kus | 2 |  | 0 |  |  | základní |  | 0 | 0 | 0 | 0 | 0 | 16 | K | 2 | ROZPOCET | 0 | 0 | 0 | 0 | 0 | 1 | 0 | 16 | 1791862282
61 | K | 751537131 | Mtž potrubí ohebného izol minerální vatou z Al folie D do 100 mm | m | 20 |  | 0 | CS ÚRS 2020 01 |  | základní |  | 0 | 0 | 0 | 0 | 0 | 16 | K | 2 | ROZPOCET | 0 | 0 | 0 | 0 | 0 | 1 | 0 | 16 | 724004966
62 | K | 751537131p.c.1 | hlukově izolovaná hadice DN 100 | m | 20 |  | 0 |  |  | základní |  | 0 | 0 | 0 | 0 | 0 | 16 | K | 2 | ROZPOCET | 0 | 0 | 0 | 0 | 0 | 1 | 0 | 16 | 1511210099
59 | K | 751537133 | Mtž potrubí ohebného izol minerální vatou z Al folie D do 300 mm | m | 3 |  | 0 | CS ÚRS 2020 01 |  | základní |  | 0 | 0 | 0 | 0 | 0 | 16 | K | 2 | ROZPOCET | 0 | 0 | 0 | 0 | 0 | 1 | 0 | 16 | 480629304
60 | K | 751537133p.c.1 | hlukově izolovaná ohebná hadice DN 250 | m | 3 |  | 0 |  |  | základní |  | 0 | 0 | 0 | 0 | 0 | 16 | K | 2 | ROZPOCET | 0 | 0 | 0 | 0 | 0 | 1 | 0 | 16 | -1096651664
42 | K | 751571033 | Uchycení potrubí čtyřhranného na kci z nosníků kotvenou do betonu průřezu do 0,07 m2 | m | 55 |  | 0 | CS ÚRS 2020 01 |  | základní |  | 0 | 0.00134 | 0.0737 | 0 | 0 | 16 | K | 2 | ROZPOCET | 0 | 0 | 0 | 0 | 0 | 1 | 0 | 16 | 1349529600
43 | K | 751571034 | Uchycení potrubí čtyřhranného na kci z nosníků kotvenou do betonu průřezu do 0,13 m2 | m | 20 |  | 0 | CS ÚRS 2020 01 |  | základní |  | 0 | 0.00156 | 0.0312 | 0 | 0 | 16 | K | 2 | ROZPOCET | 0 | 0 | 0 | 0 | 0 | 1 | 0 | 16 | -660618599
44 | K | 751571035 | Uchycení potrubí čtyřhranného na kci z nosníků kotvenou do betonu průřezu do 0,28 m2 | m | 40 |  | 0 | CS ÚRS 2020 01 |  | základní |  | 0 | 0.00161 | 0.0644 | 0 | 0 | 16 | K | 2 | ROZPOCET | 0 | 0 | 0 | 0 | 0 | 1 | 0 | 16 | -2046367421
45 | K | 751571036 | Uchycení potrubí čtyřhranného na kci z nosníků kotvenou do betonu průřezu do 0,50 m2 | m | 20 |  | 0 | CS ÚRS 2020 01 |  | základní |  | 0 | 0.00167 | 0.0334 | 0 | 0 | 16 | K | 2 | ROZPOCET | 0 | 0 | 0 | 0 | 0 | 1 | 0 | 16 | -395161081
46 | K | 751572031 | Uchycení potrubí kruhového na konstrukci z nosníků kotvenou do betonu D do 100 mm | m | 6 |  | 0 | CS ÚRS 2020 01 |  | základní |  | 0 | 0.00058 | 0.00348 | 0 | 0 | 16 | K | 2 | ROZPOCET | 0 | 0 | 0 | 0 | 0 | 1 | 0 | 16 | -1656573727
47 | K | 751572032 | Uchycení potrubí kruhového na konstrukci z nosníků kotvenou do betonu D do 200 mm | m | 4 |  | 0 | CS ÚRS 2020 01 |  | základní |  | 0 | 0.0007 | 0.0028 | 0 | 0 | 16 | K | 2 | ROZPOCET | 0 | 0 | 0 | 0 | 0 | 1 | 0 | 16 | 1842409548
48 | K | 751581211 | Obklad čtyřhranného potrubí protipožárními deskami EI 30 | m2 | 3 |  | 0 | CS ÚRS 2020 01 |  | základní |  | 0 | 0.01602 | 0.04806 | 0 | 0 | 16 | K | 2 | ROZPOCET | 0 | 0 | 0 | 0 | 0 | 1 | 0 | 16 | -888571865
49 | K | 751581313 | Protipožární prostup stěnou čtyřhranného potrubí průřezu do 0,07 šířka spáry 25 mm | kus | 2 |  | 0 | CS ÚRS 2020 01 |  | základní |  | 0 | 0.00107 | 0.00214 | 0 | 0 | 16 | K | 2 | ROZPOCET | 0 | 0 | 0 | 0 | 0 | 1 | 0 | 16 | 1933063520
50 | K | 751581315 | Protipožární prostup stěnou čtyřhranného potrubí průřezu do 0,28 šířka spáry 25 mm | kus | 6 |  | 0 | CS ÚRS 2020 01 |  | základní |  | 0 | 0.00359 | 0.02154 | 0 | 0 | 16 | K | 2 | ROZPOCET | 0 | 0 | 0 | 0 | 0 | 1 | 0 | 16 | -1933368183
51 | K | 751611116 | Montáž vzduchotechnické jednotky s rekuperací tepla stojaté s výměnou vzduchu do 5000 m3/h | kus | 1 |  | 0 | CS ÚRS 2020 01 |  | základní |  | 0 | 0 | 0 | 0 | 0 | 16 | K | 2 | ROZPOCET | 0 | 0 | 0 | 0 | 0 | 1 | 0 | 16 | -221798905
52 | K | 751611116p.c.1 | VZT jed. 4500/4500 m3/hod, disp. tlak 400 Pa;přívod:uz. klapka se ser. s hav. funkcí, filtr ePM155%,rekup. vým., ven. s EC mot. 400V, 3,3kW ,tepl. ohř. 6 kW (70/50C)vč.uzlu ,přímý chladič 15,41 kW;odvod:filtr Coarse 60%, ven. s EC mot. 400V 3,3 kW,regula | kus | 1 |  | 0 |  |  | základní |  | 0 | 0.5 | 0.5 | 0 | 0 | 16 | K | 2 | ROZPOCET | 0 | 0 | 0 | 0 | 0 | 1 | 0 | 16 | 338332053
53 | K | 751611116p.c.2 | zprovoznění VZT jednotky | kus | 1 |  | 0 |  |  | základní |  | 0 | 0.5 | 0.5 | 0 | 0 | 16 | K | 2 | ROZPOCET | 0 | 0 | 0 | 0 | 0 | 1 | 0 | 16 | 224726243
54 | K | 751611116p.c.3 | prokabelování a oživení VZT jednotky | kus | 1 |  | 0 |  |  | základní |  | 0 | 0.5 | 0.5 | 0 | 0 | 16 | K | 2 | ROZPOCET | 0 | 0 | 0 | 0 | 0 | 1 | 0 | 16 | 1095640675
55 | K | 751611116p.c.4 | čidlo CO2 | kus | 1 |  | 0 |  |  | základní |  | 0 | 0.5 | 0.5 | 0 | 0 | 16 | K | 2 | ROZPOCET | 0 | 0 | 0 | 0 | 0 | 1 | 0 | 16 | 1728617220
56 | K | 751611131 | Příplatek za montáž vzduchotechnické jednotky s rekuperací tepla dodávané po částech | kus | 1 |  | 0 | CS ÚRS 2020 01 |  | základní |  | 0 | 0 | 0 | 0 | 0 | 16 | K | 2 | ROZPOCET | 0 | 0 | 0 | 0 | 0 | 1 | 0 | 16 | -439279422
57 | K | 751611131p.c.1 | dodávka VZT zařízení na stavbu | kus | 1 |  | 0 |  |  | základní |  | 0 | 0 | 0 | 0 | 0 | 16 | K | 2 | ROZPOCET | 0 | 0 | 0 | 0 | 0 | 1 | 0 | 16 | 401798060
58 | K | 998751101 | Přesun hmot tonážní pro vzduchotechniku v objektech v do 12 m | t | 4.519 |  | 0 | CS ÚRS 2020 01 |  | základní |  | 0 | 0 | 0 | 0 | 0 | 16 | K | 2 | ROZPOCET | 0 | 0 | 0 | 0 | 0 | 1 | 0 | 16 | -579212958

## VZT4 - Klimatizace koncer...
{3d0dd92b-8f56-4f76-b23c-6b21cfbfede8}
2
| KRYCÍ LIST SOUPISU PRACÍ | [7 empty] | v --- níže se nacházejí doplnkové a pomocné údaje k sestavám --- v | [8 empty] | False
Stavba:
Rekonstrukce a přístavba budovy ZUŠ náměstí Míru, Krnov
Objekt:
SO 02 - Přístavba koncertního sálu ZUŠ
Soupis:
SO 02-VZT - Vzduchotechnika
Úroveň 3:
VZT4 - Klimatizace koncertního sálu,foyer, šatny
| KSO: |  |  |  |  | CC-CZ:
| Místo: |  | parc.č. 341, 344/1, k.ú.opavské předměstí |  |  | Datum: | 7. 3. 2021
| Zadavatel: |  |  |  |  | IČ:
|  | město Krnov |  |  |  | DIČ:
| Uchazeč: |  |  |  |  | IČ: | Vyplň údaj
|  | Vyplň údaj |  |  |  | DIČ: | Vyplň údaj
| Projektant: |  |  |  |  | IČ: | 15437191
|  | Ing. Karel Grygera |  |  |  | DIČ:
| Zpracovatel: |  |  |  |  | IČ: | 76445755
|  | Ing. Alena Chmelová, Opava |  |  |  | DIČ:
Poznámka:
Soupis prací je sestaven s využitím Cenové soustavy ÚRS. Položky, které pochází z této cenové soustavy, jsou ve sloupci 'Cenová soustava' označeny popisem 'CS ÚRS' a úrovní příslušného kalendářního pololetí. Veškeré další informace vymezující popis a podmínky použití těchto položek z Cenové soustavy, které nejsou uvedeny přímo v soupisu prací, jsou neomezeně dálkově k dispozici na www.cs-urs.cz, sekce Cenové a technické podmínky.
| Cena bez DPH | [5 empty] | 0
|  |  | Základ daně |  |  | Sazba daně | Výše daně
| DPH | základní | 0 |  |  | 21% | 0
|  | snížená | 0 |  |  | 15% | 0
|  | zákl. přenesená | 0 |  |  | 21% | 0
|  | sníž. přenesená | 0 |  |  | 15% | 0
|  | nulová | 0 |  |  | 0% | 0
| Cena s DPH |  |  | v | CZK |  | 0
REKAPITULACE ČLENĚNÍ SOUPISU PRACÍ
Stavba:
Rekonstrukce a přístavba budovy ZUŠ náměstí Míru, Krnov
Objekt:
SO 02 - Přístavba koncertního sálu ZUŠ
Soupis:
SO 02-VZT - Vzduchotechnika
Úroveň 3:
VZT4 - Klimatizace koncertního sálu,foyer, šatny
Místo: |  |  | parc.č. 341, 344/1, k.ú.opavské předměstí |  |  | Datum: | 7. 3. 2021
Zadavatel: |  |  | město Krnov |  |  | Projektant: | Ing. Karel Grygera
Uchazeč: |  |  | Vyplň údaj |  |  | Zpracovatel: | Ing. Alena Chmelová, Opava
Kód dílu - Popis | [6 empty] | Cena celkem [CZK]
Náklady stavby celkem | [6 empty] | 0 | [11 empty] | -1
| HSV - Práce a dodávky HSV | [5 empty] | 0
| 9 - Ostatní konstrukce a práce, bourání | [5 empty] | 0
| PSV - Práce a dodávky PSV | [5 empty] | 0
| 751 - Vzduchotechnika | [5 empty] | 0
SOUPIS PRACÍ
Stavba:
Rekonstrukce a přístavba budovy ZUŠ náměstí Míru, Krnov
Objekt:
SO 02 - Přístavba koncertního sálu ZUŠ
Soupis:
SO 02-VZT - Vzduchotechnika
Úroveň 3:
VZT4 - Klimatizace koncertního sálu,foyer, šatny
Místo: |  |  | parc.č. 341, 344/1, k.ú.opavské předměstí |  |  | Datum: | 7. 3. 2021
Zadavatel: |  |  | město Krnov |  |  | Projektant: | Ing. Karel Grygera
Uchazeč: |  |  | Vyplň údaj |  |  | Zpracovatel: | Ing. Alena Chmelová, Opava
PČ | Typ | Kód | Popis | MJ | Množství | J.cena [CZK] | Cena celkem [CZK] | Cenová soustava |  | DPH | J. Nh [h] | Nh celkem [h] | J. hmotnost [t] | Hmotnost celkem [t] | J. suť [t] | Suť Celkem [t]
Náklady soupisu celkem | [6 empty] | 0 |  |  |  |  | 0 |  | 1.1955 |  | 0 |  | D | -1 | [7 empty] | 0
| D | HSV | Práce a dodávky HSV |  |  |  | 0 |  |  |  |  | 0 |  | 0 |  | 0 | 1 | D | 0 | ROZPOCET | [6 empty] | 0
| D | 9 | Ostatní konstrukce a práce, bourání |  |  |  | 0 |  |  |  |  | 0 |  | 0 |  | 0 | 1 | D | 1 | ROZPOCET | [6 empty] | 0
1 | K | 941111111 | Montáž lešení řadového trubkového lehkého s podlahami zatížení do 200 kg/m2 š do 0,9 m v do 10 m | m2 | 40 |  | 0 | CS ÚRS 2019 01 |  | základní |  | 0 | 0 | 0 | 0 | 0 | 4 | K | 2 | ROZPOCET | 0 | 0 | 0 | 0 | 0 | 1 | 0 | 4 | -1668438843
2 | K | 941111211 | Příplatek k lešení řadovému trubkovému lehkému s podlahami š 0,9 m v 10 m za první a ZKD den použití | m2 | 400 |  | 0 | CS ÚRS 2019 01 |  | základní |  | 0 | 0 | 0 | 0 | 0 | 4 | K | 2 | ROZPOCET | 0 | 0 | 0 | 0 | 0 | 1 | 0 | 4 | -462112393
3 | K | 941111811 | Demontáž lešení řadového trubkového lehkého s podlahami zatížení do 200 kg/m2 š do 0,9 m v do 10 m | m2 | 40 |  | 0 | CS ÚRS 2019 01 |  | základní |  | 0 | 0 | 0 | 0 | 0 | 4 | K | 2 | ROZPOCET | 0 | 0 | 0 | 0 | 0 | 1 | 0 | 4 | -1378840607
| D | PSV | Práce a dodávky PSV |  |  |  | 0 |  |  |  |  | 0 |  | 1.1955 |  | 0 | 2 | D | 0 | ROZPOCET | [6 empty] | 0
| D | 751 | Vzduchotechnika |  |  |  | 0 |  |  |  |  | 0 |  | 1.1955 |  | 0 | 2 | D | 1 | ROZPOCET | [6 empty] | 0
4 | K | 751311012 | Mtž vyústi lineární podhledové do 0,200 m2 | kus | 10 |  | 0 | CS ÚRS 2020 01 |  | základní |  | 0 | 0 | 0 | 0 | 0 | 16 | K | 2 | ROZPOCET | 0 | 0 | 0 | 0 | 0 | 1 | 0 | 16 | -1118914195
5 | K | 751311012p.c.1 | lineární štěrbinová vyúsť s 1 slotem délky 1500 mm, šířky 73 mm, Sef=0,012 m2/m | kus | 10 |  | 0 |  |  | základní |  | 0 | 0.003 | 0.03 | 0 | 0 | 16 | K | 2 | ROZPOCET | 0 | 0 | 0 | 0 | 0 | 1 | 0 | 16 | 1569370536
30 | K | 751514679 | Mtž škrtící klapky do plech potrubí kruhové bez příruby D do 200 mm | kus | 10 |  | 0 | CS ÚRS 2020 01 |  | základní |  | 0 | 0 | 0 | 0 | 0 | 16 | K | 2 | ROZPOCET | 0 | 0 | 0 | 0 | 0 | 1 | 0 | 16 | -1528710718
31 | K | 751514679p.c.1 | ruční regulační klapka DN 180 | kus | 10 |  | 0 |  |  | základní |  | 0 | 0 | 0 | 0 | 0 | 16 | K | 2 | ROZPOCET | 0 | 0 | 0 | 0 | 0 | 1 | 0 | 16 | 1927442668
6 | K | 751711111p.c.4 | kabelový ovladač dodávka+montáž | kus | 4 |  | 0 |  |  | základní |  | 0 | 0.02 | 0.08 | 0 | 0 | 16 | K | 2 | ROZPOCET | 0 | 0 | 0 | 0 | 0 | 1 | 0 | 16 | 572820371
7 | K | 751711133 | Montáž klimatizační jednotky vnitřní kazetové čtyřcestné o výkonu 6,5 kW | kus | 1 |  | 0 | CS ÚRS 2020 01 |  | základní |  | 0 | 0 | 0 | 0 | 0 | 16 | K | 2 | ROZPOCET | 0 | 0 | 0 | 0 | 0 | 1 | 0 | 16 | -1194840312
8 | K | 751711133p.c.1 | kazetová jednotka s kruhovým výdechem h*v*š=840x204x840 mm, 230V, 0,05 kW, akustický výkon 51 dB(A) | kus | 1 |  | 0 |  |  | základní |  | 0 | 0.01 | 0.01 | 0 | 0 | 16 | K | 2 | ROZPOCET | 0 | 0 | 0 | 0 | 0 | 1 | 0 | 16 | -1035248688
9 | K | 751711133p.c.2 | dekorační panel pro kazetovou jednotku | kus | 1 |  | 0 |  |  | základní |  | 0 | 0.01 | 0.01 | 0 | 0 | 16 | K | 2 | ROZPOCET | 0 | 0 | 0 | 0 | 0 | 1 | 0 | 16 | -207629006
10 | K | 751711182 | Montáž klimatizační jednotky vnitřní kanálové nízkotlaké o výkonu 9 kW | kus | 3 |  | 0 | CS ÚRS 2020 01 |  | základní |  | 0 | 0 | 0 | 0 | 0 | 16 | K | 2 | ROZPOCET | 0 | 0 | 0 | 0 | 0 | 1 | 0 | 16 | 1253049098
11 | K | 751711182p.c.1 | jednotka kanálová do podhledu h*v*š=620*200*1150 mm, střední externí statický tlak 44 Pa. 230V, 0,11 kW, akustický výkon 54 dB(A) | kus | 3 |  | 0 |  |  | základní |  | 0 | 0.02 | 0.06 | 0 | 0 | 16 | K | 2 | ROZPOCET | 0 | 0 | 0 | 0 | 0 | 1 | 0 | 16 | 73626839
12 | K | 751711182p.c.2 | samočistící filtr pro kanálovou jednotku h*v*š=188*210*1230mm | kus | 3 |  | 0 |  |  | základní |  | 0 | 0.005 | 0.015 | 0 | 0 | 16 | K | 2 | ROZPOCET | 0 | 0 | 0 | 0 | 0 | 1 | 0 | 16 | -298514272
13 | K | 751711182p.c.3 | sací mřížka 1150x200 do podhledu vč. napojení na kanálovou jednotku | kus | 3 |  | 0 |  |  | základní |  | 0 | 0.005 | 0.015 | 0 | 0 | 16 | K | 2 | ROZPOCET | 0 | 0 | 0 | 0 | 0 | 1 | 0 | 16 | -1728646588
14 | K | 751721123 | Montáž klimatizační jednotky venkovní s trojfázovým napájením (do 9 vnitřních jednotek) | kus | 1 |  | 0 | CS ÚRS 2020 01 |  | základní |  | 0 | 0 | 0 | 0 | 0 | 16 | K | 2 | ROZPOCET | 0 | 0 | 0 | 0 | 0 | 1 | 0 | 16 | -1264212389
15 | K | 751721123p.c.1 | venkovní kondenzační jednotka rozměry v*š*h=1685*930*735mm ,chladivo R410, chladící výkon 33,5 kW, hladina ak. tlaku 60 dBA | kus | 1 |  | 0 |  |  | základní |  | 0 | 0.3 | 0.3 | 0 | 0 | 16 | K | 2 | ROZPOCET | 0 | 0 | 0 | 0 | 0 | 1 | 0 | 16 | 1424794602
16 | K | 751721123p.c.2 | tlumič hluku s útlumem 10 dB(A) na kondenzační jednotku - atyp | kus | 1 |  | 0 |  |  | základní |  | 0 | 0.1 | 0.1 | 0 | 0 | 16 | K | 2 | ROZPOCET | 0 | 0 | 0 | 0 | 0 | 1 | 0 | 16 | -239137660
17 | K | 751721123p.c.3 | ocelová nekorozivní konstrukce pod kondenzační jednotku - rozměr dle kondenzační jednotky | kus | 1 |  | 0 |  |  | základní |  | 0 | 0.02 | 0.02 | 0 | 0 | 16 | K | 2 | ROZPOCET | 0 | 0 | 0 | 0 | 0 | 1 | 0 | 16 | -826966087
18 | K | 751721123p.c.4 | zprovoznění klimatizačního systému | kus | 1 |  | 0 |  |  | základní |  | 0 | 0.02 | 0.02 | 0 | 0 | 16 | K | 2 | ROZPOCET | 0 | 0 | 0 | 0 | 0 | 1 | 0 | 16 | -298234646
32 | K | 751721123p.c.5 | propojení modulů venkovních jednotek | kus | 1 |  | 0 |  |  | základní |  | 0 | 0.02 | 0.02 | 0 | 0 | 16 | K | 2 | ROZPOCET | 0 | 0 | 0 | 0 | 0 | 1 | 0 | 16 | 641624018
19 | K | 751791123 | Montáž dvojice měděného potrubí předizolovaného 10-16 (3/8" x 5/8") | m | 50 |  | 0 | CS ÚRS 2020 01 |  | základní |  | 0 | 0 | 0 | 0 | 0 | 16 | K | 2 | ROZPOCET | 0 | 0 | 0 | 0 | 0 | 1 | 0 | 16 | -1792168525
20 | K | 751791123p.c.1 | Dodávka dvojice měděného potrubí předizolovaného vč.propojovacího kabelu, tepelné izolace na bázi kaučuku tl. 13 mm, ve venkovním prostředí chráněno proti UV záření | m | 50 |  | 0 |  |  | základní |  | 0 | 0.01 | 0.5 | 0 | 0 | 16 | K | 2 | ROZPOCET | 0 | 0 | 0 | 0 | 0 | 1 | 0 | 16 | 1615368966
21 | K | 751791123p.c.10 | kabelový ovladač chlazení VZT jednotky | kus | 1 |  | 0 |  |  | základní |  | 0 | 0.001 | 0.001 | 0 | 0 | 16 | K | 2 | ROZPOCET | 0 | 0 | 0 | 0 | 0 | 1 | 0 | 16 | -1803642627
22 | K | 751791123p.c.11 | doprava VZT zařízení na stavbu | kus | 1 |  | 0 |  |  | základní |  | 0 | 0.001 | 0.001 | 0 | 0 | 16 | K | 2 | ROZPOCET | 0 | 0 | 0 | 0 | 0 | 1 | 0 | 16 | -882391353
23 | K | 751791123p.c.2 | Dodávka chladiva R 410A | kg | 5.5 |  | 0 |  |  | základní |  | 0 | 0.001 | 0.0055 | 0 | 0 | 16 | K | 2 | ROZPOCET | 0 | 0 | 0 | 0 | 0 | 1 | 0 | 16 | 2124215939
24 | K | 751791123p.c.3 | rozbočovač 6,4*12,7-6,4*12,79,5*15,9 | kus | 2 |  | 0 |  |  | základní |  | 0 | 0.001 | 0.002 | 0 | 0 | 16 | K | 2 | ROZPOCET | 0 | 0 | 0 | 0 | 0 | 1 | 0 | 16 | 290388465
25 | K | 751791123p.c.4 | rozbočovač 9,5*15,9-9,5*19,1-9,5*22,2 | kus | 1 |  | 0 |  |  | základní |  | 0 | 0.001 | 0.001 | 0 | 0 | 16 | K | 2 | ROZPOCET | 0 | 0 | 0 | 0 | 0 | 1 | 0 | 16 | -256336707
26 | K | 751791123p.c.7 | montáž rozbočovače | kus | 3 |  | 0 |  |  | základní |  | 0 | 0.001 | 0.003 | 0 | 0 | 16 | K | 2 | ROZPOCET | 0 | 0 | 0 | 0 | 0 | 1 | 0 | 16 | 1717364953
27 | K | 751791123p.c.8 | adaptér pro univerz. ext. řízení chladiče VZT jednotky D+M | kus | 1 |  | 0 |  |  | základní |  | 0 | 0.001 | 0.001 | 0 | 0 | 16 | K | 2 | ROZPOCET | 0 | 0 | 0 | 0 | 0 | 1 | 0 | 16 | -727962378
28 | K | 751791123p.c.9 | propojení modulů venkovních kondenzačních jednotek | kus | 1 |  | 0 |  |  | základní |  | 0 | 0.001 | 0.001 | 0 | 0 | 16 | K | 2 | ROZPOCET | 0 | 0 | 0 | 0 | 0 | 1 | 0 | 16 | -3624935
29 | K | 998751101 | Přesun hmot tonážní pro vzduchotechniku v objektech v do 12 m | t | 1.196 |  | 0 | CS ÚRS 2020 01 |  | základní |  | 0 | 0 | 0 | 0 | 0 | 16 | K | 2 | ROZPOCET | 0 | 0 | 0 | 0 | 0 | 1 | 0 | 16 | 869365073

## SO 02-ZTI - Zdravoinstalace
{f281525b-848e-47fc-990b-c1fb8e10d920}
2
| KRYCÍ LIST SOUPISU PRACÍ | [7 empty] | v --- níže se nacházejí doplnkové a pomocné údaje k sestavám --- v | [8 empty] | False
Stavba:
Rekonstrukce a přístavba budovy ZUŠ náměstí Míru, Krnov
Objekt:
SO 02 - Přístavba koncertního sálu ZUŠ
Soupis:
SO 02-ZTI - Zdravoinstalace
| KSO: |  |  |  |  | CC-CZ:
| Místo: |  | parc.č. 341, 344/1, k.ú.opavské předměstí |  |  | Datum: | 7. 3. 2021
| Zadavatel: |  |  |  |  | IČ:
|  | město Krnov |  |  |  | DIČ:
| Uchazeč: |  |  |  |  | IČ: | Vyplň údaj
|  | Vyplň údaj |  |  |  | DIČ: | Vyplň údaj
| Projektant: |  |  |  |  | IČ: | 15437191
|  | Ing. Karel Grygera |  |  |  | DIČ:
| Zpracovatel: |  |  |  |  | IČ: | 76445755
|  | Ing. Alena Chmelová, Opava |  |  |  | DIČ:
Poznámka:
Soupis prací je sestaven s využitím Cenové soustavy ÚRS. Položky, které pochází z této cenové soustavy, jsou ve sloupci 'Cenová soustava' označeny popisem 'CS ÚRS' a úrovní příslušného kalendářního pololetí. Veškeré další informace vymezující popis a podmínky použití těchto položek z Cenové soustavy, které nejsou uvedeny přímo v soupisu prací, jsou neomezeně dálkově k dispozici na www.cs-urs.cz, sekce Cenové a technické podmínky.
| Cena bez DPH | [5 empty] | 0
|  |  | Základ daně |  |  | Sazba daně | Výše daně
| DPH | základní | 0 |  |  | 21% | 0
|  | snížená | 0 |  |  | 15% | 0
|  | zákl. přenesená | 0 |  |  | 21% | 0
|  | sníž. přenesená | 0 |  |  | 15% | 0
|  | nulová | 0 |  |  | 0% | 0
| Cena s DPH |  |  | v | CZK |  | 0
REKAPITULACE ČLENĚNÍ SOUPISU PRACÍ
Stavba:
Rekonstrukce a přístavba budovy ZUŠ náměstí Míru, Krnov
Objekt:
SO 02 - Přístavba koncertního sálu ZUŠ
Soupis:
SO 02-ZTI - Zdravoinstalace
Místo: |  |  | parc.č. 341, 344/1, k.ú.opavské předměstí |  |  | Datum: | 7. 3. 2021
Zadavatel: |  |  | město Krnov |  |  | Projektant: | Ing. Karel Grygera
Uchazeč: |  |  | Vyplň údaj |  |  | Zpracovatel: | Ing. Alena Chmelová, Opava
Kód dílu - Popis | [6 empty] | Cena celkem [CZK]
Náklady stavby celkem | [6 empty] | 0 | [11 empty] | -1
| HSV - Práce a dodávky HSV | [5 empty] | 0
| 3 - Svislé a kompletní konstrukce | [5 empty] | 0
| 4 - Vodorovné konstrukce | [5 empty] | 0
| 6 - Úpravy povrchů, podlahy a osazování výplní | [5 empty] | 0
| 9 - Ostatní konstrukce a práce, bourání | [5 empty] | 0
| 997 - Přesun sutě | [5 empty] | 0
| 998 - Přesun hmot | [5 empty] | 0
| PSV - Práce a dodávky PSV | [5 empty] | 0
| 721 - Zdravotechnika - vnitřní kanalizace | [5 empty] | 0
| 722 - Zdravotechnika - vnitřní vodovod | [5 empty] | 0
| 725 - Zdravotechnika - zařizovací předměty | [5 empty] | 0
| 726 - Zdravotechnika - předstěnové instalace | [5 empty] | 0
SOUPIS PRACÍ
Stavba:
Rekonstrukce a přístavba budovy ZUŠ náměstí Míru, Krnov
Objekt:
SO 02 - Přístavba koncertního sálu ZUŠ
Soupis:
SO 02-ZTI - Zdravoinstalace
Místo: |  |  | parc.č. 341, 344/1, k.ú.opavské předměstí |  |  | Datum: | 7. 3. 2021
Zadavatel: |  |  | město Krnov |  |  | Projektant: | Ing. Karel Grygera
Uchazeč: |  |  | Vyplň údaj |  |  | Zpracovatel: | Ing. Alena Chmelová, Opava
PČ | Typ | Kód | Popis | MJ | Množství | J.cena [CZK] | Cena celkem [CZK] | Cenová soustava |  | DPH | J. Nh [h] | Nh celkem [h] | J. hmotnost [t] | Hmotnost celkem [t] | J. suť [t] | Suť Celkem [t]
Náklady soupisu celkem | [6 empty] | 0 |  |  |  |  | 0 |  | 0 |  | 0 |  | D | -1 | [10 empty] | 0
| D | HSV | Práce a dodávky HSV |  |  |  | 0 |  |  |  |  | 0 |  | 0 |  | 0 | 1 | D | 0 |  |  |  | ROZPOCET | [6 empty] | 0
| D | 3 | Svislé a kompletní konstrukce |  |  |  | 0 |  |  |  |  | 0 |  | 0 |  | 0 | 1 | D | 1 |  |  |  | ROZPOCET | [6 empty] | 0
1 | K | 346481111 | Zaplentování rýh, potrubí, výklenků nebo nik ve stěnách rabicovým pletivem | m2 | 10.55 |  | 0 | CS ÚRS 2019 01 |  | základní |  | 0 | 0 | 0 | 0 | 0 | 4 | K | 2 |  |  |  | ROZPOCET | 0 | 0 | 0 | 0 | 0 | 1 | 0 | 4 | -1003163174
| D | 4 | Vodorovné konstrukce |  |  |  | 0 |  |  |  |  | 0 |  | 0 |  | 0 | 1 | D | 1 |  |  |  | ROZPOCET | [6 empty] | 0
2 | K | 411388531 | Zabetonování otvorů pl do 1 m2 ve stropech | m3 | 0.01 |  | 0 | CS ÚRS 2019 01 |  | základní |  | 0 | 0 | 0 | 0 | 0 | 4 | K | 2 |  |  |  | ROZPOCET | 0 | 0 | 0 | 0 | 0 | 1 | 0 | 4 | 856205127
| D | 6 | Úpravy povrchů, podlahy a osazování výplní |  |  |  | 0 |  |  |  |  | 0 |  | 0 |  | 0 | 1 | D | 1 |  |  |  | ROZPOCET | [6 empty] | 0
3 | K | 612325101 | Vápenocementová hrubá omítka rýh ve stěnách šířky do 150 mm | m2 | 10.55 |  | 0 | CS ÚRS 2018 02 |  | základní |  | 0 | 0 | 0 | 0 | 0 | 4 | K | 2 |  |  |  | ROZPOCET | 0 | 0 | 0 | 0 | 0 | 1 | 0 | 4 | 967423644
4 | K | 631312141 | Doplnění rýh v dosavadních mazaninách betonem prostým | m3 | 2.58 |  | 0 | CS ÚRS 2019 01 |  | základní |  | 0 | 0 | 0 | 0 | 0 | 4 | K | 2 |  |  |  | ROZPOCET | 0 | 0 | 0 | 0 | 0 | 1 | 0 | 4 | -642441675
5 | K | 635111421 | Doplnění násypů pod podlahy, mazaniny a dlažby pískem pl přes 2 m2 | m3 | 2.58 |  | 0 | CS ÚRS 2019 01 |  | základní |  | 0 | 0 | 0 | 0 | 0 | 4 | K | 2 |  |  |  | ROZPOCET | 0 | 0 | 0 | 0 | 0 | 1 | 0 | 4 | -1318505001
| D | 9 | Ostatní konstrukce a práce, bourání |  |  |  | 0 |  |  |  |  | 0 |  | 0 |  | 0 | 1 | D | 1 |  |  |  | ROZPOCET | [6 empty] | 0
6 | K | 972033141 | Vybourání otvorů v klenbách z cihel pl do 0,0225 m2 tl do 150 mm | kus | 2 |  | 0 | CS ÚRS 2019 01 |  | základní |  | 0 | 0 | 0 | 0 | 0 | 4 | K | 2 |  |  |  | ROZPOCET | 0 | 0 | 0 | 0 | 0 | 1 | 0 | 4 | 321065058
7 | K | 974031153 | Vysekání rýh ve zdivu cihelném hl do 100 mm š do 100 mm | m | 59 |  | 0 | CS ÚRS 2019 01 |  | základní |  | 0 | 0 | 0 | 0 | 0 | 4 | K | 2 |  |  |  | ROZPOCET | 0 | 0 | 0 | 0 | 0 | 1 | 0 | 4 | -569685488
8 | K | 974031164 | Vysekání rýh ve zdivu cihelném hl do 150 mm š do 150 mm | m | 31 |  | 0 | CS ÚRS 2019 01 |  | základní |  | 0 | 0 | 0 | 0 | 0 | 4 | K | 2 |  |  |  | ROZPOCET | 0 | 0 | 0 | 0 | 0 | 1 | 0 | 4 | 1975737284
| D | 997 | Přesun sutě |  |  |  | 0 |  |  |  |  | 0 |  | 0 |  | 0 | 1 | D | 1 |  |  |  | ROZPOCET | [6 empty] | 0
9 | K | 997013153 | Vnitrostaveništní doprava suti a vybouraných hmot pro budovy v do 12 m s omezením mechanizace | t | 2.314 |  | 0 | CS ÚRS 2019 01 |  | základní |  | 0 | 0 | 0 | 0 | 0 | 4 | K | 2 |  |  |  | ROZPOCET | 0 | 0 | 0 | 0 | 0 | 1 | 0 | 4 | -805289524
10 | K | 997013501 | Odvoz suti a vybouraných hmot na skládku nebo meziskládku do 1 km se složením | t | 2.314 |  | 0 | CS ÚRS 2018 02 |  | základní |  | 0 | 0 | 0 | 0 | 0 | 4 | K | 2 |  |  |  | ROZPOCET | 0 | 0 | 0 | 0 | 0 | 1 | 0 | 4 | 1204728285
11 | K | 997013509 | Příplatek k odvozu suti a vybouraných hmot na skládku ZKD 1 km přes 1 km | t | 32.396 |  | 0 | CS ÚRS 2018 02 |  | základní |  | 0 | 0 | 0 | 0 | 0 | 4 | K | 2 |  |  |  | ROZPOCET | 0 | 0 | 0 | 0 | 0 | 1 | 0 | 4 | -2078879149
| VV |  | 2,314*14 "Přepočtené koeficientem množství |  | 32.396 | [12 empty] | VV | 2 | 2 | True | 0 | ROZPOCET
| VV |  | Součet |  | 32.396 | [12 empty] | VV | 2 | 4 | True | 1 | ROZPOCET
12 | K | 997013831 | Poplatek za uložení na skládce (skládkovné) stavebního odpadu směsného kód odpadu 170 904 | t | 12.194 |  | 0 | CS ÚRS 2018 02 |  | základní |  | 0 | 0 | 0 | 0 | 0 | 4 | K | 2 |  |  |  | ROZPOCET | 0 | 0 | 0 | 0 | 0 | 1 | 0 | 4 | 1682234153
| D | 998 | Přesun hmot |  |  |  | 0 |  |  |  |  | 0 |  | 0 |  | 0 | 1 | D | 1 |  |  |  | ROZPOCET | [6 empty] | 0
13 | K | 998018002 | Přesun hmot ruční pro budovy v do 12 m | t | 11.508 |  | 0 | CS ÚRS 2019 01 |  | základní |  | 0 | 0 | 0 | 0 | 0 | 4 | K | 2 |  |  |  | ROZPOCET | 0 | 0 | 0 | 0 | 0 | 1 | 0 | 4 | 1772951136
| D | PSV | Práce a dodávky PSV |  |  |  | 0 |  |  |  |  | 0 |  | 0 |  | 0 | 2 | D | 0 |  |  |  | ROZPOCET | [6 empty] | 0
| D | 721 | Zdravotechnika - vnitřní kanalizace |  |  |  | 0 |  |  |  |  | 0 |  | 0 |  | 0 | 2 | D | 1 |  |  |  | ROZPOCET | [6 empty] | 0
14 | K | 721173316 | Potrubí kanalizační z PVC SN 4 dešťové DN 125 | m | 8 |  | 0 | CS ÚRS 2019 01 |  | základní |  | 0 | 0 | 0 | 0 | 0 | 16 | K | 2 |  |  |  | ROZPOCET | 0 | 0 | 0 | 0 | 0 | 1 | 0 | 16 | 1586484331
15 | K | 721173401 | Potrubí kanalizační z PVC SN 4 svodné DN 110 | m | 15 |  | 0 | CS ÚRS 2019 01 |  | základní |  | 0 | 0 | 0 | 0 | 0 | 16 | K | 2 |  |  |  | ROZPOCET | 0 | 0 | 0 | 0 | 0 | 1 | 0 | 16 | -1277957354
16 | K | 721173402 | Potrubí kanalizační z PVC SN 4 svodné DN 125 | m | 20 |  | 0 | CS ÚRS 2019 01 |  | základní |  | 0 | 0 | 0 | 0 | 0 | 16 | K | 2 |  |  |  | ROZPOCET | 0 | 0 | 0 | 0 | 0 | 1 | 0 | 16 | -571102662
17 | K | 721173403 | Potrubí kanalizační z PVC SN 4 svodné DN 160 | m | 10 |  | 0 | CS ÚRS 2019 01 |  | základní |  | 0 | 0 | 0 | 0 | 0 | 16 | K | 2 |  |  |  | ROZPOCET | 0 | 0 | 0 | 0 | 0 | 1 | 0 | 16 | 450860688
18 | K | 721174025 | Potrubí kanalizační z PP odpadní DN 110 | m | 10 |  | 0 | CS ÚRS 2019 01 |  | základní |  | 0 | 0 | 0 | 0 | 0 | 16 | K | 2 |  |  |  | ROZPOCET | 0 | 0 | 0 | 0 | 0 | 1 | 0 | 16 | -1310572431
19 | K | 721174042 | Potrubí kanalizační z PP připojovací DN 40 | m | 30 |  | 0 | CS ÚRS 2019 01 |  | základní |  | 0 | 0 | 0 | 0 | 0 | 16 | K | 2 |  |  |  | ROZPOCET | 0 | 0 | 0 | 0 | 0 | 1 | 0 | 16 | -1192015653
20 | K | 721174043 | Potrubí kanalizační z PP připojovací DN 50 | m | 7 |  | 0 | CS ÚRS 2019 01 |  | základní |  | 0 | 0 | 0 | 0 | 0 | 16 | K | 2 |  |  |  | ROZPOCET | 0 | 0 | 0 | 0 | 0 | 1 | 0 | 16 | 34917330
21 | K | 721174063 | Potrubí kanalizační z PP větrací DN 110 | m | 10 |  | 0 | CS ÚRS 2019 01 |  | základní |  | 0 | 0 | 0 | 0 | 0 | 16 | K | 2 |  |  |  | ROZPOCET | 0 | 0 | 0 | 0 | 0 | 1 | 0 | 16 | 859628032
22 | K | 721194104 | Vyvedení a upevnění odpadních výpustek DN 40 | kus | 4 |  | 0 | CS ÚRS 2019 01 |  | základní |  | 0 | 0 | 0 | 0 | 0 | 16 | K | 2 |  |  |  | ROZPOCET | 0 | 0 | 0 | 0 | 0 | 1 | 0 | 16 | -1959889659
23 | K | 721194105 | Vyvedení a upevnění odpadních výpustek DN 50 | kus | 2 |  | 0 | CS ÚRS 2019 01 |  | základní |  | 0 | 0 | 0 | 0 | 0 | 16 | K | 2 |  |  |  | ROZPOCET | 0 | 0 | 0 | 0 | 0 | 1 | 0 | 16 | 1660231415
24 | K | 721194109 | Vyvedení a upevnění odpadních výpustek DN 100 | kus | 5 |  | 0 | CS ÚRS 2019 01 |  | základní |  | 0 | 0 | 0 | 0 | 0 | 16 | K | 2 |  |  |  | ROZPOCET | 0 | 0 | 0 | 0 | 0 | 1 | 0 | 16 | 841135887
25 | K | 721242106 | Lapač střešních splavenin z PP se zápachovou klapkou a lapacím košem DN 125 | kus | 1 |  | 0 | CS ÚRS 2019 01 |  | základní |  | 0 | 0 | 0 | 0 | 0 | 16 | K | 2 |  |  |  | ROZPOCET | 0 | 0 | 0 | 0 | 0 | 1 | 0 | 16 | -262585039
26 | K | 721273153 | Hlavice ventilační polypropylen PP DN 110 | kus | 2 |  | 0 | CS ÚRS 2019 01 |  | základní |  | 0 | 0 | 0 | 0 | 0 | 16 | K | 2 |  |  |  | ROZPOCET | 0 | 0 | 0 | 0 | 0 | 1 | 0 | 16 | 829841365
27 | K | 721290111 | Zkouška těsnosti potrubí kanalizace vodou do DN 125 | m | 110 |  | 0 | CS ÚRS 2019 01 |  | základní |  | 0 | 0 | 0 | 0 | 0 | 16 | K | 2 |  |  |  | ROZPOCET | 0 | 0 | 0 | 0 | 0 | 1 | 0 | 16 | -462687776
28 | K | 721290112 | Zkouška těsnosti potrubí kanalizace vodou do DN 200 | m | 110 |  | 0 | CS ÚRS 2019 01 |  | základní |  | 0 | 0 | 0 | 0 | 0 | 16 | K | 2 |  |  |  | ROZPOCET | 0 | 0 | 0 | 0 | 0 | 1 | 0 | 16 | -14611027
29 | K | 721991p.c. | Napojení do kanalizace SO 01 | kus | 1 |  | 0 |  |  | základní |  | 0 | 0 | 0 | 0 | 0 | 16 | K | 2 |  |  |  | ROZPOCET | 0 | 0 | 0 | 0 | 0 | 1 | 0 | 16 | -1361749331
30 | K | 998721101 | Přesun hmot tonážní pro vnitřní kanalizace v objektech v do 6 m | t | 0.135 |  | 0 | CS ÚRS 2019 01 |  | základní |  | 0 | 0 | 0 | 0 | 0 | 16 | K | 2 |  |  |  | ROZPOCET | 0 | 0 | 0 | 0 | 0 | 1 | 0 | 16 | -157668128
| D | 722 | Zdravotechnika - vnitřní vodovod |  |  |  | 0 |  |  |  |  | 0 |  | 0 |  | 0 | 2 | D | 1 |  |  |  | ROZPOCET | [6 empty] | 0
31 | K | 722130234 | Potrubí vodovodní ocelové závitové pozinkované svařované běžné DN 32 | m | 30 |  | 0 | CS ÚRS 2019 01 |  | základní |  | 0 | 0 | 0 | 0 | 0 | 16 | K | 2 |  |  |  | ROZPOCET | 0 | 0 | 0 | 0 | 0 | 1 | 0 | 16 | 1072848617
32 | K | 722174022 | Potrubí vodovodní plastové PPR svar polyfuze PN 20 D 20 x 3,4 mm | m | 40 |  | 0 | CS ÚRS 2019 01 |  | základní |  | 0 | 0 | 0 | 0 | 0 | 16 | K | 2 |  |  |  | ROZPOCET | 0 | 0 | 0 | 0 | 0 | 1 | 0 | 16 | -1755293564
33 | K | 722174023 | Potrubí vodovodní plastové PPR svar polyfuze PN 20 D 25 x 4,2 mm | m | 12 |  | 0 | CS ÚRS 2019 01 |  | základní |  | 0 | 0 | 0 | 0 | 0 | 16 | K | 2 |  |  |  | ROZPOCET | 0 | 0 | 0 | 0 | 0 | 1 | 0 | 16 | -111836281
34 | K | 722174024 | Potrubí vodovodní plastové PPR svar polyfuze PN 20 D 32 x5,4 mm | m | 20 |  | 0 | CS ÚRS 2019 01 |  | základní |  | 0 | 0 | 0 | 0 | 0 | 16 | K | 2 |  |  |  | ROZPOCET | 0 | 0 | 0 | 0 | 0 | 1 | 0 | 16 | -2125677657
35 | K | 722181231 | Ochrana vodovodního potrubí přilepenými termoizolačními trubicemi z PE tl do 13 mm DN do 22 mm | m | 40 |  | 0 | CS ÚRS 2019 01 |  | základní |  | 0 | 0 | 0 | 0 | 0 | 16 | K | 2 |  |  |  | ROZPOCET | 0 | 0 | 0 | 0 | 0 | 1 | 0 | 16 | 215857631
36 | K | 722181232 | Ochrana vodovodního potrubí přilepenými termoizolačními trubicemi z PE tl do 13 mm DN do 45 mm | m | 62 |  | 0 | CS ÚRS 2019 01 |  | základní |  | 0 | 0 | 0 | 0 | 0 | 16 | K | 2 |  |  |  | ROZPOCET | 0 | 0 | 0 | 0 | 0 | 1 | 0 | 16 | 548705003
37 | K | 722220152 | Nástěnka závitová plastová PPR PN 20 DN 20 x G 1/2 | kus | 10 |  | 0 | CS ÚRS 2019 01 |  | základní |  | 0 | 0 | 0 | 0 | 0 | 16 | K | 2 |  |  |  | ROZPOCET | 0 | 0 | 0 | 0 | 0 | 1 | 0 | 16 | -1672892659
38 | K | 722250133 | Hydrantový systém s tvarově stálou hadicí D 25 x 30 m celoplechový | soubor | 1 |  | 0 | CS ÚRS 2019 01 |  | základní |  | 0 | 0 | 0 | 0 | 0 | 16 | K | 2 |  |  |  | ROZPOCET | 0 | 0 | 0 | 0 | 0 | 1 | 0 | 16 | -1341714313
39 | K | 722290226 | Zkouška těsnosti vodovodního potrubí závitového do DN 50 | m | 102 |  | 0 | CS ÚRS 2019 01 |  | základní |  | 0 | 0 | 0 | 0 | 0 | 16 | K | 2 |  |  |  | ROZPOCET | 0 | 0 | 0 | 0 | 0 | 1 | 0 | 16 | -860842851
40 | K | 722290234 | Proplach a dezinfekce vodovodního potrubí do DN 80 | m | 102 |  | 0 | CS ÚRS 2019 01 |  | základní |  | 0 | 0 | 0 | 0 | 0 | 16 | K | 2 |  |  |  | ROZPOCET | 0 | 0 | 0 | 0 | 0 | 1 | 0 | 16 | -2104502584
41 | K | 722290821 | Přemístění vnitrostaveništní demontovaných hmot pro vnitřní vodovod v objektech výšky do 6 m | t | 12.194 |  | 0 | CS ÚRS 2019 01 |  | základní |  | 0 | 0 | 0 | 0 | 0 | 16 | K | 2 |  |  |  | ROZPOCET | 0 | 0 | 0 | 0 | 0 | 1 | 0 | 16 | -1123721103
| D | 725 | Zdravotechnika - zařizovací předměty |  |  |  | 0 |  |  |  |  | 0 |  | 0 |  | 0 | 2 | D | 1 |  |  |  | ROZPOCET | [6 empty] | 0
42 | K | 725111132 | Splachovač nádržkový plastový nízkopoložený nebo vysokopoložený | soubor | 1 |  | 0 | CS ÚRS 2019 01 |  | základní |  | 0 | 0 | 0 | 0 | 0 | 16 | K | 2 |  |  |  | ROZPOCET | 0 | 0 | 0 | 0 | 0 | 1 | 0 | 16 | 640858059
43 | K | 725112022 | Klozet keramický závěsný na nosné stěny s hlubokým splachováním odpad vodorovný | soubor | 3 |  | 0 | CS ÚRS 2019 01 |  | základní |  | 0 | 0 | 0 | 0 | 0 | 16 | K | 2 |  |  |  | ROZPOCET | 0 | 0 | 0 | 0 | 0 | 1 | 0 | 16 | -444327896
44 | K | 725119125 | Montáž klozetových mís závěsných na nosné stěny | kus | 1 |  | 0 | CS ÚRS 2019 01 |  | základní |  | 0 | 0 | 0 | 0 | 0 | 16 | K | 2 |  |  |  | ROZPOCET | 0 | 0 | 0 | 0 | 0 | 1 | 0 | 16 | -1083549071
45 | M | 64236051 | klozet keramický bílý závěsný hluboké splachování pro handicapované | kus | 1 |  | 0 | CS ÚRS 2019 01 |  | základní |  | 0 | 0 | 0 | 0 | 0 | 32 | M | 2 |  |  |  | ROZPOCET | 0 | 0 | 0 | 0 | 0 | 1 | 0 | 16 | -804283038
46 | K | 725121525 | Pisoárový záchodek automatický s radarovým senzorem | soubor | 2 |  | 0 | CS ÚRS 2019 01 |  | základní |  | 0 | 0 | 0 | 0 | 0 | 16 | K | 2 |  |  |  | ROZPOCET | 0 | 0 | 0 | 0 | 0 | 1 | 0 | 16 | -1570098620
47 | K | 725211615 | Umyvadlo keramické bílé šířky 500 mm s krytem na sifon připevněné na stěnu šrouby | soubor | 3 |  | 0 | CS ÚRS 2019 01 |  | základní |  | 0 | 0 | 0 | 0 | 0 | 16 | K | 2 |  |  |  | ROZPOCET | 0 | 0 | 0 | 0 | 0 | 1 | 0 | 16 | 140697130
48 | K | 725211681 | Umyvadlo keramické bílé zdravotní šířky 640 mm připevněné na stěnu šrouby | soubor | 1 |  | 0 | CS ÚRS 2019 01 |  | základní |  | 0 | 0 | 0 | 0 | 0 | 16 | K | 2 |  |  |  | ROZPOCET | 0 | 0 | 0 | 0 | 0 | 1 | 0 | 16 | -1693465483
49 | K | 725291511 | Doplňky zařízení koupelen a záchodů plastové dávkovač tekutého mýdla na 350 ml | soubor | 4 |  | 0 | CS ÚRS 2019 01 |  | základní |  | 0 | 0 | 0 | 0 | 0 | 16 | K | 2 |  |  |  | ROZPOCET | 0 | 0 | 0 | 0 | 0 | 1 | 0 | 16 | 658025367
50 | K | 725291621 | Doplňky zařízení koupelen a záchodů nerezové zásobník toaletních papírů | soubor | 4 |  | 0 | CS ÚRS 2019 01 |  | základní |  | 0 | 0 | 0 | 0 | 0 | 16 | K | 2 |  |  |  | ROZPOCET | 0 | 0 | 0 | 0 | 0 | 1 | 0 | 16 | -835342615
51 | K | 725291631 | Doplňky zařízení koupelen a záchodů nerezové zásobník papírových ručníků | soubor | 3 |  | 0 | CS ÚRS 2019 01 |  | základní |  | 0 | 0 | 0 | 0 | 0 | 16 | K | 2 |  |  |  | ROZPOCET | 0 | 0 | 0 | 0 | 0 | 1 | 0 | 16 | -437687068
52 | K | 725331111 | Výlevka bez výtokových armatur keramická se sklopnou plastovou mřížkou 500 mm | soubor | 1 |  | 0 | CS ÚRS 2019 01 |  | základní |  | 0 | 0 | 0 | 0 | 0 | 16 | K | 2 |  |  |  | ROZPOCET | 0 | 0 | 0 | 0 | 0 | 1 | 0 | 16 | -337205661
53 | K | 725531101 | Elektrický ohřívač zásobníkový přepadový beztlakový 5 l / 2 kW | soubor | 2 |  | 0 | CS ÚRS 2019 01 |  | základní |  | 0 | 0 | 0 | 0 | 0 | 16 | K | 2 |  |  |  | ROZPOCET | 0 | 0 | 0 | 0 | 0 | 1 | 0 | 16 | -694884390
54 | K | 725532101 | Elektrický ohřívač zásobníkový akumulační závěsný svislý 10 l / 2 kW | soubor | 1 |  | 0 | CS ÚRS 2019 01 |  | základní |  | 0 | 0 | 0 | 0 | 0 | 16 | K | 2 |  |  |  | ROZPOCET | 0 | 0 | 0 | 0 | 0 | 1 | 0 | 16 | 2091345161
55 | K | 725813111 | Ventil rohový bez připojovací trubičky nebo flexi hadičky G 1/2 | soubor | 14 |  | 0 | CS ÚRS 2019 01 |  | základní |  | 0 | 0 | 0 | 0 | 0 | 16 | K | 2 |  |  |  | ROZPOCET | 0 | 0 | 0 | 0 | 0 | 1 | 0 | 16 | -1984726560
56 | K | 725813141 | Kolínko připojovací bez připojovací trubičky nebo flexi hadičky G 1/2 | soubor | 14 |  | 0 | CS ÚRS 2019 01 |  | základní |  | 0 | 0 | 0 | 0 | 0 | 16 | K | 2 |  |  |  | ROZPOCET | 0 | 0 | 0 | 0 | 0 | 1 | 0 | 16 | 1324186875
57 | K | 725821312 | Baterie dřezová nástěnná páková s otáčivým kulatým ústím a délkou ramínka 300 mm | soubor | 1 |  | 0 | CS ÚRS 2019 01 |  | základní |  | 0 | 0 | 0 | 0 | 0 | 16 | K | 2 |  |  |  | ROZPOCET | 0 | 0 | 0 | 0 | 0 | 1 | 0 | 16 | 905810532
58 | K | 725822612 | Baterie umyvadlová stojánková páková s výpustí | soubor | 4 |  | 0 | CS ÚRS 2019 01 |  | základní |  | 0 | 0 | 0 | 0 | 0 | 16 | K | 2 |  |  |  | ROZPOCET | 0 | 0 | 0 | 0 | 0 | 1 | 0 | 16 | -1480415564
59 | K | 725861102 | Zápachová uzávěrka pro umyvadla DN 40 | kus | 3 |  | 0 | CS ÚRS 2019 01 |  | základní |  | 0 | 0 | 0 | 0 | 0 | 16 | K | 2 |  |  |  | ROZPOCET | 0 | 0 | 0 | 0 | 0 | 1 | 0 | 16 | 1951983981
60 | K | 725869101 | Montáž zápachových uzávěrek umyvadlových do DN 40 | kus | 1 |  | 0 | CS ÚRS 2019 01 |  | základní |  | 0 | 0 | 0 | 0 | 0 | 16 | K | 2 |  |  |  | ROZPOCET | 0 | 0 | 0 | 0 | 0 | 1 | 0 | 16 | -1351365153
61 | M | 55166634 | sifon umyvadlový prostorově úsporný DN 40 | kus | 1 |  | 0 | CS ÚRS 2019 01 |  | základní |  | 0 | 0 | 0 | 0 | 0 | 32 | M | 2 |  |  |  | ROZPOCET | 0 | 0 | 0 | 0 | 0 | 1 | 0 | 16 | 519084843
62 | K | 725869218 | Montáž zápachových uzávěrek U-sifonů | kus | 4 |  | 0 | CS ÚRS 2019 01 |  | základní |  | 0 | 0 | 0 | 0 | 0 | 16 | K | 2 |  |  |  | ROZPOCET | 0 | 0 | 0 | 0 | 0 | 1 | 0 | 16 | -754149214
63 | M | 55166p.c. | sifon pro odvod kondenzátu vč. kalichu pro úkapy | kus | 4 |  | 0 |  |  | základní |  | 0 | 0 | 0 | 0 | 0 | 32 | M | 2 |  |  |  | ROZPOCET | 0 | 0 | 0 | 0 | 0 | 1 | 0 | 16 | -1470756491
64 | K | 725980122 | Dvířka 15/20 | kus | 1 |  | 0 | CS ÚRS 2019 01 |  | základní |  | 0 | 0 | 0 | 0 | 0 | 16 | K | 2 |  |  |  | ROZPOCET | 0 | 0 | 0 | 0 | 0 | 1 | 0 | 16 | -1093171092
65 | K | 998725101 | Přesun hmot tonážní pro zařizovací předměty v objektech v do 6 m | t | 0.249 |  | 0 | CS ÚRS 2019 01 |  | základní |  | 0 | 0 | 0 | 0 | 0 | 16 | K | 2 |  |  |  | ROZPOCET | 0 | 0 | 0 | 0 | 0 | 1 | 0 | 16 | -1725845080
| D | 726 | Zdravotechnika - předstěnové instalace |  |  |  | 0 |  |  |  |  | 0 |  | 0 |  | 0 | 2 | D | 1 |  |  |  | ROZPOCET | [6 empty] | 0
66 | K | 726111031 | Instalační předstěna - klozet s ovládáním zepředu v 1080 mm závěsný do masivní zděné kce | soubor | 4 |  | 0 | CS ÚRS 2019 01 |  | základní |  | 0 | 0 | 0 | 0 | 0 | 16 | K | 2 |  |  |  | ROZPOCET | 0 | 0 | 0 | 0 | 0 | 1 | 0 | 16 | 934501926
67 | K | 726191001 | Zvukoizolační souprava pro klozet a bidet | soubor | 4 |  | 0 | CS ÚRS 2019 01 |  | základní |  | 0 | 0 | 0 | 0 | 0 | 16 | K | 2 |  |  |  | ROZPOCET | 0 | 0 | 0 | 0 | 0 | 1 | 0 | 16 | 330982831
68 | K | 726191002 | Souprava pro předstěnovou montáž | soubor | 4 |  | 0 | CS ÚRS 2019 01 |  | základní |  | 0 | 0 | 0 | 0 | 0 | 16 | K | 2 |  |  |  | ROZPOCET | 0 | 0 | 0 | 0 | 0 | 1 | 0 | 16 | -23145038
69 | K | 998726111 | Přesun hmot tonážní pro instalační prefabrikáty v objektech v do 6 m | t | 0.039 |  | 0 | CS ÚRS 2019 01 |  | základní |  | 0 | 0 | 0 | 0 | 0 | 16 | K | 2 |  |  |  | ROZPOCET | 0 | 0 | 0 | 0 | 0 | 1 | 0 | 16 | 1488650147

## SO 02-EL - Elektroinstalace
{27e877a2-2053-4b2d-86cb-cfe789233b88}
2
| KRYCÍ LIST SOUPISU PRACÍ | [7 empty] | v --- níže se nacházejí doplnkové a pomocné údaje k sestavám --- v | [8 empty] | False
Stavba:
Rekonstrukce a přístavba budovy ZUŠ náměstí Míru, Krnov
Objekt:
SO 02 - Přístavba koncertního sálu ZUŠ
Soupis:
SO 02-EL - Elektroinstalace
| KSO: |  |  |  |  | CC-CZ:
| Místo: |  | parc.č. 341, 344/1, k.ú.opavské předměstí |  |  | Datum: | 7. 3. 2021
| Zadavatel: |  |  |  |  | IČ:
|  | město Krnov |  |  |  | DIČ:
| Uchazeč: |  |  |  |  | IČ: | Vyplň údaj
|  | Vyplň údaj |  |  |  | DIČ: | Vyplň údaj
| Projektant: |  |  |  |  | IČ: | 15437191
|  | Ing. Karel Grygera |  |  |  | DIČ:
| Zpracovatel: |  |  |  |  | IČ: | 76445755
|  | Ing. Alena Chmelová, Opava |  |  |  | DIČ:
Poznámka:
Soupis prací je sestaven s využitím Cenové soustavy ÚRS. Položky, které pochází z této cenové soustavy, jsou ve sloupci 'Cenová soustava' označeny popisem 'CS ÚRS' a úrovní příslušného kalendářního pololetí. Veškeré další informace vymezující popis a podmínky použití těchto položek z Cenové soustavy, které nejsou uvedeny přímo v soupisu prací, jsou neomezeně dálkově k dispozici na www.cs-urs.cz, sekce Cenové a technické podmínky.
| Cena bez DPH | [5 empty] | 0
|  |  | Základ daně |  |  | Sazba daně | Výše daně
| DPH | základní | 0 |  |  | 21% | 0
|  | snížená | 0 |  |  | 15% | 0
|  | zákl. přenesená | 0 |  |  | 21% | 0
|  | sníž. přenesená | 0 |  |  | 15% | 0
|  | nulová | 0 |  |  | 0% | 0
| Cena s DPH |  |  | v | CZK |  | 0
REKAPITULACE ČLENĚNÍ SOUPISU PRACÍ
Stavba:
Rekonstrukce a přístavba budovy ZUŠ náměstí Míru, Krnov
Objekt:
SO 02 - Přístavba koncertního sálu ZUŠ
Soupis:
SO 02-EL - Elektroinstalace
Místo: |  |  | parc.č. 341, 344/1, k.ú.opavské předměstí |  |  | Datum: | 7. 3. 2021
Zadavatel: |  |  | město Krnov |  |  | Projektant: | Ing. Karel Grygera
Uchazeč: |  |  | Vyplň údaj |  |  | Zpracovatel: | Ing. Alena Chmelová, Opava
Kód dílu - Popis | [6 empty] | Cena celkem [CZK]
Náklady stavby celkem | [6 empty] | 0 | [11 empty] | -1
| C21M - Elektromontáže | [5 empty] | 0
| MAT - Materiály | [5 empty] | 0
| SPEC - Dodávky zařízení (specifikace) | [5 empty] | 0
| HZS - Práce v HZS | [5 empty] | 0
| OST - Ostatní | [5 empty] | 0
SOUPIS PRACÍ
Stavba:
Rekonstrukce a přístavba budovy ZUŠ náměstí Míru, Krnov
Objekt:
SO 02 - Přístavba koncertního sálu ZUŠ
Soupis:
SO 02-EL - Elektroinstalace
Místo: |  |  | parc.č. 341, 344/1, k.ú.opavské předměstí |  |  | Datum: | 7. 3. 2021
Zadavatel: |  |  | město Krnov |  |  | Projektant: | Ing. Karel Grygera
Uchazeč: |  |  | Vyplň údaj |  |  | Zpracovatel: | Ing. Alena Chmelová, Opava
PČ | Typ | Kód | Popis | MJ | Množství | J.cena [CZK] | Cena celkem [CZK] | Cenová soustava |  | DPH | J. Nh [h] | Nh celkem [h] | J. hmotnost [t] | Hmotnost celkem [t] | J. suť [t] | Suť Celkem [t]
Náklady soupisu celkem | [6 empty] | 0 |  |  |  |  | 0 |  | 0 |  | 0 |  | D | -1 | [7 empty] | 0
| D | C21M | Elektromontáže |  |  |  | 0 |  |  |  |  | 0 |  | 0 |  | 0 | 2 | D | 0 | ROZPOCET | [6 empty] | 0
1 | K | 0000005 | Montáž svítidla - M | ks | 4 |  | 0 |  |  | základní |  | 0 | 0 | 0 | 0 | 0 | 16 | K | 1 | ROZPOCET | 0 | 0 | 0 | 0 | 0 | 1 | 0 | 16 | -545912287
2 | K | 0000005.1 | Montáž svítidla - S | ks | 10 |  | 0 |  |  | základní |  | 0 | 0 | 0 | 0 | 0 | 16 | K | 1 | ROZPOCET | 0 | 0 | 0 | 0 | 0 | 1 | 0 | 16 | 1304690232
3 | K | 0000005.2 | Montáž svítidla - T | ks | 8 |  | 0 |  |  | základní |  | 0 | 0 | 0 | 0 | 0 | 16 | K | 1 | ROZPOCET | 0 | 0 | 0 | 0 | 0 | 1 | 0 | 16 | 1343820980
4 | K | 0000005.3 | Montáž svítidla - N | ks | 13 |  | 0 |  |  | základní |  | 0 | 0 | 0 | 0 | 0 | 16 | K | 1 | ROZPOCET | 0 | 0 | 0 | 0 | 0 | 1 | 0 | 16 | -2055743256
5 | K | 0000005.4 | Montáž svítidla - LED PAS | ks | 8 |  | 0 |  |  | základní |  | 0 | 0 | 0 | 0 | 0 | 16 | K | 1 | ROZPOCET | 0 | 0 | 0 | 0 | 0 | 1 | 0 | 16 | -525489236
6 | K | 0000005.5 | NOUZ - Montáž svítidla | ks | 6 |  | 0 |  |  | základní |  | 0 | 0 | 0 | 0 | 0 | 16 | K | 1 | ROZPOCET | 0 | 0 | 0 | 0 | 0 | 1 | 0 | 16 | 416338619
7 | K | 0000005.6 | Montáž svítidla - V | ks | 10 |  | 0 |  |  | základní |  | 0 | 0 | 0 | 0 | 0 | 16 | K | 1 | ROZPOCET | 0 | 0 | 0 | 0 | 0 | 1 | 0 | 16 | -1968248853
8 | K | 0000005.7 | Montáž svítidla - U | ks | 30 |  | 0 |  |  | základní |  | 0 | 0 | 0 | 0 | 0 | 16 | K | 1 | ROZPOCET | 0 | 0 | 0 | 0 | 0 | 1 | 0 | 16 | 1960678116
9 | K | 210010301 | krab.přístrojová (1901; KP 68; KZ 3) bez zapojení | ks | 17 |  | 0 |  |  | základní |  | 0 | 0 | 0 | 0 | 0 | 16 | K | 1 | ROZPOCET | 0 | 0 | 0 | 0 | 0 | 1 | 0 | 16 | -1777238120
10 | K | 210010301 | krab.přístrojová (1901; KP 68; KZ 3) bez zapojení | ks | 36 |  | 0 |  |  | základní |  | 0 | 0 | 0 | 0 | 0 | 16 | K | 1 | ROZPOCET | 0 | 0 | 0 | 0 | 0 | 1 | 0 | 16 | 291020045
11 | K | 210010301 | krab.přístrojová (1901; KP 68; KZ 3) bez zapojení | ks | 3 |  | 0 |  |  | základní |  | 0 | 0 | 0 | 0 | 0 | 16 | K | 1 | ROZPOCET | 0 | 0 | 0 | 0 | 0 | 1 | 0 | 16 | -914801971
12 | K | 210010312 | krab.odbočná s víčkem (KO 97) kruhová bez zapoj. | ks | 28 |  | 0 |  |  | základní |  | 0 | 0 | 0 | 0 | 0 | 16 | K | 1 | ROZPOCET | 0 | 0 | 0 | 0 | 0 | 1 | 0 | 16 | -1333400183
13 | K | 210010502 | osazení lustr.svorky do 3x4 vč.zapoj. | ks | 82 |  | 0 |  |  | základní |  | 0 | 0 | 0 | 0 | 0 | 16 | K | 1 | ROZPOCET | 0 | 0 | 0 | 0 | 0 | 1 | 0 | 16 | 1330888203
14 | K | 210100001 | ukonč.vod.v rozv.vč.zap.a konc.do 2.5mm2 | ks | 85 |  | 0 |  |  | základní |  | 0 | 0 | 0 | 0 | 0 | 16 | K | 1 | ROZPOCET | 0 | 0 | 0 | 0 | 0 | 1 | 0 | 16 | 101643929
15 | K | 210100004 | ukonč.vod.v rozv.vč.zap.a konc.do 25 mm2 | ks | 6 |  | 0 |  |  | základní |  | 0 | 0 | 0 | 0 | 0 | 16 | K | 1 | ROZPOCET | 0 | 0 | 0 | 0 | 0 | 1 | 0 | 16 | 1851201652
16 | K | 210110041 | spín.zápust.vč.zap.1-pólový - řazení 1 | ks | 3 |  | 0 |  |  | základní |  | 0 | 0 | 0 | 0 | 0 | 16 | K | 1 | ROZPOCET | 0 | 0 | 0 | 0 | 0 | 1 | 0 | 16 | -1217987030
17 | K | 210190003 | mont.oceloplech.rozvodnic do 100kg | ks | 1 |  | 0 |  |  | základní |  | 0 | 0 | 0 | 0 | 0 | 16 | K | 1 | ROZPOCET | 0 | 0 | 0 | 0 | 0 | 1 | 0 | 16 | -28145686
18 | K | 210220321 | svorka na potrubí ,,Bernard,,vč.pásku(bez vodiče) | ks | 22 |  | 0 |  |  | základní |  | 0 | 0 | 0 | 0 | 0 | 16 | K | 1 | ROZPOCET | 0 | 0 | 0 | 0 | 0 | 1 | 0 | 16 | -1625835571
19 | K | 210800649 | CYA 25 mm2 zelenožlutý (PU) | m | 40 |  | 0 |  |  | základní |  | 0 | 0 | 0 | 0 | 0 | 16 | K | 1 | ROZPOCET | 0 | 0 | 0 | 0 | 0 | 1 | 0 | 16 | 591249211
20 | K | 210810041 | CYKY-CYKYm 2Ax1.5 mm2 750V (PU) | m | 240 |  | 0 |  |  | základní |  | 0 | 0 | 0 | 0 | 0 | 16 | K | 1 | ROZPOCET | 0 | 0 | 0 | 0 | 0 | 1 | 0 | 16 | -1514577047
21 | K | 210810045 | CYKY-CYKYm 3Cx1.5 mm2 750V (PU) | m | 560 |  | 0 |  |  | základní |  | 0 | 0 | 0 | 0 | 0 | 16 | K | 1 | ROZPOCET | 0 | 0 | 0 | 0 | 0 | 1 | 0 | 16 | 1483248587
22 | K | 210810046 | CYKY-CYKYm 3Cx2.5 mm2 750V (PU) | m | 660 |  | 0 |  |  | základní |  | 0 | 0 | 0 | 0 | 0 | 16 | K | 1 | ROZPOCET | 0 | 0 | 0 | 0 | 0 | 1 | 0 | 16 | -69460140
23 | K | 215112223 | ovladač tlač. zapín. 1/0So s orient.doutnavkou | ks | 17 |  | 0 |  |  | základní |  | 0 | 0 | 0 | 0 | 0 | 16 | K | 1 | ROZPOCET | 0 | 0 | 0 | 0 | 0 | 1 | 0 | 16 | -1218421966
24 | K | W210110089 | Spínač lnfra/nástěnný | ks | 13 |  | 0 |  |  | základní |  | 0 | 0 | 0 | 0 | 0 | 16 | K | 1 | ROZPOCET | 0 | 0 | 0 | 0 | 0 | 1 | 0 | 16 | -2119663953
25 | K | WA210800547X | CY 6 mm2 zelenožlutý (VU) | m | 140 |  | 0 |  |  | základní |  | 0 | 0 | 0 | 0 | 0 | 16 | K | 1 | ROZPOCET | 0 | 0 | 0 | 0 | 0 | 1 | 0 | 16 | 1851254289
26 | K | X210020922 | protipožár.ucpávka průchod stěnou tl. 30cm | m2 | 1 |  | 0 |  |  | základní |  | 0 | 0 | 0 | 0 | 0 | 16 | K | 1 | ROZPOCET | 0 | 0 | 0 | 0 | 0 | 1 | 0 | 16 | -13241580
27 | K | X210111012 | zás.polozap./zapuštěné 10/16A 250V 2P+Z průb.mont. | ks | 36 |  | 0 |  |  | základní |  | 0 | 0 | 0 | 0 | 0 | 16 | K | 1 | ROZPOCET | 0 | 0 | 0 | 0 | 0 | 1 | 0 | 16 | -703650547
28 | K | X210220582 | Skříň HOP | ks | 1 |  | 0 |  |  | základní |  | 0 | 0 | 0 | 0 | 0 | 16 | K | 1 | ROZPOCET | 0 | 0 | 0 | 0 | 0 | 1 | 0 | 16 | -240173632
29 | K | X214281001 | zapojení el spotřebiče. (DVEŘE ) | ks | 2 |  | 0 |  |  | základní |  | 0 | 0 | 0 | 0 | 0 | 16 | K | 1 | ROZPOCET | 0 | 0 | 0 | 0 | 0 | 1 | 0 | 16 | 434894923
30 | K | X214281001.1 | zapojení el spotřebiče. (HRACÍ STŮL ) | ks | 1 |  | 0 |  |  | základní |  | 0 | 0 | 0 | 0 | 0 | 16 | K | 1 | ROZPOCET | 0 | 0 | 0 | 0 | 0 | 1 | 0 | 16 | 1785799135
31 | K | X214281001.2 | zapojení el spotřebiče. (TUV ) | ks | 3 |  | 0 |  |  | základní |  | 0 | 0 | 0 | 0 | 0 | 16 | K | 1 | ROZPOCET | 0 | 0 | 0 | 0 | 0 | 1 | 0 | 16 | -1467180565
32 | K | X214281001.3 | zapojení el spotřebiče. (PISOÁR ) | ks | 2 |  | 0 |  |  | základní |  | 0 | 0 | 0 | 0 | 0 | 16 | K | 1 | ROZPOCET | 0 | 0 | 0 | 0 | 0 | 1 | 0 | 16 | 2051999400
33 | K | X215191621 | svorkovnice Wago | ks | 460 |  | 0 |  |  | základní |  | 0 | 0 | 0 | 0 | 0 | 16 | K | 1 | ROZPOCET | 0 | 0 | 0 | 0 | 0 | 1 | 0 | 16 | -516578363
| D | MAT | Materiály |  |  |  | 0 |  |  |  |  | 0 |  | 0 |  | 0 | 1 | D | 0 | ROZPOCET | [6 empty] | 0
34 | M | 00368 | svorka lustrová 3x4mm2 6311-07 | ks | 82 |  | 0 |  |  | základní |  | 0 | 0 | 0 | 0 | 0 | 32 | M | 1 | ROZPOCET | 0 | 0 | 0 | 0 | 0 | 1 | 0 | 16 | 1930994654
35 | M | 010130-U | CYA 25 ZZL | M | 40 |  | 0 |  |  | základní |  | 0 | 0 | 0 | 0 | 0 | 32 | M | 1 | ROZPOCET | 0 | 0 | 0 | 0 | 0 | 1 | 0 | 16 | 143019978
36 | M | 010161-U | CYKY 2AX1,5 | M | 240 |  | 0 |  |  | základní |  | 0 | 0 | 0 | 0 | 0 | 32 | M | 1 | ROZPOCET | 0 | 0 | 0 | 0 | 0 | 1 | 0 | 16 | -1939337672
37 | M | 010175-U | CYKY 3CX1,5 | M | 560 |  | 0 |  |  | základní |  | 0 | 0 | 0 | 0 | 0 | 32 | M | 1 | ROZPOCET | 0 | 0 | 0 | 0 | 0 | 1 | 0 | 16 | -207471768
38 | M | 010176-U | CYKY 3X2,5 | M | 660 |  | 0 |  |  | základní |  | 0 | 0 | 0 | 0 | 0 | 32 | M | 1 | ROZPOCET | 0 | 0 | 0 | 0 | 0 | 1 | 0 | 16 | 2053868416
39 | M | 190202 | spínač jednopólový AC 230V/10A - Kryt jednoduchý s páčkou, s popisovým polem NEO Bílá / Ledová šedá (ABB 3559M) | KS | 3 |  | 0 |  |  | základní |  | 0 | 0 | 0 | 0 | 0 | 32 | M | 1 | ROZPOCET | 0 | 0 | 0 | 0 | 0 | 1 | 0 | 16 | 493121932
40 | M | 190330 | SPÍNAČ - Č.1/0. IP20 spínač jednopólový 1/0 AC 230V/10A - Kryt jednoduchý s páčkou, s popisovým polem NEO Bílá / Ledová šedá (ABB 3559M) | KS | 17 |  | 0 |  |  | základní |  | 0 | 0 | 0 | 0 | 0 | 32 | M | 1 | ROZPOCET | 0 | 0 | 0 | 0 | 0 | 1 | 0 | 16 | 978117789
41 | M | 200102 | PASKA CU 50CM | Ks | 22 |  | 0 |  |  | základní |  | 0 | 0 | 0 | 0 | 0 | 32 | M | 1 | ROZPOCET | 0 | 0 | 0 | 0 | 0 | 1 | 0 | 16 | 670605076
42 | M | 200137 | ZEM.SVORKA ZS16 /BERNARD/ | Ks | 22 |  | 0 |  |  | základní |  | 0 | 0 | 0 | 0 | 0 | 32 | M | 1 | ROZPOCET | 0 | 0 | 0 | 0 | 0 | 1 | 0 | 16 | 1106356947
43 | M | 200295 | KR.KP 67/1 do ( SDK ) | KS | 17 |  | 0 |  |  | základní |  | 0 | 0 | 0 | 0 | 0 | 32 | M | 1 | ROZPOCET | 0 | 0 | 0 | 0 | 0 | 1 | 0 | 16 | 1579382644
44 | M | 200295 | KR.KP 67/1 do ( SDK ) | KS | 36 |  | 0 |  |  | základní |  | 0 | 0 | 0 | 0 | 0 | 32 | M | 1 | ROZPOCET | 0 | 0 | 0 | 0 | 0 | 1 | 0 | 16 | 1804879620
45 | M | 200295 | KR.KP 67/1 do ( SDK ) | KS | 3 |  | 0 |  |  | základní |  | 0 | 0 | 0 | 0 | 0 | 32 | M | 1 | ROZPOCET | 0 | 0 | 0 | 0 | 0 | 1 | 0 | 16 | 1270703289
46 | M | 200404 | KR.KO 97/5 | KS | 28 |  | 0 |  |  | základní |  | 0 | 0 | 0 | 0 | 0 | 32 | M | 1 | ROZPOCET | 0 | 0 | 0 | 0 | 0 | 1 | 0 | 16 | -1717228663
47 | M | 300025 | S - SVÍTIDLO LED nástěnné,1x15W,sklo triplex opál mat,IP44,15W, LED 15W, 4000K, Ra80, 500lm | KS | 10 |  | 0 |  |  | základní |  | 0 | 0 | 0 | 0 | 0 | 32 | M | 1 | ROZPOCET | 0 | 0 | 0 | 0 | 0 | 1 | 0 | 16 | -1714190258
48 | M | 300025.1 | M - SVÍTIDLO LED IN-22DU12/125,FLORA 2, LED přisazené,2x9W,sklo triplex opál mat,IP43. LED 2x9W, 4000K, Ra80, 400lm | KS | 4 |  | 0 |  |  | základní |  | 0 | 0 | 0 | 0 | 0 | 32 | M | 1 | ROZPOCET | 0 | 0 | 0 | 0 | 0 | 1 | 0 | 16 | 522743126
49 | M | 300025.2 | T - SVÍTIDLO LED 56W, AURA 9,d-59cm, sklo triplex opál mat,IP43,5270lm.- LED-2L43C10K98, 56W/840,LED , chladná bílá 4000K ,32W,5270lm | KS | 8 |  | 0 |  |  | základní |  | 0 | 0 | 0 | 0 | 0 | 32 | M | 1 | ROZPOCET | 0 | 0 | 0 | 0 | 0 | 1 | 0 | 16 | 616345946
50 | M | 300025.3 | N - SVÍTIDLO LED 30W,kruhové přisazené , 2700lm 30W, IP43., LED 30W, 4000K, Ra80, 27000lm BEGHELLI - ELPLAST a.s. - DWL | KS | 13 |  | 0 |  |  | základní |  | 0 | 0 | 0 | 0 | 0 | 32 | M | 1 | ROZPOCET | 0 | 0 | 0 | 0 | 0 | 1 | 0 | 16 | -974912416
51 | M | 300025.4 | LED PAS - IP43, v AL liště , 1000lm/m, 4000K. | bm | 8 |  | 0 |  |  | základní |  | 0 | 0 | 0 | 0 | 0 | 32 | M | 1 | ROZPOCET | 0 | 0 | 0 | 0 | 0 | 1 | 0 | 16 | 1429946227
52 | M | 300025.5 | NOUZ - NOUZOVÉ SVÍTIDLO S PIKTOGRAMEM, nástěnná montáž, F65 LED 11W IP65 AT SA 3H/RM, NiMH 3.6V 1.2Ah, 152x375x49mm, 250lm BEGHELLI | KS | 6 |  | 0 |  |  | základní |  | 0 | 0 | 0 | 0 | 0 | 32 | M | 1 | ROZPOCET | 0 | 0 | 0 | 0 | 0 | 1 | 0 | 16 | -1562811616
53 | M | 300025.6 | U - SVÍTIDLO-ATOMIC TOP LED - stmívatelné , zapuštěné, 1500mm, 4000K, 4250lm., IP20, 38W. A61-10R64CWSD BEGHELLI | KS | 30 |  | 0 |  |  | základní |  | 0 | 0 | 0 | 0 | 0 | 32 | M | 1 | ROZPOCET | 0 | 0 | 0 | 0 | 0 | 1 | 0 | 16 | -1995092476
54 | M | 300025.7 | V - SVÍTIDLO-LED vestavné LED svítidlo do podhledu RGB+CCT ¦ 25W ¦ 2000lm ¦ 2,4GHz+WiFi ¦ | KS | 10 |  | 0 |  |  | základní |  | 0 | 0 | 0 | 0 | 0 | 32 | M | 1 | ROZPOCET | 0 | 0 | 0 | 0 | 0 | 1 | 0 | 16 | 1375141594
55 | M | 300025.8 | V - RF univerzální dálkový ovladač ML089 Mi-LIGHT pro RGB + CCT pásky - 8 zónový | KS | 2 |  | 0 |  |  | základní |  | 0 | 0 | 0 | 0 | 0 | 32 | M | 1 | ROZPOCET | 0 | 0 | 0 | 0 | 0 | 1 | 0 | 16 | -520852544
56 | M | 300025.9 | V - RF univerzální nástěnný ovladač Mi-LIGHT MLB8 pro RGB + CCT pásky - 8 zónový | KS | 2 |  | 0 |  |  | základní |  | 0 | 0 | 0 | 0 | 0 | 32 | M | 1 | ROZPOCET | 0 | 0 | 0 | 0 | 0 | 1 | 0 | 16 | -2126137693
57 | M | 300025.10 | U - modul řízení sv. 15022 - svítidla U BEGHELLI | KS | 30 |  | 0 |  |  | základní |  | 0 | 0 | 0 | 0 | 0 | 32 | M | 1 | ROZPOCET | 0 | 0 | 0 | 0 | 0 | 1 | 0 | 16 | -1065611574
58 | M | 300025.11 | U - ŘJ SD. 20124 - svítidla U BEGHELLI | KS | 1 |  | 0 |  |  | základní |  | 0 | 0 | 0 | 0 | 0 | 32 | M | 1 | ROZPOCET | 0 | 0 | 0 | 0 | 0 | 1 | 0 | 16 | -110383686
59 | M | 300025.12 | U - SW SD. 20109 - svítidla U BEGHELLI | KS | 1 |  | 0 |  |  | základní |  | 0 | 0 | 0 | 0 | 0 | 32 | M | 1 | ROZPOCET | 0 | 0 | 0 | 0 | 0 | 1 | 0 | 16 | 1463137807
60 | M | 300025.13 | U - vysílač (tlačítko). 20104 - svítidla U BEGHELLI | KS | 10 |  | 0 |  |  | základní |  | 0 | 0 | 0 | 0 | 0 | 32 | M | 1 | ROZPOCET | 0 | 0 | 0 | 0 | 0 | 1 | 0 | 16 | -295703223
61 | M | 300025.14 | U - TABELET - svítidla U BEGHELLI | KS | 10 |  | 0 |  |  | základní |  | 0 | 0 | 0 | 0 | 0 | 32 | M | 1 | ROZPOCET | 0 | 0 | 0 | 0 | 0 | 1 | 0 | 16 | 973842050
62 | M | 6225016 | PRICHYTKA VAZACI 160x2.5m ( 100ks ) | BAL | 20 |  | 0 |  |  | základní |  | 0 | 0 | 0 | 0 | 0 | 32 | M | 1 | ROZPOCET | 0 | 0 | 0 | 0 | 0 | 1 | 0 | 16 | 41158392
63 | M | W270226 | Spínač PIR stropní | KS | 13 |  | 0 |  |  | základní |  | 0 | 0 | 0 | 0 | 0 | 32 | M | 1 | ROZPOCET | 0 | 0 | 0 | 0 | 0 | 1 | 0 | 16 | -1941482608
64 | M | WA010107-UX | CY 6 ZEL. ZLUTY | M | 140 |  | 0 |  |  | základní |  | 0 | 0 | 0 | 0 | 0 | 32 | M | 1 | ROZPOCET | 0 | 0 | 0 | 0 | 0 | 1 | 0 | 16 | -384510071
65 | M | WA799561X | Požární ucpávka - BALENÍ HMOTY PRO UCPÁVKU 10KG | KS | 1 |  | 0 |  |  | základní |  | 0 | 0 | 0 | 0 | 0 | 32 | M | 1 | ROZPOCET | 0 | 0 | 0 | 0 | 0 | 1 | 0 | 16 | -1295693779
66 | M | X150465 | SVORKA ROZBOČOVACÍ 2,5/5 5x1-2,5mm | KS | 460 |  | 0 |  |  | základní |  | 0 | 0 | 0 | 0 | 0 | 32 | M | 1 | ROZPOCET | 0 | 0 | 0 | 0 | 0 | 1 | 0 | 16 | -285459049
67 | M | X190705 | ZAS.230V/16A. DVOJZAS.KOMPLET - Zásuvka jednonásobná/dvojnásobná s ochranným kolíkem, s clonkami NEO Bílá / Ledová šedá (ABB 5519M-) | KS | 36 |  | 0 |  |  | základní |  | 0 | 0 | 0 | 0 | 0 | 32 | M | 1 | ROZPOCET | 0 | 0 | 0 | 0 | 0 | 1 | 0 | 16 | 527991402
| D | SPEC | Dodávky zařízení (specifikace) |  |  |  | 0 |  |  |  |  | 0 |  | 0 |  | 0 | 1 | D | 0 | ROZPOCET | [6 empty] | 0
68 | K | 090493 | Rozvaděč RP1.2 - nový včetně výzbroje viz. výkr. - PD | ks | 1 |  | 0 |  |  | základní |  | 0 | 0 | 0 | 0 | 0 | 16 | K | 1 | ROZPOCET | 0 | 0 | 0 | 0 | 0 | 1 | 0 | 16 | 1832194210
69 | K | X90503 | Hl.ochranná přípojnice ,,HOP,, | ks | 1 |  | 0 |  |  | základní |  | 0 | 0 | 0 | 0 | 0 | 16 | K | 1 | ROZPOCET | 0 | 0 | 0 | 0 | 0 | 1 | 0 | 16 | -1790018252
| D | HZS | Práce v HZS |  |  |  | 0 |  |  |  |  | 0 |  | 0 |  | 0 | 4 | D | 0 | ROZPOCET | [6 empty] | 0
70 | K | Pol82 | Sekací práce | hod. | 85 |  | 0 |  |  | základní |  | 0 | 0 | 0 | 0 | 0 | 16 | K | 1 | ROZPOCET | 0 | 0 | 0 | 0 | 0 | 1 | 0 | 16 | 1959391535
71 | K | Pol83 | Vyměřování tras. | hod. | 20 |  | 0 |  |  | základní |  | 0 | 0 | 0 | 0 | 0 | 16 | K | 1 | ROZPOCET | 0 | 0 | 0 | 0 | 0 | 1 | 0 | 16 | 1978675261
72 | K | Pol84 | Spolupráce s revizním technikem | hod. | 15 |  | 0 |  |  | základní |  | 0 | 0 | 0 | 0 | 0 | 16 | K | 1 | ROZPOCET | 0 | 0 | 0 | 0 | 0 | 1 | 0 | 16 | 1192139785
73 | K | Pol85 | Koordinace s ostatními profesemi | hod. | 20 |  | 0 |  |  | základní |  | 0 | 0 | 0 | 0 | 0 | 16 | K | 1 | ROZPOCET | 0 | 0 | 0 | 0 | 0 | 1 | 0 | 16 | -885119464
74 | K | Pol86 | Revize elektro | hod. | 15 |  | 0 |  |  | základní |  | 0 | 0 | 0 | 0 | 0 | 16 | K | 1 | ROZPOCET | 0 | 0 | 0 | 0 | 0 | 1 | 0 | 16 | 1086400284
75 | K | Pol87 | Programování a oživení SW osvětlení | hod. | 16 |  | 0 |  |  | základní |  | 0 | 0 | 0 | 0 | 0 | 16 | K | 1 | ROZPOCET | 0 | 0 | 0 | 0 | 0 | 1 | 0 | 16 | 1786717375
76 | K | Pol88 | Zkoušky a měření v rámci montážních prací | hod. | 20 |  | 0 |  |  | základní |  | 0 | 0 | 0 | 0 | 0 | 16 | K | 1 | ROZPOCET | 0 | 0 | 0 | 0 | 0 | 1 | 0 | 16 | 677971551
| D | OST | Ostatní |  |  |  | 0 |  |  |  |  | 0 |  | 0 |  | 0 | 4 | D | 0 | ROZPOCET | [6 empty] | 0
77 | K | Pol89 | Doprava | kpl | 1 |  | 0 |  |  | základní |  | 0 | 0 | 0 | 0 | 0 | 16 | K | 1 | ROZPOCET | 0 | 0 | 0 | 0 | 0 | 1 | 0 | 16 | -2070652786
78 | K | Pol90 | Podružný materiál | kpl | 1 |  | 0 |  |  | základní |  | 0 | 0 | 0 | 0 | 0 | 16 | K | 1 | ROZPOCET | 0 | 0 | 0 | 0 | 0 | 1 | 0 | 16 | 1959293991

## SO 03 - Dešťová kanalizac...
{4dd48349-0d73-4240-a691-a6cea2551f69}
2
| KRYCÍ LIST SOUPISU PRACÍ | [7 empty] | v --- níže se nacházejí doplnkové a pomocné údaje k sestavám --- v | [8 empty] | False
Stavba:
Rekonstrukce a přístavba budovy ZUŠ náměstí Míru, Krnov
Objekt:
SO 03 - Dešťová kanalizace - vsakovací systém
| KSO: |  |  |  |  | CC-CZ:
| Místo: |  | parc.č. 341, 344/1, k.ú.opavské předměstí |  |  | Datum: | 7. 3. 2021
| Zadavatel: |  |  |  |  | IČ:
|  | město Krnov |  |  |  | DIČ:
| Uchazeč: |  |  |  |  | IČ: | Vyplň údaj
|  | Vyplň údaj |  |  |  | DIČ: | Vyplň údaj
| Projektant: |  |  |  |  | IČ: | 15437191
|  | Ing. Karel Grygera |  |  |  | DIČ:
| Zpracovatel: |  |  |  |  | IČ: | 76445755
|  | Ing. Alena Chmelová, Opava |  |  |  | DIČ:
Poznámka:
Soupis prací je sestaven s využitím Cenové soustavy ÚRS. Položky, které pochází z této cenové soustavy, jsou ve sloupci 'Cenová soustava' označeny popisem 'CS ÚRS' a úrovní příslušného kalendářního pololetí. Veškeré další informace vymezující popis a podmínky použití těchto položek z Cenové soustavy, které nejsou uvedeny přímo v soupisu prací, jsou neomezeně dálkově k dispozici na www.cs-urs.cz, sekce Cenové a technické podmínky.
| Cena bez DPH | [5 empty] | 0
|  |  | Základ daně |  |  | Sazba daně | Výše daně
| DPH | základní | 0 |  |  | 21% | 0
|  | snížená | 0 |  |  | 15% | 0
|  | zákl. přenesená | 0 |  |  | 21% | 0
|  | sníž. přenesená | 0 |  |  | 15% | 0
|  | nulová | 0 |  |  | 0% | 0
| Cena s DPH |  |  | v | CZK |  | 0
REKAPITULACE ČLENĚNÍ SOUPISU PRACÍ
Stavba:
Rekonstrukce a přístavba budovy ZUŠ náměstí Míru, Krnov
Objekt:
SO 03 - Dešťová kanalizace - vsakovací systém
Místo: |  |  | parc.č. 341, 344/1, k.ú.opavské předměstí |  |  | Datum: | 7. 3. 2021
Zadavatel: |  |  | město Krnov |  |  | Projektant: | Ing. Karel Grygera
Uchazeč: |  |  | Vyplň údaj |  |  | Zpracovatel: | Ing. Alena Chmelová, Opava
Kód dílu - Popis | [6 empty] | Cena celkem [CZK]
Náklady stavby celkem | [6 empty] | 0 | [11 empty] | -1
| 1 - Zemní práce | [5 empty] | 0
| 2 - Základy a zvláštní zakládání | [5 empty] | 0
| 4 - Vodorovné konstrukce | [5 empty] | 0
| 5 - Komunikace | [5 empty] | 0
| 63 - Podlahy a podlahové konstrukce | [5 empty] | 0
| 87 - Potrubí z trub z plastických hmot | [5 empty] | 0
| 89 - Ostatní konstrukce na trubním vedení | [5 empty] | 0
| 91 - Doplňující práce na komunikaci | [5 empty] | 0
| 99 - Staveništní přesun hmot | [5 empty] | 0
| D96 - Přesuny suti a vybouraných hmot | [5 empty] | 0
SOUPIS PRACÍ
Stavba:
Rekonstrukce a přístavba budovy ZUŠ náměstí Míru, Krnov
Objekt:
SO 03 - Dešťová kanalizace - vsakovací systém
Místo: |  |  | parc.č. 341, 344/1, k.ú.opavské předměstí |  |  | Datum: | 7. 3. 2021
Zadavatel: |  |  | město Krnov |  |  | Projektant: | Ing. Karel Grygera
Uchazeč: |  |  | Vyplň údaj |  |  | Zpracovatel: | Ing. Alena Chmelová, Opava
PČ | Typ | Kód | Popis | MJ | Množství | J.cena [CZK] | Cena celkem [CZK] | Cenová soustava |  | DPH | J. Nh [h] | Nh celkem [h] | J. hmotnost [t] | Hmotnost celkem [t] | J. suť [t] | Suť Celkem [t]
Náklady soupisu celkem | [6 empty] | 0 |  |  |  |  | 0 |  | 67.3896 |  | 0 |  | D | -1 | [10 empty] | 0
| D | 1 | Zemní práce |  |  |  | 0 |  |  |  |  | 0 |  | 34.81 |  | 0 | 1 | D | 0 |  |  |  | ROZPOCET | [6 empty] | 0
1 | K | 113106121 | Rozebrání dlažeb z betonových dlaždic na sucho | m2 | 6 |  | 0 |  |  | základní |  | 0 | 0 | 0 | 0 | 0 | 4 | K | 1 |  |  |  | ROZPOCET | 0 | 0 | 0 | 0 | 0 | 1 | 0 | 4 | 846486878
2 | K | 113107112 | Odstranění podkladu pl. 200 m2,kam.těžené tl.20 cm | m2 | 6 |  | 0 |  |  | základní |  | 0 | 0 | 0 | 0 | 0 | 4 | K | 1 |  |  |  | ROZPOCET | 0 | 0 | 0 | 0 | 0 | 1 | 0 | 4 | 24078456
3 | K | 113107113 | Odstranění podkladu pl. 200 m2,kam.těžené tl.30 cm | m2 | 9 |  | 0 |  |  | základní |  | 0 | 0 | 0 | 0 | 0 | 4 | K | 1 |  |  |  | ROZPOCET | 0 | 0 | 0 | 0 | 0 | 1 | 0 | 4 | 255328791
| VV |  | 1,5*6 |  | 9 | [12 empty] | VV | 1 | 2 | True | 1 | ROZPOCET
4 | K | 113107143 | Odstranění podkladu pl.do 200 m2, živice tl. 15 cm | m2 | 9 |  | 0 |  |  | základní |  | 0 | 0 | 0 | 0 | 0 | 4 | K | 1 |  |  |  | ROZPOCET | 0 | 0 | 0 | 0 | 0 | 1 | 0 | 4 | 1217213662
5 | K | 115101201 | Čerpání vody na výšku do 10 m, přítok do 500 l | h | 200 |  | 0 |  |  | základní |  | 0 | 0 | 0 | 0 | 0 | 4 | K | 1 |  |  |  | ROZPOCET | 0 | 0 | 0 | 0 | 0 | 1 | 0 | 4 | -708437429
6 | K | 115101301 | Pohotovost čerp.soupravy, výška 10 m, přítok 500 l | den | 10 |  | 0 |  |  | základní |  | 0 | 0 | 0 | 0 | 0 | 4 | K | 1 |  |  |  | ROZPOCET | 0 | 0 | 0 | 0 | 0 | 1 | 0 | 4 | 1969930752
7 | K | 13000001 | Zaměření nové kanalizace | soubor | 1 |  | 0 |  |  | základní |  | 0 | 0 | 0 | 0 | 0 | 4 | K | 1 |  |  |  | ROZPOCET | 0 | 0 | 0 | 0 | 0 | 1 | 0 | 4 | 124270842
8 | K | 131201201 | Hloubení zapažených jam v hor.3 do 100 m3 | m3 | 116 |  | 0 |  |  | základní |  | 0 | 0 | 0 | 0 | 0 | 4 | K | 1 |  |  |  | ROZPOCET | 0 | 0 | 0 | 0 | 0 | 1 | 0 | 4 | -800014516
| VV |  | 2,9*8*5 |  | 116 | [12 empty] | VV | 1 | 2 | True | 1 | ROZPOCET
9 | K | 131201209 | Příplatek za lepivost - hloubení zapaž.jam v hor.3 | m3 | 116 |  | 0 |  |  | základní |  | 0 | 0 | 0 | 0 | 0 | 4 | K | 1 |  |  |  | ROZPOCET | 0 | 0 | 0 | 0 | 0 | 1 | 0 | 4 | 1692966733
10 | K | 132201201 | Hloubení rýh šířky do 200 cm v hor.3 do 100 m3 | m3 | 64.24 |  | 0 |  |  | základní |  | 0 | 0 | 0 | 0 | 0 | 4 | K | 1 |  |  |  | ROZPOCET | 0 | 0 | 0 | 0 | 0 | 1 | 0 | 4 | 139897623
| VV |  | "areál. kanal." 0,8*(1,2*26+1,1*25) |  | 46.96 | [12 empty] | VV | 1 | 2 | True | 0 | ROZPOCET
| VV |  | "přepad " 1,2*8*1,8 |  | 17.28 | [12 empty] | VV | 1 | 2 | True | 0 | ROZPOCET
| VV |  | Součet |  | 64.24 | [12 empty] | VV | 1 | 4 | True | 1 | ROZPOCET
11 | K | 132201209 | Příplatek za lepivost - hloubení rýh 200cm v hor.3 | m3 | 64.24 |  | 0 |  |  | základní |  | 0 | 0 | 0 | 0 | 0 | 4 | K | 1 |  |  |  | ROZPOCET | 0 | 0 | 0 | 0 | 0 | 1 | 0 | 4 | -1913378164
12 | K | 139601102 | Ruční výkop jam, rýh a šachet v hornině tř. 3 | m3 | 0.5 |  | 0 |  |  | základní |  | 0 | 0 | 0 | 0 | 0 | 4 | K | 1 |  |  |  | ROZPOCET | 0 | 0 | 0 | 0 | 0 | 1 | 0 | 4 | 514068082
13 | K | 151201102 | Pažení a rozepření stěn rýh - zátažné - hl. do 4 m | m2 | 104 |  | 0 |  |  | základní |  | 0 | 0.0020192 | 0.21 | 0 | 0 | 4 | K | 1 |  |  |  | ROZPOCET | 0 | 0 | 0 | 0 | 0 | 1 | 0 | 4 | 1594221144
| VV |  | 4*2*(8+5) |  | 104 | [12 empty] | VV | 1 | 2 | True | 1 | ROZPOCET
14 | K | 151201112 | Odstranění pažení stěn rýh - zátažné - hl. do 4 m | m2 | 104 |  | 0 |  |  | základní |  | 0 | 0 | 0 | 0 | 0 | 4 | K | 1 |  |  |  | ROZPOCET | 0 | 0 | 0 | 0 | 0 | 1 | 0 | 4 | -257999777
15 | K | 161101101 | Svislé přemístění výkopku z hor.1-4 do 2,5 m | m3 | 64.24 |  | 0 |  |  | základní |  | 0 | 0 | 0 | 0 | 0 | 4 | K | 1 |  |  |  | ROZPOCET | 0 | 0 | 0 | 0 | 0 | 1 | 0 | 4 | -1525943111
16 | K | 161101102 | Svislé přemístění výkopku z hor.1-4 do 4,0 m | m3 | 18.56 |  | 0 |  |  | základní |  | 0 | 0 | 0 | 0 | 0 | 4 | K | 1 |  |  |  | ROZPOCET | 0 | 0 | 0 | 0 | 0 | 1 | 0 | 4 | -1465670783
| VV |  | 116*0,16 |  | 18.56 | [12 empty] | VV | 1 | 2 | True | 1 | ROZPOCET
17 | K | 162301101 | Vodorovné přemístění výkopku z hor.1-4 do 500 m | m3 | 237.8 |  | 0 |  |  | základní |  | 0 | 0 | 0 | 0 | 0 | 4 | K | 1 |  |  |  | ROZPOCET | 0 | 0 | 0 | 0 | 0 | 1 | 0 | 4 | -1624782701
| VV |  | 91,14*2 |  | 182.28 | [12 empty] | VV | 1 | 2 | True | 0 | ROZPOCET
| VV |  | 27,76*2 |  | 55.52 | [12 empty] | VV | 1 | 2 | True | 0 | ROZPOCET
| VV |  | Součet |  | 237.8 | [12 empty] | VV | 1 | 4 | True | 1 | ROZPOCET
18 | K | 162701105 | Vodorovné přemístění výkopku z hor.1-4 do 10000 m | m3 | 52.72 |  | 0 |  |  | základní |  | 0 | 0 | 0 | 0 | 0 | 4 | K | 1 |  |  |  | ROZPOCET | 0 | 0 | 0 | 0 | 0 | 1 | 0 | 4 | 11078674
| VV |  | 116+64,4-91-22,4-4,48-9,8 |  | 52.72 | [12 empty] | VV | 1 | 2 | True | 1 | ROZPOCET
19 | K | 167101101 | Nakládání výkopku z hor.1-4 v množství do 100 m3 | m3 | 118.9 |  | 0 |  |  | základní |  | 0 | 0 | 0 | 0 | 0 | 4 | K | 1 |  |  |  | ROZPOCET | 0 | 0 | 0 | 0 | 0 | 1 | 0 | 4 | 752483670
20 | K | 174101101 | Zásyp jam, rýh, šachet se zhutněním | m3 | 45.06 |  | 0 |  |  | základní |  | 0 | 0 | 0 | 0 | 0 | 4 | K | 1 |  |  |  | ROZPOCET | 0 | 0 | 0 | 0 | 0 | 1 | 0 | 4 | -826352526
| VV |  | 64,24-4,48-22,4 |  | 37.36 | [12 empty] | VV | 1 | 2 | True | 0 | ROZPOCET
| VV |  | 0,5*2,8*5,5 |  | 7.7 | [12 empty] | VV | 1 | 2 | True | 0 | ROZPOCET
| VV |  | Součet |  | 45.06 | [12 empty] | VV | 1 | 4 | True | 1 | ROZPOCET
21 | K | 175101101 | Obsyp potrubí bez prohození sypaniny | m3 | 22.4 |  | 0 |  |  | základní |  | 0 | 0 | 0 | 0 | 0 | 4 | K | 1 |  |  |  | ROZPOCET | 0 | 0 | 0 | 0 | 0 | 1 | 0 | 4 | 1940499755
| VV |  | 0,8*0,5*(39+17) |  | 22.4 | [12 empty] | VV | 1 | 2 | True | 1 | ROZPOCET
22 | K | 175101109 | Příplatek za prohození sypaniny pro obsyp potrubí | m3 | 22.4 |  | 0 |  |  | základní |  | 0 | 0 | 0 | 0 | 0 | 4 | K | 1 |  |  |  | ROZPOCET | 0 | 0 | 0 | 0 | 0 | 1 | 0 | 4 | -1960564793
23 | K | 175101201 | Obsyp objektu bez prohození sypaniny | m3 | 91.145 |  | 0 |  |  | základní |  | 0 | 0 | 0 | 0 | 0 | 4 | K | 1 |  |  |  | ROZPOCET | 0 | 0 | 0 | 0 | 0 | 1 | 0 | 4 | -1887174661
| VV |  | 116-5,5*2,8*1,5-0,3*0,65*9 |  | 91.145 | [12 empty] | VV | 1 | 2 | True | 1 | ROZPOCET
24 | K | 178945 | Poplatek za skládku | t | 94.896 |  | 0 |  |  | základní |  | 0 | 0 | 0 | 0 | 0 | 4 | K | 1 |  |  |  | ROZPOCET | 0 | 0 | 0 | 0 | 0 | 1 | 0 | 4 | 814344652
| VV |  | 52,72*1,8 |  | 94.896 | [12 empty] | VV | 1 | 2 | True | 1 | ROZPOCET
25 | K | 58341800 | Kamenivo drcené frakce 16/32 | T | 15.4 |  | 0 |  |  | základní |  | 0 | 1 | 15.4 | 0 | 0 | 4 | K | 1 |  |  |  | ROZPOCET | 0 | 0 | 0 | 0 | 0 | 1 | 0 | 4 | 263305675
| VV |  | 0,5*5,5*2,8*2 |  | 15.4 | [12 empty] | VV | 1 | 2 | True | 1 | ROZPOCET
26 | K | 5834420 | Štěrkodrtě frakce 0-125 B | T | 19.2 |  | 0 |  |  | základní |  | 0 | 1 | 19.2 | 0 | 0 | 4 | K | 1 |  |  |  | ROZPOCET | 0 | 0 | 0 | 0 | 0 | 1 | 0 | 4 | -353081908
| VV |  | "zásyp v komunikaci " 1*8*1,2*2 |  | 19.2 | [12 empty] | VV | 1 | 2 | True | 1 | ROZPOCET
| D | 2 | Základy a zvláštní zakládání |  |  |  | 0 |  |  |  |  | 0 |  | 0 |  | 0 | 1 | D | 0 |  |  |  | ROZPOCET | [6 empty] | 0
27 | K | 289971211 | Zřízení vrstvy z geotextilie sklon do 1:5 š.do 3 m | m2 | 18 |  | 0 |  |  | základní |  | 0 | 0 | 0 | 0 | 0 | 4 | K | 1 |  |  |  | ROZPOCET | 0 | 0 | 0 | 0 | 0 | 1 | 0 | 4 | 230727117
| VV |  | 6*3 |  | 18 | [12 empty] | VV | 1 | 2 | True | 1 | ROZPOCET
28 | K | 69366019 | Textilie netkaná GETEX šíře 200 cm, 200 g/m2 | m2 | 21.6 |  | 0 |  |  | základní |  | 0 | 0 | 0 | 0 | 0 | 4 | K | 1 |  |  |  | ROZPOCET | 0 | 0 | 0 | 0 | 0 | 1 | 0 | 4 | 1439546404
| VV |  | 6*3*1,2 |  | 21.6 | [12 empty] | VV | 1 | 2 | True | 1 | ROZPOCET
| D | 4 | Vodorovné konstrukce |  |  |  | 0 |  |  |  |  | 0 |  | 8.47 |  | 0 | 1 | D | 0 |  |  |  | ROZPOCET | [6 empty] | 0
29 | K | 451573111 | Lože pod potrubí z kameniva 16-32 mm | m3 | 4.48 |  | 0 |  |  | základní |  | 0 | 1.8906 | 8.47 | 0 | 0 | 4 | K | 1 |  |  |  | ROZPOCET | 0 | 0 | 0 | 0 | 0 | 1 | 0 | 4 | 299745255
| VV |  | 0,1*0,8*(39+17) |  | 4.48 | [12 empty] | VV | 1 | 2 | True | 1 | ROZPOCET
| D | 5 | Komunikace |  |  |  | 0 |  |  |  |  | 0 |  | 14.02 |  | 0 | 1 | D | 0 |  |  |  | ROZPOCET | [6 empty] | 0
30 | K | 566901111 | Vyspravení podkladu po překopech štěrkopískem | m3 | 1.5 |  | 0 |  |  | základní |  | 0 | 1.6867 | 2.53 | 0 | 0 | 4 | K | 1 |  |  |  | ROZPOCET | 0 | 0 | 0 | 0 | 0 | 1 | 0 | 4 | -1179914924
| VV |  | 0,1*(6+9) |  | 1.5 | [12 empty] | VV | 1 | 2 | True | 1 | ROZPOCET
31 | K | 566903112 | Vysprav podkl překop kam hrub drc | m3 | 3.6 |  | 0 |  |  | základní |  | 0 | 1.9806 | 7.13 | 0 | 0 | 4 | K | 1 |  |  |  | ROZPOCET | 0 | 0 | 0 | 0 | 0 | 1 | 0 | 4 | 344756247
| VV |  | 9*0,3+6*0,15 |  | 3.6 | [12 empty] | VV | 1 | 2 | True | 1 | ROZPOCET
32 | K | 566904111 | Vyspravení podkladu po překopech kam.obal.asfaltem | t | 3.78 |  | 0 |  |  | základní |  | 0 | 1 | 3.78 | 0 | 0 | 4 | K | 1 |  |  |  | ROZPOCET | 0 | 0 | 0 | 0 | 0 | 1 | 0 | 4 | -1160287857
| VV |  | 9*2,8*0,15 |  | 3.78 | [12 empty] | VV | 1 | 2 | True | 1 | ROZPOCET
33 | K | 573111115 | Postřik živičný infiltr.+ posyp, asfalt 2,5 kg/m2 | m2 | 9 |  | 0 |  |  | základní |  | 0 | 0.0077778 | 0.07 | 0 | 0 | 4 | K | 1 |  |  |  | ROZPOCET | 0 | 0 | 0 | 0 | 0 | 1 | 0 | 4 | -111630831
34 | K | 596215021 | Kladení zámkové dlažby tl. 6 cm do drtě tl. 4 cm | m2 | 6 |  | 0 |  |  | základní |  | 0 | 0.073333 | 0.44 | 0 | 0 | 4 | K | 1 |  |  |  | ROZPOCET | 0 | 0 | 0 | 0 | 0 | 1 | 0 | 4 | -691333367
35 | K | 596811111 | Kladení dlaždic , lože z kameniva těž. | m2 | 1 |  | 0 |  |  | základní |  | 0 | 0.07 | 0.07 | 0 | 0 | 4 | K | 1 |  |  |  | ROZPOCET | 0 | 0 | 0 | 0 | 0 | 1 | 0 | 4 | -449845724
| D | 63 | Podlahy a podlahové konstrukce |  |  |  | 0 |  |  |  |  | 0 |  | 6.9396 |  | 0 | 1 | D | 0 |  |  |  | ROZPOCET | [6 empty] | 0
36 | K | 631315611 | Mazanina betonová tl. 12 - 24 cm C 16/20 | m3 | 1.485 |  | 0 |  |  | základní |  | 0 | 2.5253 | 3.75 | 0 | 0 | 4 | K | 1 |  |  |  | ROZPOCET | 0 | 0 | 0 | 0 | 0 | 1 | 0 | 4 | 1762334401
| VV |  | 0,15*0,55*2*(6+3) |  | 1.485 | [12 empty] | VV | 1 | 2 | True | 1 | ROZPOCET
37 | K | 631319155 | Příplatek za přehlaz. mazanin pod povlaky tl. 24cm | m3 | 1.48 |  | 0 |  |  | základní |  | 0 | 0 | 0 | 0 | 0 | 4 | K | 1 |  |  |  | ROZPOCET | 0 | 0 | 0 | 0 | 0 | 1 | 0 | 4 | -95503728
38 | K | 631351101 | Bednění stěn, rýh - zřízení | m2 | 5.4 |  | 0 |  |  | základní |  | 0 | 0.014815 | 0.08 | 0 | 0 | 4 | K | 1 |  |  |  | ROZPOCET | 0 | 0 | 0 | 0 | 0 | 1 | 0 | 4 | -1159789873
| VV |  | 0,15*2*(6+3)*2 |  | 5.4 | [12 empty] | VV | 1 | 2 | True | 1 | ROZPOCET
39 | K | 631351102 | Bednění stěn, rýh a otvorů v podlahách -odstranění | m2 | 5.4 |  | 0 |  |  | základní |  | 0 | 0 | 0 | 0 | 0 | 4 | K | 1 |  |  |  | ROZPOCET | 0 | 0 | 0 | 0 | 0 | 1 | 0 | 4 | -202484079
40 | K | 631361921 | Výztuž mazanin svařovanou sítí z drátů tažených svařovaná síť - drát 8,0 mm, oka 100/100 mm | t | 0.158 |  | 0 |  |  | základní |  | 0 | 1.0732 | 0.16957 | 0 | 0 | 4 | K | 1 |  |  |  | ROZPOCET | 0 | 0 | 0 | 0 | 0 | 1 | 0 | 4 | -121518980
| VV |  | 0,55*2*(6+3)*2*0,008 |  | 0.158 | [12 empty] | VV | 1 | 2 | True | 1 | ROZPOCET
41 | K | 631571003 | Násyp ze štěrkopísku 0 - 32, zpevňující | m3 | 1.404 |  | 0 |  |  | základní |  | 0 | 1.8376 | 2.58 | 0 | 0 | 4 | K | 1 |  |  |  | ROZPOCET | 0 | 0 | 0 | 0 | 0 | 1 | 0 | 4 | 306131955
| VV |  | 0,12*0,65*2*(6+3) |  | 1.404 | [12 empty] | VV | 1 | 2 | True | 1 | ROZPOCET
42 | K | 631571008 | Násyp z písku prosátého tl. do 30 mm | m2 | 9.9 |  | 0 |  |  | základní |  | 0 | 0.036364 | 0.36 | 0 | 0 | 4 | K | 1 |  |  |  | ROZPOCET | 0 | 0 | 0 | 0 | 0 | 1 | 0 | 4 | -804227248
| VV |  | 0,55*2*(6+3) |  | 9.9 | [12 empty] | VV | 1 | 2 | True | 1 | ROZPOCET
| D | 87 | Potrubí z trub z plastických hmot |  |  |  | 0 |  |  |  |  | 0 |  | 0.23 |  | 0 | 1 | D | 0 |  |  |  | ROZPOCET | [6 empty] | 0
43 | K | 871111101 | M.plast.potrubí ve výkopu na gum.těsnění DN 150 mm | m | 56 |  | 0 |  |  | základní |  | 0 | 0 | 0 | 0 | 0 | 4 | K | 1 |  |  |  | ROZPOCET | 0 | 0 | 0 | 0 | 0 | 1 | 0 | 4 | 566345935
44 | K | 877313122 | Montáž přesuvek z plastu, gumový kroužek, DN 150 | kus | 2 |  | 0 |  |  | základní |  | 0 | 0 | 0 | 0 | 0 | 4 | K | 1 |  |  |  | ROZPOCET | 0 | 0 | 0 | 0 | 0 | 1 | 0 | 4 | -49079357
45 | K | 877353121 | Montáž tvarovek odboč. plast. gum. kroužek DN 200 | kus | 12 |  | 0 |  |  | základní |  | 0 | 0.0016667 | 0.02 | 0 | 0 | 4 | K | 1 |  |  |  | ROZPOCET | 0 | 0 | 0 | 0 | 0 | 1 | 0 | 4 | -1712519796
46 | K | 28611146. | Trubka PVC kanalizační hladká d 125x3,0x1000 mm | kus | 3 |  | 0 |  |  | základní |  | 0 | 0.0033333 | 0.01 | 0 | 0 | 4 | K | 1 |  |  |  | ROZPOCET | 0 | 0 | 0 | 0 | 0 | 1 | 0 | 4 | 588488738
47 | K | 28611148. | Trubka PVC kanalizační hladká d 125x3,0x3000 mm | kus | 3 |  | 0 |  |  | základní |  | 0 | 0.0066667 | 0.02 | 0 | 0 | 4 | K | 1 |  |  |  | ROZPOCET | 0 | 0 | 0 | 0 | 0 | 1 | 0 | 4 | 1210840388
48 | K | 28611149. | Trubka PVC kanalizační hladká d 125x3,0x5000 mm | kus | 4 |  | 0 |  |  | základní |  | 0 | 0.0075 | 0.03 | 0 | 0 | 4 | K | 1 |  |  |  | ROZPOCET | 0 | 0 | 0 | 0 | 0 | 1 | 0 | 4 | 483848847
49 | K | 28611260. | Trubka kanalizační KGEM SN 8 PVC 160x4,7x1000 | kus | 3 |  | 0 |  |  | základní |  | 0 | 0.0033333 | 0.01 | 0 | 0 | 4 | K | 1 |  |  |  | ROZPOCET | 0 | 0 | 0 | 0 | 0 | 1 | 0 | 4 | -90449914
50 | K | 28611261. | Trubka kanalizační KGEM SN 8 PVC 160x4,7x3000 | kus | 3 |  | 0 |  |  | základní |  | 0 | 0.01 | 0.03 | 0 | 0 | 4 | K | 1 |  |  |  | ROZPOCET | 0 | 0 | 0 | 0 | 0 | 1 | 0 | 4 | 111001465
51 | K | 28611262. | Trubka kanalizační KGEM SN 8 PVC 160x4,7x5000 | kus | 6 |  | 0 |  |  | základní |  | 0 | 0.016667 | 0.1 | 0 | 0 | 4 | K | 1 |  |  |  | ROZPOCET | 0 | 0 | 0 | 0 | 0 | 1 | 0 | 4 | 971695001
52 | K | 2861427 | Trubka kanalizační X-STREAM 150x6000 mm PP hrdlová | kus | 2 |  | 0 |  |  | základní |  | 0 | 0.005 | 0.01 | 0 | 0 | 4 | K | 1 |  |  |  | ROZPOCET | 0 | 0 | 0 | 0 | 0 | 1 | 0 | 4 | 1946959383
53 | K | 28651657. | Koleno kanalizační KGB 125/ 45 st PVC | kus | 3 |  | 0 |  |  | základní |  | 0 | 0 | 0 | 0 | 0 | 4 | K | 1 |  |  |  | ROZPOCET | 0 | 0 | 0 | 0 | 0 | 1 | 0 | 4 | -1601151745
54 | K | 28651659. | Koleno kanalizační KGB 125/ 87 st PVC | kus | 3 |  | 0 |  |  | základní |  | 0 | 0 | 0 | 0 | 0 | 4 | K | 1 |  |  |  | ROZPOCET | 0 | 0 | 0 | 0 | 0 | 1 | 0 | 4 | -1845500933
55 | K | 28651662. | Koleno kanalizační 160/ 45 st | kus | 3 |  | 0 |  |  | základní |  | 0 | 0 | 0 | 0 | 0 | 4 | K | 1 |  |  |  | ROZPOCET | 0 | 0 | 0 | 0 | 0 | 1 | 0 | 4 | 1332425598
56 | K | 28651692. | Redukce kanalizační KGR 160/ 125 PVC | kus | 2 |  | 0 |  |  | základní |  | 0 | 0 | 0 | 0 | 0 | 4 | K | 1 |  |  |  | ROZPOCET | 0 | 0 | 0 | 0 | 0 | 1 | 0 | 4 | -28125710
57 | K | 28651704. | Odbočka kanalizační KGEA 160/ 125/45 PVC | kus | 1 |  | 0 |  |  | základní |  | 0 | 0 | 0 | 0 | 0 | 4 | K | 1 |  |  |  | ROZPOCET | 0 | 0 | 0 | 0 | 0 | 1 | 0 | 4 | 2095512946
58 | K | 2865179 | Záslepka kanalizační KGK DN 150 L 42 mm PVC | kus | 2 |  | 0 |  |  | základní |  | 0 | 0 | 0 | 0 | 0 | 4 | K | 1 |  |  |  | ROZPOCET | 0 | 0 | 0 | 0 | 0 | 1 | 0 | 4 | 1429606357
59 | K | 28651812. | Přesuvka kanalizační 160 | kus | 2 |  | 0 |  |  | základní |  | 0 | 0 | 0 | 0 | 0 | 4 | K | 1 |  |  |  | ROZPOCET | 0 | 0 | 0 | 0 | 0 | 1 | 0 | 4 | 1296819034
| D | 89 | Ostatní konstrukce na trubním vedení |  |  |  | 0 |  |  |  |  | 0 |  | 2.92 |  | 0 | 1 | D | 0 |  |  |  | ROZPOCET | [6 empty] | 0
60 | K | 85641 | Vsakovací nádrž prefa beton 5500/2800/1500 | kpl | 1 |  | 0 |  |  | základní |  | 0 | 0 | 0 | 0 | 0 | 4 | K | 1 |  |  |  | ROZPOCET | 0 | 0 | 0 | 0 | 0 | 1 | 0 | 4 | -798076276
61 | K | 89 46 | Propojení stávající kanalizace ve stáv. šachtě | ks | 1 |  | 0 |  |  | základní |  | 0 | 0 | 0 | 0 | 0 | 4 | K | 1 |  |  |  | ROZPOCET | 0 | 0 | 0 | 0 | 0 | 1 | 0 | 4 | 1473072191
62 | K | 892575111 | Zabezpečení konců a zkouška vzduch. kan. DN do 200 | úsek | 3 |  | 0 |  |  | základní |  | 0 | 0 | 0 | 0 | 0 | 4 | K | 1 |  |  |  | ROZPOCET | 0 | 0 | 0 | 0 | 0 | 1 | 0 | 4 | 1785666792
63 | K | 894401211 | Osazení betonových skruží rovných | kus | 6 |  | 0 |  |  | základní |  | 0 | 0.021667 | 0.13 | 0 | 0 | 4 | K | 1 |  |  |  | ROZPOCET | 0 | 0 | 0 | 0 | 0 | 1 | 0 | 4 | -1563353396
64 | K | 894402211 | Osazení beton. skruží přechodových | kus | 2 |  | 0 |  |  | základní |  | 0 | 0.025 | 0.05 | 0 | 0 | 4 | K | 1 |  |  |  | ROZPOCET | 0 | 0 | 0 | 0 | 0 | 1 | 0 | 4 | -809168022
65 | K | 894432112 | Osazení plastové šachty revizní | kus | 3 |  | 0 |  |  | základní |  | 0 | 0 | 0 | 0 | 0 | 4 | K | 1 |  |  |  | ROZPOCET | 0 | 0 | 0 | 0 | 0 | 1 | 0 | 4 | 201813082
66 | K | 8945123 | Osazení a doprava prefabrikované nádrže | ks | 1 |  | 0 |  |  | základní |  | 0 | 0 | 0 | 0 | 0 | 4 | K | 1 |  |  |  | ROZPOCET | 0 | 0 | 0 | 0 | 0 | 1 | 0 | 4 | -879243211
67 | K | 899311111 | Osazení poklopů litinových s rámem do 50 kg | kus | 3 |  | 0 |  |  | základní |  | 0 | 0.0033333 | 0.01 | 0 | 0 | 4 | K | 1 |  |  |  | ROZPOCET | 0 | 0 | 0 | 0 | 0 | 1 | 0 | 4 | 395988454
68 | K | 899311112 | Osazení poklopů litinových s rámem do 100 kg | kus | 2 |  | 0 |  |  | základní |  | 0 | 0.005 | 0.01 | 0 | 0 | 4 | K | 1 |  |  |  | ROZPOCET | 0 | 0 | 0 | 0 | 0 | 1 | 0 | 4 | 949304578
69 | K | 28697053. | Dno šachtové DN 425 DN 150 | kus | 3 |  | 0 |  |  | základní |  | 0 | 0.0066667 | 0.02 | 0 | 0 | 4 | K | 1 |  |  |  | ROZPOCET | 0 | 0 | 0 | 0 | 0 | 1 | 0 | 4 | 381449546
70 | K | 28697140 | Roura šachtová korugovaná bez hrdla 425/1500 mm | kus | 3 |  | 0 |  |  | základní |  | 0 | 0.013333 | 0.04 | 0 | 0 | 4 | K | 1 |  |  |  | ROZPOCET | 0 | 0 | 0 | 0 | 0 | 1 | 0 | 4 | -1890692112
71 | K | 28697147 | Těsnění šachtové roury a teleskopu 425 mm | kus | 3 |  | 0 |  |  | základní |  | 0 | 0 | 0 | 0 | 0 | 4 | K | 1 |  |  |  | ROZPOCET | 0 | 0 | 0 | 0 | 0 | 1 | 0 | 4 | 1554645340
72 | K | 55243064. | Poklop litina 425/40 t kruhový do teleskopu | kus | 3 |  | 0 |  |  | základní |  | 0 | 0.056667 | 0.17 | 0 | 0 | 4 | K | 1 |  |  |  | ROZPOCET | 0 | 0 | 0 | 0 | 0 | 1 | 0 | 4 | -1429108979
73 | K | 5534032 | Poklop D400 litinový s odvětráním tl. vložka | kus | 2 |  | 0 |  |  | základní |  | 0 | 0.165 | 0.33 | 0 | 0 | 4 | K | 1 |  |  |  | ROZPOCET | 0 | 0 | 0 | 0 | 0 | 1 | 0 | 4 | 1656185083
74 | K | 59224177. | Prstenec vyrovnávací 63/12 | kus | 2 |  | 0 |  |  | základní |  | 0 | 0.08 | 0.16 | 0 | 0 | 4 | K | 1 |  |  |  | ROZPOCET | 0 | 0 | 0 | 0 | 0 | 1 | 0 | 4 | 559945462
75 | K | 59224349. | Prstenec vyrovn šachetní 63/10 | kus | 2 |  | 0 |  |  | základní |  | 0 | 0.07 | 0.14 | 0 | 0 | 4 | K | 1 |  |  |  | ROZPOCET | 0 | 0 | 0 | 0 | 0 | 1 | 0 | 4 | 864986854
76 | K | 59224353. | Konus šachetní 100-63/58 | kus | 2 |  | 0 |  |  | základní |  | 0 | 0.62 | 1.24 | 0 | 0 | 4 | K | 1 |  |  |  | ROZPOCET | 0 | 0 | 0 | 0 | 0 | 1 | 0 | 4 | 1823953999
77 | K | 59224358. | Skruž šachetní T 100/25/12 PS | kus | 2 |  | 0 |  |  | základní |  | 0 | 0.25 | 0.5 | 0 | 0 | 4 | K | 1 |  |  |  | ROZPOCET | 0 | 0 | 0 | 0 | 0 | 1 | 0 | 4 | 495727269
78 | K | 59224373. | Těsnění elastom pro šach díly - DN 1000 | kus | 3 |  | 0 |  |  | základní |  | 0 | 0.0033333 | 0.01 | 0 | 0 | 4 | K | 1 |  |  |  | ROZPOCET | 0 | 0 | 0 | 0 | 0 | 1 | 0 | 4 | -1071739296
79 | K | 5924560 | Dlaždice betonová 50x50x5 cm šedá | m2 | 1 |  | 0 |  |  | základní |  | 0 | 0.11 | 0.11 | 0 | 0 | 4 | K | 1 |  |  |  | ROZPOCET | 0 | 0 | 0 | 0 | 0 | 1 | 0 | 4 | -1816415805
| D | 91 | Doplňující práce na komunikaci |  |  |  | 0 |  |  |  |  | 0 |  | 0 |  | 0 | 1 | D | 0 |  |  |  | ROZPOCET | [6 empty] | 0
80 | K | 919735111 | Řezání stávajícího živičného krytu tl. do 5 cm | m | 13 |  | 0 |  |  | základní |  | 0 | 0 | 0 | 0 | 0 | 4 | K | 1 |  |  |  | ROZPOCET | 0 | 0 | 0 | 0 | 0 | 1 | 0 | 4 | -1658344530
| D | 99 | Staveništní přesun hmot |  |  |  | 0 |  |  |  |  | 0 |  | 0 |  | 0 | 1 | D | 0 |  |  |  | ROZPOCET | [6 empty] | 0
81 | K | 998276101 | Přesun hmot, trubní vedení plastová, otevř. výkop | t | 67.378 |  | 0 |  |  | základní |  | 0 | 0 | 0 | 0 | 0 | 4 | K | 1 |  |  |  | ROZPOCET | 0 | 0 | 0 | 0 | 0 | 1 | 0 | 4 | 855971606
| D | D96 | Přesuny suti a vybouraných hmot |  |  |  | 0 |  |  |  |  | 0 |  | 0 |  | 0 | 1 | D | 0 |  |  |  | ROZPOCET | [6 empty] | 0
82 | K | 979081111 | Odvoz suti a vybour. hmot na skládku do 1 km | t | 9.612 |  | 0 |  |  | základní |  | 0 | 0 | 0 | 0 | 0 | 4 | K | 1 |  |  |  | ROZPOCET | 0 | 0 | 0 | 0 | 0 | 1 | 0 | 4 | 765806026
83 | K | 979081121 | Příplatek k odvozu za každý další 1 km | t | 240.3 |  | 0 |  |  | základní |  | 0 | 0 | 0 | 0 | 0 | 4 | K | 1 |  |  |  | ROZPOCET | 0 | 0 | 0 | 0 | 0 | 1 | 0 | 4 | 722770922
84 | K | 979990001 | Poplatek za skládku stavební suti | t | 9.612 |  | 0 |  |  | základní |  | 0 | 0 | 0 | 0 | 0 | 4 | K | 1 |  |  |  | ROZPOCET | 0 | 0 | 0 | 0 | 0 | 1 | 0 | 4 | -1881487825

## SO 04 - Zpevněné plochy a...
{cbd17b6a-6aab-4c27-aafe-5c82778f0e61}
2
| KRYCÍ LIST SOUPISU PRACÍ | [7 empty] | v --- níže se nacházejí doplnkové a pomocné údaje k sestavám --- v | [8 empty] | False
Stavba:
Rekonstrukce a přístavba budovy ZUŠ náměstí Míru, Krnov
Objekt:
SO 04 - Zpevněné plochy a konečné terénní úpravy
| KSO: |  |  |  |  | CC-CZ:
| Místo: |  | parc.č. 341, 344/1, k.ú.opavské předměstí |  |  | Datum: | 7. 3. 2021
| Zadavatel: |  |  |  |  | IČ:
|  | město Krnov |  |  |  | DIČ:
| Uchazeč: |  |  |  |  | IČ: | Vyplň údaj
|  | Vyplň údaj |  |  |  | DIČ: | Vyplň údaj
| Projektant: |  |  |  |  | IČ: | 15437191
|  | Ing. Karel Grygera |  |  |  | DIČ:
| Zpracovatel: |  |  |  |  | IČ: | 76445755
|  | Ing. Alena Chmelová, Opava |  |  |  | DIČ:
Poznámka:
Soupis prací je sestaven s využitím Cenové soustavy ÚRS. Položky, které pochází z této cenové soustavy, jsou ve sloupci 'Cenová soustava' označeny popisem 'CS ÚRS' a úrovní příslušného kalendářního pololetí. Veškeré další informace vymezující popis a podmínky použití těchto položek z Cenové soustavy, které nejsou uvedeny přímo v soupisu prací, jsou neomezeně dálkově k dispozici na www.cs-urs.cz, sekce Cenové a technické podmínky.
| Cena bez DPH | [5 empty] | 0
|  |  | Základ daně |  |  | Sazba daně | Výše daně
| DPH | základní | 0 |  |  | 21% | 0
|  | snížená | 0 |  |  | 15% | 0
|  | zákl. přenesená | 0 |  |  | 21% | 0
|  | sníž. přenesená | 0 |  |  | 15% | 0
|  | nulová | 0 |  |  | 0% | 0
| Cena s DPH |  |  | v | CZK |  | 0
REKAPITULACE ČLENĚNÍ SOUPISU PRACÍ
Stavba:
Rekonstrukce a přístavba budovy ZUŠ náměstí Míru, Krnov
Objekt:
SO 04 - Zpevněné plochy a konečné terénní úpravy
Místo: |  |  | parc.č. 341, 344/1, k.ú.opavské předměstí |  |  | Datum: | 7. 3. 2021
Zadavatel: |  |  | město Krnov |  |  | Projektant: | Ing. Karel Grygera
Uchazeč: |  |  | Vyplň údaj |  |  | Zpracovatel: | Ing. Alena Chmelová, Opava
Kód dílu - Popis | [6 empty] | Cena celkem [CZK]
Náklady stavby celkem | [6 empty] | 0 | [11 empty] | -1
| HSV - Práce a dodávky HSV | [5 empty] | 0
| 1 - Zemní práce | [5 empty] | 0
| 2 - Zakládání | [5 empty] | 0
| 3 - Svislé a kompletní konstrukce | [5 empty] | 0
| 4 - Vodorovné konstrukce | [5 empty] | 0
| 5 - Komunikace pozemní | [5 empty] | 0
| 9 - Ostatní konstrukce a práce, bourání | [5 empty] | 0
| 997 - Přesun sutě | [5 empty] | 0
| 998 - Přesun hmot | [5 empty] | 0
| PSV - Práce a dodávky PSV | [5 empty] | 0
| 767 - Konstrukce zámečnické | [5 empty] | 0
SOUPIS PRACÍ
Stavba:
Rekonstrukce a přístavba budovy ZUŠ náměstí Míru, Krnov
Objekt:
SO 04 - Zpevněné plochy a konečné terénní úpravy
Místo: |  |  | parc.č. 341, 344/1, k.ú.opavské předměstí |  |  | Datum: | 7. 3. 2021
Zadavatel: |  |  | město Krnov |  |  | Projektant: | Ing. Karel Grygera
Uchazeč: |  |  | Vyplň údaj |  |  | Zpracovatel: | Ing. Alena Chmelová, Opava
PČ | Typ | Kód | Popis | MJ | Množství | J.cena [CZK] | Cena celkem [CZK] | Cenová soustava |  | DPH | J. Nh [h] | Nh celkem [h] | J. hmotnost [t] | Hmotnost celkem [t] | J. suť [t] | Suť Celkem [t]
Náklady soupisu celkem | [6 empty] | 0 |  |  |  |  | 0 |  | 127.038 |  | 106.517 |  | D | -1 | [10 empty] | 0
| D | HSV | Práce a dodávky HSV |  |  |  | 0 |  |  |  |  | 0 |  | 126.9544 |  | 105.7778 | 1 | D | 0 |  |  |  | ROZPOCET | [6 empty] | 0
| D | 1 | Zemní práce |  |  |  | 0 |  |  |  |  | 0 |  | 6.266 |  | 81.1544 | 1 | D | 1 |  |  |  | ROZPOCET | [6 empty] | 0
1 | K | 111151102 | Odstranění travin a rákosu strojně travin, při celkové ploše přes 100 do 500 m2 | m2 | 938.289 |  | 0 | CS ÚRS 2020 02 |  | základní |  | 0 | 0 | 0 | 0 | 0 | 4 | K | 2 |  |  |  | ROZPOCET | 0 | 0 | 0 | 0 | 0 | 1 | 0 | 4 | 1001236451
| VV |  | "VM - oplocení + zpevněné plochy - chemické odplevelení, posekání" 938,289 |  | 938.289 | [12 empty] | VV | 2 | 2 | True | 1 | ROZPOCET
2 | K | 111151111 | Pokosení trávníku při souvislé ploše do 1000 m2 parterového v rovině nebo svahu do 1:5 | m2 | 938.289 |  | 0 | CS ÚRS 2020 02 |  | základní |  | 0 | 0 | 0 | 0 | 0 | 4 | K | 2 |  |  |  | ROZPOCET | 0 | 0 | 0 | 0 | 0 | 1 | 0 | 4 | 1993813552
3 | K | 111251101 | Odstranění křovin a stromů s odstraněním kořenů strojně průměru kmene do 100 mm v rovině nebo ve svahu sklonu terénu do 1:5, při celkové ploše do 100 m2 | m2 | 28.873 |  | 0 | CS ÚRS 2020 02 |  | základní |  | 0 | 0 | 0 | 0 | 0 | 4 | K | 2 |  |  |  | ROZPOCET | 0 | 0 | 0 | 0 | 0 | 1 | 0 | 4 | 1130642962
| VV |  | "VM - oplocení + zpevněné plochy - drobné dřeviny, keře" 28,873 |  | 28.873 | [12 empty] | VV | 2 | 2 | True | 1 | ROZPOCET
4 | K | 113106121 | Rozebrání dlažeb komunikací pro pěší s přemístěním hmot na skládku na vzdálenost do 3 m nebo s naložením na dopravní prostředek s ložem z kameniva nebo živice a s jakoukoliv výplní spár ručně z betonových nebo kameninových dlaždic, desek nebo tvarovek | m2 | 61.728 |  | 0 | CS ÚRS 2020 02 |  | základní |  | 0 | 0 | 0 | 0.255 | 15.7406 | 4 | K | 2 |  |  |  | ROZPOCET | 0 | 0 | 0 | 0 | 0 | 1 | 0 | 4 | 245429264
| VV |  | "VM - oplocení + zpevněné plochy - bet.dlažba 30/60/8" 61,728 |  | 61.728 | [12 empty] | VV | 2 | 2 | True | 1 | ROZPOCET
5 | K | 113106123 | Rozebrání dlažeb komunikací pro pěší s přemístěním hmot na skládku na vzdálenost do 3 m nebo s naložením na dopravní prostředek s ložem z kameniva nebo živice a s jakoukoliv výplní spár ručně ze zámkové dlažby | m2 | 185.196 |  | 0 | CS ÚRS 2020 02 |  | základní |  | 0 | 0 | 0 | 0.26 | 48.151 | 4 | K | 2 |  |  |  | ROZPOCET | 0 | 0 | 0 | 0 | 0 | 1 | 0 | 4 | 1422056676
| VV |  | "VM - oplocení + zpevněné plochy - bet.zámková dlažba 20/40/8" 185,1963 |  | 185.196 | [12 empty] | VV | 2 | 2 | True | 1 | ROZPOCET
6 | K | 113202111 | Vytrhání obrub s vybouráním lože, s přemístěním hmot na skládku na vzdálenost do 3 m nebo s naložením na dopravní prostředek z krajníků nebo obrubníků stojatých | m | 84.209 |  | 0 | CS ÚRS 2020 02 |  | základní |  | 0 | 0 | 0 | 0.205 | 17.2628 | 4 | K | 2 |  |  |  | ROZPOCET | 0 | 0 | 0 | 0 | 0 | 1 | 0 | 4 | -1926150185
| VV |  | "VM - oplocení + zpevněné plochy - bet.obrubník" 84,209 |  | 84.209 | [12 empty] | VV | 2 | 2 | True | 1 | ROZPOCET
7 | K | 121151103 | Sejmutí ornice strojně při souvislé ploše do 100 m2, tl. vrstvy do 200 mm | m2 | 938.289 |  | 0 | CS ÚRS 2020 02 |  | základní |  | 0 | 0 | 0 | 0 | 0 | 4 | K | 2 |  |  |  | ROZPOCET | 0 | 0 | 0 | 0 | 0 | 1 | 0 | 4 | 1871690121
| VV |  | Kompletní realizace dle PD a TZ | [14 empty] | VV | 2 | 1 | True | 0 | ROZPOCET
| VV |  | "VM - HTÚ"938,289 |  | 938.289 | [12 empty] | VV | 2 | 2 | True | 1 | ROZPOCET
8 | K | 131251105 | Hloubení nezapažených jam a zářezů strojně s urovnáním dna do předepsaného profilu a spádu v hornině třídy těžitelnosti I skupiny 3 přes 500 do 1 000 m3 | m3 | 232.773 |  | 0 | CS ÚRS 2020 02 |  | základní |  | 0 | 0 | 0 | 0 | 0 | 4 | K | 2 |  |  |  | ROZPOCET | 0 | 0 | 0 | 0 | 0 | 1 | 0 | 4 | 1606570609
| VV |  | Kompletní realizace dle PD a TZ | [14 empty] | VV | 2 | 1 | True | 0 | ROZPOCET
| VV |  | "VM - HTÚ "98,894*(0,150-0,100)+197,099*(0,400-0,100)+218,041*(0,300-0,100) |  | 107.683 | [12 empty] | VV | 2 | 2 | True | 0 | ROZPOCET
| VV |  | "pod dlážděné plochy"(118,658+4,438+87,552)*0,290+125,495*0,510 |  | 125.09 | [12 empty] | VV | 2 | 2 | True | 0 | ROZPOCET
| VV |  | Součet |  | 232.773 | [12 empty] | VV | 2 | 4 | True | 1 | ROZPOCET
9 | K | 132251101 | Hloubení nezapažených rýh šířky do 800 mm strojně s urovnáním dna do předepsaného profilu a spádu v hornině třídy těžitelnosti I skupiny 3 do 20 m3 | m3 | 14.784 |  | 0 | CS ÚRS 2020 02 |  | základní |  | 0 | 0 | 0 | 0 | 0 | 4 | K | 2 |  |  |  | ROZPOCET | 0 | 0 | 0 | 0 | 0 | 1 | 0 | 4 | 1054570734
| VV |  | Kompletní realizace dle PD a TZ, ZK plot | [14 empty] | VV | 2 | 1 | True | 0 | ROZPOCET
| VV |  | (0,500*2,0+4,200+3,600)*(0,500*2,0+0,400)*1,200 |  | 14.784 | [12 empty] | VV | 2 | 2 | True | 1 | ROZPOCET
10 | K | 162351103 | Vodorovné přemístění výkopku nebo sypaniny po suchu na obvyklém dopravním prostředku, bez naložení výkopku, avšak se složením bez rozhrnutí z horniny třídy těžitelnosti I skupiny 1 až 3 na vzdálenost přes 50 do 500 m | m3 | 212.522 |  | 0 | CS ÚRS 2020 02 |  | základní |  | 0 | 0 | 0 | 0 | 0 | 4 | K | 2 |  |  |  | ROZPOCET | 0 | 0 | 0 | 0 | 0 | 1 | 0 | 4 | -2010684407
| VV |  | "převoz na meziskládku - zemina pro zásyp, ornice, 2x dovoz-odvoz" | [14 empty] | VV | 2 | 1 | True | 0 | ROZPOCET
| VV |  | "VM - HTÚ ornice"(938,289*0,100+12,432)*2,0 |  | 212.522 | [12 empty] | VV | 2 | 2 | True | 1 | ROZPOCET
11 | K | 162751117 | Vodorovné přemístění výkopku nebo sypaniny po suchu na obvyklém dopravním prostředku, bez naložení výkopku, avšak se složením bez rozhrnutí z horniny třídy těžitelnosti I skupiny 1 až 3 na vzdálenost přes 9 000 do 10 000 m | m3 | 235.125 |  | 0 | CS ÚRS 2020 02 |  | základní |  | 0 | 0 | 0 | 0 | 0 | 4 | K | 2 |  |  |  | ROZPOCET | 0 | 0 | 0 | 0 | 0 | 1 | 0 | 4 | 1768604833
| VV |  | "odvoz přebytečné zeminy výkopy - zásypy" | [14 empty] | VV | 2 | 1 | True | 0 | ROZPOCET
| VV |  | 232,773+14,784-12,432 |  | 235.125 | [12 empty] | VV | 2 | 2 | True | 1 | ROZPOCET
12 | K | 162751119 | Vodorovné přemístění výkopku nebo sypaniny po suchu na obvyklém dopravním prostředku, bez naložení výkopku, avšak se složením bez rozhrnutí z horniny třídy těžitelnosti I skupiny 1 až 3 na vzdálenost Příplatek k ceně za každých dalších i započatých 1 000 m | m3 | 4702.5 |  | 0 | CS ÚRS 2020 02 |  | základní |  | 0 | 0 | 0 | 0 | 0 | 4 | K | 2 |  |  |  | ROZPOCET | 0 | 0 | 0 | 0 | 0 | 1 | 0 | 4 | 935688880
| VV |  | "odvoz přebytečné zeminy výkopy - zásypy, do 30 km" | [14 empty] | VV | 2 | 1 | True | 0 | ROZPOCET
| VV |  | 235,125*20,00 |  | 4702.5 | [12 empty] | VV | 2 | 2 | True | 1 | ROZPOCET
13 | K | 167151111 | Nakládání, skládání a překládání neulehlého výkopku nebo sypaniny strojně nakládání, množství přes 100 m3, z hornin třídy těžitelnosti I, skupiny 1 až 3 | m3 | 212.522 |  | 0 | CS ÚRS 2020 02 |  | základní |  | 0 | 0 | 0 | 0 | 0 | 4 | K | 2 |  |  |  | ROZPOCET | 0 | 0 | 0 | 0 | 0 | 1 | 0 | 4 | -1220372368
| VV |  | "převoz na meziskládku - zemina pro zásyp, ornice, 2x dovoz-odvoz" | [14 empty] | VV | 2 | 1 | True | 0 | ROZPOCET
| VV |  | (938,289*0,100+12,432)*2,0 |  | 212.522 | [12 empty] | VV | 2 | 2 | True | 1 | ROZPOCET
14 | K | 171201221 | Poplatek za uložení stavebního odpadu na skládce (skládkovné) zeminy a kamení zatříděného do Katalogu odpadů pod kódem 17 05 04 | t | 399.713 |  | 0 | CS ÚRS 2020 02 |  | základní |  | 0 | 0 | 0 | 0 | 0 | 4 | K | 2 |  |  |  | ROZPOCET | 0 | 0 | 0 | 0 | 0 | 1 | 0 | 4 | -254110199
| VV |  | 235,125*1,7 |  | 399.713 | [12 empty] | VV | 2 | 2 | True | 1 | ROZPOCET
15 | K | 171251201 | Uložení sypaniny na skládky nebo meziskládky bez hutnění s upravením uložené sypaniny do předepsaného tvaru | m3 | 235.125 |  | 0 | CS ÚRS 2020 02 |  | základní |  | 0 | 0 | 0 | 0 | 0 | 4 | K | 2 |  |  |  | ROZPOCET | 0 | 0 | 0 | 0 | 0 | 1 | 0 | 4 | 2090831788
| VV |  | "odvoz přebytečné zeminy výkopy - zásypy" | [14 empty] | VV | 2 | 1 | True | 0 | ROZPOCET
| VV |  | 235,125 |  | 235.125 | [12 empty] | VV | 2 | 2 | True | 1 | ROZPOCET
16 | K | 175151201 | Obsypání objektů nad přilehlým původním terénem strojně sypaninou z vhodných hornin třídy těžitelnosti I a II, skupiny 1 až 4 nebo materiálem uloženým ve vzdálenosti do 3 m od vnějšího kraje objektu pro jakoukoliv míru zhutnění bez prohození sypaniny | m3 | 12.432 |  | 0 | CS ÚRS 2020 02 |  | základní |  | 0 | 0 | 0 | 0 | 0 | 4 | K | 2 |  |  |  | ROZPOCET | 0 | 0 | 0 | 0 | 0 | 1 | 0 | 4 | -6230410
| VV |  | "Zásyp základových konstrukcí plotu"14,784-1,392-0,960 |  | 12.432 | [12 empty] | VV | 2 | 2 | True | 1 | ROZPOCET
17 | K | 181111111 | Plošná úprava terénu v zemině tř. 1 až 4 s urovnáním povrchu bez doplnění ornice souvislé plochy do 500 m2 při nerovnostech terénu přes 50 do 100 mm v rovině nebo na svahu do 1:5 | m2 | 509.834 |  | 0 | CS ÚRS 2020 02 |  | základní |  | 0 | 0 | 0 | 0 | 0 | 4 | K | 2 |  |  |  | ROZPOCET | 0 | 0 | 0 | 0 | 0 | 1 | 0 | 4 | -241606574
| VV |  | Kompletní realizace dle PD a TZ | [14 empty] | VV | 2 | 1 | True | 0 | ROZPOCET
| VV |  | "VM- trávník"509,834 |  | 509.834 | [12 empty] | VV | 2 | 2 | True | 1 | ROZPOCET
18 | K | 181351003 | Rozprostření a urovnání ornice v rovině nebo ve svahu sklonu do 1:5 strojně při souvislé ploše do 100 m2, tl. vrstvy do 200 mm | m2 | 509.834 |  | 0 | CS ÚRS 2020 02 |  | základní |  | 0 | 0 | 0 | 0 | 0 | 4 | K | 2 |  |  |  | ROZPOCET | 0 | 0 | 0 | 0 | 0 | 1 | 0 | 4 | -76594004
19 | K | 181451311 | Založení trávníku strojně výsevem včetně utažení na ploše v rovině nebo na svahu do 1:5 | m2 | 509.834 |  | 0 | CS ÚRS 2020 02 |  | základní |  | 0 | 0 | 0 | 0 | 0 | 4 | K | 2 |  |  |  | ROZPOCET | 0 | 0 | 0 | 0 | 0 | 1 | 0 | 4 | 925545604
20 | M | 00572420 | osivo směs travní parková okrasná "květná louka" | kg | 12.746 |  | 0 | CS ÚRS 2020 02 |  | základní |  | 0 | 0.001 | 0.012746 | 0 | 0 | 8 | M | 2 |  |  |  | ROZPOCET | 0 | 0 | 0 | 0 | 0 | 1 | 0 | 4 | -346358589
| VV |  | 509,834*0,025 "Přepočtené koeficientem množství |  | 12.746 | [12 empty] | VV | 2 | 2 | True | 1 | ROZPOCET
21 | K | 181951112 | Úprava pláně vyrovnáním výškových rozdílů strojně v hornině třídy těžitelnosti I, skupiny 1 až 3 se zhutněním | m2 | 938.289 |  | 0 | CS ÚRS 2020 02 |  | základní |  | 0 | 0 | 0 | 0 | 0 | 4 | K | 2 |  |  |  | ROZPOCET | 0 | 0 | 0 | 0 | 0 | 1 | 0 | 4 | 728001383
| VV |  | Kompletní realizace dle PD a TZ, pod všechny venkovní konstrukce a trávník | [14 empty] | VV | 2 | 1 | True | 0 | ROZPOCET
| VV |  | "VM - HTÚ"98,894+197,099+218,041+424,255 |  | 938.289 | [12 empty] | VV | 2 | 2 | True | 1 | ROZPOCET
22 | K | 182303111 | Doplnění zeminy nebo substrátu na travnatých plochách tloušťky do 50 mm v rovině nebo na svahu do 1:5 | m2 | 509.834 |  | 0 | CS ÚRS 2020 02 |  | základní |  | 0 | 0 | 0 | 0 | 0 | 4 | K | 2 |  |  |  | ROZPOCET | 0 | 0 | 0 | 0 | 0 | 1 | 0 | 4 | 1521488865
23 | M | 10371500 | substrát pro trávníky VL | m3 | 29.57 |  | 0 | CS ÚRS 2020 02 |  | základní |  | 0 | 0.21 | 6.2097 | 0 | 0 | 8 | M | 2 |  |  |  | ROZPOCET | 0 | 0 | 0 | 0 | 0 | 1 | 0 | 4 | -2134807573
| VV |  | 509,834*0,058 "Přepočtené koeficientem množství |  | 29.57 | [12 empty] | VV | 2 | 2 | True | 1 | ROZPOCET
24 | K | 183404111 | Hubení plevele chemickými prostředky plošným postřikem, na ploše jednotlivě do 5 ha | ha | 0.051 |  | 0 | CS ÚRS 2020 02 |  | základní |  | 0 | 0 | 0 | 0 | 0 | 4 | K | 2 |  |  |  | ROZPOCET | 0 | 0 | 0 | 0 | 0 | 1 | 0 | 4 | 1676000358
| VV |  | Kompletní realizace dle PD a TZ | [14 empty] | VV | 2 | 1 | True | 0 | ROZPOCET
| VV |  | "VM - HTÚ"509,834*0,0001 |  | 0.051 | [12 empty] | VV | 2 | 2 | True | 1 | ROZPOCET
25 | M | 25234001 | herbicid totální systémový neselektivní | litr | 1.53 |  | 0 | CS ÚRS 2020 02 |  | základní |  | 0 | 0.001 | 0.00153 | 0 | 0 | 8 | M | 2 |  |  |  | ROZPOCET | 0 | 0 | 0 | 0 | 0 | 1 | 0 | 4 | -1695357663
| VV |  | 0,051*30 "Přepočtené koeficientem množství |  | 1.53 | [12 empty] | VV | 2 | 2 | True | 1 | ROZPOCET
26 | K | 185802113 | Hnojení půdy nebo trávníku v rovině nebo na svahu do 1:5 umělým hnojivem na široko | t | 0.042 |  | 0 | CS ÚRS 2020 02 |  | základní |  | 0 | 0 | 0 | 0 | 0 | 4 | K | 2 |  |  |  | ROZPOCET | 0 | 0 | 0 | 0 | 0 | 1 | 0 | 4 | 592367962
27 | M | 25191155 | hnojivo průmyslové | kg | 42 |  | 0 | CS ÚRS 2020 02 |  | základní |  | 0 | 0.001 | 0.042 | 0 | 0 | 8 | M | 2 |  |  |  | ROZPOCET | 0 | 0 | 0 | 0 | 0 | 1 | 0 | 4 | 1309609469
| VV |  | 4200*0,01 "Přepočtené koeficientem množství |  | 42 | [12 empty] | VV | 2 | 2 | True | 1 | ROZPOCET
28 | K | 185803111 | Ošetření trávníku jednorázové v rovině nebo na svahu do 1:5 | m2 | 509.834 |  | 0 | CS ÚRS 2020 02 |  | základní |  | 0 | 0 | 0 | 0 | 0 | 4 | K | 2 |  |  |  | ROZPOCET | 0 | 0 | 0 | 0 | 0 | 1 | 0 | 4 | 1097811169
| D | 2 | Zakládání |  |  |  | 0 |  |  |  |  | 0 |  | 5.8213 |  | 0 | 1 | D | 1 |  |  |  | ROZPOCET | [6 empty] | 0
29 | K | 274322511 | Základy z betonu železového (bez výztuže) pasy z betonu se zvýšenými nároky na prostředí tř. C 25/30 | m3 | 1.392 |  | 0 | CS ÚRS 2020 02 |  | základní |  | 0 | 2.4533 | 3.415 | 0 | 0 | 4 | K | 2 |  |  |  | ROZPOCET | 0 | 0 | 0 | 0 | 0 | 1 | 0 | 4 | -138290260
| VV |  | Kompletní realizace dle PD a TZ | [14 empty] | VV | 2 | 1 | True | 0 | ROZPOCET
| VV |  | "VM - základy oplocení"1,392 |  | 1.392 | [12 empty] | VV | 2 | 2 | True | 1 | ROZPOCET
30 | K | 274351121 | Bednění základů pasů rovné zřízení | m2 | 9.6 |  | 0 | CS ÚRS 2020 02 |  | základní |  | 0 | 0.00269 | 0.025824 | 0 | 0 | 4 | K | 2 |  |  |  | ROZPOCET | 0 | 0 | 0 | 0 | 0 | 1 | 0 | 4 | -1094604047
| VV |  | Kompletní realizace dle PD a TZ | [14 empty] | VV | 2 | 1 | True | 0 | ROZPOCET
| VV |  | 1,200*3,600*2,0+0,400*1,200*2,0 |  | 9.6 | [12 empty] | VV | 2 | 2 | True | 1 | ROZPOCET
31 | K | 274351122 | Bednění základů pasů rovné odstranění | m2 | 9.36 |  | 0 | CS ÚRS 2020 02 |  | základní |  | 0 | 0 | 0 | 0 | 0 | 4 | K | 2 |  |  |  | ROZPOCET | 0 | 0 | 0 | 0 | 0 | 1 | 0 | 4 | 844615456
32 | K | 275322511 | Základy z betonu železového (bez výztuže) patky z betonu se zvýšenými nároky na prostředí tř. C 25/30 | m3 | 0.96 |  | 0 | CS ÚRS 2020 02 |  | základní |  | 0 | 2.4533 | 2.3552 | 0 | 0 | 4 | K | 2 |  |  |  | ROZPOCET | 0 | 0 | 0 | 0 | 0 | 1 | 0 | 4 | 1629999384
| VV |  | Kompletní realizace dle PD a TZ | [14 empty] | VV | 2 | 1 | True | 0 | ROZPOCET
| VV |  | "VM - základy oplocení"0,960 |  | 0.96 | [12 empty] | VV | 2 | 2 | True | 1 | ROZPOCET
33 | K | 275351121 | Bednění základů patek zřízení | m2 | 9.6 |  | 0 | CS ÚRS 2020 02 |  | základní |  | 0 | 0.00264 | 0.025344 | 0 | 0 | 4 | K | 2 |  |  |  | ROZPOCET | 0 | 0 | 0 | 0 | 0 | 1 | 0 | 4 | -1393138734
| VV |  | Kompletní realizace dle PD a TZ | [14 empty] | VV | 2 | 1 | True | 0 | ROZPOCET
| VV |  | 0,400*1,200*4,0*5,0 |  | 9.6 | [12 empty] | VV | 2 | 2 | True | 1 | ROZPOCET
34 | K | 275351122 | Bednění základů patek odstranění | m2 | 9.6 |  | 0 | CS ÚRS 2020 02 |  | základní |  | 0 | 0 | 0 | 0 | 0 | 4 | K | 2 |  |  |  | ROZPOCET | 0 | 0 | 0 | 0 | 0 | 1 | 0 | 4 | -690164956
| D | 3 | Svislé a kompletní konstrukce |  |  |  | 0 |  |  |  |  | 0 |  | 1.7454 |  | 0 | 1 | D | 1 |  |  |  | ROZPOCET | [6 empty] | 0
35 | K | 331231314 | Pilíře volně stojící z cihel pálených čtyřhranné až osmihranné (průřezu čtverce, T nebo kříže) pravoúhlé pod omítku nebo režné, bez spárování z cihel lícových na maltu MVC dl. 290 mm (český formát 290x140x65 mm) plných | m3 | 0.75 |  | 0 | CS ÚRS 2020 02 |  | základní |  | 0 | 2.2806 | 1.7105 | 0 | 0 | 4 | K | 2 |  |  |  | ROZPOCET | 0 | 0 | 0 | 0 | 0 | 1 | 0 | 4 | 706289283
| VV |  | "Pilíř pro HUP"0,75 |  | 0.75 | [12 empty] | VV | 2 | 2 | True | 1 | ROZPOCET
36 | K | 348262424 | Ploty z betonových bloků - systém suchého zdění ukončení plotového sloupku zákrytovou deskou lepenou mrazuvzdorným lepidlem, velikosti 500x500x70 mm přírodní (šedou) | kus | 1 |  | 0 | CS ÚRS 2020 02 |  | základní |  | 0 | 0.035 | 0.035 | 0 | 0 | 4 | K | 2 |  |  |  | ROZPOCET | 0 | 0 | 0 | 0 | 0 | 1 | 0 | 4 | 1742787806
| VV |  | "Pilíř pro HUP"1,0 |  | 1 | [12 empty] | VV | 2 | 2 | True | 1 | ROZPOCET
| D | 4 | Vodorovné konstrukce |  |  |  | 0 |  |  |  |  | 0 |  | 0 |  | 0 | 1 | D | 1 |  |  |  | ROZPOCET | [6 empty] | 0
37 | K | 451317777 | Podklad nebo lože pod dlažbu (přídlažbu) v ploše vodorovné nebo ve sklonu do 1:5, tloušťky od 50 do 100 mm z betonu prostého | m2 | 206.21 |  | 0 | CS ÚRS 2020 02 |  | základní |  | 0 | 0 | 0 | 0 | 0 | 4 | K | 2 |  |  |  | ROZPOCET | 0 | 0 | 0 | 0 | 0 | 1 | 0 | 4 | 149616516
| VV |  | Kompletní realizace dle PD a TZ , ŠD 4/63 | [14 empty] | VV | 2 | 1 | True | 0 | ROZPOCET
| VV |  | "VM - zpevněné plochy - okapový chodník,přístupový chodník," 118,658+87,552 |  | 206.21 | [12 empty] | VV | 2 | 2 | True | 1 | ROZPOCET
| D | 5 | Komunikace pozemní |  |  |  | 0 |  |  |  |  | 0 |  | 90.8275 |  | 0 | 1 | D | 1 |  |  |  | ROZPOCET | [6 empty] | 0
38 | K | 564231111 | Podklad nebo podsyp ze štěrkopísku ŠP s rozprostřením, vlhčením a zhutněním, po zhutnění tl. 100 mm | m2 | 125.495 |  | 0 | CS ÚRS 2020 02 |  | základní |  | 0 | 0 | 0 | 0 | 0 | 4 | K | 2 |  |  |  | ROZPOCET | 0 | 0 | 0 | 0 | 0 | 1 | 0 | 4 | -870449338
| VV |  | Kompletní realizace dle PD a TZ , ŠP 4/8 | [14 empty] | VV | 2 | 1 | True | 0 | ROZPOCET
| VV |  | "VM - zpevněné plochy - vegetační dlažba" 125,495 |  | 125.495 | [12 empty] | VV | 2 | 2 | True | 1 | ROZPOCET
39 | K | 564811111 | Podklad ze štěrkodrti ŠD s rozprostřením a zhutněním, po zhutnění tl. 50 mm | m2 | 125.495 |  | 0 | CS ÚRS 2020 02 |  | základní |  | 0 | 0 | 0 | 0 | 0 | 4 | K | 2 |  |  |  | ROZPOCET | 0 | 0 | 0 | 0 | 0 | 1 | 0 | 4 | 646996644
| VV |  | Kompletní realizace dle PD a TZ , ŠD 8/16 | [14 empty] | VV | 2 | 1 | True | 0 | ROZPOCET
| VV |  | "VM - zpevněné plochy - vegetační dlažba" 125,495 |  | 125.495 | [12 empty] | VV | 2 | 2 | True | 1 | ROZPOCET
40 | K | 564851111 | Podklad ze štěrkodrti ŠD s rozprostřením a zhutněním, po zhutnění tl. 150 mm | m2 | 206.21 |  | 0 | CS ÚRS 2020 02 |  | základní |  | 0 | 0 | 0 | 0 | 0 | 4 | K | 2 |  |  |  | ROZPOCET | 0 | 0 | 0 | 0 | 0 | 1 | 0 | 4 | -1386981778
| VV |  | Kompletní realizace dle PD a TZ , ŠD 4/63 | [14 empty] | VV | 2 | 1 | True | 0 | ROZPOCET
| VV |  | "VM - zpevněné plochy - okapový chodník,přístupový chodník," 118,658+87,552 |  | 206.21 | [12 empty] | VV | 2 | 2 | True | 1 | ROZPOCET
41 | K | 564871111 | Podklad ze štěrkodrti ŠD s rozprostřením a zhutněním, po zhutnění tl. 250 mm | m2 | 125.495 |  | 0 | CS ÚRS 2020 02 |  | základní |  | 0 | 0 | 0 | 0 | 0 | 4 | K | 2 |  |  |  | ROZPOCET | 0 | 0 | 0 | 0 | 0 | 1 | 0 | 4 | 909809643
| VV |  | Kompletní realizace dle PD a TZ , ŠD 4/63 | [14 empty] | VV | 2 | 1 | True | 0 | ROZPOCET
| VV |  | "VM - zpevněné plochy - vegetační dlažba" 125,495 |  | 125.495 | [12 empty] | VV | 2 | 2 | True | 1 | ROZPOCET
42 | K | 596212231 | Kladení dlažby z betonových zámkových dlaždic pozemních komunikací s ložem z kameniva těženého nebo drceného tl. do 50 mm, s vyplněním spár, s dvojitým hutněním vibrováním a se smetením přebytečného materiálu na krajnici tl. 80 mm skupiny C, pro plochy přes 50 do 100 m2 | m2 | 125.495 |  | 0 | CS ÚRS 2020 02 |  | základní |  | 0 | 0.10362 | 13.0038 | 0 | 0 | 4 | K | 2 |  |  |  | ROZPOCET | 0 | 0 | 0 | 0 | 0 | 1 | 0 | 4 | 1120430305
| VV |  | Kompletní realizace dle PD a TZ , ŠD 4/63 | [14 empty] | VV | 2 | 1 | True | 0 | ROZPOCET
| VV |  | "VM - zpevněné plochy - vegetační dlažba" 125,495 |  | 125.495 | [12 empty] | VV | 2 | 2 | True | 1 | ROZPOCET
43 | M | 5924601R | dlažba plošná betonová vegetační 245x135x80 | m2 | 138.045 |  | 0 |  |  | základní |  | 0 | 0.108 | 14.9089 | 0 | 0 | 8 | M | 2 |  |  |  | ROZPOCET | 0 | 0 | 0 | 0 | 0 | 1 | 0 | 4 | -1575441156
| VV |  | Kompletní realizace dle PD a TZ , ŠD 4/63 | [14 empty] | VV | 2 | 1 | True | 0 | ROZPOCET
| VV |  | "VM - zpevněné plochy - vegetační dlažba" 125,495 |  | 125.495 | [12 empty] | VV | 2 | 2 | True | 0 | ROZPOCET
| VV |  | 125,495*1,1 "Přepočtené koeficientem množství |  | 138.045 | [12 empty] | VV | 2 | 2 | True | 1 | ROZPOCET
44 | K | 596811311 | Kladení velkoformátové dlažby pozemních komunikací a komunikací pro pěší s ložem z kameniva tl. 40 mm, s vyplněním spár, s hutněním, vibrováním a se smetením přebytečného materiálu tl. do 100 mm, velikosti dlaždic do 0,5 m2, pro plochy do 300 m2 | m2 | 206.21 |  | 0 | CS ÚRS 2020 02 |  | základní |  | 0 | 0.0888 | 18.3114 | 0 | 0 | 4 | K | 2 |  |  |  | ROZPOCET | 0 | 0 | 0 | 0 | 0 | 1 | 0 | 4 | -198607796
| VV |  | Kompletní realizace dle PD a TZ , ŠD 4/63, dlažba 800/400/62mm | [14 empty] | VV | 2 | 1 | True | 0 | ROZPOCET
| VV |  | "VM - zpevněné plochy - okapový chodník,přístupový chodník," 118,658+87,552 |  | 206.21 | [12 empty] | VV | 2 | 2 | True | 1 | ROZPOCET
45 | M | 59246018 | dlažba velkoformátová betonová plochy do 0,5m2 tl 60mm přírodní | m2 | 212.396 |  | 0 | CS ÚRS 2020 02 |  | základní |  | 0 | 0.21 | 44.6032 | 0 | 0 | 8 | M | 2 |  |  |  | ROZPOCET | 0 | 0 | 0 | 0 | 0 | 1 | 0 | 4 | -821924734
| VV |  | 206,21*1,03 "Přepočtené koeficientem množství |  | 212.396 | [12 empty] | VV | 2 | 2 | True | 1 | ROZPOCET
46 | K | 596991112 | Řezání betonové, kameninové nebo kamenné dlažby tloušťky dlažby přes 60 do 80 mm | m | 22.042 |  | 0 | CS ÚRS 2020 02 |  | základní |  | 0 | 1e-05 | 0.00022042 | 0 | 0 | 4 | K | 2 |  |  |  | ROZPOCET | 0 | 0 | 0 | 0 | 0 | 1 | 0 | 4 | -715311227
| VV |  | Kompletní realizace dle PD a TZ , ŠD 4/63 | [14 empty] | VV | 2 | 1 | True | 0 | ROZPOCET
| VV |  | "VM - zpevněné plochy - řez dlažby" 22,042 |  | 22.042 | [12 empty] | VV | 2 | 2 | True | 1 | ROZPOCET
| D | 9 | Ostatní konstrukce a práce, bourání |  |  |  | 0 |  |  |  |  | 0 |  | 22.2942 |  | 24.6233 | 1 | D | 1 |  |  |  | ROZPOCET | [6 empty] | 0
47 | K | 916231113 | Osazení chodníkového obrubníku betonového se zřízením lože, s vyplněním a zatřením spár cementovou maltou ležatého s boční opěrou z betonu prostého, do lože z betonu prostého | m | 46.296 |  | 0 | CS ÚRS 2020 02 |  | základní |  | 0 | 0.16849 | 7.8004 | 0 | 0 | 4 | K | 2 |  |  |  | ROZPOCET | 0 | 0 | 0 | 0 | 0 | 1 | 0 | 4 | 744979837
| VV |  | Kompletní realizace dle PD a TZ , ŠD 4/63 | [14 empty] | VV | 2 | 1 | True | 0 | ROZPOCET
| VV |  | "VM - zpevněné plochy - chodník bet.obrubník" 46,296 |  | 46.296 | [12 empty] | VV | 2 | 2 | True | 1 | ROZPOCET
48 | M | 59217017 | obrubník betonový chodníkový 1000x100x250mm | m | 46.296 |  | 0 | CS ÚRS 2020 02 |  | základní |  | 0 | 0.05612 | 2.5981 | 0 | 0 | 8 | M | 2 |  |  |  | ROZPOCET | 0 | 0 | 0 | 0 | 0 | 1 | 0 | 4 | 115188933
49 | K | 916331112 | Osazení zahradního obrubníku betonového s ložem tl. od 50 do 100 mm z betonu prostého tř. C 12/15 s boční opěrou z betonu prostého tř. C 12/15 | m | 92.157 |  | 0 | CS ÚRS 2020 02 |  | základní |  | 0 | 0.10095 | 9.3032 | 0 | 0 | 4 | K | 2 |  |  |  | ROZPOCET | 0 | 0 | 0 | 0 | 0 | 1 | 0 | 4 | -1313699766
| VV |  | Kompletní realizace dle PD a TZ , ŠD 4/63 | [14 empty] | VV | 2 | 1 | True | 0 | ROZPOCET
| VV |  | "VM - zpevněné plochy - zahradní bet.obrubník" 92,157 |  | 92.157 | [12 empty] | VV | 2 | 2 | True | 1 | ROZPOCET
50 | M | 59217001 | obrubník betonový zahradní 1000x50x250mm | m | 92.157 |  | 0 | CS ÚRS 2020 02 |  | základní |  | 0 | 0.028 | 2.5804 | 0 | 0 | 8 | M | 2 |  |  |  | ROZPOCET | 0 | 0 | 0 | 0 | 0 | 1 | 0 | 4 | 1024627048
51 | K | 953961216 | Kotvy chemické s vyvrtáním otvoru do betonu, železobetonu nebo tvrdého kamene chemická patrona, velikost M 16, hloubka 210 mm | kus | 28 |  | 0 | CS ÚRS 2020 02 |  | základní |  | 0 | 0.00016 | 0.00448 | 0 | 0 | 4 | K | 2 |  |  |  | ROZPOCET | 0 | 0 | 0 | 0 | 0 | 1 | 0 | 4 | 927200842
52 | K | 953965131 | Kotvy chemické s vyvrtáním otvoru kotevní šrouby pro chemické kotvy, velikost M 16, délka 200 mm | kus | 28 |  | 0 | CS ÚRS 2020 02 |  | základní |  | 0 | 0.00027 | 0.00756 | 0 | 0 | 4 | K | 2 |  |  |  | ROZPOCET | 0 | 0 | 0 | 0 | 0 | 1 | 0 | 4 | -425627922
53 | K | 961044111 | Bourání základů z betonu prostého | m3 | 7.823 |  | 0 | CS ÚRS 2020 02 |  | základní |  | 0 | 0 | 0 | 2 | 15.646 | 4 | K | 2 |  |  |  | ROZPOCET | 0 | 0 | 0 | 0 | 0 | 1 | 0 | 4 | 1451828835
| VV |  | "VM - oplocení - zpevněné plochy - bet.zákl.pás,patka"6,791+1,032 |  | 7.823 | [12 empty] | VV | 2 | 2 | True | 1 | ROZPOCET
54 | K | 962032231 | Bourání zdiva nadzákladového z cihel nebo tvárnic z cihel pálených nebo vápenopískových, na maltu vápennou nebo vápenocementovou, objemu přes 1 m3 | m3 | 3.933 |  | 0 | CS ÚRS 2020 02 |  | základní |  | 0 | 0 | 0 | 1.8 | 7.0794 | 4 | K | 2 |  |  |  | ROZPOCET | 0 | 0 | 0 | 0 | 0 | 1 | 0 | 4 | -1200242630
| VV |  | "VM - oplocení + zpevněné plochy - CPP" 0,802+3,131 |  | 3.933 | [12 empty] | VV | 2 | 2 | True | 1 | ROZPOCET
55 | K | 962042320 | Bourání zdiva z betonu prostého nadzákladového objemu do 1 m3 | m3 | 0.645 |  | 0 | CS ÚRS 2020 02 |  | základní |  | 0 | 0 | 0 | 2.2 | 1.419 | 4 | K | 2 |  |  |  | ROZPOCET | 0 | 0 | 0 | 0 | 0 | 1 | 0 | 4 | 589461968
| VV |  | "VM - oplocení + zpevněné plochy - bet.krycí deska" 0,645 |  | 0.645 | [12 empty] | VV | 2 | 2 | True | 1 | ROZPOCET
56 | K | 966071822 | Rozebrání oplocení z pletiva drátěného se čtvercovými oky, výšky přes 1,6 do 2,0 m | m | 3.597 |  | 0 | CS ÚRS 2020 02 |  | základní |  | 0 | 0 | 0 | 0.00248 | 0.0089206 | 4 | K | 2 |  |  |  | ROZPOCET | 0 | 0 | 0 | 0 | 0 | 1 | 0 | 4 | 620595676
| VV |  | "VM - oplocení + zpevněné plochy - oplocení pletivo" 3,597 |  | 3.597 | [12 empty] | VV | 2 | 2 | True | 1 | ROZPOCET
57 | K | 966072811 | Rozebrání oplocení z dílců rámových na ocelové sloupky, výšky přes 1 do 2 m | m | 9.298 |  | 0 | CS ÚRS 2020 02 |  | základní |  | 0 | 0 | 0 | 0.00925 | 0.086006 | 4 | K | 2 |  |  |  | ROZPOCET | 0 | 0 | 0 | 0 | 0 | 1 | 0 | 4 | 784351740
| VV |  | "VM - oplocení + zpevněné plochy - ocel.kov. výplň" 9,298 |  | 9.298 | [12 empty] | VV | 2 | 2 | True | 1 | ROZPOCET
58 | K | 966073810 | Rozebrání vrat a vrátek k oplocení plochy jednotlivě do 2 m2 | kus | 2 |  | 0 | CS ÚRS 2020 02 |  | základní |  | 0 | 0 | 0 | 0.192 | 0.384 | 4 | K | 2 |  |  |  | ROZPOCET | 0 | 0 | 0 | 0 | 0 | 1 | 0 | 4 | -154112721
| VV |  | "VM - oplocení + zpevněné plochy - branka" 2,0 |  | 2 | [12 empty] | VV | 2 | 2 | True | 1 | ROZPOCET
| D | 997 | Přesun sutě |  |  |  | 0 |  |  |  |  | 0 |  | 0 |  | 0 | 1 | D | 1 |  |  |  | ROZPOCET | [6 empty] | 0
59 | K | 997013501 | Odvoz suti a vybouraných hmot na skládku nebo meziskládku se složením, na vzdálenost do 1 km | t | 106.517 |  | 0 | CS ÚRS 2020 02 |  | základní |  | 0 | 0 | 0 | 0 | 0 | 4 | K | 2 |  |  |  | ROZPOCET | 0 | 0 | 0 | 0 | 0 | 1 | 0 | 4 | -1555289410
60 | K | 997013509 | Odvoz suti a vybouraných hmot na skládku nebo meziskládku se složením, na vzdálenost Příplatek k ceně za každý další i započatý 1 km přes 1 km | t | 3088.993 |  | 0 | CS ÚRS 2020 02 |  | základní |  | 0 | 0 | 0 | 0 | 0 | 4 | K | 2 |  |  |  | ROZPOCET | 0 | 0 | 0 | 0 | 0 | 1 | 0 | 4 | 1674973659
| VV |  | 106,517*29 "Přepočtené koeficientem množství |  | 3088.993 | [12 empty] | VV | 2 | 2 | True | 1 | ROZPOCET
61 | K | 997013601 | Poplatek za uložení stavebního odpadu na skládce (skládkovné) z prostého betonu zatříděného do Katalogu odpadů pod kódem 17 01 01 | t | 105.299 |  | 0 | CS ÚRS 2020 02 |  | základní |  | 0 | 0 | 0 | 0 | 0 | 4 | K | 2 |  |  |  | ROZPOCET | 0 | 0 | 0 | 0 | 0 | 1 | 0 | 4 | -1378636998
| VV |  | 106,517-0,009-0,086-0,384-0,739 |  | 105.299 | [12 empty] | VV | 2 | 2 | True | 1 | ROZPOCET
62 | K | 997013631 | Poplatek za uložení stavebního odpadu na skládce (skládkovné) směsného stavebního a demoličního zatříděného do Katalogu odpadů pod kódem 17 09 04 | t | 1.218 |  | 0 | CS ÚRS 2020 02 |  | základní |  | 0 | 0 | 0 | 0 | 0 | 4 | K | 2 |  |  |  | ROZPOCET | 0 | 0 | 0 | 0 | 0 | 1 | 0 | 4 | -1665936777
| VV |  | 0,009+0,086+0,384+0,739 |  | 1.218 | [12 empty] | VV | 2 | 2 | True | 1 | ROZPOCET
| D | 998 | Přesun hmot |  |  |  | 0 |  |  |  |  | 0 |  | 0 |  | 0 | 1 | D | 1 |  |  |  | ROZPOCET | [6 empty] | 0
63 | K | 998223011 | Přesun hmot pro pozemní komunikace s krytem dlážděným dopravní vzdálenost do 200 m jakékoliv délky objektu | t | 126.954 |  | 0 | CS ÚRS 2020 02 |  | základní |  | 0 | 0 | 0 | 0 | 0 | 4 | K | 2 |  |  |  | ROZPOCET | 0 | 0 | 0 | 0 | 0 | 1 | 0 | 4 | -2014666543
| D | PSV | Práce a dodávky PSV |  |  |  | 0 |  |  |  |  | 0 |  | 0.083574 |  | 0.7392 | 2 | D | 0 |  |  |  | ROZPOCET | [6 empty] | 0
| D | 767 | Konstrukce zámečnické |  |  |  | 0 |  |  |  |  | 0 |  | 0.083574 |  | 0.7392 | 2 | D | 1 |  |  |  | ROZPOCET | [6 empty] | 0
64 | K | 767161811 | Demontáž zábradlí do suti rovného rozebíratelný spoj hmotnosti 1 m zábradlí do 20 kg | m | 46.2 |  | 0 | CS ÚRS 2020 02 |  | základní |  | 0 | 0 | 0 | 0.016 | 0.7392 | 16 | K | 2 |  |  |  | ROZPOCET | 0 | 0 | 0 | 0 | 0 | 1 | 0 | 16 | -1000232810
| VV |  | "VM - oplocení + zpevněné plochy - zábradlí" 46,20 |  | 46.2 | [12 empty] | VV | 2 | 2 | True | 1 | ROZPOCET
65 | K | 76799511R | Dodávka a montáž ostatních atypických zámečnických konstrukcí | kg | 1392.9 |  | 0 |  |  | základní |  | 0 | 6e-05 | 0.083574 | 0 | 0 | 16 | K | 2 |  |  |  | ROZPOCET | 0 | 0 | 0 | 0 | 0 | 1 | 0 | 16 | -1767962426
| VV |  | Kompletní realizace dle PD a TZ včetně povrchové úpravy | [14 empty] | VV | 2 | 1 | True | 0 | ROZPOCET
| VV |  | "VM - OK a oplocení " 1392,90 |  | 1392.9 | [12 empty] | VV | 2 | 2 | True | 1 | ROZPOCET
66 | K | 998767101 | Přesun hmot pro zámečnické konstrukce stanovený z hmotnosti přesunovaného materiálu vodorovná dopravní vzdálenost do 50 m v objektech výšky do 6 m | t | 0.084 |  | 0 | CS ÚRS 2020 02 |  | základní |  | 0 | 0 | 0 | 0 | 0 | 16 | K | 2 |  |  |  | ROZPOCET | 0 | 0 | 0 | 0 | 0 | 1 | 0 | 16 | -1166997281

## VON - Vedlejší a ostatní ...
{a2e6b269-bd19-4a62-88aa-90b083f7e151}
2
| KRYCÍ LIST SOUPISU PRACÍ | [7 empty] | v --- níže se nacházejí doplnkové a pomocné údaje k sestavám --- v | [8 empty] | False
Stavba:
Rekonstrukce a přístavba budovy ZUŠ náměstí Míru, Krnov
Objekt:
VON - Vedlejší a ostatní náklady
| KSO: |  | 801 |  |  | CC-CZ:
| Místo: |  | parc.č. 341, 344/1, k.ú.opavské předměstí |  |  | Datum: | 7. 3. 2021
| Zadavatel: |  |  |  |  | IČ:
|  | město Krnov |  |  |  | DIČ:
| Uchazeč: |  |  |  |  | IČ: | Vyplň údaj
|  | Vyplň údaj |  |  |  | DIČ: | Vyplň údaj
| Projektant: |  |  |  |  | IČ: | 15437191
|  | Ing. Karel Grygera |  |  |  | DIČ:
| Zpracovatel: |  |  |  |  | IČ: | 76445755
|  | Ing. Alena Chmelová, Opava |  |  |  | DIČ:
Poznámka:
Soupis prací je sestaven s využitím Cenové soustavy ÚRS. Položky, které pochází z této cenové soustavy, jsou ve sloupci 'Cenová soustava' označeny popisem 'CS ÚRS' a úrovní příslušného kalendářního pololetí. Veškeré další informace vymezující popis a podmínky použití těchto položek z Cenové soustavy, které nejsou uvedeny přímo v soupisu prací, jsou neomezeně dálkově k dispozici na www.cs-urs.cz, sekce Cenové a technické podmínky.
| Cena bez DPH | [5 empty] | 0
|  |  | Základ daně |  |  | Sazba daně | Výše daně
| DPH | základní | 0 |  |  | 21% | 0
|  | snížená | 0 |  |  | 15% | 0
|  | zákl. přenesená | 0 |  |  | 21% | 0
|  | sníž. přenesená | 0 |  |  | 15% | 0
|  | nulová | 0 |  |  | 0% | 0
| Cena s DPH |  |  | v | CZK |  | 0
REKAPITULACE ČLENĚNÍ SOUPISU PRACÍ
Stavba:
Rekonstrukce a přístavba budovy ZUŠ náměstí Míru, Krnov
Objekt:
VON - Vedlejší a ostatní náklady
Místo: |  |  | parc.č. 341, 344/1, k.ú.opavské předměstí |  |  | Datum: | 7. 3. 2021
Zadavatel: |  |  | město Krnov |  |  | Projektant: | Ing. Karel Grygera
Uchazeč: |  |  | Vyplň údaj |  |  | Zpracovatel: | Ing. Alena Chmelová, Opava
Kód dílu - Popis | [6 empty] | Cena celkem [CZK]
Náklady stavby celkem | [6 empty] | 0 | [11 empty] | -1
| VRN - Vedlejší rozpočtové náklady | [5 empty] | 0
| VRN1 - Průzkumné, geodetické a projektové práce | [5 empty] | 0
| VRN3 - Zařízení staveniště | [5 empty] | 0
| VRN4 - Inženýrská činnost | [5 empty] | 0
| VRN6 - Územní vlivy | [5 empty] | 0
| VRN7 - Provozní vlivy | [5 empty] | 0
| VRN9 - Ostatní náklady | [5 empty] | 0
SOUPIS PRACÍ
Stavba:
Rekonstrukce a přístavba budovy ZUŠ náměstí Míru, Krnov
Objekt:
VON - Vedlejší a ostatní náklady
Místo: |  |  | parc.č. 341, 344/1, k.ú.opavské předměstí |  |  | Datum: | 7. 3. 2021
Zadavatel: |  |  | město Krnov |  |  | Projektant: | Ing. Karel Grygera
Uchazeč: |  |  | Vyplň údaj |  |  | Zpracovatel: | Ing. Alena Chmelová, Opava
PČ | Typ | Kód | Popis | MJ | Množství | J.cena [CZK] | Cena celkem [CZK] | Cenová soustava |  | DPH | J. Nh [h] | Nh celkem [h] | J. hmotnost [t] | Hmotnost celkem [t] | J. suť [t] | Suť Celkem [t]
Náklady soupisu celkem | [6 empty] | 0 |  |  |  |  | 0 |  | 0 |  | 0 |  | D | -1 | [10 empty] | 0
| D | VRN | Vedlejší rozpočtové náklady |  |  |  | 0 |  |  |  |  | 0 |  | 0 |  | 0 | 5 | D | 0 |  |  |  | ROZPOCET | [6 empty] | 0
| D | VRN1 | Průzkumné, geodetické a projektové práce |  |  |  | 0 |  |  |  |  | 0 |  | 0 |  | 0 | 5 | D | 1 |  |  |  | ROZPOCET | [6 empty] | 0
1 | K | 01220300R | Geodetické práce při provádění stavby, ochrana IS | soubor | 1 |  | 0 |  |  | základní |  | 0 | 0 | 0 | 0 | 0 | 1024 | K | 2 |  |  |  | ROZPOCET | 0 | 0 | 0 | 0 | 0 | 1 | 0 | 1024 | -1091166803
| VV |  | -vytyčení stavby, vytýčení a ochrana inženýrských sítí v souvislosti s výstavbou | [14 empty] | VV | 2 | 1 | True | 0 | ROZPOCET
| VV |  | -ruční výkopy k ověření vedení IS, koordinace pací s vlastníky a provozovateli IS | [14 empty] | VV | 2 | 1 | True | 0 | ROZPOCET
| VV |  | 1 |  | 1 | [12 empty] | VV | 2 | 2 | True | 1 | ROZPOCET
2 | K | 01325400R | Dokumentace stavby | soubor | 1 |  | 0 |  |  | základní |  | 0 | 0 | 0 | 0 | 0 | 1024 | K | 2 |  |  |  | ROZPOCET | 0 | 0 | 0 | 0 | 0 | 1 | 0 | 1024 | 1357341022
| VV |  | Dodavatelská dílenská, montážní a výrobní dokumentace dle požadavku PD, dokumentace skutečného provedení | [14 empty] | VV | 2 | 1 | True | 0 | ROZPOCET
| VV |  | 1 |  | 1 | [12 empty] | VV | 2 | 2 | True | 1 | ROZPOCET
| D | VRN3 | Zařízení staveniště |  |  |  | 0 |  |  |  |  | 0 |  | 0 |  | 0 | 5 | D | 1 |  |  |  | ROZPOCET | [6 empty] | 0
3 | K | 032002000 | Vybavení staveniště | soubor | 1 |  | 0 | CS ÚRS 2020 02 |  | základní |  | 0 | 0 | 0 | 0 | 0 | 1024 | K | 2 |  |  |  | ROZPOCET | 0 | 0 | 0 | 0 | 0 | 1 | 0 | 1024 | -1250630974
| VV |  | - zřízení zařízení staveniště, oplocení | [14 empty] | VV | 2 | 1 | True | 0 | ROZPOCET
| VV |  | - vybavení zařízení staveniště | [14 empty] | VV | 2 | 1 | True | 0 | ROZPOCET
| VV |  | - zrušení zařízení staveniště, úprava okolí a terénu do původního stavu | [14 empty] | VV | 2 | 1 | True | 0 | ROZPOCET
| VV |  | - pronájem prostor pro soc. zázemí pracovníků, osvětlení | [14 empty] | VV | 2 | 1 | True | 0 | ROZPOCET
| VV |  | - náklady na spotřebu energií pro zařízení staveniště | [14 empty] | VV | 2 | 1 | True | 0 | ROZPOCET
| VV |  | - náklady na zřízení příjezdu na staveniště vč. dopravního značení dle části B. Souhrnná technická zpráva, v.č. C.2.2, C.2.3 | [14 empty] | VV | 2 | 1 | True | 0 | ROZPOCET
| VV |  | 1 |  | 1 | [12 empty] | VV | 2 | 2 | True | 1 | ROZPOCET
4 | K | 035103001 | Pronájem ploch | soubor | 1 |  | 0 | CS ÚRS 2020 02 |  | základní |  | 0 | 0 | 0 | 0 | 0 | 1024 | K | 2 |  |  |  | ROZPOCET | 0 | 0 | 0 | 0 | 0 | 1 | 0 | 1024 | -697796726
| VV |  | zábor veřejných ploch a pozemků jiných vlastníků | [14 empty] | VV | 2 | 1 | True | 0 | ROZPOCET
| VV |  | 1 |  | 1 | [12 empty] | VV | 2 | 2 | True | 1 | ROZPOCET
| D | VRN4 | Inženýrská činnost |  |  |  | 0 |  |  |  |  | 0 |  | 0 |  | 0 | 5 | D | 1 |  |  |  | ROZPOCET | [6 empty] | 0
5 | K | 045002000 | Kompletační a koordinační činnost | soubor | 1 |  | 0 | CS ÚRS 2020 02 |  | základní |  | 0 | 0 | 0 | 0 | 0 | 1024 | K | 2 |  |  |  | ROZPOCET | 0 | 0 | 0 | 0 | 0 | 1 | 0 | 1024 | 1719383091
| VV |  | koordinace všech profesí, vedení stavby, koordinace prací s dodavatelem výměníkové stanice tepla a provozovatelem SEK | [14 empty] | VV | 2 | 1 | True | 0 | ROZPOCET
| VV |  | 1 |  | 1 | [12 empty] | VV | 2 | 2 | True | 1 | ROZPOCET
| D | VRN6 | Územní vlivy |  |  |  | 0 |  |  |  |  | 0 |  | 0 |  | 0 | 5 | D | 1 |  |  |  | ROZPOCET | [6 empty] | 0
6 | K | 064203000 | Práce se škodlivými materiály | soubor | 1 |  | 0 | CS ÚRS 2020 02 |  | základní |  | 0 | 0 | 0 | 0 | 0 | 1024 | K | 2 |  |  |  | ROZPOCET | 0 | 0 | 0 | 0 | 0 | 1 | 0 | 1024 | 204369674
| VV |  | náklady spojené s odborným odstraněním materiálů s přítomností azbestu - střešní krytina | [14 empty] | VV | 2 | 1 | True | 0 | ROZPOCET
| VV |  | 1 |  | 1 | [12 empty] | VV | 2 | 2 | True | 1 | ROZPOCET
| D | VRN7 | Provozní vlivy |  |  |  | 0 |  |  |  |  | 0 |  | 0 |  | 0 | 5 | D | 1 |  |  |  | ROZPOCET | [6 empty] | 0
7 | K | 072002000 | Silniční provoz | soubor | 1 |  | 0 | CS ÚRS 2020 02 |  | základní |  | 0 | 0 | 0 | 0 | 0 | 1024 | K | 2 |  |  |  | ROZPOCET | 0 | 0 | 0 | 0 | 0 | 1 | 0 | 1024 | -984256974
| VV |  | Čištění komunikací, dopravní značení | [14 empty] | VV | 2 | 1 | True | 0 | ROZPOCET
| VV |  | 1 |  | 1 | [12 empty] | VV | 2 | 2 | True | 1 | ROZPOCET
| D | VRN9 | Ostatní náklady |  |  |  | 0 |  |  |  |  | 0 |  | 0 |  | 0 | 5 | D | 1 |  |  |  | ROZPOCET | [6 empty] | 0
8 | K | 090001000 | Ostatní náklady | soubor | 1 |  | 0 | CS ÚRS 2020 02 |  | základní |  | 0 | 0 | 0 | 0 | 0 | 1024 | K | 2 |  |  |  | ROZPOCET | 0 | 0 | 0 | 0 | 0 | 1 | 0 | 1024 | -1157299248
| VV |  | - náklady na vzorkování materiálů a výrobků dle požadavku PD | [14 empty] | VV | 2 | 1 | True | 0 | ROZPOCET
| VV |  | - náklady na revize a zkoušky nezahrnuté do rozpočtu | [14 empty] | VV | 2 | 1 | True | 0 | ROZPOCET
| VV |  | 1 |  | 1 | [12 empty] | VV | 2 | 2 | True | 1 | ROZPOCET

## Seznam figur
SEZNAM FIGUR
Kód: | 2020-07(1)
Stavba: | Rekonstrukce a přístavba budovy ZUŠ náměstí Míru, Krnov
Datum: | 7. 3. 2021
Kód | Popis | MJ | Výměra
SO 02/ SO 02.1 | Architektonicko stavební řešení
Celk_plocha_ker_dlaz | Celková plocha keramických dlažeb | m2 | 94.304
| dle TZ a PD kompletní realizace |  | 0
| výkaz výměr - 1.NP "Dokončovací práce-plocha podlahy" |  | 0
Celk_plocha_ker_dlaz | "Kr, cemento"80,399+8,505+5,400 |  | 94.304
Použití figury:
771111011 | Příprava podkladu před provedením dlažby vysátí podlah | m2 | 97.272
771574262 | Montáž podlah z dlaždic keramických lepených flexibilním lepidlem velkoformátových pro vysoké mechanické zatížení protiskluzných nebo reliéfních (bezbariérových) přes 4 do 6 ks/m2 | m2 | 94.304
Keram_obklady | Celková plocha keramických obkladů | m2 | 90.455
| Kompletní realizace dle PD a TZ, viz. výkazy množství "dokončovací práce - plocha stěn - ker.obklad, sokl" |  | 0
Keram_obklady | 90,455 |  | 90.455
Použití figury:
781111011 | Příprava podkladu před provedením obkladu oprášení (ometení) stěny | m2 | 90.455
781121011 | Příprava podkladu před provedením obkladu nátěr penetrační na stěnu | m2 | 90.455
781474113 | Montáž obkladů vnitřních stěn z dlaždic keramických lepených flexibilním lepidlem maloformátových hladkých přes 12 do 19 ks/m2 | m2 | 90.455
svisla_plocha_atik | Celková svisla plocha izolace atik | m2 | 28.432
svisla_plocha_atik | "vytažení izolací na atiku"9,500*2,0*0,400+16,100*(0,350+0,200)+(6,800*2,0+13,0150)*0,450 |  | 28.432
Použití figury:
712311101 | Provedení povlakové krytiny střech do 10° za studena lakem penetračním nebo asfaltovým | m2 | 285.75
712841559 | Provedení povlakové krytiny střech samostatným vytažením izolačního povlaku pásy přitavením na konstrukce převyšující úroveň střechy, NAIP | m2 | 129.771
62852011 | pás asfaltový samolepicí modifikovaný SBS tl 3,0mm s vložkou ze skleněné rohože se spalitelnou fólií nebo jemnozrnným minerálním posypem nebo textilií na horním povrchu | m2 | 328.613
62853008 | pás asfaltový natavitelný modifikovaný SBS tl 4,2mm s retardéry hoření, BROOF(t3) s vložkou ze skleněné tkaniny a hrubozrnným břidličným posypem na horním povrchu | m2 | 328.613
Vnejsi_steny_plocha | Celková pohledová plocha vnějších stěn bez otvorů a pohl,betonu | m2 | 270.921
| kompletní realizace dle TZ a PD |  | 0
Vnejsi_steny_plocha | "fasáda výkaz množství - modifikovaná silikát.omítka - západ, východ, sever, jih"41,350+48,753+32,429+148,389 |  | 270.921
Použití figury:
622131101 | Podkladní a spojovací vrstva vnějších omítaných ploch cementový postřik nanášený ručně celoplošně stěn | m2 | 270.921
622-001R | Vnější fasádní nátěr s fotokatalytickým efektem na systémovou penetraci | m2 | 270.921
622321141 | Omítka vápenocementová vnějších ploch nanášená ručně dvouvrstvá, tloušťky jádrové omítky do 15 mm a tloušťky štuku do 3 mm štuková stěn | m2 | 270.921
62252102R | Vnější pastózní modifikovaná silikátová probarvená omítka stěn, s fotokatalytickým efektem, prodyšná, včetně penetrace podkladu, zrnitost 2 mm | m2 | 270.921
vodor_plocha_strech | Celková vodorovná plocha střech | m2 | 242.493
| kompletní realizace dle TZ a PD, viz.výkaz množství - střešní plášť |  | 0
| "Kr02a"152,950 |  | 152.95
| "Kr02b"89,543 |  | 89.543
vodor_plocha_strech | Mezisoučet |  | 242.493
Použití figury:
712311101 | Provedení povlakové krytiny střech do 10° za studena lakem penetračním nebo asfaltovým | m2 | 285.75
712331111 | Provedení povlakové krytiny střech do 10° podkladní vrstvy pásy na sucho samolepící | m2 | 484.986
713141151 | Montáž izolace tepelné střech plochých kladené volně 1 vrstva rohoží, pásů, dílců, desek | m2 | 242.493
713141311 | Montáž izolace tepelné střech plochých kladené volně, spádová vrstva | m2 | 242.493
62852011 | pás asfaltový samolepicí modifikovaný SBS tl 3,0mm s vložkou ze skleněné rohože se spalitelnou fólií nebo jemnozrnným minerálním posypem nebo textilií na horním povrchu | m2 | 328.613
62853008 | pás asfaltový natavitelný modifikovaný SBS tl 4,2mm s retardéry hoření, BROOF(t3) s vložkou ze skleněné tkaniny a hrubozrnným břidličným posypem na horním povrchu | m2 | 328.613
vodorov_plocha_atik | Celková vodorovná plocha atik | m2 | 14.825
vodorov_plocha_atik | "vodorovná plocha atik"9,500*0,450*2,0+2,400*0,150+(13,015+6,700)*0,300 |  | 14.825
Použití figury:
712311101 | Provedení povlakové krytiny střech do 10° za studena lakem penetračním nebo asfaltovým | m2 | 285.75
632450122 | Potěr cementový vyrovnávací ze suchých směsí v pásu o průměrné (střední) tl. přes 20 do 30 mm | m2 | 14.825
712841559 | Provedení povlakové krytiny střech samostatným vytažením izolačního povlaku pásy přitavením na konstrukce převyšující úroveň střechy, NAIP | m2 | 129.771
762361312 | Konstrukční vrstva pod klempířské prvky pro oplechování horních ploch zdí a nadezdívek (atik) z desek dřevoštěpkových šroubovaných do podkladu, tloušťky desky 22 mm | m2 | 25.015
764002414 | Montáž strukturované oddělovací rohože jakékoli rš | m2 | 25.015
62852011 | pás asfaltový samolepicí modifikovaný SBS tl 3,0mm s vložkou ze skleněné rohože se spalitelnou fólií nebo jemnozrnným minerálním posypem nebo textilií na horním povrchu | m2 | 328.613
62853008 | pás asfaltový natavitelný modifikovaný SBS tl 4,2mm s retardéry hoření, BROOF(t3) s vložkou ze skleněné tkaniny a hrubozrnným břidličným posypem na horním povrchu | m2 | 328.613

## Pokyny pro vyplnění
Struktura údajů, formát souboru a metodika pro zpracování
Struktura
Soubor je složen ze záložky Rekapitulace stavby a záložek s názvem soupisu prací pro jednotlivé objekty ve formátu XLSX. Každá ze záložek přitom obsahuje
ještě samostatné sestavy vymezené orámovaním a nadpisem sestavy.
Rekapitulace stavby obsahuje sestavu Rekapitulace stavby a Rekapitulace objektů stavby a soupisů prací.
V sestavě Rekapitulace stavby jsou uvedeny informace identifikující předmět veřejné zakázky na stavební práce, KSO, CC-CZ, CZ-CPV, CZ-CPA a rekapitulaci
celkové nabídkové ceny uchazeče.
Termínem "uchazeč" (resp. zhotovitel) se myslí "účastník zadávacího řízení" ve smyslu zákona o zadávání veřejných zakázek.
V sestavě Rekapitulace objektů stavby a soupisů prací je uvedena rekapitulace stavebních objektů, inženýrských objektů, provozních souborů,
vedlejších a ostatních nákladů a ostatních nákladů s rekapitulací nabídkové ceny za jednotlivé soupisy prací. Na základě údaje Typ je možné
identifikovat, zda se jedná o objekt nebo soupis prací pro daný objekt:
|  | STA | Stavební objekt pozemní
|  | ING | Stavební objekt inženýrský
|  | PRO | Provozní soubor
|  | VON | Vedlejší a ostatní náklady
|  | OST | Ostatní
|  | Soupis | Soupis prací pro daný typ objektu
Soupis prací pro jednotlivé objekty obsahuje sestavy Krycí list soupisu prací, Rekapitulace členění soupisu prací, Soupis prací. Za soupis prací může být považován
i objekt stavby v případě, že neobsahuje podřízenou zakázku.
Krycí list soupisu obsahuje rekapitulaci informací o předmětu veřejné zakázky ze sestavy Rekapitulace stavby, informaci o zařazení objektu do KSO,
CC-CZ, CZ-CPV, CZ-CPA a rekapitulaci celkové nabídkové ceny uchazeče za aktuální soupis prací.
Rekapitulace členění soupisu prací obsahuje rekapitulaci soupisu prací ve všech úrovních členění soupisu tak, jak byla tato členění použita (např.
stavební díly, funkční díly, případně jiné členění) s rekapitulací nabídkové ceny.
Soupis prací obsahuje položky veškerých stavebních nebo montážních prací, dodávek materiálů a služeb nezbytných pro zhotovení stavebního objektu,
inženýrského objektu, provozního souboru, vedlejších a ostatních nákladů.
Pro položky soupisu prací se zobrazují následující informace:
|  | PČ |  | Pořadové číslo položky v aktuálním soupisu
|  | TYP |  | Typ položky: K - konstrukce, M - materiál, PP - plný popis, PSC - poznámka k souboru cen, P - poznámka k položce, VV - výkaz výměr
|  | Kód |  | Kód položky
|  | Popis |  | Zkrácený popis položky
|  | MJ |  | Měrná jednotka položky
|  | Množství |  | Množství v měrné jednotce
|  | J.cena |  | Jednotková cena položky. Zadaní může obsahovat namísto J.ceny sloupce J.materiál a J.montáž, jejichž součet definuje
J.cenu položky.
|  | Cena celkem |  | Celková cena položky daná jako součin množství a j.ceny
|  | Cenová soustava |  | Příslušnost položky do cenové soustavy
Ke každé položce soupisu prací se na samostatných řádcích může zobrazovat:
Plný popis položky
Poznámka k souboru cen a poznámka zadavatele
Výkaz výměr
Pokud je k řádku výkazu výměr evidovaný údaj ve sloupci Kód, jedná se o definovaný odkaz, na který se může odvolávat výkaz výměr z jiné položky.
Metodika pro zpracování
Jednotlivé sestavy jsou v souboru provázány. Editovatelné pole jsou zvýrazněny žlutým podbarvením, ostatní pole neslouží k editaci a nesmí být jakkoliv
modifikovány.
Uchazeč je pro podání nabídky povinen vyplnit žlutě podbarvená pole:
Pole Uchazeč v sestavě Rekapitulace stavby - zde uchazeč vyplní svůj název (název subjektu)
Pole IČ a DIČ v sestavě Rekapitulace stavby - zde uchazeč vyplní svoje IČ a DIČ
Datum v sestavě Rekapitulace stavby - zde uchazeč vyplní datum vytvoření nabídky
J.cena = jednotková cena v sestavě Soupis prací o maximálním počtu desetinných míst uvedených v poli
- pokud sestavy soupisů prací obsahují pole J.cena, měla by být všechna tato pole vyplněna nenulovými
Poznámka - nepovinný údaj pro položku soupisu
V případě, že sestavy soupisů prací neobsahují pole J.cena, potom ve všech soupisech prací obsahují pole:
- J.materiál - jednotková cena materiálu
- J.montáž - jednotková cena montáže
Uchazeč v tomto případě by měl vyplnit všechna pole J.materiál a pole J.montáž nenulovými kladnými číslicemi. V případech, kdy položka
neobsahuje žádný materiál je přípustné, aby pole J.materiál bylo vyplněno nulou. V případech, kdy položka neobsahuje žádnou montáž je přípustné,
aby pole J.montáž bylo vyplněno nulou. Obě pole - J.materiál, J.Montáž u jedné položky by však neměly být vyplněny nulou.
Rekapitulace stavby
Název |  |  | Povinný |  | Popis | Typ | Max. počet
atributu |  |  | (A/N) |  |  |  | znaků
Kód |  |  | A |  | Kód stavby | String | 20
Stavba |  |  | A |  | Název stavby | String | 120
Místo |  |  | N |  | Místo stavby | String | 50
Datum |  |  | A |  | Datum vykonaného exportu | Date
KSO |  |  | N |  | Klasifikace stavebního objektu | String | 15
CC-CZ |  |  | N |  | Klasifikace stavbeních děl | String | 15
CZ-CPV |  |  | N |  | Společný slovník pro veřejné zakázky | String | 20
CZ-CPA |  |  | N |  | Klasifikace produkce podle činností | String | 20
Zadavatel |  |  | N |  | Zadavatel zadaní | String | 50
IČ |  |  | N |  | IČ zadavatele zadaní | String | 20
DIČ |  |  | N |  | DIČ zadavatele zadaní | String | 20
Uchazeč |  |  | N |  | Uchazeč veřejné zakázky | String | 50
Projektant |  |  | N |  | Projektant | String | 50
Poznámka |  |  | N |  | Poznámka k zadání | String | 255
Sazba DPH |  |  | A |  | Rekapitulace sazeb DPH u položek soupisů | eGSazbaDph
Základna DPH |  |  | A |  | Základna DPH určena součtem celkové ceny z položek soupisů | Double
Hodnota DPH |  |  | A |  | Hodnota DPH | Double
Cena bez DPH |  |  | A |  | Celková cena bez DPH za celou stavbu. Sčítává se ze všech listů. | Double
Cena s DPH |  |  | A |  | Celková cena s DPH za celou stavbu | Double
Rekapitulace objektů stavby a soupisů prací
Název |  |  | Povinný |  | Popis | Typ | Max. počet
atributu |  |  | (A/N) |  |  |  | znaků
Kód |  |  | A |  | Přebírá se z Rekapitulace stavby | String | 20
Stavba |  |  | A |  | Přebírá se z Rekapitulace stavby | String | 120
Místo |  |  | N |  | Přebírá se z Rekapitulace stavby | String | 50
Datum |  |  | A |  | Přebírá se z Rekapitulace stavby | Date
Zadavatel |  |  | N |  | Přebírá se z Rekapitulace stavby | String | 50
Projektant |  |  | N |  | Přebírá se z Rekapitulace stavby | String | 50
Uchazeč |  |  | N |  | Přebírá se z Rekapitulace stavby | String | 50
Kód |  |  | A |  | Kód objektu | String | 20
Objektu, Soupis prací |  |  | A |  | Název objektu | String | 120
Cena bez DPH |  |  | A |  | Cena bez DPH za daný objekt | Double
Cena s DPH |  |  | A |  | Cena spolu s DPH za daný objekt | Double
Typ |  |  | A |  | Typ zakázky | eGTypZakazky
Krycí list soupisu
Název |  |  | Povinný |  | Popis | Typ | Max. počet
atributu |  |  | (A/N) |  |  |  | znaků
Stavba |  |  | A |  | Přebírá se z Rekapitulace stavby | String | 120
Objekt |  |  | A |  | Kód a název objektu | String | 20 + 120
Soupis |  |  | A |  | Kód a název soupisu | String | 20 + 120
KSO |  |  | N |  | Klasifikace stavebního objektu | String | 15
CC-CZ |  |  | N |  | Klasifikace stavbeních děl | String | 15
CZ-CPV |  |  | N |  | Společný slovník pro veřejné zakázky | String | 20
CZ-CPA |  |  | N |  | Klasifikace produkce podle činností | String | 20
Místo |  |  | N |  | Přebírá se z Rekapitulace stavby | String | 50
Zadavatel |  |  | N |  | Přebírá se z Rekapitulace stavby | String | 50
Uchazeč |  |  | N |  | Přebírá se z Rekapitulace stavby | String | 50
Projektant |  |  | N |  | Přebírá se z Rekapitulace stavby | String | 50
Poznámka |  |  | N |  | Poznámka k soupisu prací | String | 255
Sazba DPH |  |  | A |  | Rekapitulace sazeb DPH na položkách aktuálního soupisu | eGSazbaDph
Základna DPH |  |  | A |  | Základna DPH určena součtem celkové ceny z položek aktuálního soupisu | Double
Hodnota DPH |  |  | A |  | Hodnota DPH | Double
Cena bez DPH |  |  | A |  | Cena bez DPH za daný soupis | Double
Cena s DPH |  |  | A |  | Cena s DPH za daný soupis | Double
Rekapitulace členění soupisu prací
Název |  |  | Povinný |  | Popis | Typ | Max. počet
atributu |  |  | (A/N) |  |  |  | znaků
Stavba |  |  | A |  | Přebírá se z Rekapitulace stavby | String | 120
Objekt |  |  | A |  | Kód a název objektu, přebírá se z Krycího listu soupisu | String | 20 + 120
Soupis |  |  | A |  | Kód a název objektu, přebírá se z Krycího listu soupisu | String | 20 + 120
Místo |  |  | N |  | Přebírá se z Rekapitulace stavby | String | 50
Datum |  |  | A |  | Přebírá se z Rekapitulace stavby | Date
Zadavatel |  |  | N |  | Přebírá se z Rekapitulace stavby | String | 50
Projektant |  |  | N |  | Přebírá se z Rekapitulace stavby | String | 50
Uchazeč |  |  | N |  | Přebírá se z Rekapitulace stavby | String | 50
Kód dílu - Popis |  |  | A |  | Kód a název dílu ze soupisu | String | 20 + 100
Cena celkem |  |  | A |  | Cena celkem za díl ze soupisu | Double
Soupis prací
Název |  |  | Povinný |  | Popis | Typ | Max. počet
atributu |  |  | (A/N) |  |  |  | znaků
Stavba |  |  | A |  | Přebírá se z Rekapitulace stavby | String | 120
Objekt |  |  | A |  | Kód a název objektu | String | 20 + 120
Soupis |  |  | A |  | Přebírá se z Krycího listu soupisu | String | 20 + 120
Místo |  |  | N |  | Přebírá se z Krycího listu soupisu | String | 50
Datum |  |  | A |  | Přebírá se z Krycího listu soupisu | Date
Zadavatel |  |  | N |  | Přebírá se z Krycího listu soupisu | String | 50
Projektant |  |  | N |  | Přebírá se z Krycího listu soupisu | String | 50
Uchazeč |  |  | N |  | Přebírá se z Krycího listu soupisu | String | 50
PČ |  |  | A |  | Pořadové číslo položky soupisu | Long
Typ |  |  | A |  | Typ položky soupisu | eGTypPolozky | 1
Kód |  |  | A |  | Kód položky ze soupisu | String | 20
Popis |  |  | A |  | Popis položky ze soupisu | String | 255
MJ |  |  | A |  | Měrná jednotka položky | String | 10
Množství |  |  | A |  | Množství položky soupisu | Double
J.Cena |  |  | A |  | Jednotková cena položky | Double
Cena celkem |  |  | A |  | Cena celkem vyčíslena jako J.Cena * Množství | Double
Cenová soustava |  |  | N |  | Zařazení položky do cenové soustavy | String | 50
p |  |  | N |  | Poznámka položky ze soupisu | Memo
psc |  |  | N |  | Poznámka k souboru cen ze soupisu | Memo
pp |  |  | N |  | Plný popis položky ze soupisu | Memo
vv |  |  | N |  | Výkaz výměr (figura, výraz, výměra) ze soupisu | Text,Text,Double | 20, 150
DPH |  |  | A |  | Sazba DPH pro položku | eGSazbaDPH
Hmotnost |  |  | A |  | Hmotnost položky ze soupisu | Double
Suť |  |  | A |  | Suť položky ze soupisu | Double
Nh |  |  | N |  | Normohodiny položky ze soupisu | Double
Datová věta
Typ věty |  |  | Hodnota |  | Význam
eGSazbaDPH |  |  | základní |  | Základní sazba DPH
|  |  | snížená |  | Snížená sazba DPH
|  |  | nulová |  | Nulová sazba DPH
|  |  | zákl. přenesená |  | Základní sazba DPH přenesená
|  |  | sníž. přenesená |  | Snížená sazba DPH přenesená
eGTypZakazky |  |  | STA |  | Stavební objekt
|  |  | PRO |  | Provozní soubor
|  |  | ING |  | Inženýrský objekt
|  |  | VON |  | Vedlejší a ostatní náklady
|  |  | OST |  | Ostatní náklady
eGTypPolozky |  |  | 1 |  | Položka typu HSV
|  |  | 2 |  | Položka typu PSV
|  |  | 3 |  | Položka typu M
|  |  | 4 |  | Položka typu OST