## Pokyny pro vyplnění
Pokyny pro vyplnění
Ve všech listech tohoto souboru můžete měnit pouze buňky s modrým pozadím. Jedná se o tyto údaje : - údaje o firmě - jednotkové ceny položek zadané na maximálně dvě desetinná místa

## Stavba
#RTSROZP# | Soupis stavebních prací, dodávek a služeb
| Stavba: |  | PG 14 | Parkovací stání na ulici Jiráskova, Krnov
| Zadavatel | [5 empty] | IČO:
DIČ:
| Projektant: | [5 empty] | IČO:
DIČ:
| Zhotovitel: | [5 empty] | IČO:
DIČ:
Vypracoval:
| Rozpis ceny | [6 empty] | Celkem
HSV | HSV | [6 empty] | 0
PSV | PSV | [6 empty] | 0
MON | MON | [6 empty] | 0
VN | Vedlejší náklady | [6 empty] | 0
ON | Ostatní náklady | [6 empty] | 0
| Celkem | [6 empty] | 0
Rekapitulace daní
0 | Základ pro sníženou DPH |  |  | 15 | % | 0 |  |  | CZK
0 | Snížená DPH |  |  | 15 | % | 0 |  |  | CZK
0 | Základ pro základní DPH |  |  | 21 | % | 0 |  |  | CZK
0 | Základní DPH |  |  | 21 | % | 0 |  |  | CZK
0 | Zaokrouhlení |  |  |  |  | 0 |  |  | CZK
| Cena celkem bez DPH |  |  |  |  | 0 |  |  | CZK
0 | Cena celkem s DPH |  |  |  |  | 0 |  |  | CZK
|  | v |  |  | dne
sdfsdf
|  |  | Za zhotovitele |  |  |  | Za objednatele
Rekapitulace dílčích částí
#CASTI>> | Číslo | Název |  |  | Základ pro sníženou DPH | Základ pro základní DPH | DPH celkem | Cena celkem | %
1 | Stavba |  |  |  | 0 | 0 | 0 | 0
2 |  | Stavební objekt |  |  |  |  | 0 | 0
2 | SO 101 | Parkovací plochy s přístupovým chodníkem |  |  | 0 | 0 | 0 | 0
3 | SO 101 | Parkovací plochy s přístupovým chodníkem |  |  | 0 | 0 | 0 | 0
2 | VRN | VEDLEJŠÍ ROZPOČTOVÉ NÁKLADY |  |  | 0 | 0 | 0 | 0
3 | VRN | VEDLEJŠÍ ROZPOČTOVÉ NÁKLADY |  |  | 0 | 0 | 0 | 0
| Celkem za stavbu |  |  |  | 0 | 0 | 0 | 0 | 0
Rekapitulace dílů
| Číslo | Název |  |  | Typ dílu |  |  | Celkem | %
| 1 | Zemní práce |  |  | HSV |  |  | 0
| 5 | Komunikace |  |  | HSV |  |  | 0
| 91 | Doplňující práce na komunikaci |  |  | HSV |  |  | 0
| 99 | Staveništní přesun hmot |  |  | HSV |  |  | 0
| D96 | Přesuny suti a vybouraných hmot |  |  | PSU |  |  | 0
| VN | Vedlejší náklady |  |  | VN |  |  | 0
| Cena celkem | [6 empty] | 0 | 0
Note on D11: Název
Note on I11: IČO
Note on D12: Ulice
Note on I12: DIČ
Note on D13: PSČ
Note on E13: Místo

## VzorPolozky (hidden)
Položkový rozpočet
S:
O:
R:

## SO 101 SO 101 Pol
Položkový soupis prací a dodávek | [26 empty] | #TypZaznamu#
S: | PG 14 | Parkovací stání na ulici Jiráskova, Krnov | [24 empty] | STA
O: | SO 101 | Parkovací plochy s přístupovým chodníkem | [21 empty] | STA |  |  | OBJ
R: | SO 101 | Parkovací plochy s přístupovým chodníkem | [24 empty] | ROZ
P.č. | Číslo položky | Název položky | MJ | Množství | Cena / MJ | Celkem | Dodávka | Dodávka celk. | Montáž | Montáž celk. | DPH | Cena s DPH | Hmotnost / MJ | Hmotnost celk.(t) | Dem. hmotnost / MJ | Dem. hmotnost celk.(t) | Ceník | Cen. soustava / platnost | Cenová úroveň | Nhod / MJ | Nhod celk. | Dodavatel | Typ položky
Díl: | 1 | Zemní práce |  |  |  | 0 |  | 0 |  | 0 |  | 0 |  | 0 |  | 7.26 |  |  |  |  | 172.73 | [5 empty] | DIL
1 | 112203229R00 | Odstranění pařezu ve ztížených podmínkách průměr přes 900 do 1000 mm, na svahu přes 1:5 do 1:2 | kus | 1 |  | 0 |  | 0 |  | 0 | 21 | 0 | 0 | 0 | 0 | 0 | 823-1 | RTS 19/ II | RTS 19/ II | 68.79 | 68.79 |  | Práce |  |  |  | POL1_
|  | s odklizením získaného dřeva na vzdálenost do 20 m, se složením na hromady nebo s naložením na dopravní prostředek, se zasypáním jámy, doplněním zeminy, zhutněním a úpravou terénu, | [24 empty] | SPI |  | s odklizením získaného dřeva na vzdálenost do 20 m, se složením na hromady nebo s naložením na dopravní prostředek, se zasypáním jámy, doplněním zeminy, zhutněním a úpravou terénu,
|  | odstranění stav. pařezu : 1 |  | 1 | [22 empty] | VV | 0
SPU
2 | 113107310R00 | Odstranění podkladů nebo krytů z kameniva těženého, v ploše jednotlivě do 50 m2, tloušťka vrstvy 100 mm | m2 | 18 |  | 0 |  | 0 |  | 0 | 21 | 0 | 0 | 0 | 0.22 | 3.96 | 822-1 | RTS 19/ II | RTS 19/ II | 0.251 | 4.52 |  | Práce |  |  |  | POL1_
SPU
3 | 113108310R00 | Odstranění podkladů nebo krytů živičných, v ploše jednotlivě do 50 m2, tloušťka vrstvy 100 mm | m2 | 15 |  | 0 |  | 0 |  | 0 | 21 | 0 | 0 | 0 | 0.22 | 3.3 | 822-1 | RTS 19/ II | RTS 19/ II | 0.375 | 5.63 |  | Práce |  |  |  | POL1_
SPU
4 | 121101101R00 | Sejmutí ornice s přemístěním na vzdálenost do 50 m | m3 | 19.17 |  | 0 |  | 0 |  | 0 | 21 | 0 | 0 | 0 | 0 | 0 | 800-1 | RTS 19/ II | RTS 19/ II | 0.1 | 1.92 |  | Práce |  |  |  | POL1_
|  | nebo lesní půdy, s vodorovným přemístěním na hromady v místě upotřebení nebo na dočasné či trvalé skládky se složením | [24 empty] | SPI |  | nebo lesní půdy, s vodorovným přemístěním na hromady v místě upotřebení nebo na dočasné či trvalé skládky se složením
|  | (70,70+64+57)*0,1 |  | 19.17 | [22 empty] | VV | 0
SPU
5 | 122201101R00 | Odkopávky a prokopávky nezapažené v hornině 3 do 100 m3 | m3 | 79.219 |  | 0 |  | 0 |  | 0 | 21 | 0 | 0 | 0 | 0 | 0 | 800-1 | RTS 19/ II | RTS 19/ II | 0.37 | 29.31 |  | Práce |  |  |  | POL1_
|  | s přehozením výkopku na vzdálenost do 3 m nebo s naložením na dopravní prostředek, | [24 empty] | SPI
|  | (70,70+57)*0,47+64*0,3 |  | 79.219 | [22 empty] | VV | 0
SPU
6 | 122201109R00 | Odkopávky a prokopávky nezapažené v hornině 3 příplatek k cenám za lepivost horniny | m3 | 79.219 |  | 0 |  | 0 |  | 0 | 21 | 0 | 0 | 0 | 0 | 0 | 800-1 | RTS 19/ II | RTS 19/ II | 0.06 | 4.75 |  | Práce |  |  |  | POL1_
|  | s přehozením výkopku na vzdálenost do 3 m nebo s naložením na dopravní prostředek, | [24 empty] | SPI
|  | Odkaz na mn. položky pořadí 5 : 79,21900 |  | 79.219 | [22 empty] | VV | 5
SPU
7 | 162701105R00 | Vodorovné přemístění výkopku z horniny 1 až 4, na vzdálenost přes 9 000 do 10 000 m | m3 | 58.97 |  | 0 |  | 0 |  | 0 | 21 | 0 | 0 | 0 | 0 | 0 | 800-1 | RTS 19/ II | RTS 19/ II | 0.01 | 0.59 |  | Práce |  |  |  | POL1_
|  | po suchu, bez naložení výkopku, avšak se složením bez rozhrnutí, zpáteční cesta vozidla. | [24 empty] | SPI
|  | 79,22-20,25 |  | 58.97 | [22 empty] | VV | 0
SPU
8 | 162701109R00 | Vodorovné přemístění výkopku příplatek k ceně za každých dalších i započatých 1 000 m přes 10 000 m z horniny 1 až 4 | m3 | 58.97 |  | 0 |  | 0 |  | 0 | 21 | 0 | 0 | 0 | 0 | 0 | 800-1 | RTS 19/ II | RTS 19/ II | 0 | 0 |  | Práce |  |  |  | POL1_
|  | po suchu, bez naložení výkopku, avšak se složením bez rozhrnutí, zpáteční cesta vozidla. | [24 empty] | SPI
|  | PŘÍPLATEK ZA DALŠÍCH 10 KM NAD 10 KM (CELKEM 20 KM) : 58,97 |  | 58.97 | [22 empty] | VV | 0
SPU
9 | 162301424R00 | Vodorovné přemístění větví, kmenů, nebo pařezů pařezů, průměru kmene přes 700 do 900 mm, na vzdálenost do 5 000 m | kus | 1 |  | 0 |  | 0 |  | 0 | 21 | 0 | 0 | 0 | 0 | 0 | 800-1 | RTS 19/ II | RTS 19/ II | 0.67 | 0.67 |  | Práce |  |  |  | POL1_
|  | s naložením, složením a dopravou, | [24 empty] | SPI
|  | 1 |  | 1 | [22 empty] | VV | 0
SPU
10 | 174201204R00 | Zásyp jam po pařezech průměru přes 700 do 900 mm | kus | 1 |  | 0 |  | 0 |  | 0 | 21 | 0 | 0 | 0 | 0 | 0 | 800-1 | RTS 19/ II | RTS 19/ II | 3.17 | 3.17 |  | Práce |  |  |  | POL1_
|  | výkopkem z horniny získané při dobývání pařezů s hrubým urovnáním povrchu zasypávky, | [24 empty] | SPI
|  | 1 |  | 1 | [22 empty] | VV | 0
SPU
11 | 175101201R00 | Obsyp objektů bez prohození sypaniny | m3 | 20.25 |  | 0 |  | 0 |  | 0 | 21 | 0 | 0 | 0 | 0 | 0 | 800-1 | RTS 19/ II | RTS 19/ II | 2.2 | 44.55 |  | Práce |  |  |  | POL1_
|  | sypaninou z vhodných hornin tř. 1 - 4 nebo materiálem, uloženým ve vzdálenosti do 30 m od vnějšího kraje objektu, pro jakoukoliv míru zhutnění, | [24 empty] | SPI |  | sypaninou z vhodných hornin tř. 1 - 4 nebo materiálem, uloženým ve vzdálenosti do 30 m od vnějšího kraje objektu, pro jakoukoliv míru zhutnění,
|  | OBSYP OBJEKTŮ VHODNOU ZEMINOU Z VÝKOPKU - SIL. A CHOD. OBRUBY 0,25 m3/bm : (43+38)*0,25 |  | 20.25 | [22 empty] | VV | 0
SPU
12 | 180402112R00 | Založení trávníku parkový trávník, výsevem, na svahu přes 1:5 do 1:2 | m2 | 50 |  | 0 |  | 0 |  | 0 | 21 | 0 | 0 | 0 | 0 | 0 | 823-1 | RTS 19/ II | RTS 19/ II | 0.1 | 5 |  | Práce |  |  |  | POL1_
|  | na půdě předem připravené s pokosením, naložením, odvozem odpadu do 20 km a se složením, | [24 empty] | SPI
|  | 10,20+12+10+9,50+8,30 |  | 50 | [22 empty] | VV | 0
SPU
13 | 181101102R00 | Úprava pláně v zářezech v hornině 1 až 4, se zhutněním | m2 | 191.7 |  | 0 |  | 0 |  | 0 | 21 | 0 | 0 | 0 | 0 | 0 | 800-1 | RTS 19/ II | RTS 19/ II | 0.02 | 3.83 |  | Práce |  |  |  | POL1_
|  | vyrovnáním výškových rozdílů, ploch vodorovných a ploch do sklonu 1 : 5. | [24 empty] | SPI
|  | 70,70+64+57 |  | 191.7 | [22 empty] | VV | 0
SPU
14 | 199000005R00 | Poplatky za skládku zeminy 1- 4 | t | 129.734 |  | 0 |  | 0 |  | 0 | 21 | 0 | 0 | 0 | 0 | 0 | 800-1 | RTS 19/ II | RTS 19/ II | 0 | 0 |  | Práce |  |  |  | POL1_
|  | 58,97*2,2 |  | 129.734 | [22 empty] | VV | 0
SPU
15 | 00572400R | směs travní parková, pro běžnou zátěž | kg | 1.25 |  | 0 |  | 0 |  | 0 | 21 | 0 | 0.001 | 0 | 0 | 0 | SPCM | RTS 19/ II | RTS 19/ II | 0 | 0 |  | Specifikace |  |  |  | POL3_
|  | (10,20+12+10+9,50+8,30)*0,025 |  | 1.25 | [22 empty] | VV | 0
SPU
Díl: | 5 | Komunikace |  |  |  | 0 |  | 0 |  | 0 |  | 0 |  | 157.74 |  | 0 |  |  |  |  | 109.19 | [5 empty] | DIL
16 | 564831111RT2 | Podklad ze štěrkodrti s rozprostřením a zhutněním frakce 0-32 mm, tloušťka po zhutnění 100 mm | m2 | 18 |  | 0 |  | 0 |  | 0 | 21 | 0 | 0.288 | 5.18 | 0 | 0 | 822-1 | RTS 19/ II | RTS 19/ II | 0.02 | 0.36 |  | Práce |  |  |  | POL1_
|  | 18 |  | 18 | [22 empty] | VV | 0
SPU
17 | 564851111RT2 | Podklad ze štěrkodrti s rozprostřením a zhutněním frakce 0-32 mm, tloušťka po zhutnění 150 mm | m2 | 131.34 |  | 0 |  | 0 |  | 0 | 21 | 0 | 0.378 | 49.65 | 0 | 0 | 822-1 | RTS 19/ II | RTS 19/ II | 0.03 | 3.94 |  | Práce |  |  |  | POL1_
|  | (62,40+57)*1,1 |  | 131.34 | [22 empty] | VV | 0
SPU
18 | 564861111RT2 | Podklad ze štěrkodrti s rozprostřením a zhutněním frakce 0-32 mm, tloušťka po zhutnění 200 mm | m2 | 70.4 |  | 0 |  | 0 |  | 0 | 21 | 0 | 0.441 | 31.05 | 0 | 0 | 822-1 | RTS 19/ II | RTS 19/ II | 0.03 | 2.11 |  | Práce |  |  |  | POL1_
|  | 64*1,1 |  | 70.4 | [22 empty] | VV | 0
SPU
19 | 564861111RT4 | Podklad ze štěrkodrti s rozprostřením a zhutněním frakce 0-63 mm, tloušťka po zhutnění 200 mm | m2 | 131.34 |  | 0 |  | 0 |  | 0 | 21 | 0 | 0.441 | 57.92 | 0 | 0 | 822-1 | RTS 19/ II | RTS 19/ II | 0.03 | 3.94 |  | Práce |  |  |  | POL1_
|  | (62,40+57)*1,1 |  | 131.34 | [22 empty] | VV | 0
SPU
20 | 573111111R00 | Postřik živičný infiltrační s posypem kamenivem v množství 0,6 kg/m2 | m2 | 15 |  | 0 |  | 0 |  | 0 | 21 | 0 | 0.00561 | 0.08 | 0 | 0 | 822-1 | RTS 19/ II | RTS 19/ II | 0.004 | 0.06 |  | Práce |  |  |  | POL1_
|  | z asfaltu silničního | [24 empty] | SPI
SPU
21 | 573231110R00 | Postřik živičný spojovací bez posypu kamenivem z emulze, v množství od 0,3 do 0,5 kg/m2 | m2 | 15 |  | 0 |  | 0 |  | 0 | 21 | 0 | 0.0005 | 0.01 | 0 | 0 | 822-1 | RTS 19/ II | RTS 19/ II | 0.002 | 0.03 |  | Práce |  |  |  | POL1_
SPU
22 | 577141112R00 | Beton asfaltový s rozprostřením a zhutněním v pruhu šířky do 3 m, ACO 11+ nebo ACO 16+, tloušťky 50 mm, plochy přes 1000 m2 | m2 | 15 |  | 0 |  | 0 |  | 0 | 21 | 0 | 0.12966 | 1.94 | 0 | 0 | 822-1 | RTS 19/ II | RTS 19/ II | 0.07 | 1.05 |  | Práce |  |  |  | POL1_
|  | 15 |  | 15 | [22 empty] | VV | 0
SPU
23 | 577141122R00 | Beton asfaltový s rozprostřením a zhutněním v pruhu šířky do 3 m, ACL 16+, tloušťky 50 mm, plochy přes 1000 m2 | m2 | 15 |  | 0 |  | 0 |  | 0 | 21 | 0 | 0.12966 | 1.94 | 0 | 0 | 822-1 | RTS 19/ II | RTS 19/ II | 0.07 | 1.05 |  | Práce |  |  |  | POL1_
|  | 15 |  | 15 | [22 empty] | VV | 0
SPU
24 | 596215021R00 | Kladení zámkové dlažby do drtě tloušťka dlažby 60 mm, tloušťka lože 40 mm | m2 | 36.2 |  | 0 |  | 0 |  | 0 | 21 | 0 | 0.0739 | 2.68 | 0 | 0 | 822-1 | RTS 19/ II | RTS 19/ II | 0.45 | 16.29 |  | Práce |  |  |  | POL1_
|  | s provedením lože z kameniva drceného, s vyplněním spár, s dvojitým hutněním a se smetením přebytečného materiálu na krajnici. S dodáním hmot pro lože a výplň spár. | [24 empty] | SPI |  | s provedením lože z kameniva drceného, s vyplněním spár, s dvojitým hutněním a se smetením přebytečného materiálu na krajnici. S dodáním hmot pro lože a výplň spár.
|  | 36,20 |  | 36.2 | [22 empty] | VV | 0
SPU
25 | 596215040R00 | Kladení zámkové dlažby do drtě tloušťka dlažby 80 mm, tloušťka lože 40 mm | m2 | 17.64 |  | 0 |  | 0 |  | 0 | 21 | 0 | 0.0739 | 1.3 | 0 | 0 | 822-1 | RTS 19/ II | RTS 19/ II | 0.48 | 8.47 |  | Práce |  |  |  | POL1_
|  | s provedením lože z kameniva drceného, s vyplněním spár, s dvojitým hutněním a se smetením přebytečného materiálu na krajnici. S dodáním hmot pro lože a výplň spár. | [24 empty] | SPI |  | s provedením lože z kameniva drceného, s vyplněním spár, s dvojitým hutněním a se smetením přebytečného materiálu na krajnici. S dodáním hmot pro lože a výplň spár.
|  | stání pro ZTP : 16,80*1,05 |  | 17.64 | [22 empty] | VV | 0
SPU
26 | 596291111R00 | Řezání zámkové dlažby tloušťky 60 mm | m | 40 |  | 0 |  | 0 |  | 0 | 21 | 0 | 0.00033 | 0.01 | 0 | 0 | 822-1 | RTS 19/ II | RTS 19/ II | 0.41 | 16.4 |  | Práce |  |  |  | POL1_
SPU
27 | 596291113R00 | Řezání zámkové dlažby tloušťky 80 mm | m | 17 |  | 0 |  | 0 |  | 0 | 21 | 0 | 0.00036 | 0.01 | 0 | 0 | 822-1 | RTS 19/ II | RTS 19/ II | 0.43 | 7.31 |  | Práce |  |  |  | POL1_
|  | 17 |  | 17 | [22 empty] | VV | 0
SPU
28 | 596921112R00 | Kladení vegetačních tvárnic betonových, plocha do 100 m2 | m2 | 87.6 |  | 0 |  | 0 |  | 0 | 21 | 0 | 0.0315 | 2.76 | 0 | 0 | 822-1 | RTS 19/ II | RTS 19/ II | 0.55 | 48.18 |  | Práce |  |  |  | POL1_
|  | zřízení podkladního lože, položení tvárnic. | [24 empty] | SPI
|  | BETONOVÁ ZATRAVŇOVACÍ DLAŽBA S DISTAČNÍMI NÁLISKY TL. 80 MM | [24 empty] | POP
|  | - 200/200/80 | [24 empty] | POP
|  | 87,60 |  | 87.6 | [22 empty] | VV | 0
SPU
29 | 58910OA0 | VÝPLŇ SPAR ASFALTEM | M | 34 |  | 0 |  | 0 |  | 0 | 21 | 0 | 0.0036 | 0.12 | 0 | 0 |  | RTS 19/ II | RTS 19/ II | 0 | 0 |  | Agregovaná položka |  |  |  | POL2_
|  | položka zahrnuje: | [24 empty] | POP
|  | - dodávku předepsaného materiálu | [24 empty] | POP
|  | - vyčištění a výplň spar tímto materiálem | [24 empty] | POP
|  | 34 |  | 34 | [22 empty] | VV | 0
SPU
30 | 5924511911R | dlažba betonová dvouvrstvá; čtverec; červená; l = 200 mm; š = 200 mm; tl. 80,0 mm | m2 | 17.64 |  | 0 |  | 0 |  | 0 | 21 | 0 | 0.175 | 3.09 | 0 | 0 | SPCM | RTS 19/ II | RTS 19/ II | 0 | 0 |  | Specifikace |  |  |  | POL3_
|  | stání pro ZTP : 16,80*1,05 |  | 17.64 | [22 empty] | VV | 0
SPU
Díl: | 91 | Doplňující práce na komunikaci |  |  |  | 0 |  | 0 |  | 0 |  | 0 |  | 43.57 |  | 0 |  |  |  |  | 31.62 | [5 empty] | DIL
31 | 917832111RT5 | Osazení silničního nebo chodníkového betonového obrubníku včetně dodávky obrubníku stojatého, rozměru 1000/100/250 mm, bez boční opěry, do lože z betonu prostého C 12/15 | m | 39.9 |  | 0 |  | 0 |  | 0 | 21 | 0 | 0.16108 | 6.43 | 0 | 0 | 822-1 | RTS 19/ II | RTS 19/ II | 0.23 | 9.18 |  | Práce |  |  |  | POL1_
|  | S dodáním hmot pro lože tl. 80-100 mm. | [24 empty] | SPI
|  | 38*1,05 |  | 39.9 | [22 empty] | VV | 0
SPU
32 | 917832111RT7 | Osazení silničního nebo chodníkového betonového obrubníku včetně dodávky obrubníku stojatého, rozměru 1000/150/250 mm, bez boční opěry, do lože z betonu prostého C 12/15 | m | 45.15 |  | 0 |  | 0 |  | 0 | 21 | 0 | 0.18431 | 8.32 | 0 | 0 | 822-1 | RTS 19/ II | RTS 19/ II | 0.23 | 10.38 |  | Práce |  |  |  | POL1_
|  | S dodáním hmot pro lože tl. 80-100 mm. | [24 empty] | SPI
|  | 43*1,05 |  | 45.15 | [22 empty] | VV | 0
SPU
33 | 917931122RT2 | Osazení silniční přídlažby z kamenných kostek, kladených ve dvou řadách, lože z betonu C16/20, včetně dodávky přídlažby | m | 27 |  | 0 |  | 0 |  | 0 | 21 | 0 | 0.2835 | 7.65 | 0 | 0 | 822-1 | RTS 19/ II | RTS 19/ II | 0.4 | 10.8 |  | Práce |  |  |  | POL1_
|  | 27 |  | 27 | [22 empty] | VV | 0
SPU
34 | 919735112R00 | Řezání stávajících krytů nebo podkladů živičných, hloubky přes 50 do 100 mm | m | 34 |  | 0 |  | 0 |  | 0 | 21 | 0 | 0 | 0 | 0 | 0 | 822-1 | RTS 19/ II | RTS 19/ II | 0.037 | 1.26 |  | Práce |  |  |  | POL1_
|  | včetně spotřeby vody | [24 empty] | SPI
SPU
35 | 914141OA0 | DOPRAV ZNAČ ZÁKL VEL OCEL FÓLIE TŘ 3 - DODÁVKA A MONT | KUS | 2 |  | 0 |  | 0 |  | 0 | 21 | 0 | 0 | 0 | 0 | 0 |  | RTS 19/ II | EXP 19 | 0 | 0 |  | Agregovaná položka |  |  |  | POL2_
|  | položka zahrnuje: | [24 empty] | POP
|  | - dodávku a montáž značek v požadovaném provedení | [24 empty] | POP
|  | - veškeré náklady na dodávku a montáž značky, patky, sloupku apod. | [24 empty] | POP
|  | IP11b+E8d : 2 |  | 2 | [22 empty] | VV | 0
|  | IP11a : | [24 empty] | VV | 0
SPU
36 | 914143OA0 | DOPRAV ZNAČ ZÁKL VEL OCEL FÓLIE TŘ 3 - DEMONTÁŽ | KUS | 2 |  | 0 |  | 0 |  | 0 | 21 | 0 | 0 | 0 | 0 | 0 |  | RTS 19/ II | EXP 19 | 0 | 0 |  | Agregovaná položka |  |  |  | POL2_
|  | Položka zahrnuje odstranění, demontáž a odklizení materiálu s odvozem na předepsané místo | [24 empty] | POP
|  | (značka, sloupek, patka apod.) | [24 empty] | POP
|  | Místo bude určeno investorem. | [24 empty] | POP
|  | 2 |  | 2 | [22 empty] | VV | 0
SPU
37 | 592451151R | dlažba betonová dvouvrstvá, skladebná; obdélník; dlaždice pro nevidomé; červená; l = 200 mm; š = 100 mm; tl. 60,0 mm | m2 | 0.84 |  | 0 |  | 0 |  | 0 | 21 | 0 | 0.1315 | 0.11 | 0 | 0 | SPCM | RTS 19/ II | RTS 19/ II | 0 | 0 |  | Specifikace |  |  |  | POL3_
|  | 0,8*1,05 |  | 0.84 | [22 empty] | VV | 0
SPU
38 | 5924511900R | dlažba betonová dvouvrstvá; čtverec; šedá; l = 200 mm; š = 200 mm; tl. 60,0 mm | m2 | 37.17 |  | 0 |  | 0 |  | 0 | 21 | 0 | 0.131 | 4.87 | 0 | 0 | SPCM | RTS 19/ II | RTS 19/ II | 0 | 0 |  | Specifikace |  |  |  | POL3_
|  | 35,40*1,05 |  | 37.17 | [22 empty] | VV | 0
SPU
39 | R001 | Beton. dlažba s distančními nálisky - přírodní 20x20x8 | m2 | 85.68 |  | 0 |  | 0 |  | 0 | 21 | 0 | 0.176 | 15.08 | 0 | 0 |  | Vlastní | RTS 19/ II | 0 | 0 |  | Specifikace |  |  |  | POL3_
|  | 81,60*1,05 |  | 85.68 | [22 empty] | VV | 0
SPU
40 | R002 | Beton. dlažba s distančními nálisky - červená 20x20x8 | m2 | 6.3 |  | 0 |  | 0 |  | 0 | 21 | 0 | 0.176 | 1.11 | 0 | 0 |  | Vlastní | RTS 19/ II | 0 | 0 |  | Specifikace |  |  |  | POL3_
|  | vyznačení parkovacích stání : 6*1,05 |  | 6.3 | [22 empty] | VV | 0
SPU
Díl: | 99 | Staveništní přesun hmot |  |  |  | 0 |  | 0 |  | 0 |  | 0 |  | 0 |  | 0 |  |  |  |  | 3.22 | [5 empty] | DIL
41 | 998225111R00 | Přesun hmot komunikací a letišť, kryt živičný jakékoliv délky objektu | t | 201.1964 |  | 0 |  | 0 |  | 0 | 21 | 0 | 0 | 0 | 0 | 0 | 822-1 | RTS 19/ II | RTS 19/ II | 0.016 | 3.22 |  | Přesun hmot |  |  |  | POL7_
|  | vodorovně do 200 m | [24 empty] | SPI
SPU
Díl: | D96 | Přesuny suti a vybouraných hmot |  |  |  | 0 |  | 0 |  | 0 |  | 0 |  | 0 |  | 0 |  |  |  |  | 0.07 | [5 empty] | DIL
42 | 979082213R00 | Vodorovná doprava suti po suchu bez naložení, ale se složením a hrubým urovnáním na vzdálenost do 1 km | t | 7.26 |  | 0 |  | 0 |  | 0 | 21 | 0 | 0 | 0 | 0 | 0 | 822-1 | RTS 19/ II | RTS 19/ II | 0.01 | 0.07 |  | Přesun suti |  |  |  | POL8_
SPU
43 | 979082219R00 | Vodorovná doprava suti po suchu příplatek k ceně za každý další i započatý 1 km přes 1 km | t | 137.94 |  | 0 |  | 0 |  | 0 | 21 | 0 | 0 | 0 | 0 | 0 | 822-1 | RTS 19/ II | RTS 19/ II | 0 | 0 |  | Přesun suti |  |  |  | POL8_
|  | CELKOVÁ ODVOZOVÁ VZDÁLENOST 20 KM | [24 empty] | POP
SPU
44 | 979990001R00 | Poplatek za skládku stavební suti | t | 7.26 |  | 0 |  | 0 |  | 0 | 21 | 0 | 0 | 0 | 0 | 0 | 801-3 | RTS 19/ II | RTS 19/ II | 0 | 0 |  | Přesun suti |  |  |  | POL8_
SPU
[25 empty] | 15 | 21 | DPH
| Celkem |  |  |  |  | 0 | [18 empty] | 0 | 0 | SUM
END
Note on S6: Jedná se o informaci, zda se jedná o položku, která je do rozpočtu zadána z cenové soustavy RTS, nebo vlastní.
Note on T6: Jedná se o název CÚ, která je zadána u položky rozpočtu

## VRN VRN Pol
Položkový soupis prací a dodávek | [26 empty] | #TypZaznamu#
S: | PG 14 | Parkovací stání na ulici Jiráskova, Krnov | [24 empty] | STA
O: | VRN | VEDLEJŠÍ ROZPOČTOVÉ NÁKLADY | [21 empty] | STA |  |  | OBJ
R: | VRN | VEDLEJŠÍ ROZPOČTOVÉ NÁKLADY | [24 empty] | ROZ
P.č. | Číslo položky | Název položky | MJ | Množství | Cena / MJ | Celkem | Dodávka | Dodávka celk. | Montáž | Montáž celk. | DPH | Cena s DPH | Hmotnost / MJ | Hmotnost celk.(t) | Dem. hmotnost / MJ | Dem. hmotnost celk.(t) | Ceník | Cen. soustava / platnost | Cenová úroveň | Nhod / MJ | Nhod celk. | Dodavatel | Typ položky
Díl: | 1 | Zemní práce |  |  |  | 0 |  | 0 |  | 0 |  | 0 |  | 0 |  | 0 |  |  |  |  | 0 | [5 empty] | DIL
1 | 02720OA0 | POMOC PRÁCE ZŘÍZ NEBO ZAJIŠŤ REGULACI A OCHRANU DOPRAVY | ks | 1 |  | 0 |  | 0 |  | 0 | 21 | 0 | 0 | 0 | 0 | 0 |  | RTS 19/ II | Indiv | 0 | 0 |  | Agregovaná položka |  |  |  | POL2_
|  | Zabezpečení staveniště dopravní značení na stavenišť. | [24 empty] | POP
|  | Projednání dočasné úpravy dopravního značení po dobu výstavby s územně příslušným odborem dopravy a d DI Policie ČR. | [24 empty] | POP |  | Projednání dočasné úpravy dopravního značení po dobu výstavby s územně příslušným odborem dopravy a d DI Policie ČR.
|  | Zřízení, údržba a odstranění dopravního značení. | [24 empty] | POP
|  | 1 |  | 1 | [22 empty] | VV | 0
SPU
2 | 02730OA0 | POMOC PRÁCE ZŘÍZ NEBO ZAJIŠŤ OCHRANU INŽENÝRSKÝCH SÍTÍ | ks | 1 |  | 0 |  | 0 |  | 0 | 21 | 0 | 0 | 0 | 0 | 0 |  | RTS 19/ II | Indiv | 0 | 0 |  | Agregovaná položka |  |  |  | POL2_
|  | Náklady na vytyčení inženýrských sítí na staveništi jejich správci, s případným provedením průzkumných sond. | [24 empty] | POP |  | Náklady na vytyčení inženýrských sítí na staveništi jejich správci, s případným provedením průzkumných sond.
|  | 1 |  | 1 | [22 empty] | VV | 0
SPU
3 | 02946OA0 | OSTAT POŽADAVKY - FOTODOKUMENTACE | ks | 1 |  | 0 |  | 0 |  | 0 | 21 | 0 | 0 | 0 | 0 | 0 |  | RTS 19/ II | Indiv | 0 | 0 |  | Agregovaná položka |  |  |  | POL2_
|  | Pořízení fotodokumentace stavby po dnech a její předání na nosiči CD | [24 empty] | POP
|  | položka zahrnuje: | [24 empty] | POP
|  | - fotodokumentaci zadavatelem požadovaného děje a konstrukcí v požadovaných časových intervalech | [24 empty] | POP
|  | - zadavatelem specifikované výstupy (fotografie v papírovém a digitálním formátu) v požadovaném počtu | [24 empty] | POP |  | - zadavatelem specifikované výstupy (fotografie v papírovém a digitálním formátu) v požadovaném počtu
|  | 1 |  | 1 | [22 empty] | VV | 0
SPU
4 | 03100OA0 | ZAŘÍZENÍ STAVENIŠTĚ - ZŘÍZENÍ, PROVOZ, DEMONTÁŽ | ks | 1 |  | 0 |  | 0 |  | 0 | 21 | 0 | 0 | 0 | 0 | 0 |  | RTS 19/ II | Indiv | 0 | 0 |  | Agregovaná položka |  |  |  | POL2_
|  | Náklady spojené s případným vypracováním projektové dokumentace zařízení staveniště, zřízením přípojek energií k objektům zařízení staveniště, vybudování případných měřících odběrných míst a zřízení, případná příprava území pro objekty zařízení staveniště | [24 empty] | POP |  | Náklady spojené s případným vypracováním projektové dokumentace zařízení staveniště, zřízením přípojek energií k objektům zařízení staveniště, vybudování případných měřících odběrných míst a zřízení, případná příprava území pro objekty zařízení staveniště
|  | Odstranění objektů zařízení staveniště včetně přípojek energií a jejich odvoz. Položka zahrnuje i náklady na úpravu povrchů po odstranění zařízení staveniště a úklid ploch, na kterých bylo zařízení staveniště provozováno. | [24 empty] | POP |  | Odstranění objektů zařízení staveniště včetně přípojek energií a jejich odvoz. Položka zahrnuje i náklady na úpravu povrchů po odstranění zařízení staveniště a úklid ploch, na kterých bylo zařízení staveniště provozováno.
|  | 1 |  | 1 | [22 empty] | VV | 0
SPU
Díl: | VN | Vedlejší náklady |  |  |  | 0 |  | 0 |  | 0 |  | 0 |  | 0 |  | 0 |  |  |  |  | 0 | [5 empty] | DIL
5 | 02944OA0 | OSTAT POŽADAVKY - DOKUMENTACE SKUTEČ PROVEDENÍ V DIGIT FORMĚ | kompl | 1 |  | 0 |  | 0 |  | 0 | 21 | 0 | 0 | 0 | 0 | 0 |  | RTS 19/ II | Indiv | 0 | 0 |  | Agregovaná položka |  |  |  | POL2_
|  | (odevzdání dokumentace skutečného provedení stavby v počtu 4 paré v papírové podobě a 3 ks v ele. na CD). | [24 empty] | POP |  | (odevzdání dokumentace skutečného provedení stavby v počtu 4 paré v papírové podobě a 3 ks v ele. na CD).
|  | 1 |  | 1 | [22 empty] | VV | 0
SPU
[25 empty] | 15 | 21 | DPH
| Celkem |  |  |  |  | 0 | [18 empty] | 0 | 0 | SUM
END
Note on S6: Jedná se o informaci, zda se jedná o položku, která je do rozpočtu zadána z cenové soustavy RTS, nebo vlastní.
Note on T6: Jedná se o název CÚ, která je zadána u položky rozpočtu