## Rekapitulace stavby
Export Komplet | [28 empty] | 2.0 |  |  |  |  | False | False | {fd924920-243a-496f-8e83-68e4c95d319d}
[20 empty] | >> skryté sloupce << | [12 empty] | 0,01 | 21
[33 empty] | 0,01 | 15
|  | REKAPITULACE STAVBY | [18 empty] | v --- níže se nacházejí doplnkové a pomocné údaje k sestavám --- v | [11 empty] | 0,001
|  | Kód: |  |  |  |  | 045972_A | [25 empty] | 0,01
|  | Stavba: |  |  |  |  | PD - Technická a dopravní infrastruktura pro 36 RD Ježník III - nádrž A | [25 empty] | 0,01
|  | KSO: | [13 empty] | CC-CZ: | [16 empty] | 0,01
|  | Místo: |  |  |  |  | Krnov | [8 empty] | Datum: |  | 24. 4. 2020 | [14 empty] | 0,01
0,01
|  | Zadavatel: | [13 empty] | IČ: | [16 empty] | 0,01
|  |  | Město Krnov | [12 empty] | DIČ: | [16 empty] | 0,01
0,01
|  | Zhotovitel: | [13 empty] | IČ: | [16 empty] | 0,01
[16 empty] | DIČ: | [16 empty] | 0,01
False
|  | Projektant: | [13 empty] | IČ: | [16 empty] | False
|  |  | Lesprojekt Krnov, s.r.o. | [12 empty] | DIČ: | [16 empty] | True
0,01
|  | Zpracovatel: | [13 empty] | IČ: | [16 empty] | 0,01
|  |  | Ing. Vlasta Horáková | [12 empty] | DIČ: | [16 empty] | False
Poznámka:
|  | Cena bez DPH | [13 empty] | 597605.86
[8 empty] | Sazba daně |  |  | Základ daně |  |  |  |  | Výše daně
|  | DPH |  | základní |  |  |  | 21% |  |  | 597605.86 |  |  |  |  | 125497.23
|  |  |  | snížená |  |  |  | 15% |  |  | 0 |  |  |  |  | 0
|  |  |  | zákl. přenesená |  |  |  | 21% |  |  | 0 |  |  |  |  | 0
|  |  |  | sníž. přenesená |  |  |  | 15% |  |  | 0 |  |  |  |  | 0
|  |  |  | nulová |  |  |  | 0% |  |  | 0 |  |  |  |  | 0
|  | Cena s DPH | [6 empty] | v |  |  | CZK |  |  |  | 723103.09
|  | Projektant | [11 empty] | Zpracovatel
|  | Datum a podpis: | [7 empty] | Razítko |  |  |  | Datum a podpis: |  |  | Razítko
|  | Objednavatel | [11 empty] | Zhotovitel
|  | Datum a podpis: | [7 empty] | Razítko |  |  |  | Datum a podpis: |  |  | Razítko
REKAPITULACE OBJEKTŮ STAVBY A SOUPISŮ PRACÍ
| Kód: | [6 empty] | 045972_A
| Stavba: | [6 empty] | PD - Technická a dopravní infrastruktura pro 36 RD Ježník III - nádrž A
| Místo: | [6 empty] | Krnov | [6 empty] | Datum: |  | 24. 4. 2020
| Zadavatel: | [6 empty] | Město Krnov | [6 empty] | Projektant: |  | Lesprojekt Krnov, s.r.o. |  |  |  | Informatívní údaje z listů zakázek
| Zhotovitel: | [13 empty] | Zpracovatel: |  | Ing. Vlasta Horáková
| Kód |  |  |  | Popis | [7 empty] | Cena bez DPH [CZK] |  |  |  |  | Cena s DPH [CZK] | Typ |  | z toho Ostat. náklady [CZK] | DPH [CZK] | Normohodiny [h] | DPH základní [CZK] | DPH snížená [CZK] | DPH základní přenesená [CZK] | DPH snížená přenesená [CZK] | Základna DPH základní | Základna DPH snížená | Základna DPH zákl. přenesená | Základna DPH sníž. přenesená | Základna DPH nulová
| Náklady z rozpočtů | [11 empty] | 597605.86 |  |  |  |  | 723103.09 |  |  | 0 | 125497.23 | 800.8148 | 125497.23 | 0 | 0 | 0 | 597605.86 | 0 | 0 | 0 | 0 | D | 0 | ###NOIMPORT### | IMPORT | {fd924920-243a-496f-8e83-68e4c95d319d} | {00000000-0000-0000-0000-000000000000}
/ |  | 045972_01 |  |  |  | 01_Příprava území | [6 empty] | 44704.6 |  |  |  |  | 54092.57 | STA |  | 0 | 9387.97 | 68.6325 | 9387.97 | 0 | 0 | 0 | 44704.6 | 0 | 0 | 0 | 0 |  | 1 |  | IMPORT | {1dbb17ab-111b-41fa-b1f6-63afeecda10c} | {fd924920-243a-496f-8e83-68e4c95d319d} | 2
/ |  | 045972_02 |  |  |  | 02_Nádrž | [6 empty] | 256559.18 |  |  |  |  | 310436.61 | STA |  | 0 | 53877.43 | 485.3533 | 53877.43 | 0 | 0 | 0 | 256559.18 | 0 | 0 | 0 | 0 |  | 1 |  | IMPORT | {1c63b803-b33f-4f8d-b06d-5874610422ad} | {fd924920-243a-496f-8e83-68e4c95d319d} | 2
/ |  | 045972_03 |  |  |  | 03_Vypouštěcí a napouštěcí zařízení | [6 empty] | 166500.85 |  |  |  |  | 201466.03 | STA |  | 0 | 34965.18 | 181.8816 | 34965.18 | 0 | 0 | 0 | 166500.85 | 0 | 0 | 0 | 0 |  | 1 |  | IMPORT | {b16f8020-4cff-440b-9800-be690d1306cc} | {fd924920-243a-496f-8e83-68e4c95d319d} | 2
/ |  | 045972_04 |  |  |  | 04_Úpravy toku | [6 empty] | 52841.23 |  |  |  |  | 63937.89 | STA |  | 0 | 11096.66 | 64.9474 | 11096.66 | 0 | 0 | 0 | 52841.23 | 0 | 0 | 0 | 0 |  | 1 |  | IMPORT | {2a939009-196f-4ccc-a9c7-5b7d049a19c7} | {fd924920-243a-496f-8e83-68e4c95d319d} | 2
/ |  | 045972_VRN |  |  |  | VRN_Vedlejší rozpočtové náklady | [6 empty] | 77000 |  |  |  |  | 93170 | STA |  | 0 | 16170 | 0 | 16170 | 0 | 0 | 0 | 77000 | 0 | 0 | 0 | 0 |  | 1 |  | IMPORT | {a523bc96-45cc-4100-b5e1-b9d0351cce94} | {fd924920-243a-496f-8e83-68e4c95d319d} | 2

## 045972_01 - 01_Příprava ú...
[9 empty] | >> skryté sloupce << | [9 empty] | {1dbb17ab-111b-41fa-b1f6-63afeecda10c}
2
| KRYCÍ LIST SOUPISU PRACÍ | [8 empty] | v --- níže se nacházejí doplnkové a pomocné údaje k sestavám --- v | [8 empty] | False
Stavba:
PD - Technická a dopravní infrastruktura pro 36 RD Ježník III - nádrž A
Objekt:
045972_01 - 01_Příprava území
| KSO: |  |  |  |  | CC-CZ:
| Místo: |  | Krnov |  |  | Datum: | 24. 4. 2020
| Zadavatel: |  |  |  |  | IČ:
|  | Město Krnov |  |  |  | DIČ:
| Zhotovitel: |  |  |  |  | IČ: | 0
[6 empty] | DIČ: | 0
| Projektant: |  |  |  |  | IČ:
|  | Lesprojekt Krnov, s.r.o. |  |  |  | DIČ:
| Zpracovatel: |  |  |  |  | IČ:
|  | Ing. Vlasta Horáková |  |  |  | DIČ:
Poznámka:
| Cena bez DPH | [5 empty] | 44704.6
|  |  | Základ daně |  |  | Sazba daně | Výše daně
| DPH | základní | 44704.6 |  |  | 21% | 9387.97
|  | snížená | 0 |  |  | 15% | 0
|  | zákl. přenesená | 0 |  |  | 21% | 0
|  | sníž. přenesená | 0 |  |  | 15% | 0
|  | nulová | 0 |  |  | 0% | 0
| Cena s DPH |  |  | v | CZK |  | 54092.57
| Projektant |  |  | Zpracovatel
| Datum a podpis: |  | Razítko | Datum a podpis: |  |  | Razítko
| Objednavatel |  |  | Zhotovitel
| Datum a podpis: |  | Razítko | Datum a podpis: |  |  | Razítko
REKAPITULACE ČLENĚNÍ SOUPISU PRACÍ
Stavba:
PD - Technická a dopravní infrastruktura pro 36 RD Ježník III - nádrž A
Objekt:
045972_01 - 01_Příprava území
Místo: |  |  | Krnov |  |  | Datum: | 24. 4. 2020
Zadavatel: |  |  | Město Krnov |  |  | Projektant: | Lesprojekt Krnov, s.r.o.
Zhotovitel: | [5 empty] | Zpracovatel: | Ing. Vlasta Horáková
Kód dílu - Popis | [6 empty] | Cena celkem [CZK]
Náklady ze soupisu prací | [6 empty] | 44704.6 | [12 empty] | -1
| HSV - Práce a dodávky HSV | [5 empty] | 44704.6
| 1 - Zemní práce | [5 empty] | 44704.6
SOUPIS PRACÍ
Stavba:
PD - Technická a dopravní infrastruktura pro 36 RD Ježník III - nádrž A
Objekt:
045972_01 - 01_Příprava území
Místo: |  |  | Krnov |  |  | Datum: | 24. 4. 2020
Zadavatel: |  |  | Město Krnov |  |  | Projektant: | Lesprojekt Krnov, s.r.o.
Zhotovitel: | [5 empty] | Zpracovatel: | Ing. Vlasta Horáková
PČ | Typ | Kód | Popis | MJ | Množství | J.cena [CZK] | Cena celkem [CZK] | Cenová soustava |  |  | DPH | J. Nh [h] | Nh celkem [h] | J. hmotnost [t] | Hmotnost celkem [t] | J. suť [t] | Suť Celkem [t]
Náklady soupisu celkem | [6 empty] | 44704.6 | [5 empty] | 68.6325 |  | 0.00071 |  | 0 |  | D | -1 | [10 empty] | 44704.6
| D | HSV | Práce a dodávky HSV |  |  |  | 44704.6 | [5 empty] | 68.6325 |  | 0.00071 |  | 0 | 1 | D | 0 |  |  |  | ROZPOCET | [6 empty] | 44704.6
| D | 1 | Zemní práce |  |  |  | 44704.6 | [5 empty] | 68.6325 |  | 0.00071 |  | 0 | 1 | D | 1 |  |  |  | ROZPOCET | [6 empty] | 44704.6
1 | K | 111101102 | Odstranění travin a rákosu travin, při celkové ploše přes 0,1 do 1 ha | ha | 0.143 | 20200 | 2888.6 | CS ÚRS 2019 02 |  |  | základní | 58.444 | 8.3575 | 0 | 0 | 0 | 0 | 4 | K | 2 |  |  |  | ROZPOCET | 2888.6 | 0 | 0 | 0 | 0 | 1 | 2888.6 | 4 | 193883422
| VV |  | 1425/10000 |  | 0.143 | [13 empty] | VV | 2 | 2 | True | 1 | ROZPOCET
2 | K | 111201101 | Odstranění křovin a stromů s odstraněním kořenů průměru kmene do 100 mm do sklonu terénu 1 : 5, při celkové ploše do 1 000 m2 | m2 | 80 | 46.7 | 3736 | CS ÚRS 2019 02 |  |  | základní | 0.172 | 13.76 | 0 | 0 | 0 | 0 | 4 | K | 2 |  |  |  | ROZPOCET | 3736 | 0 | 0 | 0 | 0 | 1 | 3736 | 4 | -251900980
| VV |  | 50+25+5 |  | 80 | [13 empty] | VV | 2 | 2 | True | 1 | ROZPOCET
3 | K | 112101101 | Odstranění stromů s odřezáním kmene a s odvětvením listnatých, průměru kmene přes 100 do 300 mm | kus | 10 | 157 | 1570 | CS ÚRS 2019 02 |  |  | základní | 0.49 | 4.9 | 0 | 0 | 0 | 0 | 4 | K | 2 |  |  |  | ROZPOCET | 1570 | 0 | 0 | 0 | 0 | 1 | 1570 | 4 | 243418552
| VV |  | 10 |  | 10 | [13 empty] | VV | 2 | 2 | True | 1 | ROZPOCET
4 | K | 112101102 | Odstranění stromů s odřezáním kmene a s odvětvením listnatých, průměru kmene přes 300 do 500 mm | kus | 5 | 282 | 1410 | CS ÚRS 2019 02 |  |  | základní | 0.88 | 4.4 | 0 | 0 | 0 | 0 | 4 | K | 2 |  |  |  | ROZPOCET | 1410 | 0 | 0 | 0 | 0 | 1 | 1410 | 4 | 892657808
| VV |  | 5 |  | 5 | [13 empty] | VV | 2 | 2 | True | 1 | ROZPOCET
5 | K | 112201101 | Odstranění pařezů s jejich vykopáním, vytrháním nebo odstřelením, s přesekáním kořenů průměru přes 100 do 300 mm | kus | 3 | 327 | 981 | CS ÚRS 2019 02 |  |  | základní | 0.659 | 1.977 | 5e-05 | 0.00015 | 0 | 0 | 4 | K | 2 |  |  |  | ROZPOCET | 981 | 0 | 0 | 0 | 0 | 1 | 981 | 4 | 1417889447
| VV |  | 3 |  | 3 | [13 empty] | VV | 2 | 2 | True | 1 | ROZPOCET
6 | K | 112201102 | Odstranění pařezů s jejich vykopáním, vytrháním nebo odstřelením, s přesekáním kořenů průměru přes 300 do 500 mm | kus | 4 | 621 | 2484 | CS ÚRS 2019 02 |  |  | základní | 1.655 | 6.62 | 5e-05 | 0.0002 | 0 | 0 | 4 | K | 2 |  |  |  | ROZPOCET | 2484 | 0 | 0 | 0 | 0 | 1 | 2484 | 4 | -2099466312
| VV |  | 4 |  | 4 | [13 empty] | VV | 2 | 2 | True | 1 | ROZPOCET
7 | K | 112201103 | Odstranění pařezů s jejich vykopáním, vytrháním nebo odstřelením, s přesekáním kořenů průměru přes 500 do 700 mm | kus | 2 | 995 | 1990 | CS ÚRS 2019 02 |  |  | základní | 2.562 | 5.124 | 9e-05 | 0.00018 | 0 | 0 | 4 | K | 2 |  |  |  | ROZPOCET | 1990 | 0 | 0 | 0 | 0 | 1 | 1990 | 4 | -2079385359
| VV |  | 2 |  | 2 | [13 empty] | VV | 2 | 2 | True | 1 | ROZPOCET
8 | K | 112201104 | Odstranění pařezů s jejich vykopáním, vytrháním nebo odstřelením, s přesekáním kořenů průměru přes 700 do 900 mm | kus | 1 | 1570 | 1570 | CS ÚRS 2019 02 |  |  | základní | 4.553 | 4.553 | 9e-05 | 9e-05 | 0 | 0 | 4 | K | 2 |  |  |  | ROZPOCET | 1570 | 0 | 0 | 0 | 0 | 1 | 1570 | 4 | 1170521110
| VV |  | 1 |  | 1 | [13 empty] | VV | 2 | 2 | True | 1 | ROZPOCET
9 | K | 112201105 | Odstranění pařezů s jejich vykopáním, vytrháním nebo odstřelením, s přesekáním kořenů průměru přes 900 mm | kus | 1 | 2140 | 2140 | CS ÚRS 2019 02 |  |  | základní | 6.541 | 6.541 | 9e-05 | 9e-05 | 0 | 0 | 4 | K | 2 |  |  |  | ROZPOCET | 2140 | 0 | 0 | 0 | 0 | 1 | 2140 | 4 | -1063294764
| VV |  | 1 |  | 1 | [13 empty] | VV | 2 | 2 | True | 1 | ROZPOCET
10 | K | 162201411 | Vodorovné přemístění větví, kmenů nebo pařezů s naložením, složením a dopravou do 1000 m kmenů stromů listnatých, průměru přes 100 do 300 mm | kus | 10 | 403 | 4030 | CS ÚRS 2019 02 |  |  | základní | 0.62 | 6.2 | 0 | 0 | 0 | 0 | 4 | K | 2 |  |  |  | ROZPOCET | 4030 | 0 | 0 | 0 | 0 | 1 | 4030 | 4 | 1820156360
| VV |  | 10 |  | 10 | [13 empty] | VV | 2 | 2 | True | 1 | ROZPOCET
11 | K | 162201412 | Vodorovné přemístění větví, kmenů nebo pařezů s naložením, složením a dopravou do 1000 m kmenů stromů listnatých, průměru přes 300 do 500 mm | kus | 5 | 851 | 4255 | CS ÚRS 2019 02 |  |  | základní | 1.24 | 6.2 | 0 | 0 | 0 | 0 | 4 | K | 2 |  |  |  | ROZPOCET | 4255 | 0 | 0 | 0 | 0 | 1 | 4255 | 4 | 373536976
| VV |  | 5 |  | 5 | [13 empty] | VV | 2 | 2 | True | 1 | ROZPOCET
12 | K | R_45972_01_01 | Štěpkování dřevní hmoty z pařezů | kus | 11 | 150 | 1650 |  |  |  | základní | 0 | 0 | 0 | 0 | 0 | 0 | 4 | K | 2 |  |  |  | ROZPOCET | 1650 | 0 | 0 | 0 | 0 | 1 | 1650 | 4 | 45466700
| P |  | Poznámka k položce: Položka zahrnuje dopravu štěpkovacího stroje, štěpkování pařezů a náletových křovin a dřevin, rozprostření vzniklé štěpky v místě stavby. Položka udává průměrnou cenu za rozštěpkování jednoho pařezu. | [15 empty] | P | 2
| VV |  | 3+4+2+1+1 |  | 11 | [13 empty] | VV | 2 | 2 | True | 1 | ROZPOCET
13 | K | R_45972_01_02 | Odvoz přebytečného materiálu z přípravy území | soubor | 1 | 10000 | 10000 |  |  |  | základní | 0 | 0 | 0 | 0 | 0 | 0 | 4 | K | 2 |  |  |  | ROZPOCET | 10000 | 0 | 0 | 0 | 0 | 1 | 10000 | 4 | 1353156790
| P |  | Poznámka k položce: Položka zahrnuje odvoz kmenů stromů, větví a ostatního organického materiálu, který se nebude štěpkovat. Místo uložení bude určeno zhotovitelem stavby a odsouhlaseno investorem. Maximální vzálenost odvozu je 25 km. | [15 empty] | P | 2
| VV |  | 1 |  | 1 | [13 empty] | VV | 2 | 2 | True | 1 | ROZPOCET
14 | K | R_45972_01_03 | Ochrana stromů obandážováním | ks | 6 | 1000 | 6000 |  |  |  | základní | 0 | 0 | 0 | 0 | 0 | 0 | 4 | K | 2 |  |  |  | ROZPOCET | 6000 | 0 | 0 | 0 | 0 | 1 | 6000 | 4 | 1217647263
| P |  | Poznámka k položce: Dočasná vzrostlých stromů včetně kmenových náběh, které by mohly být činností na stavbě poškozeny. Položka zahrnuje obandážování obedněním deskami výšky min 2,5 m s ovázáním drátem, po dokončení stavby odstranění bandáže | [15 empty] | P | 2
| VV |  | 6 |  | 6 | [13 empty] | VV | 2 | 2 | True | 1 | ROZPOCET

## 045972_02 - 02_Nádrž
[9 empty] | >> skryté sloupce << | [9 empty] | {1c63b803-b33f-4f8d-b06d-5874610422ad}
2
| KRYCÍ LIST SOUPISU PRACÍ | [8 empty] | v --- níže se nacházejí doplnkové a pomocné údaje k sestavám --- v | [8 empty] | False
Stavba:
PD - Technická a dopravní infrastruktura pro 36 RD Ježník III - nádrž A
Objekt:
045972_02 - 02_Nádrž
| KSO: |  |  |  |  | CC-CZ:
| Místo: |  | Krnov |  |  | Datum: | 24. 4. 2020
| Zadavatel: |  |  |  |  | IČ:
|  | Město Krnov |  |  |  | DIČ:
| Zhotovitel: |  |  |  |  | IČ: | 0
[6 empty] | DIČ: | 0
| Projektant: |  |  |  |  | IČ:
|  | Lesprojekt Krnov, s.r.o. |  |  |  | DIČ:
| Zpracovatel: |  |  |  |  | IČ:
|  | Ing. Vlasta Horáková |  |  |  | DIČ:
Poznámka:
| Cena bez DPH | [5 empty] | 256559.18
|  |  | Základ daně |  |  | Sazba daně | Výše daně
| DPH | základní | 256559.18 |  |  | 21% | 53877.43
|  | snížená | 0 |  |  | 15% | 0
|  | zákl. přenesená | 0 |  |  | 21% | 0
|  | sníž. přenesená | 0 |  |  | 15% | 0
|  | nulová | 0 |  |  | 0% | 0
| Cena s DPH |  |  | v | CZK |  | 310436.61
| Projektant |  |  | Zpracovatel
| Datum a podpis: |  | Razítko | Datum a podpis: |  |  | Razítko
| Objednavatel |  |  | Zhotovitel
| Datum a podpis: |  | Razítko | Datum a podpis: |  |  | Razítko
REKAPITULACE ČLENĚNÍ SOUPISU PRACÍ
Stavba:
PD - Technická a dopravní infrastruktura pro 36 RD Ježník III - nádrž A
Objekt:
045972_02 - 02_Nádrž
Místo: |  |  | Krnov |  |  | Datum: | 24. 4. 2020
Zadavatel: |  |  | Město Krnov |  |  | Projektant: | Lesprojekt Krnov, s.r.o.
Zhotovitel: | [5 empty] | Zpracovatel: | Ing. Vlasta Horáková
Kód dílu - Popis | [6 empty] | Cena celkem [CZK]
Náklady ze soupisu prací | [6 empty] | 256559.18 | [12 empty] | -1
| HSV - Práce a dodávky HSV | [5 empty] | 256559.18
| 1 - Zemní práce | [5 empty] | 215829.15
| 4 - Vodorovné konstrukce | [5 empty] | 30503.32
| 998 - Přesun hmot | [5 empty] | 10226.71
SOUPIS PRACÍ
Stavba:
PD - Technická a dopravní infrastruktura pro 36 RD Ježník III - nádrž A
Objekt:
045972_02 - 02_Nádrž
Místo: |  |  | Krnov |  |  | Datum: | 24. 4. 2020
Zadavatel: |  |  | Město Krnov |  |  | Projektant: | Lesprojekt Krnov, s.r.o.
Zhotovitel: | [5 empty] | Zpracovatel: | Ing. Vlasta Horáková
PČ | Typ | Kód | Popis | MJ | Množství | J.cena [CZK] | Cena celkem [CZK] | Cenová soustava |  |  | DPH | J. Nh [h] | Nh celkem [h] | J. hmotnost [t] | Hmotnost celkem [t] | J. suť [t] | Suť Celkem [t]
Náklady soupisu celkem | [6 empty] | 256559.18 | [5 empty] | 485.3533 |  | 32.3628 |  | 0 |  | D | -1 | [10 empty] | 256559.18
| D | HSV | Práce a dodávky HSV |  |  |  | 256559.18 | [5 empty] | 485.3533 |  | 32.3628 |  | 0 | 1 | D | 0 |  |  |  | ROZPOCET | [6 empty] | 256559.18
| D | 1 | Zemní práce |  |  |  | 215829.15 | [5 empty] | 442.3441 |  | 0.01438 |  | 0 | 1 | D | 1 |  |  |  | ROZPOCET | [6 empty] | 215829.15
1 | K | 121101101 | Sejmutí ornice nebo lesní půdy s vodorovným přemístěním na hromady v místě upotřebení nebo na dočasné či trvalé skládky se složením, na vzdálenost do 50 m | m3 | 142.5 | 35.1 | 5001.75 | CS ÚRS 2019 02 |  |  | základní | 0.097 | 13.8225 | 0 | 0 | 0 | 0 | 4 | K | 2 |  |  |  | ROZPOCET | 5001.75 | 0 | 0 | 0 | 0 | 1 | 5001.75 | 4 | -1624539023
| VV |  | TAB.2 | [15 empty] | VV | 2 | 1 | True | 0 | ROZPOCET
| VV |  | "z celkové plochy stavby"142,5 |  | 142.5 | [13 empty] | VV | 2 | 2 | True | 1 | ROZPOCET
2 | K | 122201102 | Odkopávky a prokopávky nezapažené s přehozením výkopku na vzdálenost do 3 m nebo s naložením na dopravní prostředek v hornině tř. 3 přes 100 do 1 000 m3 | m3 | 659 | 95.2 | 62736.8 | CS ÚRS 2019 02 |  |  | základní | 0.187 | 123.233 | 0 | 0 | 0 | 0 | 4 | K | 2 |  |  |  | ROZPOCET | 62736.8 | 0 | 0 | 0 | 0 | 1 | 62736.8 | 4 | -1778253424
| VV |  | TAB.6 | [15 empty] | VV | 2 | 1 | True | 0 | ROZPOCET
| VV |  | "výkop nádrže"659,0 |  | 659 | [13 empty] | VV | 2 | 2 | True | 1 | ROZPOCET
3 | K | 122201109 | Odkopávky a prokopávky nezapažené s přehozením výkopku na vzdálenost do 3 m nebo s naložením na dopravní prostředek v hornině tř. 3 Příplatek k cenám za lepivost horniny tř. 3 | m3 | 197.7 | 31.7 | 6267.09 | CS ÚRS 2019 02 |  |  | základní | 0.058 | 11.4666 | 0 | 0 | 0 | 0 | 4 | K | 2 |  |  |  | ROZPOCET | 6267.09 | 0 | 0 | 0 | 0 | 1 | 6267.09 | 4 | 2053733711
| VV |  | Příplatek za 30% objemu výkopu nádrže | [15 empty] | VV | 2 | 1 | True | 0 | ROZPOCET
| VV |  | 659,0*0,3 |  | 197.7 | [13 empty] | VV | 2 | 2 | True | 1 | ROZPOCET
4 | K | 132201101 | Hloubení zapažených i nezapažených rýh šířky do 600 mm s urovnáním dna do předepsaného profilu a spádu v hornině tř. 3 do 100 m3 | m3 | 1.84 | 687 | 1264.08 | CS ÚRS 2019 02 |  |  | základní | 2.32 | 4.2688 | 0 | 0 | 0 | 0 | 4 | K | 2 |  |  |  | ROZPOCET | 1264.08 | 0 | 0 | 0 | 0 | 1 | 1264.08 | 4 | 976118007
| VV |  | TAB.5.1 | [15 empty] | VV | 2 | 1 | True | 0 | ROZPOCET
| VV |  | "rýha pro opěrnou patku"1,84 |  | 1.84 | [13 empty] | VV | 2 | 2 | True | 1 | ROZPOCET
5 | K | 162201102 | Vodorovné přemístění výkopku nebo sypaniny po suchu na obvyklém dopravním prostředku, bez naložení výkopku, avšak se složením bez rozhrnutí z horniny tř. 1 až 4 na vzdálenost přes 20 do 50 m | m3 | 659 | 39 | 25701 | CS ÚRS 2019 02 |  |  | základní | 0.074 | 48.766 | 0 | 0 | 0 | 0 | 4 | K | 2 |  |  |  | ROZPOCET | 25701 | 0 | 0 | 0 | 0 | 1 | 25701 | 4 | 680604140
| VV |  | přemístění zeminy z výkopů do násypů | [15 empty] | VV | 2 | 1 | True | 0 | ROZPOCET
| VV |  | "výkop nádrže"659,0 |  | 659 | [13 empty] | VV | 2 | 2 | True | 1 | ROZPOCET
6 | K | 167101102 | Nakládání, skládání a překládání neulehlého výkopku nebo sypaniny nakládání, množství přes 100 m3, z hornin tř. 1 až 4 | m3 | 264.3 | 62 | 16386.6 | CS ÚRS 2019 02 |  |  | základní | 0.097 | 25.6371 | 0 | 0 | 0 | 0 | 4 | K | 2 |  |  |  | ROZPOCET | 16386.6 | 0 | 0 | 0 | 0 | 1 | 16386.6 | 4 | -820755406
| VV |  | Nakládání přebytečné zeminy | [15 empty] | VV | 2 | 1 | True | 0 | ROZPOCET
| VV |  | při provádění okolních terénních úprav | [15 empty] | VV | 2 | 1 | True | 0 | ROZPOCET
| VV |  | Předpokládá se nakládání 50% objemu | [15 empty] | VV | 2 | 1 | True | 0 | ROZPOCET
| VV |  | 528,6*0,5 |  | 264.3 | [13 empty] | VV | 2 | 2 | True | 1 | ROZPOCET
7 | K | 171101101 | Uložení sypaniny do násypů s rozprostřením sypaniny ve vrstvách a s hrubým urovnáním zhutněných s uzavřením povrchu násypu z hornin soudržných s předepsanou mírou zhutnění v procentech výsledků zkoušek Proctor-Standard (dále jen PS) na 95 % PS | m3 | 177.95 | 41.7 | 7420.52 | CS ÚRS 2019 02 |  |  | základní | 0.043 | 7.6518 | 0 | 0 | 0 | 0 | 4 | K | 2 |  |  |  | ROZPOCET | 7420.52 | 0 | 0 | 0 | 0 | 1 | 7420.52 | 4 | -1477579333
| VV |  | TAB.3 | [15 empty] | VV | 2 | 1 | True | 0 | ROZPOCET
| VV |  | "těleso hutněného násypu na 95%"78,25 |  | 78.25 | [13 empty] | VV | 2 | 2 | True | 0 | ROZPOCET
| VV |  | "odečtení kubatury obetonávky odtokového potrubí vč. jíl. vrstvy"-7,30 |  | -7.3 | [13 empty] | VV | 2 | 2 | True | 0 | ROZPOCET
| VV |  | "dodatečný dosyp vzdušného svahu"107,0 |  | 107 | [13 empty] | VV | 2 | 2 | True | 0 | ROZPOCET
| VV |  | Součet |  | 177.95 | [13 empty] | VV | 2 | 4 | True | 1 | ROZPOCET
8 | K | 171201101 | Uložení sypaniny do násypů s rozprostřením sypaniny ve vrstvách a s hrubým urovnáním nezhutněných z jakýchkoliv hornin | m3 | 528.55 | 21.8 | 11522.39 | CS ÚRS 2019 02 |  |  | základní | 0.031 | 16.385 | 0 | 0 | 0 | 0 | 4 | K | 2 |  |  |  | ROZPOCET | 11522.39 | 0 | 0 | 0 | 0 | 1 | 11522.39 | 4 | 2011685298
| VV |  | Rozprostření přebytečné zeminy | [15 empty] | VV | 2 | 1 | True | 0 | ROZPOCET
| VV |  | "plocha*prům.tl."961*0,55 |  | 528.55 | [13 empty] | VV | 2 | 2 | True | 0 | ROZPOCET
| VV |  | Součet |  | 528.55 | [13 empty] | VV | 2 | 4 | True | 1 | ROZPOCET
9 | K | 181301101 | Rozprostření a urovnání ornice v rovině nebo ve svahu sklonu do 1:5 při souvislé ploše do 500 m2, tl. vrstvy do 100 mm | m2 | 200 | 34.5 | 6900 | CS ÚRS 2019 02 |  |  | základní | 0.13 | 26 | 0 | 0 | 0 | 0 | 4 | K | 2 |  |  |  | ROZPOCET | 6900 | 0 | 0 | 0 | 0 | 1 | 6900 | 4 | 1827952271
| VV |  | TAB.2 | [15 empty] | VV | 2 | 1 | True | 0 | ROZPOCET
| VV |  | "povrch hutněných násypů"200 |  | 200 | [13 empty] | VV | 2 | 2 | True | 1 | ROZPOCET
10 | K | 181301111 | Rozprostření a urovnání ornice v rovině nebo ve svahu sklonu do 1:5 při souvislé ploše přes 500 m2, tl. vrstvy do 100 mm | m2 | 961 | 8.2 | 7880.2 | CS ÚRS 2019 02 |  |  | základní | 0.012 | 11.532 | 0 | 0 | 0 | 0 | 4 | K | 2 |  |  |  | ROZPOCET | 7880.2 | 0 | 0 | 0 | 0 | 1 | 7880.2 | 4 | 1368377692
| VV |  | TAB.2 | [15 empty] | VV | 2 | 1 | True | 0 | ROZPOCET
| VV |  | "okolní terénní úpravy"961 |  | 961 | [13 empty] | VV | 2 | 2 | True | 1 | ROZPOCET
11 | K | 182301121 | Rozprostření a urovnání ornice ve svahu sklonu přes 1:5 při souvislé ploše do 500 m2, tl. vrstvy do 100 mm | m2 | 277 | 50.4 | 13960.8 | CS ÚRS 2019 02 |  |  | základní | 0.19 | 52.63 | 0 | 0 | 0 | 0 | 4 | K | 2 |  |  |  | ROZPOCET | 13960.8 | 0 | 0 | 0 | 0 | 1 | 13960.8 | 4 | 1518958864
| VV |  | TAB.2 | [15 empty] | VV | 2 | 1 | True | 0 | ROZPOCET
| VV |  | "svahy hutněných násypů hráze"277 |  | 277 | [13 empty] | VV | 2 | 2 | True | 1 | ROZPOCET
12 | K | 181951101 | Úprava pláně vyrovnáním výškových rozdílů v hornině tř. 1 až 4 bez zhutnění | m2 | 961 | 5.81 | 5583.41 | CS ÚRS 2019 02 |  |  | základní | 0.013 | 12.493 | 0 | 0 | 0 | 0 | 4 | K | 2 |  |  |  | ROZPOCET | 5583.41 | 0 | 0 | 0 | 0 | 1 | 5583.41 | 4 | -768985383
| VV |  | Urovnání finálního terénu | [15 empty] | VV | 2 | 1 | True | 0 | ROZPOCET
| VV |  | závěrečných okolních úprav | [15 empty] | VV | 2 | 1 | True | 0 | ROZPOCET
| VV |  | "plocha"961 |  | 961 | [13 empty] | VV | 2 | 2 | True | 1 | ROZPOCET
13 | K | 181951102 | Úprava pláně vyrovnáním výškových rozdílů v hornině tř. 1 až 4 se zhutněním | m2 | 274 | 11.4 | 3123.6 | CS ÚRS 2019 02 |  |  | základní | 0.018 | 4.932 | 0 | 0 | 0 | 0 | 4 | K | 2 |  |  |  | ROZPOCET | 3123.6 | 0 | 0 | 0 | 0 | 1 | 3123.6 | 4 | 1544920912
| VV |  | Úprava dna nádrže včetně spádování | [15 empty] | VV | 2 | 1 | True | 0 | ROZPOCET
| VV |  | "plocha z půdorysu"274,0 |  | 274 | [13 empty] | VV | 2 | 2 | True | 1 | ROZPOCET
14 | K | 181411121 | Založení trávníku na půdě předem připravené plochy do 1000 m2 výsevem včetně utažení lučního v rovině nebo na svahu do 1:5 | m2 | 1161 | 5.82 | 6757.02 | CS ÚRS 2019 02 |  |  | základní | 0.007 | 8.127 | 0 | 0 | 0 | 0 | 4 | K | 2 |  |  |  | ROZPOCET | 6757.02 | 0 | 0 | 0 | 0 | 1 | 6757.02 | 4 | 673618571
| VV |  | TAB.2 | [15 empty] | VV | 2 | 1 | True | 0 | ROZPOCET
| VV |  | "povrch hutněných násypů nádrže"200 |  | 200 | [13 empty] | VV | 2 | 2 | True | 0 | ROZPOCET
| VV |  | "okolní terénní úpravy"961 |  | 961 | [13 empty] | VV | 2 | 2 | True | 0 | ROZPOCET
| VV |  | Součet |  | 1161 | [13 empty] | VV | 2 | 4 | True | 1 | ROZPOCET
15 | K | 181411122 | Založení trávníku na půdě předem připravené plochy do 1000 m2 výsevem včetně utažení lučního na svahu přes 1:5 do 1:2 | m2 | 277 | 9.83 | 2722.91 | CS ÚRS 2019 02 |  |  | základní | 0.012 | 3.324 | 0 | 0 | 0 | 0 | 4 | K | 2 |  |  |  | ROZPOCET | 2722.91 | 0 | 0 | 0 | 0 | 1 | 2722.91 | 4 | 1144521006
| VV |  | TAB.2 | [15 empty] | VV | 2 | 1 | True | 0 | ROZPOCET
| VV |  | "svahy hutněných násypů nádrže"277 |  | 277 | [13 empty] | VV | 2 | 2 | True | 1 | ROZPOCET
16 | M | 005724740 | osivo směs travní krajinná-svahová | kg | 14.38 | 85.8 | 1233.8 | CS ÚRS 2019 02 |  |  | základní | 0 | 0 | 0.001 | 0.01438 | 0 | 0 | 8 | M | 2 |  |  |  | ROZPOCET | 1233.8 | 0 | 0 | 0 | 0 | 1 | 1233.8 | 4 | -1138631664
| VV |  | TAB.2 | [15 empty] | VV | 2 | 1 | True | 0 | ROZPOCET
| VV |  | Spotřeba osiva 10g/m2 | [15 empty] | VV | 2 | 1 | True | 0 | ROZPOCET
| VV |  | "plochy zpětného ohumusování*10/1000"1438*10/1000 |  | 14.38 | [13 empty] | VV | 2 | 2 | True | 1 | ROZPOCET
17 | K | 182201101 | Svahování trvalých svahů do projektovaných profilů s potřebným přemístěním výkopku při svahování násypů v jakékoliv hornině | m2 | 673.6 | 41.3 | 27819.68 | CS ÚRS 2019 02 |  |  | základní | 0.107 | 72.0752 | 0 | 0 | 0 | 0 | 4 | K | 2 |  |  |  | ROZPOCET | 27819.68 | 0 | 0 | 0 | 0 | 1 | 27819.68 | 4 | 29651799
| VV |  | Svahování hutněných násypů | [15 empty] | VV | 2 | 1 | True | 0 | ROZPOCET
| VV |  | návodní svah | [15 empty] | VV | 2 | 1 | True | 0 | ROZPOCET
| VV |  | "plocha*koeficient svahu"362*1,10 |  | 398.2 | [13 empty] | VV | 2 | 2 | True | 0 | ROZPOCET
| VV |  | vzdušný svah | [15 empty] | VV | 2 | 1 | True | 0 | ROZPOCET
| VV |  | "plocha*koeficient svahu"88*1,05 |  | 92.4 | [13 empty] | VV | 2 | 2 | True | 0 | ROZPOCET
| VV |  | koruna násypu | [15 empty] | VV | 2 | 1 | True | 0 | ROZPOCET
| VV |  | "délka*šířka"61*3 |  | 183 | [13 empty] | VV | 2 | 2 | True | 0 | ROZPOCET
| VV |  | Součet |  | 673.6 | [13 empty] | VV | 2 | 4 | True | 1 | ROZPOCET
18 | K | R_45972_02_01 | Třídění zeminy do hutněných násypů | m3 | 70.95 | 50 | 3547.5 |  |  |  | základní | 0 | 0 | 0 | 0 | 0 | 0 | 4 | K | 2 |  |  |  | ROZPOCET | 3547.5 | 0 | 0 | 0 | 0 | 1 | 3547.5 | 4 | 139261784
| P |  | Poznámka k položce: Položka zahrnuje ruční odstranění balvanů nad 100 mm ze zeminy, která bude použita do hutněného násypu na 95% | [15 empty] | P | 2
| VV |  | Odstranění balvanů nad 100 mm | [15 empty] | VV | 2 | 1 | True | 0 | ROZPOCET
| VV |  | TAB.3 | [15 empty] | VV | 2 | 1 | True | 0 | ROZPOCET
| VV |  | "těleso hutněného násypu na 95%"78,25 |  | 78.25 | [13 empty] | VV | 2 | 2 | True | 0 | ROZPOCET
| VV |  | "odečtení kubatury obetonávky odtokového potrubí vč. jíl. vrstvy"-7,30 |  | -7.3 | [13 empty] | VV | 2 | 2 | True | 0 | ROZPOCET
| VV |  | Součet |  | 70.95 | [13 empty] | VV | 2 | 4 | True | 1 | ROZPOCET
| D | 4 | Vodorovné konstrukce |  |  |  | 30503.32 | [5 empty] | 26.6011 |  | 32.3484 |  | 0 | 1 | D | 1 |  |  |  | ROZPOCET | [6 empty] | 30503.32
19 | K | 463211152 | Rovnanina z lomového kamene neupraveného pro podélné i příčné objekty objemu přes 3 m3 z kamene tříděného, s urovnáním líce a vyklínováním spár úlomky kamene hmotnost jednotlivých kamenů přes 80 do 200 kg | m3 | 4.268 | 2340 | 9987.12 | CS ÚRS 2019 02 |  |  | základní | 2.54 | 10.8407 | 1.848 | 7.8873 | 0 | 0 | 4 | K | 2 |  |  |  | ROZPOCET | 9987.12 | 0 | 0 | 0 | 0 | 1 | 9987.12 | 4 | -1479888348
| VV |  | opěrná patka v patě svahu | [15 empty] | VV | 2 | 1 | True | 0 | ROZPOCET
| VV |  | "plocha řezu*délka"0,24*(5,0+5,2) |  | 2.448 | [13 empty] | VV | 2 | 2 | True | 0 | ROZPOCET
| VV |  | opevnění svahu kolem požeráku | [15 empty] | VV | 2 | 1 | True | 0 | ROZPOCET
| VV |  | "plocha*prům.tl.*koef. svahu*2strany"1,3*0,5*1,4*2 |  | 1.82 | [13 empty] | VV | 2 | 2 | True | 0 | ROZPOCET
| VV |  | Součet |  | 4.268 | [13 empty] | VV | 2 | 4 | True | 1 | ROZPOCET
20 | K | 464531112 | Pohoz dna nebo svahů jakékoliv tloušťky z hrubého drceného kameniva, z terénu, frakce 63 - 125 mm | m3 | 7.84 | 1030 | 8075.2 | CS ÚRS 2019 02 |  |  | základní | 0.386 | 3.0262 | 2.16 | 16.9344 | 0 | 0 | 4 | K | 2 |  |  |  | ROZPOCET | 8075.2 | 0 | 0 | 0 | 0 | 1 | 8075.2 | 4 | 1952526184
| VV |  | opevnění návodního svahu kolem požeráku | [15 empty] | VV | 2 | 1 | True | 0 | ROZPOCET
| VV |  | tl. pohozu 250 mm | [15 empty] | VV | 2 | 1 | True | 0 | ROZPOCET
| VV |  | "plocha z půd.*koef.svahu*tl."28*1,12*0,25 |  | 7.84 | [13 empty] | VV | 2 | 2 | True | 1 | ROZPOCET
21 | K | 465511127 | Dlažba z lomového kamene lomařsky upraveného na sucho s vyklínováním kamenem, s vyplněním spár těženým kamenivem, drnem nebo ornicí s osetím, tl. kamene 200 mm | m2 | 4.4 | 660 | 2904 | CS ÚRS 2019 02 |  |  | základní | 0.835 | 3.674 | 0.4334 | 1.907 | 0 | 0 | 4 | K | 2 |  |  |  | ROZPOCET | 2904 | 0 | 0 | 0 | 0 | 1 | 2904 | 4 | 120440692
| VV |  | horní přístup k požeráku | [15 empty] | VV | 2 | 1 | True | 0 | ROZPOCET
| VV |  | "plocha z půd"1,7 |  | 1.7 | [13 empty] | VV | 2 | 2 | True | 0 | ROZPOCET
| VV |  | opevnění dna u vtoku do požeráku | [15 empty] | VV | 2 | 1 | True | 0 | ROZPOCET
| VV |  | "plocha z půd"2,7 |  | 2.7 | [13 empty] | VV | 2 | 2 | True | 0 | ROZPOCET
| VV |  | Součet |  | 4.4 | [13 empty] | VV | 2 | 4 | True | 1 | ROZPOCET
22 | K | 465511327 | Dlažba z lomového kamene lomařsky upraveného na sucho s vyklínováním kamenem, s vyplněním spár těženým kamenivem, drnem nebo ornicí s osetím, tl. kamene 300 mm | m2 | 9.35 | 1020 | 9537 | CS ÚRS 2019 02 |  |  | základní | 0.969 | 9.0602 | 0.60105 | 5.6198 | 0 | 0 | 4 | K | 2 |  |  |  | ROZPOCET | 9537 | 0 | 0 | 0 | 0 | 1 | 9537 | 4 | 756434156
| VV |  | Opevnění nátoku | [15 empty] | VV | 2 | 1 | True | 0 | ROZPOCET
| VV |  | "plocha z půd.*koef. svahu"8,5*1,1 |  | 9.35 | [13 empty] | VV | 2 | 2 | True | 1 | ROZPOCET
| D | 998 | Přesun hmot |  |  |  | 10226.71 | [5 empty] | 16.408 |  | 0 |  | 0 | 1 | D | 1 |  |  |  | ROZPOCET | [6 empty] | 10226.71
23 | K | 998331011 | Přesun hmot pro nádrže dopravní vzdálenost do 500 m | t | 32.363 | 316 | 10226.71 | CS ÚRS 2019 02 |  |  | základní | 0.507 | 16.408 | 0 | 0 | 0 | 0 | 4 | K | 2 |  |  |  | ROZPOCET | 10226.71 | 0 | 0 | 0 | 0 | 1 | 10226.71 | 4 | -1262224150

## 045972_03 - 03_Vypouštěcí...
[9 empty] | >> skryté sloupce << | [9 empty] | {b16f8020-4cff-440b-9800-be690d1306cc}
2
| KRYCÍ LIST SOUPISU PRACÍ | [8 empty] | v --- níže se nacházejí doplnkové a pomocné údaje k sestavám --- v | [8 empty] | False
Stavba:
PD - Technická a dopravní infrastruktura pro 36 RD Ježník III - nádrž A
Objekt:
045972_03 - 03_Vypouštěcí a napouštěcí zařízení
| KSO: |  |  |  |  | CC-CZ:
| Místo: |  | Krnov |  |  | Datum: | 24. 4. 2020
| Zadavatel: |  |  |  |  | IČ:
|  | Město Krnov |  |  |  | DIČ:
| Zhotovitel: |  |  |  |  | IČ: | 0
[6 empty] | DIČ: | 0
| Projektant: |  |  |  |  | IČ:
|  | Lesprojekt Krnov, s.r.o. |  |  |  | DIČ:
| Zpracovatel: |  |  |  |  | IČ:
|  | Ing. Vlasta Horáková |  |  |  | DIČ:
Poznámka:
| Cena bez DPH | [5 empty] | 166500.85
|  |  | Základ daně |  |  | Sazba daně | Výše daně
| DPH | základní | 166500.85 |  |  | 21% | 34965.18
|  | snížená | 0 |  |  | 15% | 0
|  | zákl. přenesená | 0 |  |  | 21% | 0
|  | sníž. přenesená | 0 |  |  | 15% | 0
|  | nulová | 0 |  |  | 0% | 0
| Cena s DPH |  |  | v | CZK |  | 201466.03
| Projektant |  |  | Zpracovatel
| Datum a podpis: |  | Razítko | Datum a podpis: |  |  | Razítko
| Objednavatel |  |  | Zhotovitel
| Datum a podpis: |  | Razítko | Datum a podpis: |  |  | Razítko
REKAPITULACE ČLENĚNÍ SOUPISU PRACÍ
Stavba:
PD - Technická a dopravní infrastruktura pro 36 RD Ježník III - nádrž A
Objekt:
045972_03 - 03_Vypouštěcí a napouštěcí zařízení
Místo: |  |  | Krnov |  |  | Datum: | 24. 4. 2020
Zadavatel: |  |  | Město Krnov |  |  | Projektant: | Lesprojekt Krnov, s.r.o.
Zhotovitel: | [5 empty] | Zpracovatel: | Ing. Vlasta Horáková
Kód dílu - Popis | [6 empty] | Cena celkem [CZK]
Náklady ze soupisu prací | [6 empty] | 166500.85 | [12 empty] | -1
| HSV - Práce a dodávky HSV | [5 empty] | 159500.85
| 1 - Zemní práce | [5 empty] | 26377.8
| 2 - Zakládání | [5 empty] | 2638.72
| 3 - Svislé a kompletní konstrukce | [5 empty] | 94572.48
| 4 - Vodorovné konstrukce | [5 empty] | 855.36
| 8 - Trubní vedení | [5 empty] | 25581
| 9 - Ostatní konstrukce a práce, bourání | [5 empty] | 7102.65
| 998 - Přesun hmot | [5 empty] | 2372.84
| PSV - Práce a dodávky PSV | [5 empty] | 7000
| 767 - Konstrukce zámečnické | [5 empty] | 7000
SOUPIS PRACÍ
Stavba:
PD - Technická a dopravní infrastruktura pro 36 RD Ježník III - nádrž A
Objekt:
045972_03 - 03_Vypouštěcí a napouštěcí zařízení
Místo: |  |  | Krnov |  |  | Datum: | 24. 4. 2020
Zadavatel: |  |  | Město Krnov |  |  | Projektant: | Lesprojekt Krnov, s.r.o.
Zhotovitel: | [5 empty] | Zpracovatel: | Ing. Vlasta Horáková
PČ | Typ | Kód | Popis | MJ | Množství | J.cena [CZK] | Cena celkem [CZK] | Cenová soustava |  |  | DPH | J. Nh [h] | Nh celkem [h] | J. hmotnost [t] | Hmotnost celkem [t] | J. suť [t] | Suť Celkem [t]
Náklady soupisu celkem | [6 empty] | 166500.85 | [5 empty] | 181.8816 |  | 7.5091 |  | 0 |  | D | -1 | [10 empty] | 166500.85
| D | HSV | Práce a dodávky HSV |  |  |  | 159500.85 | [5 empty] | 181.8816 |  | 7.5091 |  | 0 | 1 | D | 0 |  |  |  | ROZPOCET | [6 empty] | 159500.85
| D | 1 | Zemní práce |  |  |  | 26377.8 | [5 empty] | 77.2002 |  | 4.8 |  | 0 | 1 | D | 1 |  |  |  | ROZPOCET | [6 empty] | 26377.8
1 | K | 131201201 | Hloubení zapažených jam a zářezů s urovnáním dna do předepsaného profilu a spádu v hornině tř. 3 do 100 m3 | m3 | 6.8 | 665 | 4522 | CS ÚRS 2019 02 |  |  | základní | 2.249 | 15.2932 | 0 | 0 | 0 | 0 | 4 | K | 2 |  |  |  | ROZPOCET | 4522 | 0 | 0 | 0 | 0 | 1 | 4522 | 4 | 1902469233
| VV |  | TAB.5.2 | [15 empty] | VV | 2 | 1 | True | 0 | ROZPOCET
| VV |  | "jáma pro kanalizační šachtu"5,12 |  | 5.12 | [13 empty] | VV | 2 | 2 | True | 0 | ROZPOCET
| VV |  | "jáma pro základ požeráku"1,68 |  | 1.68 | [13 empty] | VV | 2 | 2 | True | 0 | ROZPOCET
| VV |  | Součet |  | 6.8 | [13 empty] | VV | 2 | 4 | True | 1 | ROZPOCET
2 | K | 132201201 | Hloubení zapažených i nezapažených rýh šířky přes 600 do 2 000 mm s urovnáním dna do předepsaného profilu a spádu v hornině tř. 3 do 100 m3 | m3 | 34.19 | 437 | 14941.03 | CS ÚRS 2019 02 |  |  | základní | 1.43 | 48.8917 | 0 | 0 | 0 | 0 | 4 | K | 2 |  |  |  | ROZPOCET | 14941.03 | 0 | 0 | 0 | 0 | 1 | 14941.03 | 4 | -1970805125
| VV |  | TAB.5.1 | [15 empty] | VV | 2 | 1 | True | 0 | ROZPOCET
| VV |  | "rýha pro nátokové potrubí"4,92 |  | 4.92 | [13 empty] | VV | 2 | 2 | True | 0 | ROZPOCET
| VV |  | "rýha pro odtokové potrubí"21,38 |  | 21.38 | [13 empty] | VV | 2 | 2 | True | 0 | ROZPOCET
| VV |  | "rýha pro nátokové čelo"4,05 |  | 4.05 | [13 empty] | VV | 2 | 2 | True | 0 | ROZPOCET
| VV |  | "rýha pro výtokové čelo"3,84 |  | 3.84 | [13 empty] | VV | 2 | 2 | True | 0 | ROZPOCET
| VV |  | Součet |  | 34.19 | [13 empty] | VV | 2 | 4 | True | 1 | ROZPOCET
3 | K | 162201102 | Vodorovné přemístění výkopku nebo sypaniny po suchu na obvyklém dopravním prostředku, bez naložení výkopku, avšak se složením bez rozhrnutí z horniny tř. 1 až 4 na vzdálenost přes 20 do 50 m | m3 | 12.39 | 39 | 483.21 | CS ÚRS 2019 02 |  |  | základní | 0.074 | 0.91686 | 0 | 0 | 0 | 0 | 4 | K | 2 |  |  |  | ROZPOCET | 483.21 | 0 | 0 | 0 | 0 | 1 | 483.21 | 4 | -307000034
| VV |  | Přesuny vhodných zemin do zásypů konstrukcí | [15 empty] | VV | 2 | 1 | True | 0 | ROZPOCET
| VV |  | (kromě potrubí) | [15 empty] | VV | 2 | 1 | True | 0 | ROZPOCET
| VV |  | TAB.5.3. Zásypy konstrukcí | [15 empty] | VV | 2 | 1 | True | 0 | ROZPOCET
| VV |  | 6,46 |  | 6.46 | [13 empty] | VV | 2 | 2 | True | 0 | ROZPOCET
| VV |  | "TAB.5.5. Zásypy z těsnicí zeminy | [15 empty] | VV | 2 | 1 | True | 0 | ROZPOCET
| VV |  | 5,93 |  | 5.93 | [13 empty] | VV | 2 | 2 | True | 0 | ROZPOCET
| VV |  | Součet |  | 12.39 | [13 empty] | VV | 2 | 4 | True | 1 | ROZPOCET
4 | K | 171103213 | Uložení netříděných sypanin z hornin tř. 1 až 4 do zemních hrází pro jakoukoliv šířku koruny přívodních kanálů inundačních nebo ochranných se zhutněním do 100 % PS - koef. C s příměsí jílové hlíny přes 50 % objemu | m3 | 5.93 | 81.8 | 485.07 | CS ÚRS 2019 02 |  |  | základní | 0.062 | 0.36766 | 0 | 0 | 0 | 0 | 4 | K | 2 |  |  |  | ROZPOCET | 485.07 | 0 | 0 | 0 | 0 | 1 | 485.07 | 4 | -1793830574
| VV |  | Těsnicí obsyp odtokového potrubí | [15 empty] | VV | 2 | 1 | True | 0 | ROZPOCET
| VV |  | "plocha řezu*délka"0,70*7,7 |  | 5.39 | [13 empty] | VV | 2 | 2 | True | 0 | ROZPOCET
| VV |  | Těsnicí obsyp kolem základu požeráku | [15 empty] | VV | 2 | 1 | True | 0 | ROZPOCET
| VV |  | "plocha*výška"0,90*0,6 |  | 0.54 | [13 empty] | VV | 2 | 2 | True | 0 | ROZPOCET
| VV |  | Součet |  | 5.93 | [13 empty] | VV | 2 | 4 | True | 1 | ROZPOCET
5 | K | 174101101 | Zásyp sypaninou z jakékoliv horniny s uložením výkopku ve vrstvách se zhutněním jam, šachet, rýh nebo kolem objektů v těchto vykopávkách | m3 | 14.85 | 96.9 | 1438.97 | CS ÚRS 2019 02 |  |  | základní | 0.299 | 4.4402 | 0 | 0 | 0 | 0 | 4 | K | 2 |  |  |  | ROZPOCET | 1438.97 | 0 | 0 | 0 | 0 | 1 | 1438.97 | 4 | 126427156
| VV |  | TAB.5.3 | [15 empty] | VV | 2 | 1 | True | 0 | ROZPOCET
| VV |  | použití zeminy z výkopu | [15 empty] | VV | 2 | 1 | True | 0 | ROZPOCET
| VV |  | "obsyp kolem nátokového čela"2,83 |  | 2.83 | [13 empty] | VV | 2 | 2 | True | 0 | ROZPOCET
| VV |  | "obsyp kolem výtokového čela"2,84 |  | 2.84 | [13 empty] | VV | 2 | 2 | True | 0 | ROZPOCET
| VV |  | TAB.5.4 | [15 empty] | VV | 2 | 1 | True | 0 | ROZPOCET
| VV |  | zásyp štěrkopískem | [15 empty] | VV | 2 | 1 | True | 0 | ROZPOCET
| VV |  | "obsyp kolem kanalizační šachty"3,20 |  | 3.2 | [13 empty] | VV | 2 | 2 | True | 0 | ROZPOCET
| VV |  | TAB.5.5 | [15 empty] | VV | 2 | 1 | True | 0 | ROZPOCET
| VV |  | zásypy z těsnicí jílovité zeminy z výkopu | [15 empty] | VV | 2 | 1 | True | 0 | ROZPOCET
| VV |  | "obsyp kolem základu požeráku jílovitou zeminou"0,59 |  | 0.59 | [13 empty] | VV | 2 | 2 | True | 0 | ROZPOCET
| VV |  | "obsyp potrubí jílovitou zeminou"5,39 |  | 5.39 | [13 empty] | VV | 2 | 2 | True | 0 | ROZPOCET
| VV |  | Součet |  | 14.85 | [13 empty] | VV | 2 | 4 | True | 1 | ROZPOCET
6 | K | 175111101 | Obsypání potrubí ručně sypaninou z vhodných hornin tř. 1 až 4 nebo materiálem připraveným podél výkopu ve vzdálenosti do 3 m od jeho kraje, pro jakoukoliv hloubku výkopu a míru zhutnění bez prohození sypaniny sítem | m3 | 1.64 | 414 | 678.96 | CS ÚRS 2019 02 |  |  | základní | 1.5 | 2.46 | 0 | 0 | 0 | 0 | 4 | K | 2 |  |  |  | ROZPOCET | 678.96 | 0 | 0 | 0 | 0 | 1 | 678.96 | 4 | 1874175149
| VV |  | Obsyp nátokového potrubí | [15 empty] | VV | 2 | 1 | True | 0 | ROZPOCET
| VV |  | min. 200 nad vrchol potrubí | [15 empty] | VV | 2 | 1 | True | 0 | ROZPOCET
| VV |  | max. zrnitost 30 mm | [15 empty] | VV | 2 | 1 | True | 0 | ROZPOCET
| VV |  | včetně ručně provedených upevňovacích klínů | [15 empty] | VV | 2 | 1 | True | 0 | ROZPOCET
| VV |  | "plocha řezu*délka"0,4*4,1 |  | 1.64 | [13 empty] | VV | 2 | 2 | True | 1 | ROZPOCET
7 | M | 58331200 | štěrkopísek netříděný zásypový | t | 4.8 | 219 | 1051.2 | CS ÚRS 2019 02 |  |  | základní | 0 | 0 | 1 | 4.8 | 0 | 0 | 8 | M | 2 |  |  |  | ROZPOCET | 1051.2 | 0 | 0 | 0 | 0 | 1 | 1051.2 | 4 | -4783462
| VV |  | TAB.5.4 | [15 empty] | VV | 2 | 1 | True | 0 | ROZPOCET
| VV |  | Obsyp kolem kanalizační šachty | [15 empty] | VV | 2 | 1 | True | 0 | ROZPOCET
| VV |  | "objem*obj.hmotnost"3,2*1,5 |  | 4.8 | [13 empty] | VV | 2 | 2 | True | 1 | ROZPOCET
8 | K | 175111109 | Obsypání potrubí ručně sypaninou z vhodných hornin tř. 1 až 4 nebo materiálem připraveným podél výkopu ve vzdálenosti do 3 m od jeho kraje, pro jakoukoliv hloubku výkopu a míru zhutnění Příplatek k ceně za prohození sypaniny sítem | m3 | 1.64 | 249 | 408.36 | CS ÚRS 2019 02 |  |  | základní | 0.94 | 1.5416 | 0 | 0 | 0 | 0 | 4 | K | 2 |  |  |  | ROZPOCET | 408.36 | 0 | 0 | 0 | 0 | 1 | 408.36 | 4 | 1933606232
| VV |  | Příplatek za obsyp nátokového potrubí | [15 empty] | VV | 2 | 1 | True | 0 | ROZPOCET
| VV |  | "plocha řezu*délka"0,4*4,1 |  | 1.64 | [13 empty] | VV | 2 | 2 | True | 1 | ROZPOCET
9 | K | 175151101 | Obsypání potrubí strojně sypaninou z vhodných hornin tř. 1 až 4 nebo materiálem připraveným podél výkopu ve vzdálenosti do 3 m od jeho kraje, pro jakoukoliv hloubku výkopu a míru zhutnění bez prohození sypaniny | m3 | 11.5 | 206 | 2369 | CS ÚRS 2019 02 |  |  | základní | 0.286 | 3.289 | 0 | 0 | 0 | 0 | 4 | K | 2 |  |  |  | ROZPOCET | 2369 | 0 | 0 | 0 | 0 | 1 | 2369 | 4 | -331634577
| VV |  | Zásyp rýhy odtokového potrubí nad jílovým těsněním | [15 empty] | VV | 2 | 1 | True | 0 | ROZPOCET
| VV |  | "výška*šířka*délka"0,55*1,2*13,2 |  | 8.712 | [13 empty] | VV | 2 | 2 | True | 0 | ROZPOCET
| VV |  | Zásyp rýhy nátokového potrubí nad ručním obsypem | [15 empty] | VV | 2 | 1 | True | 0 | ROZPOCET
| VV |  | "výška*šířka*délka"0,85*0,8*4,1 |  | 2.788 | [13 empty] | VV | 2 | 2 | True | 0 | ROZPOCET
| VV |  | Součet |  | 11.5 | [13 empty] | VV | 2 | 4 | True | 1 | ROZPOCET
| D | 2 | Zakládání |  |  |  | 2638.72 | [5 empty] | 0.54597 |  | 2.1295 |  | 0 | 1 | D | 1 |  |  |  | ROZPOCET | [6 empty] | 2638.72
10 | K | 273322511 | Základy z betonu železového (bez výztuže) desky z betonu se zvýšenými nároky na prostředí tř. C 25/30 | m3 | 0.868 | 3040 | 2638.72 | CS ÚRS 2019 02 |  |  | základní | 0.629 | 0.54597 | 2.4533 | 2.1295 | 0 | 0 | 4 | K | 2 |  |  |  | ROZPOCET | 2638.72 | 0 | 0 | 0 | 0 | 1 | 2638.72 | 4 | -854959632
| VV |  | TAB.7.1 | [15 empty] | VV | 2 | 1 | True | 0 | ROZPOCET
| VV |  | spodní díl základové patky | [15 empty] | VV | 2 | 1 | True | 0 | ROZPOCET
| VV |  | "plocha*tl."1,82*0,20 |  | 0.364 | [13 empty] | VV | 2 | 2 | True | 0 | ROZPOCET
| VV |  | zabetonování spodního dílu požeráku | [15 empty] | VV | 2 | 1 | True | 0 | ROZPOCET
| VV |  | "plocha*tl."1,26*0,4 |  | 0.504 | [13 empty] | VV | 2 | 2 | True | 0 | ROZPOCET
| VV |  | Součet |  | 0.868 | [13 empty] | VV | 2 | 4 | True | 1 | ROZPOCET
| D | 3 | Svislé a kompletní konstrukce |  |  |  | 94572.48 | [5 empty] | 95.5811 |  | 0.5204 |  | 0 | 1 | D | 1 |  |  |  | ROZPOCET | [6 empty] | 94572.48
11 | K | 321321115 | Konstrukce vodních staveb z betonu přehrad, jezů a plavebních komor, spodní stavby vodních elektráren, jader přehrad, odběrných věží a výpustných zařízení, opěrných zdí, šachet, šachtic a ostatních konstrukcí železového pro prostředí s mrazovými cykly tř. C 25/30 | m3 | 4.468 | 5200 | 23233.6 | CS ÚRS 2019 02 |  |  | základní | 4.591 | 20.5126 | 0 | 0 | 0 | 0 | 4 | K | 2 |  |  |  | ROZPOCET | 23233.6 | 0 | 0 | 0 | 0 | 1 | 23233.6 | 4 | 1948140302
| VV |  | TAB.7.3. Výtokové čelo | [15 empty] | VV | 2 | 1 | True | 0 | ROZPOCET
| VV |  | "plocha*tl."1,54*0,4 |  | 0.616 | [13 empty] | VV | 2 | 2 | True | 0 | ROZPOCET
| VV |  | "plocha otvoru*tl.-odečtení"0,03*0,4*-1 |  | -0.012 | [13 empty] | VV | 2 | 2 | True | 0 | ROZPOCET
| VV |  | TAB.7.4. Nátokové čelo | [15 empty] | VV | 2 | 1 | True | 0 | ROZPOCET
| VV |  | "plocha*tl."2,04*0,4 |  | 0.816 | [13 empty] | VV | 2 | 2 | True | 0 | ROZPOCET
| VV |  | "plocha otvoru*tl.-odečtení"0,07*0,4*-1 |  | -0.028 | [13 empty] | VV | 2 | 2 | True | 0 | ROZPOCET
| VV |  | TAB.7.5. Obetonávka odtokového potrubí | [15 empty] | VV | 2 | 1 | True | 0 | ROZPOCET
| VV |  | "podkladní beton-šířka*tl.*délka"0,6*0,1*13,15 |  | 0.789 | [13 empty] | VV | 2 | 2 | True | 0 | ROZPOCET
| VV |  | "horní díl-plocha řezu*délka"0,17*13,45 |  | 2.287 | [13 empty] | VV | 2 | 2 | True | 0 | ROZPOCET
| VV |  | Součet |  | 4.468 | [13 empty] | VV | 2 | 4 | True | 1 | ROZPOCET
12 | K | 321366112 | Výztuž železobetonových konstrukcí vodních staveb přehrad, jezů a plavebních komor, spodní stavby vodních elektráren, jader přehrad, odběrných věží a výpustných zařízení, opěrných zdí, šachet, šachtic a ostatních konstrukcí jednotlivé pruty přes 12 do 32 mm, z oceli 10 505 (R) nebo BSt 500 | t | 0.015 | 36200 | 543 | CS ÚRS 2019 02 |  |  | základní | 22.055 | 0.33082 | 1.0563 | 0.015845 | 0 | 0 | 4 | K | 2 |  |  |  | ROZPOCET | 543 | 0 | 0 | 0 | 0 | 1 | 543 | 4 | -1807932786
| VV |  | Žebírková výztuž pro spojení požeráku s patkou | [15 empty] | VV | 2 | 1 | True | 0 | ROZPOCET
| VV |  | průměr 20 mm, hmotnost 2,46 kg/m | [15 empty] | VV | 2 | 1 | True | 0 | ROZPOCET
| VV |  | 4 ks délky 1,15m | [15 empty] | VV | 2 | 1 | True | 0 | ROZPOCET
| VV |  | "počet*délka*ztrátné 30%*hm."4*1,15*1,3*2,46/1000 |  | 0.015 | [13 empty] | VV | 2 | 2 | True | 1 | ROZPOCET
13 | K | 321368211 | Výztuž železobetonových konstrukcí vodních staveb přehrad, jezů a plavebních komor, spodní stavby vodních elektráren, jader přehrad, odběrných věží a výpustných zařízení, opěrných zdí, šachet, šachtic a ostatních konstrukcí jednotlivé pruty svařované sítě z ocelových tažených drátů jakéhokoliv druhu oceli jakéhokoliv průměru a roztečí | t | 0.289 | 39500 | 11415.5 | CS ÚRS 2019 02 |  |  | základní | 39.133 | 11.3094 | 1.0395 | 0.30042 | 0 | 0 | 4 | K | 2 |  |  |  | ROZPOCET | 11415.5 | 0 | 0 | 0 | 0 | 1 | 11415.5 | 4 | -987488723
| VV |  | KARI sítě 100/100/8, hmotnost 7,90kg/m2 | [15 empty] | VV | 2 | 1 | True | 0 | ROZPOCET
| VV |  | Výtokové čelo | [15 empty] | VV | 2 | 1 | True | 0 | ROZPOCET
| VV |  | "plocha*2*ztrátné 20%*hm."1,30*2*1,2*0,0079 |  | 0.025 | [13 empty] | VV | 2 | 2 | True | 0 | ROZPOCET
| VV |  | Nátokové čelo | [15 empty] | VV | 2 | 1 | True | 0 | ROZPOCET
| VV |  | "plocha*2*ztrátné 20%*hm."1,8*2*1,2*0,0079 |  | 0.034 | [13 empty] | VV | 2 | 2 | True | 0 | ROZPOCET
| VV |  | Obetonávka odtokového potrubí | [15 empty] | VV | 2 | 1 | True | 0 | ROZPOCET
| VV |  | "spodní díl - délka v řezu*délka*ztrátné 20%*hm."0,85*13,45*1,2*0,0079 |  | 0.108 | [13 empty] | VV | 2 | 2 | True | 0 | ROZPOCET
| VV |  | "horní díl - délka v řezu*délka*ztrátné 20%*hm."0,96*13,45*1,2*0,0079 |  | 0.122 | [13 empty] | VV | 2 | 2 | True | 0 | ROZPOCET
| VV |  | Součet |  | 0.289 | [13 empty] | VV | 2 | 4 | True | 1 | ROZPOCET
14 | K | 321351010 | Bednění konstrukcí z betonu prostého nebo železového vodních staveb přehrad, jezů a plavebních komor, spodní stavby vodních elektráren, jader přehrad, odběrných věží a výpustných zařízení, opěrných zdí, šachet, šachtic a ostatních konstrukcí zřízení ploch rovinných | m2 | 25.14 | 1160 | 29162.4 | CS ÚRS 2019 02 |  |  | základní | 1.895 | 47.6403 | 0.00726 | 0.18252 | 0 | 0 | 4 | K | 2 |  |  |  | ROZPOCET | 29162.4 | 0 | 0 | 0 | 0 | 1 | 29162.4 | 4 | -705583706
| VV |  | Výtokové čelo | [15 empty] | VV | 2 | 1 | True | 0 | ROZPOCET
| VV |  | "obvod*výška"3,60*1,10 |  | 3.96 | [13 empty] | VV | 2 | 2 | True | 0 | ROZPOCET
| VV |  | Nátokové čelo | [15 empty] | VV | 2 | 1 | True | 0 | ROZPOCET
| VV |  | "obvod*výška"4,20*1,20 |  | 5.04 | [13 empty] | VV | 2 | 2 | True | 0 | ROZPOCET
| VV |  | Obetonávka odtokového potrubí | [15 empty] | VV | 2 | 1 | True | 0 | ROZPOCET
| VV |  | "výška*2*délka"0,6*2*13,45 |  | 16.14 | [13 empty] | VV | 2 | 2 | True | 0 | ROZPOCET
| VV |  | Součet |  | 25.14 | [13 empty] | VV | 2 | 4 | True | 1 | ROZPOCET
15 | K | 321352010 | Bednění konstrukcí z betonu prostého nebo železového vodních staveb přehrad, jezů a plavebních komor, spodní stavby vodních elektráren, jader přehrad, odběrných věží a výpustných zařízení, opěrných zdí, šachet, šachtic a ostatních konstrukcí odstranění ploch rovinných | m2 | 25.14 | 307 | 7717.98 | CS ÚRS 2019 02 |  |  | základní | 0.628 | 15.7879 | 0.00086 | 0.02162 | 0 | 0 | 4 | K | 2 |  |  |  | ROZPOCET | 7717.98 | 0 | 0 | 0 | 0 | 1 | 7717.98 | 4 | -2070768343
| VV |  | Výtokové čelo | [15 empty] | VV | 2 | 1 | True | 0 | ROZPOCET
| VV |  | "obvod*výška"3,60*1,10 |  | 3.96 | [13 empty] | VV | 2 | 2 | True | 0 | ROZPOCET
| VV |  | Nátokové čelo | [15 empty] | VV | 2 | 1 | True | 0 | ROZPOCET
| VV |  | "obvod*výška"4,20*1,20 |  | 5.04 | [13 empty] | VV | 2 | 2 | True | 0 | ROZPOCET
| VV |  | Obetonávka odtokového potrubí | [15 empty] | VV | 2 | 1 | True | 0 | ROZPOCET
| VV |  | "výška*2*délka"0,6*2*13,45 |  | 16.14 | [13 empty] | VV | 2 | 2 | True | 0 | ROZPOCET
| VV |  | Součet |  | 25.14 | [13 empty] | VV | 2 | 4 | True | 1 | ROZPOCET
16 | K | R_45972_03_01 | Prefabrikovaný požerák ze ŽB tř. C30/37-XF3 | m | 1.8 | 12500 | 22500 |  |  |  | základní | 0 | 0 | 0 | 0 | 0 | 0 | 4 | K | 2 |  |  |  | ROZPOCET | 22500 | 0 | 0 | 0 | 0 | 1 | 22500 | 4 | 593857677
| P |  | Poznámka k položce: Položka zahrnuje výrobu, dopravu a osazení prefabrikovaného výrobku požeráku. Součásti dodávky: - drážky pro dluže včetně kotevních prvků - vodotěsné zabudování odtokové roury DN 200 - povrchové úpravy kovových prvků - armovací výztuž, závěsné úchyty - podrobnosti dle PD | [15 empty] | P | 2
| VV |  | TAB.7.2. Požerák | [15 empty] | VV | 2 | 1 | True | 0 | ROZPOCET
| VV |  | "plocha v půd. výška= 0,29*1,8" | [15 empty] | VV | 2 | 1 | True | 0 | ROZPOCET
| VV |  | "výška"1,8 |  | 1.8 | [13 empty] | VV | 2 | 2 | True | 1 | ROZPOCET
| D | 4 | Vodorovné konstrukce |  |  |  | 855.36 | [5 empty] | 1.2643 |  | 0 |  | 0 | 1 | D | 1 |  |  |  | ROZPOCET | [6 empty] | 855.36
17 | K | 451573111 | Lože pod potrubí, stoky a drobné objekty v otevřeném výkopu z písku a štěrkopísku do 63 mm | m3 | 0.96 | 891 | 855.36 | CS ÚRS 2019 02 |  |  | základní | 1.317 | 1.2643 | 0 | 0 | 0 | 0 | 4 | K | 2 |  |  |  | ROZPOCET | 855.36 | 0 | 0 | 0 | 0 | 1 | 855.36 | 4 | 1653924626
| VV |  | pískové lože pod napouštěcí potrubí | [15 empty] | VV | 2 | 1 | True | 0 | ROZPOCET
| VV |  | "tl.*šířka*délka"0,15*0,8*4 |  | 0.48 | [13 empty] | VV | 2 | 2 | True | 0 | ROZPOCET
| VV |  | pískové lože pod kanalizační šachtu | [15 empty] | VV | 2 | 1 | True | 0 | ROZPOCET
| VV |  | "tl.*plocha"0,15*3,2 |  | 0.48 | [13 empty] | VV | 2 | 2 | True | 0 | ROZPOCET
| VV |  | Součet |  | 0.96 | [13 empty] | VV | 2 | 4 | True | 1 | ROZPOCET
| D | 8 | Trubní vedení |  |  |  | 25581 | [5 empty] | 0 |  | 0 |  | 0 | 1 | D | 1 |  |  |  | ROZPOCET | [6 empty] | 25581
18 | K | R_45972_03_02 | Kanalizační šachta betonová prefabrikovaná včetně poklopu | soubor | 1 | 12822 | 12822 |  |  |  | základní | 0 | 0 | 0 | 0 | 0 | 0 | 4 | K | 2 |  |  |  | ROZPOCET | 12822 | 0 | 0 | 0 | 0 | 1 | 12822 | 4 | 595846677
| P |  | Poznámka k položce: Položka zahrnuje: Šachtové dno soutočné DN 300 Přechodový konus 1000/625, výška 600 mm Poklop s betonovým víkem, tř. zatížení A15, bez odvětrání Šachtová stupadla Osazení šachty dle PD | [15 empty] | P | 2
| VV |  | 1 |  | 1 | [13 empty] | VV | 2 | 2 | True | 1 | ROZPOCET
19 | K | R_45972_03_03 | Montáž kanalizačního potrubí z plastu, materiál PE korugované DN 200 | m | 14 | 137 | 1918 |  |  |  | základní | 0 | 0 | 0 | 0 | 0 | 0 | 4 | K | 2 |  |  |  | ROZPOCET | 1918 | 0 | 0 | 0 | 0 | 1 | 1918 | 4 | -1032831178
20 | K | R_45972_03_04 | Montáž kanalizačního potrubí z plastu, materiál PE korugované DN 300 | m | 4.5 | 198 | 891 |  |  |  | základní | 0 | 0 | 0 | 0 | 0 | 0 | 4 | K | 2 |  |  |  | ROZPOCET | 891 | 0 | 0 | 0 | 0 | 1 | 891 | 4 | -380533950
21 | M | R_45972_03_05 | kanalizační trouby, materiál PE korugované, DN 200, SN8, barva černá, včetně vodotěsných spojovacích systémový prvků | m | 14 | 250 | 3500 |  |  |  | základní | 0 | 0 | 0 | 0 | 0 | 0 | 8 | M | 2 |  |  |  | ROZPOCET | 3500 | 0 | 0 | 0 | 0 | 1 | 3500 | 4 | 1519585074
22 | M | R_45972_03_06 | kanalizační trouby, materiál PE korugované, DN 300, SN8, barva černá, včetně vodotěsných spojovacích systémový prvků | m | 4.5 | 500 | 2250 |  |  |  | základní | 0 | 0 | 0 | 0 | 0 | 0 | 8 | M | 2 |  |  |  | ROZPOCET | 2250 | 0 | 0 | 0 | 0 | 1 | 2250 | 4 | -159799258
23 | K | R_45972_03_11 | Dodávka a montáž koncové zpětné klapky DN 200 | ks | 1 | 4200 | 4200 |  |  |  | základní | 0 | 0 | 0 | 0 | 0 | 0 | 4 | K | 2 |  |  |  | ROZPOCET | 4200 | 0 | 0 | 0 | 0 | 1 | 4200 | 4 | 2086314973
| P |  | Poznámka k položce: Typ klapky bude límcový, pro připevnění na betonovou stěnu, viz PD | [15 empty] | P | 2
| VV |  | 1 |  | 1 | [13 empty] | VV | 2 | 2 | True | 1 | ROZPOCET
| D | 9 | Ostatní konstrukce a práce, bourání |  |  |  | 7102.65 | [5 empty] | 3.483 |  | 0.059208 |  | 0 | 1 | D | 1 |  |  |  | ROZPOCET | [6 empty] | 7102.65
24 | K | 934956124 | Přepadová a ochranná zařízení nádrží dřevěná hradítka (dluže požeráku) š.150 mm, bez nátěru, s potřebným kováním z dubového dřeva, tl. 50 mm | m2 | 1.281 | 2350 | 3010.35 | CS ÚRS 2019 02 |  |  | základní | 2.719 | 3.483 | 0.04622 | 0.059208 | 0 | 0 | 4 | K | 2 |  |  |  | ROZPOCET | 3010.35 | 0 | 0 | 0 | 0 | 1 | 3010.35 | 4 | 1923235203
| P |  | Poznámka k položce: Položka zahrnuje také potřebné zkosení konců a opracování dluží dle skutečných rozměrů na stavbě | [15 empty] | P | 2
| VV |  | šířka dluží 200 a 150 mm - dle PD | [15 empty] | VV | 2 | 1 | True | 0 | ROZPOCET
| VV |  | přední dlužová stěna | [15 empty] | VV | 2 | 1 | True | 0 | ROZPOCET
| VV |  | "šířka*výška"0,545*1,0 |  | 0.545 | [13 empty] | VV | 2 | 2 | True | 0 | ROZPOCET
| VV |  | zadní dlužová stěna, včetně štěrbiny | [15 empty] | VV | 2 | 1 | True | 0 | ROZPOCET
| VV |  | "šířka*výška"0,545*1,35 |  | 0.736 | [13 empty] | VV | 2 | 2 | True | 0 | ROZPOCET
| VV |  | Součet |  | 1.281 | [13 empty] | VV | 2 | 4 | True | 1 | ROZPOCET
25 | K | R_45972_03_09 | Přilnavostní nátěr řídkou jílovitou směsí (pačok) | m2 | 25.49 | 20 | 509.8 |  |  |  | základní | 0 | 0 | 0 | 0 | 0 | 0 | 4 | K | 2 |  |  |  | ROZPOCET | 509.8 | 0 | 0 | 0 | 0 | 1 | 509.8 | 4 | 206153908
| VV |  | Natření betonových ploch | [15 empty] | VV | 2 | 1 | True | 0 | ROZPOCET
| VV |  | obetonávka odtokového potrubí | [15 empty] | VV | 2 | 1 | True | 0 | ROZPOCET
| VV |  | "délka řezu*délka" 1,5*13,5 |  | 20.25 | [13 empty] | VV | 2 | 2 | True | 0 | ROZPOCET
| VV |  | stěny požeráku | [15 empty] | VV | 2 | 1 | True | 0 | ROZPOCET
| VV |  | "zadní stěna+polovina bočních" 1+1 |  | 2 | [13 empty] | VV | 2 | 2 | True | 0 | ROZPOCET
| VV |  | stěny zákl. patky požeráku | [15 empty] | VV | 2 | 1 | True | 0 | ROZPOCET
| VV |  | "obvod*výška"5,4*0,6 |  | 3.24 | [13 empty] | VV | 2 | 2 | True | 0 | ROZPOCET
| VV |  | Součet |  | 25.49 | [13 empty] | VV | 2 | 4 | True | 1 | ROZPOCET
26 | K | R_45972_03_10 | Úprava zrnitosti zemin | m3 | 5.93 | 250 | 1482.5 |  |  |  | základní | 0 | 0 | 0 | 0 | 0 | 0 | 4 | K | 2 |  |  |  | ROZPOCET | 1482.5 | 0 | 0 | 0 | 0 | 1 | 1482.5 | 4 | -2135880653
| VV |  | Třídění jílovité zeminy z výkopu | [15 empty] | VV | 2 | 1 | True | 0 | ROZPOCET
| VV |  | pro dosažení max. zrnitosti 30 mm | [15 empty] | VV | 2 | 1 | True | 0 | ROZPOCET
| VV |  | Těsnicí obsyp odtokového potrubí | [15 empty] | VV | 2 | 1 | True | 0 | ROZPOCET
| VV |  | "plocha řezu*délka"0,70*7,7 |  | 5.39 | [13 empty] | VV | 2 | 2 | True | 0 | ROZPOCET
| VV |  | Těsnicí obsyp kolem základu požeráku | [15 empty] | VV | 2 | 1 | True | 0 | ROZPOCET
| VV |  | "plocha*výška"0,90*0,6 |  | 0.54 | [13 empty] | VV | 2 | 2 | True | 0 | ROZPOCET
| VV |  | Součet |  | 5.93 | [13 empty] | VV | 2 | 4 | True | 1 | ROZPOCET
27 | K | R_45972_03_12 | Vodočetná lať | m | 1.4 | 1500 | 2100 |  |  |  | základní | 0 | 0 | 0 | 0 | 0 | 0 | 4 | K | 2 |  |  |  | ROZPOCET | 2100 | 0 | 0 | 0 | 0 | 1 | 2100 | 4 | -2107341220
| P |  | Poznámka k položce: Položka zahrnuje dodávku a osazení vodočetné latě na stěnu výpustního zařízení, včetně dodatečného provedení rysek a výškových kót hladin | [15 empty] | P | 2
| VV |  | 1,4 |  | 1.4 | [13 empty] | VV | 2 | 2 | True | 1 | ROZPOCET
| D | 998 | Přesun hmot |  |  |  | 2372.84 | [5 empty] | 3.8071 |  | 0 |  | 0 | 1 | D | 1 |  |  |  | ROZPOCET | [6 empty] | 2372.84
28 | K | 998331011 | Přesun hmot pro nádrže dopravní vzdálenost do 500 m | t | 7.509 | 316 | 2372.84 | CS ÚRS 2019 02 |  |  | základní | 0.507 | 3.8071 | 0 | 0 | 0 | 0 | 4 | K | 2 |  |  |  | ROZPOCET | 2372.84 | 0 | 0 | 0 | 0 | 1 | 2372.84 | 4 | -30699351
| D | PSV | Práce a dodávky PSV |  |  |  | 7000 | [5 empty] | 0 |  | 0 |  | 0 | 2 | D | 0 |  |  |  | ROZPOCET | [6 empty] | 7000
| D | 767 | Konstrukce zámečnické |  |  |  | 7000 | [5 empty] | 0 |  | 0 |  | 0 | 2 | D | 1 |  |  |  | ROZPOCET | [6 empty] | 7000
29 | K | R_45972_03_07 | Dodávka a montáž vtokových česlí požeráku | soubor | 1 | 2000 | 2000 |  |  |  | základní | 0 | 0 | 0 | 0 | 0 | 0 | 16 | K | 2 |  |  |  | ROZPOCET | 2000 | 0 | 0 | 0 | 0 | 1 | 2000 | 16 | 1671299367
| P |  | Poznámka k položce: Položka zahrnuje: - výrobu čslí dle PD - povrchovou úpravu pozinkováním - dodávku a montáž česlí | [15 empty] | P | 2
| VV |  | 1 |  | 1 | [13 empty] | VV | 2 | 2 | True | 1 | ROZPOCET
30 | K | R_45972_03_08 | Dodávka a montáž uzamykatelného poklopu | soubor | 1 | 5000 | 5000 |  |  |  | základní | 0 | 0 | 0 | 0 | 0 | 0 | 16 | K | 2 |  |  |  | ROZPOCET | 5000 | 0 | 0 | 0 | 0 | 1 | 5000 | 16 | 1625110665
| P |  | Poznámka k položce: Položka zahrnuje: - výrobu poklopu dle PD - povrchovou úpravu pozinkováním - kotvení poklopu k požeráku, včetně vyvrtání potřebných otvorů, chemických kotev - kotevní prvky včetně jejich antikorozní povrchové úpravy - uzamykací systém - dodávku a montáž | [15 empty] | P | 2
| VV |  | 1 |  | 1 | [13 empty] | VV | 2 | 2 | True | 1 | ROZPOCET

## 045972_04 - 04_Úpravy toku
[9 empty] | >> skryté sloupce << | [9 empty] | {2a939009-196f-4ccc-a9c7-5b7d049a19c7}
2
| KRYCÍ LIST SOUPISU PRACÍ | [8 empty] | v --- níže se nacházejí doplnkové a pomocné údaje k sestavám --- v | [8 empty] | False
Stavba:
PD - Technická a dopravní infrastruktura pro 36 RD Ježník III - nádrž A
Objekt:
045972_04 - 04_Úpravy toku
| KSO: |  |  |  |  | CC-CZ:
| Místo: |  | Krnov |  |  | Datum: | 24. 4. 2020
| Zadavatel: |  |  |  |  | IČ:
|  | Město Krnov |  |  |  | DIČ:
| Zhotovitel: |  |  |  |  | IČ: | 0
[6 empty] | DIČ: | 0
| Projektant: |  |  |  |  | IČ:
|  | Lesprojekt Krnov, s.r.o. |  |  |  | DIČ:
| Zpracovatel: |  |  |  |  | IČ:
|  | Ing. Vlasta Horáková |  |  |  | DIČ:
Poznámka:
| Cena bez DPH | [5 empty] | 52841.23
|  |  | Základ daně |  |  | Sazba daně | Výše daně
| DPH | základní | 52841.23 |  |  | 21% | 11096.66
|  | snížená | 0 |  |  | 15% | 0
|  | zákl. přenesená | 0 |  |  | 21% | 0
|  | sníž. přenesená | 0 |  |  | 15% | 0
|  | nulová | 0 |  |  | 0% | 0
| Cena s DPH |  |  | v | CZK |  | 63937.89
| Projektant |  |  | Zpracovatel
| Datum a podpis: |  | Razítko | Datum a podpis: |  |  | Razítko
| Objednavatel |  |  | Zhotovitel
| Datum a podpis: |  | Razítko | Datum a podpis: |  |  | Razítko
REKAPITULACE ČLENĚNÍ SOUPISU PRACÍ
Stavba:
PD - Technická a dopravní infrastruktura pro 36 RD Ježník III - nádrž A
Objekt:
045972_04 - 04_Úpravy toku
Místo: |  |  | Krnov |  |  | Datum: | 24. 4. 2020
Zadavatel: |  |  | Město Krnov |  |  | Projektant: | Lesprojekt Krnov, s.r.o.
Zhotovitel: | [5 empty] | Zpracovatel: | Ing. Vlasta Horáková
Kód dílu - Popis | [6 empty] | Cena celkem [CZK]
Náklady ze soupisu prací | [6 empty] | 52841.23 | [12 empty] | -1
| HSV - Práce a dodávky HSV | [5 empty] | 52841.23
| 1 - Zemní práce | [5 empty] | 10045.03
| 4 - Vodorovné konstrukce | [5 empty] | 42796.2
SOUPIS PRACÍ
Stavba:
PD - Technická a dopravní infrastruktura pro 36 RD Ježník III - nádrž A
Objekt:
045972_04 - 04_Úpravy toku
Místo: |  |  | Krnov |  |  | Datum: | 24. 4. 2020
Zadavatel: |  |  | Město Krnov |  |  | Projektant: | Lesprojekt Krnov, s.r.o.
Zhotovitel: | [5 empty] | Zpracovatel: | Ing. Vlasta Horáková
PČ | Typ | Kód | Popis | MJ | Množství | J.cena [CZK] | Cena celkem [CZK] | Cenová soustava |  |  | DPH | J. Nh [h] | Nh celkem [h] | J. hmotnost [t] | Hmotnost celkem [t] | J. suť [t] | Suť Celkem [t]
Náklady soupisu celkem | [6 empty] | 52841.23 | [5 empty] | 64.9474 |  | 48.9108 |  | 0 |  | D | -1 | [10 empty] | 52841.23
| D | HSV | Práce a dodávky HSV |  |  |  | 52841.23 | [5 empty] | 64.9474 |  | 48.9108 |  | 0 | 1 | D | 0 |  |  |  | ROZPOCET | [6 empty] | 52841.23
| D | 1 | Zemní práce |  |  |  | 10045.03 | [5 empty] | 28.0144 |  | 0 |  | 0 | 1 | D | 1 |  |  |  | ROZPOCET | [6 empty] | 10045.03
1 | K | 122201101 | Odkopávky a prokopávky nezapažené s přehozením výkopku na vzdálenost do 3 m nebo s naložením na dopravní prostředek v hornině tř. 3 do 100 m3 | m3 | 27.58 | 146 | 4026.68 | CS ÚRS 2019 02 |  |  | základní | 0.368 | 10.1494 | 0 | 0 | 0 | 0 | 4 | K | 2 |  |  |  | ROZPOCET | 4026.68 | 0 | 0 | 0 | 0 | 1 | 4026.68 | 4 | 1618050136
| VV |  | TAB.4.1 - Kubatury úpravy toku | [15 empty] | VV | 2 | 1 | True | 0 | ROZPOCET
| VV |  | "odkopávky dna a břehů LB+PB"20,95 |  | 20.95 | [13 empty] | VV | 2 | 2 | True | 0 | ROZPOCET
| VV |  | TAB.4.2 - Kubatury příkopu za výtokovým čelem | [15 empty] | VV | 2 | 1 | True | 0 | ROZPOCET
| VV |  | "odkopávky dna a břehů LB+PB"6,63 |  | 6.63 | [13 empty] | VV | 2 | 2 | True | 0 | ROZPOCET
| VV |  | Součet |  | 27.58 | [13 empty] | VV | 2 | 4 | True | 1 | ROZPOCET
2 | K | 132201101 | Hloubení zapažených i nezapažených rýh šířky do 600 mm s urovnáním dna do předepsaného profilu a spádu v hornině tř. 3 do 100 m3 | m3 | 3.044 | 687 | 2091.23 | CS ÚRS 2019 02 |  |  | základní | 2.32 | 7.0621 | 0 | 0 | 0 | 0 | 4 | K | 2 |  |  |  | ROZPOCET | 2091.23 | 0 | 0 | 0 | 0 | 1 | 2091.23 | 4 | 611172194
| VV |  | TAB.4.1 - Kubatury úpravy toku | [15 empty] | VV | 2 | 1 | True | 0 | ROZPOCET
| VV |  | "rýhy pro založení opevnění břehů LB+PB"1,70 |  | 1.7 | [13 empty] | VV | 2 | 2 | True | 0 | ROZPOCET
| VV |  | Rýha pro stabilizační pas | [15 empty] | VV | 2 | 1 | True | 0 | ROZPOCET
| VV |  | "délka*šířka*hloubka"2,80*0,60*0,80 |  | 1.344 | [13 empty] | VV | 2 | 2 | True | 0 | ROZPOCET
| VV |  | Součet |  | 3.044 | [13 empty] | VV | 2 | 4 | True | 1 | ROZPOCET
3 | K | 132201192 | Hloubení zapažených i nezapažených rýh šířky do 600 mm s urovnáním dna do předepsaného profilu a spádu Příplatek k cenám za hloubení rýh v tekoucí vodě při lesnicko-technických melioracích (LTM) v hornině tř. 3 do 100 m3 | m3 | 0.913 | 359 | 327.77 | CS ÚRS 2019 02 |  |  | základní | 1.23 | 1.123 | 0 | 0 | 0 | 0 | 4 | K | 2 |  |  |  | ROZPOCET | 327.77 | 0 | 0 | 0 | 0 | 1 | 327.77 | 4 | -1681825635
| VV |  | Příplatek za 30% | [15 empty] | VV | 2 | 1 | True | 0 | ROZPOCET
| VV |  | TAB.4.1 - Kubatury úpravy toku | [15 empty] | VV | 2 | 1 | True | 0 | ROZPOCET
| VV |  | "rýhy pro založení opevnění břehů LB+PB"1,70*0,3 |  | 0.51 | [13 empty] | VV | 2 | 2 | True | 0 | ROZPOCET
| VV |  | Rýha pro stabilizační pas | [15 empty] | VV | 2 | 1 | True | 0 | ROZPOCET
| VV |  | "délka*šířka*hloubka"2,80*0,60*0,80*0,3 |  | 0.403 | [13 empty] | VV | 2 | 2 | True | 0 | ROZPOCET
| VV |  | Součet |  | 0.913 | [13 empty] | VV | 2 | 4 | True | 1 | ROZPOCET
4 | K | 174101101 | Zásyp sypaninou z jakékoliv horniny s uložením výkopku ve vrstvách se zhutněním jam, šachet, rýh nebo kolem objektů v těchto vykopávkách | m3 | 1.6 | 96.9 | 155.04 | CS ÚRS 2019 02 |  |  | základní | 0.299 | 0.4784 | 0 | 0 | 0 | 0 | 4 | K | 2 |  |  |  | ROZPOCET | 155.04 | 0 | 0 | 0 | 0 | 1 | 155.04 | 4 | 2076337
| VV |  | TAB.4.1 - Kubatury úpravy toku | [15 empty] | VV | 2 | 1 | True | 0 | ROZPOCET
| VV |  | "zásyp nad opevněním LB+PB"1,60 |  | 1.6 | [13 empty] | VV | 2 | 2 | True | 1 | ROZPOCET
5 | K | 182101101 | Svahování trvalých svahů do projektovaných profilů s potřebným přemístěním výkopku při svahování v zářezech v hornině tř. 1 až 4 | m2 | 62.9 | 47.7 | 3000.33 | CS ÚRS 2019 02 |  |  | základní | 0.128 | 8.0512 | 0 | 0 | 0 | 0 | 4 | K | 2 |  |  |  | ROZPOCET | 3000.33 | 0 | 0 | 0 | 0 | 1 | 3000.33 | 4 | 1443755533
| VV |  | TAB.4.1 - Kubatury úpravy toku | [15 empty] | VV | 2 | 1 | True | 0 | ROZPOCET
| VV |  | "svahování za opevněním LB+PB"54,15 |  | 54.15 | [13 empty] | VV | 2 | 2 | True | 0 | ROZPOCET
| VV |  | TAB.4.2 - Kubatury příkopu za výtokovým čelem | [15 empty] | VV | 2 | 1 | True | 0 | ROZPOCET
| VV |  | "svahování za opevněním LB+PB"8,75 |  | 8.75 | [13 empty] | VV | 2 | 2 | True | 0 | ROZPOCET
| VV |  | Součet |  | 62.9 | [13 empty] | VV | 2 | 4 | True | 1 | ROZPOCET
6 | K | 182201101 | Svahování trvalých svahů do projektovaných profilů s potřebným přemístěním výkopku při svahování násypů v jakékoliv hornině | m2 | 10.75 | 41.3 | 443.98 | CS ÚRS 2019 02 |  |  | základní | 0.107 | 1.1502 | 0 | 0 | 0 | 0 | 4 | K | 2 |  |  |  | ROZPOCET | 443.98 | 0 | 0 | 0 | 0 | 1 | 443.98 | 4 | -672249447
| VV |  | TAB.4.1 - Kubatury úpravy toku | [15 empty] | VV | 2 | 1 | True | 0 | ROZPOCET
| VV |  | "svahování nad opevněním LB+PB"7,0 |  | 7 | [13 empty] | VV | 2 | 2 | True | 0 | ROZPOCET
| VV |  | TAB.4.2 - Kubatury příkopu za výtokovým čelem | [15 empty] | VV | 2 | 1 | True | 0 | ROZPOCET
| VV |  | "svahování nad opevněním LB+PB"3,75 |  | 3.75 | [13 empty] | VV | 2 | 2 | True | 0 | ROZPOCET
| VV |  | Součet |  | 10.75 | [13 empty] | VV | 2 | 4 | True | 1 | ROZPOCET
| D | 4 | Vodorovné konstrukce |  |  |  | 42796.2 | [5 empty] | 36.9331 |  | 48.9108 |  | 0 | 1 | D | 1 |  |  |  | ROZPOCET | [6 empty] | 42796.2
7 | K | 462511370 | Zához z lomového kamene neupraveného záhozového bez proštěrkování z terénu, hmotnosti jednotlivých kamenů přes 200 do 500 kg | m3 | 15.95 | 1380 | 22011 | CS ÚRS 2019 02 |  |  | základní | 0.674 | 10.7503 | 2.1341 | 34.0386 | 0 | 0 | 4 | K | 2 |  |  |  | ROZPOCET | 22011 | 0 | 0 | 0 | 0 | 1 | 22011 | 4 | -238008961
| VV |  | TAB.4.1. Kubatury úpravy toku | [15 empty] | VV | 2 | 1 | True | 0 | ROZPOCET
| VV |  | "opevnění břehu LB+PB"15,95 |  | 15.95 | [13 empty] | VV | 2 | 2 | True | 1 | ROZPOCET
8 | K | 462512270 | Zához z lomového kamene neupraveného záhozového s proštěrkováním z terénu, hmotnosti jednotlivých kamenů do 200 kg | m3 | 6.11 | 1650 | 10081.5 | CS ÚRS 2019 02 |  |  | základní | 0.575 | 3.5133 | 2.4341 | 14.8722 | 0 | 0 | 4 | K | 2 |  |  |  | ROZPOCET | 10081.5 | 0 | 0 | 0 | 0 | 1 | 10081.5 | 4 | -1630659882
| VV |  | Opevnění dna úprav toku | [15 empty] | VV | 2 | 1 | True | 0 | ROZPOCET
| VV |  | "plocha z půdorysu*tl." 8,8*0,4 |  | 3.52 | [13 empty] | VV | 2 | 2 | True | 0 | ROZPOCET
| VV |  | TAB.4.2 Kubatury příkopu za výtokovým čelem | [15 empty] | VV | 2 | 1 | True | 0 | ROZPOCET
| VV |  | "opevnění svahu a dna"2,59 |  | 2.59 | [13 empty] | VV | 2 | 2 | True | 0 | ROZPOCET
| VV |  | Součet |  | 6.11 | [13 empty] | VV | 2 | 4 | True | 1 | ROZPOCET
9 | K | 462519003 | Zához z lomového kamene neupraveného záhozového Příplatek k cenám za urovnání viditelných ploch záhozu z kamene, hmotnosti jednotlivých kamenů přes 200 do 500 kg | m2 | 35.7 | 185 | 6604.5 | CS ÚRS 2019 02 |  |  | základní | 0.635 | 22.6695 | 0 | 0 | 0 | 0 | 4 | K | 2 |  |  |  | ROZPOCET | 6604.5 | 0 | 0 | 0 | 0 | 1 | 6604.5 | 4 | 1348431146
| VV |  | Urovnání líců záhozu | [15 empty] | VV | 2 | 1 | True | 0 | ROZPOCET
| VV |  | "plocha z půdorysu*koef.svahu"25,5*1,4 |  | 35.7 | [13 empty] | VV | 2 | 2 | True | 1 | ROZPOCET
10 | K | R_45972_04_01 | Stabilizační pas z lomového kamene hmotnosti nad 500 kg | m3 | 1.344 | 3050 | 4099.2 |  |  |  | základní | 0 | 0 | 0 | 0 | 0 | 0 | 4 | K | 2 |  |  |  | ROZPOCET | 4099.2 | 0 | 0 | 0 | 0 | 1 | 4099.2 | 4 | 29848770
| P |  | Poznámka k položce: Položka zahrnuje uložení kamenů na štět do půdorysného tvaru klenby proti směru toku | [15 empty] | P | 2
| VV |  | Stabilizační pas pro ukončení úprav toku | [15 empty] | VV | 2 | 1 | True | 0 | ROZPOCET
| VV |  | "délka*šířka*hloubka"2,80*0,60*0,80 |  | 1.344 | [13 empty] | VV | 2 | 2 | True | 1 | ROZPOCET

## 045972_VRN - VRN_Vedlejší...
[9 empty] | >> skryté sloupce << | [9 empty] | {a523bc96-45cc-4100-b5e1-b9d0351cce94}
2
| KRYCÍ LIST SOUPISU PRACÍ | [8 empty] | v --- níže se nacházejí doplnkové a pomocné údaje k sestavám --- v | [8 empty] | False
Stavba:
PD - Technická a dopravní infrastruktura pro 36 RD Ježník III - nádrž A
Objekt:
045972_VRN - VRN_Vedlejší rozpočtové náklady
| KSO: |  |  |  |  | CC-CZ:
| Místo: |  | Krnov |  |  | Datum: | 24. 4. 2020
| Zadavatel: |  |  |  |  | IČ:
|  | Město Krnov |  |  |  | DIČ:
| Zhotovitel: |  |  |  |  | IČ: | 0
[6 empty] | DIČ: | 0
| Projektant: |  |  |  |  | IČ:
|  | Lesprojekt Krnov, s.r.o. |  |  |  | DIČ:
| Zpracovatel: |  |  |  |  | IČ:
|  | Ing. Vlasta Horáková |  |  |  | DIČ:
Poznámka:
| Cena bez DPH | [5 empty] | 77000
|  |  | Základ daně |  |  | Sazba daně | Výše daně
| DPH | základní | 77000 |  |  | 21% | 16170
|  | snížená | 0 |  |  | 15% | 0
|  | zákl. přenesená | 0 |  |  | 21% | 0
|  | sníž. přenesená | 0 |  |  | 15% | 0
|  | nulová | 0 |  |  | 0% | 0
| Cena s DPH |  |  | v | CZK |  | 93170
| Projektant |  |  | Zpracovatel
| Datum a podpis: |  | Razítko | Datum a podpis: |  |  | Razítko
| Objednavatel |  |  | Zhotovitel
| Datum a podpis: |  | Razítko | Datum a podpis: |  |  | Razítko
REKAPITULACE ČLENĚNÍ SOUPISU PRACÍ
Stavba:
PD - Technická a dopravní infrastruktura pro 36 RD Ježník III - nádrž A
Objekt:
045972_VRN - VRN_Vedlejší rozpočtové náklady
Místo: |  |  | Krnov |  |  | Datum: | 24. 4. 2020
Zadavatel: |  |  | Město Krnov |  |  | Projektant: | Lesprojekt Krnov, s.r.o.
Zhotovitel: | [5 empty] | Zpracovatel: | Ing. Vlasta Horáková
Kód dílu - Popis | [6 empty] | Cena celkem [CZK]
Náklady ze soupisu prací | [6 empty] | 77000 | [12 empty] | -1
| VRN - Vedlejší rozpočtové náklady | [5 empty] | 77000
SOUPIS PRACÍ
Stavba:
PD - Technická a dopravní infrastruktura pro 36 RD Ježník III - nádrž A
Objekt:
045972_VRN - VRN_Vedlejší rozpočtové náklady
Místo: |  |  | Krnov |  |  | Datum: | 24. 4. 2020
Zadavatel: |  |  | Město Krnov |  |  | Projektant: | Lesprojekt Krnov, s.r.o.
Zhotovitel: | [5 empty] | Zpracovatel: | Ing. Vlasta Horáková
PČ | Typ | Kód | Popis | MJ | Množství | J.cena [CZK] | Cena celkem [CZK] | Cenová soustava |  |  | DPH | J. Nh [h] | Nh celkem [h] | J. hmotnost [t] | Hmotnost celkem [t] | J. suť [t] | Suť Celkem [t]
Náklady soupisu celkem | [6 empty] | 77000 | [5 empty] | 0 |  | 0 |  | 0 |  | D | -1 | [10 empty] | 77000
| D | VRN | Vedlejší rozpočtové náklady |  |  |  | 77000 | [5 empty] | 0 |  | 0 |  | 0 | 5 | D | 0 |  |  |  | ROZPOCET | [6 empty] | 77000
1 | K | R_45972_05_01 | Vytyčení a ochrana inženýrských sítí | soubor | 1 | 2000 | 2000 |  |  |  | základní | 0 | 0 | 0 | 0 | 0 | 0 | 512 | K | 1 |  |  |  | ROZPOCET | 2000 | 0 | 0 | 0 | 0 | 1 | 2000 | 512 | -851048148
| VV |  | Ochrana vodovodního potrubí KVAK | [15 empty] | VV | 1 | 1 | True | 0 | ROZPOCET
| VV |  | 1 |  | 1 | [13 empty] | VV | 1 | 2 | True | 1 | ROZPOCET
2 | K | R_45972_05_02 | Zřízení norné stěny při provádění úprav toku | soubor | 1 | 1000 | 1000 |  |  |  | základní | 0 | 0 | 0 | 0 | 0 | 0 | 512 | K | 1 |  |  |  | ROZPOCET | 1000 | 0 | 0 | 0 | 0 | 1 | 1000 | 512 | 911303226
3 | K | R_45972_05_03 | Vytyčení stavby | soubor | 1 | 20000 | 20000 |  |  |  | základní | 0 | 0 | 0 | 0 | 0 | 0 | 512 | K | 1 |  |  |  | ROZPOCET | 20000 | 0 | 0 | 0 | 0 | 1 | 20000 | 512 | 973807755
4 | K | R_45972_05_04 | Zpracování dokumentace skutečného provedení | soubor | 1 | 15000 | 15000 |  |  |  | základní | 0 | 0 | 0 | 0 | 0 | 0 | 512 | K | 1 |  |  |  | ROZPOCET | 15000 | 0 | 0 | 0 | 0 | 1 | 15000 | 512 | -790219965
5 | K | R_45972_05_05 | Zařízení staveniště - zřízení a likvidace | soubor | 1 | 10000 | 10000 |  |  |  | základní | 0 | 0 | 0 | 0 | 0 | 0 | 512 | K | 1 |  |  |  | ROZPOCET | 10000 | 0 | 0 | 0 | 0 | 1 | 10000 | 512 | -530539436
6 | K | R_45972_05_06 | Převedení tekoucí vody - čerpání, hrázkování | soubor | 1 | 10000 | 10000 |  |  |  | základní | 0 | 0 | 0 | 0 | 0 | 0 | 512 | K | 1 |  |  |  | ROZPOCET | 10000 | 0 | 0 | 0 | 0 | 1 | 10000 | 512 | 516751740
7 | K | R_45972_05_07 | Zpracování plánu BOZP | soubor | 1 | 2000 | 2000 |  |  |  | základní | 0 | 0 | 0 | 0 | 0 | 0 | 512 | K | 1 |  |  |  | ROZPOCET | 2000 | 0 | 0 | 0 | 0 | 1 | 2000 | 512 | -609454441
8 | K | R_45972_05_08 | Zpracování povodňového a havarijního plánu | soubor | 1 | 2000 | 2000 |  |  |  | základní | 0 | 0 | 0 | 0 | 0 | 0 | 512 | K | 1 |  |  |  | ROZPOCET | 2000 | 0 | 0 | 0 | 0 | 1 | 2000 | 512 | 1546045217
9 | K | R_45972_05_09 | Dodávka, montáž a demontáž dočasného dopravního značení | soubor | 1 | 5000 | 5000 |  |  |  | základní | 0 | 0 | 0 | 0 | 0 | 0 | 512 | K | 1 |  |  |  | ROZPOCET | 5000 | 0 | 0 | 0 | 0 | 1 | 5000 | 512 | -595848128
10 | K | R_45972_05_10 | Odborný dohled geologa | soubor | 1 | 10000 | 10000 |  |  |  | základní | 0 | 0 | 0 | 0 | 0 | 0 | 512 | K | 1 |  |  |  | ROZPOCET | 10000 | 0 | 0 | 0 | 0 | 1 | 10000 | 512 | 1190032834
| P |  | Poznámka k položce: Položka zahrnuje odborné posouzení vhodnosti zeminy do hutněných násypů a odborné doporučení počtu pojezdů hutnícího válce na základě druhu a konzistence zeminy. Vhodnost zeminy bude odpovídat požadavům ČSN 75 2410 na homogenní hráze. | [15 empty] | P | 1