## Rekapitulace stavby
Export Komplet | [28 empty] | 2.0 |  |  |  |  | False | False | {012c1170-ed2e-4a87-b461-e7c541a339e6}
[20 empty] | >> skryté sloupce << | [12 empty] | 0,01 | 21
[33 empty] | 0,01 | 15
|  | REKAPITULACE STAVBY | [18 empty] | v --- níže se nacházejí doplnkové a pomocné údaje k sestavám --- v | [11 empty] | 0,001
|  | Kód: |  |  |  |  | 045972_B | [25 empty] | 0,01
|  | Stavba: |  |  |  |  | PD - Technická a dopravní infrastruktura pro 36 RD Ježník III - nádrž B | [25 empty] | 0,01
|  | KSO: | [13 empty] | CC-CZ: | [16 empty] | 0,01
|  | Místo: |  |  |  |  | Krnov | [8 empty] | Datum: |  | 24. 4. 2020 | [14 empty] | 0,01
0,01
|  | Zadavatel: | [13 empty] | IČ: | [16 empty] | 0,01
|  |  | Město Krnov | [12 empty] | DIČ: | [16 empty] | 0,01
0,01
|  | Zhotovitel: | [13 empty] | IČ: | [16 empty] | 0,01
[16 empty] | DIČ: | [16 empty] | 0,01
False
|  | Projektant: | [13 empty] | IČ: | [16 empty] | False
|  |  | Lesprojekt Krnov, s.r.o. | [12 empty] | DIČ: | [16 empty] | True
0,01
|  | Zpracovatel: | [13 empty] | IČ: | [16 empty] | 0,01
|  |  | Ing. Vlasta Horáková | [12 empty] | DIČ: | [16 empty] | False
Poznámka:
|  | Cena bez DPH | [13 empty] | 3128757.19
[8 empty] | Sazba daně |  |  | Základ daně |  |  |  |  | Výše daně
|  | DPH |  | základní |  |  |  | 21% |  |  | 3128757.19 |  |  |  |  | 657039.01
|  |  |  | snížená |  |  |  | 15% |  |  | 0 |  |  |  |  | 0
|  |  |  | zákl. přenesená |  |  |  | 21% |  |  | 0 |  |  |  |  | 0
|  |  |  | sníž. přenesená |  |  |  | 15% |  |  | 0 |  |  |  |  | 0
|  |  |  | nulová |  |  |  | 0% |  |  | 0 |  |  |  |  | 0
|  | Cena s DPH | [6 empty] | v |  |  | CZK |  |  |  | 3785796.2
|  | Projektant | [11 empty] | Zpracovatel
|  | Datum a podpis: | [7 empty] | Razítko |  |  |  | Datum a podpis: |  |  | Razítko
|  | Objednavatel | [11 empty] | Zhotovitel
|  | Datum a podpis: | [7 empty] | Razítko |  |  |  | Datum a podpis: |  |  | Razítko
REKAPITULACE OBJEKTŮ STAVBY A SOUPISŮ PRACÍ
| Kód: | [6 empty] | 045972_B
| Stavba: | [6 empty] | PD - Technická a dopravní infrastruktura pro 36 RD Ježník III - nádrž B
| Místo: | [6 empty] | Krnov | [6 empty] | Datum: |  | 24. 4. 2020
| Zadavatel: | [6 empty] | Město Krnov | [6 empty] | Projektant: |  | Lesprojekt Krnov, s.r.o. |  |  |  | Informatívní údaje z listů zakázek
| Zhotovitel: | [13 empty] | Zpracovatel: |  | Ing. Vlasta Horáková
| Kód |  |  |  | Popis | [7 empty] | Cena bez DPH [CZK] |  |  |  |  | Cena s DPH [CZK] | Typ |  | z toho Ostat. náklady [CZK] | DPH [CZK] | Normohodiny [h] | DPH základní [CZK] | DPH snížená [CZK] | DPH základní přenesená [CZK] | DPH snížená přenesená [CZK] | Základna DPH základní | Základna DPH snížená | Základna DPH zákl. přenesená | Základna DPH sníž. přenesená | Základna DPH nulová
| Náklady z rozpočtů | [11 empty] | 3128757.19 |  |  |  |  | 3785796.2 |  |  | 0 | 657039.01 | 2282.8901 | 657039.01 | 0 | 0 | 0 | 3128757.19 | 0 | 0 | 0 | 0 | D | 0 | ###NOIMPORT### | IMPORT | {012c1170-ed2e-4a87-b461-e7c541a339e6} | {00000000-0000-0000-0000-000000000000}
/ |  | 045972_01 |  |  |  | 01_Příprava území | [6 empty] | 149998.4 |  |  |  |  | 181498.06 | STA |  | 0 | 31499.66 | 157.1851 | 31499.66 | 0 | 0 | 0 | 149998.4 | 0 | 0 | 0 | 0 |  | 1 |  | IMPORT | {60cacbfb-eb04-4a56-8688-8428fedd77dc} | {012c1170-ed2e-4a87-b461-e7c541a339e6} | 2
/ |  | 045972_02 |  |  |  | 02_Odtěžení sedimentů a reprofilace dna | [6 empty] | 1209875.75 |  |  |  |  | 1463949.66 | STA |  | 0 | 254073.91 | 619.525 | 254073.91 | 0 | 0 | 0 | 1209875.75 | 0 | 0 | 0 | 0 |  | 1 |  | IMPORT | {f1742973-967d-4fe1-a94d-df885bd2251a} | {012c1170-ed2e-4a87-b461-e7c541a339e6} | 2
/ |  | 045972_03 |  |  |  | 03_Oprava hráze | [6 empty] | 1522680.85 |  |  |  |  | 1842443.83 | STA |  | 0 | 319762.98 | 1320.5591 | 319762.98 | 0 | 0 | 0 | 1522680.85 | 0 | 0 | 0 | 0 |  | 1 |  | IMPORT | {9199975b-1eb5-489d-b205-26994476fc95} | {012c1170-ed2e-4a87-b461-e7c541a339e6} | 2
/ |  | 045972_04 |  |  |  | 04_Nátokové a napouštěcí zařízení | [6 empty] | 136151.55 |  |  |  |  | 164743.38 | STA |  | 0 | 28591.83 | 143.3525 | 28591.83 | 0 | 0 | 0 | 136151.55 | 0 | 0 | 0 | 0 |  | 1 |  | IMPORT | {af6ce251-3ff3-4395-a814-76f0727a6a01} | {012c1170-ed2e-4a87-b461-e7c541a339e6} | 2
/ |  | 045972_05 |  |  |  | 05_Úpravy toku | [6 empty] | 35050.64 |  |  |  |  | 42411.27 | STA |  | 0 | 7360.63 | 42.2684 | 7360.63 | 0 | 0 | 0 | 35050.64 | 0 | 0 | 0 | 0 |  | 1 |  | IMPORT | {d40069a5-7882-465b-ab1b-b90b48c64b69} | {012c1170-ed2e-4a87-b461-e7c541a339e6} | 2
/ |  | 045972_VRN |  |  |  | VRN_Vedlejší rozpočtové náklady | [6 empty] | 75000 |  |  |  |  | 90750 | STA |  | 0 | 15750 | 0 | 15750 | 0 | 0 | 0 | 75000 | 0 | 0 | 0 | 0 |  | 1 |  | IMPORT | {84d7f3f4-2342-4215-873c-31adecf7ef2d} | {012c1170-ed2e-4a87-b461-e7c541a339e6} | 2

## 045972_01 - 01_Příprava ú...
[9 empty] | >> skryté sloupce << | [9 empty] | {60cacbfb-eb04-4a56-8688-8428fedd77dc}
2
| KRYCÍ LIST SOUPISU PRACÍ | [8 empty] | v --- níže se nacházejí doplnkové a pomocné údaje k sestavám --- v | [8 empty] | False
Stavba:
PD - Technická a dopravní infrastruktura pro 36 RD Ježník III - nádrž B
Objekt:
045972_01 - 01_Příprava území
| KSO: |  |  |  |  | CC-CZ:
| Místo: |  | Krnov |  |  | Datum: | 24. 4. 2020
| Zadavatel: |  |  |  |  | IČ:
|  | Město Krnov |  |  |  | DIČ:
| Zhotovitel: |  |  |  |  | IČ: | 0
[6 empty] | DIČ: | 0
| Projektant: |  |  |  |  | IČ:
|  | Lesprojekt Krnov, s.r.o. |  |  |  | DIČ:
| Zpracovatel: |  |  |  |  | IČ:
|  | Ing. Vlasta Horáková |  |  |  | DIČ:
Poznámka:
| Cena bez DPH | [5 empty] | 149998.4
|  |  | Základ daně |  |  | Sazba daně | Výše daně
| DPH | základní | 149998.4 |  |  | 21% | 31499.66
|  | snížená | 0 |  |  | 15% | 0
|  | zákl. přenesená | 0 |  |  | 21% | 0
|  | sníž. přenesená | 0 |  |  | 15% | 0
|  | nulová | 0 |  |  | 0% | 0
| Cena s DPH |  |  | v | CZK |  | 181498.06
| Projektant |  |  | Zpracovatel
| Datum a podpis: |  | Razítko | Datum a podpis: |  |  | Razítko
| Objednavatel |  |  | Zhotovitel
| Datum a podpis: |  | Razítko | Datum a podpis: |  |  | Razítko
REKAPITULACE ČLENĚNÍ SOUPISU PRACÍ
Stavba:
PD - Technická a dopravní infrastruktura pro 36 RD Ježník III - nádrž B
Objekt:
045972_01 - 01_Příprava území
Místo: |  |  | Krnov |  |  | Datum: | 24. 4. 2020
Zadavatel: |  |  | Město Krnov |  |  | Projektant: | Lesprojekt Krnov, s.r.o.
Zhotovitel: | [5 empty] | Zpracovatel: | Ing. Vlasta Horáková
Kód dílu - Popis | [6 empty] | Cena celkem [CZK]
Náklady ze soupisu prací | [6 empty] | 149998.4 | [12 empty] | -1
| HSV - Práce a dodávky HSV | [5 empty] | 149998.4
| 1 - Zemní práce | [5 empty] | 149998.4
SOUPIS PRACÍ
Stavba:
PD - Technická a dopravní infrastruktura pro 36 RD Ježník III - nádrž B
Objekt:
045972_01 - 01_Příprava území
Místo: |  |  | Krnov |  |  | Datum: | 24. 4. 2020
Zadavatel: |  |  | Město Krnov |  |  | Projektant: | Lesprojekt Krnov, s.r.o.
Zhotovitel: | [5 empty] | Zpracovatel: | Ing. Vlasta Horáková
PČ | Typ | Kód | Popis | MJ | Množství | J.cena [CZK] | Cena celkem [CZK] | Cenová soustava |  |  | DPH | J. Nh [h] | Nh celkem [h] | J. hmotnost [t] | Hmotnost celkem [t] | J. suť [t] | Suť Celkem [t]
Náklady soupisu celkem | [6 empty] | 149998.4 | [5 empty] | 157.1851 |  | 0.00208 |  | 0 |  | D | -1 | [10 empty] | 149998.4
| D | HSV | Práce a dodávky HSV |  |  |  | 149998.4 | [5 empty] | 157.1851 |  | 0.00208 |  | 0 | 1 | D | 0 |  |  |  | ROZPOCET | [6 empty] | 149998.4
| D | 1 | Zemní práce |  |  |  | 149998.4 | [5 empty] | 157.1851 |  | 0.00208 |  | 0 | 1 | D | 1 |  |  |  | ROZPOCET | [6 empty] | 149998.4
1 | K | 111101102 | Odstranění travin a rákosu travin, při celkové ploše přes 0,1 do 1 ha | ha | 0.061 | 20200 | 1232.2 | CS ÚRS 2019 02 |  |  | základní | 58.444 | 3.5651 | 0 | 0 | 0 | 0 | 4 | K | 2 |  |  |  | ROZPOCET | 1232.2 | 0 | 0 | 0 | 0 | 1 | 1232.2 | 4 | -1234920226
| VV |  | "pokosení koruny hlavní hráze"340/10000 |  | 0.034 | [13 empty] | VV | 2 | 2 | True | 0 | ROZPOCET
| VV |  | "pokosení koruny boční hráze"170/10000 |  | 0.017 | [13 empty] | VV | 2 | 2 | True | 0 | ROZPOCET
| VV |  | "pokosení kolem nátokového objektu"100/10000 |  | 0.01 | [13 empty] | VV | 2 | 2 | True | 0 | ROZPOCET
| VV |  | Součet |  | 0.061 | [13 empty] | VV | 2 | 4 | True | 1 | ROZPOCET
2 | K | 111201101 | Odstranění křovin a stromů s odstraněním kořenů průměru kmene do 100 mm do sklonu terénu 1 : 5, při celkové ploše do 1 000 m2 | m2 | 176 | 46.7 | 8219.2 | CS ÚRS 2019 02 |  |  | základní | 0.172 | 30.272 | 0 | 0 | 0 | 0 | 4 | K | 2 |  |  |  | ROZPOCET | 8219.2 | 0 | 0 | 0 | 0 | 1 | 8219.2 | 4 | 1618477630
| VV |  | 15+3+20+5+10+5+10+10 |  | 78 | [13 empty] | VV | 2 | 2 | True | 0 | ROZPOCET
| VV |  | 10+10+3+15+5+25 |  | 68 | [13 empty] | VV | 2 | 2 | True | 0 | ROZPOCET
| VV |  | 10+10+5+5 |  | 30 | [13 empty] | VV | 2 | 2 | True | 0 | ROZPOCET
| VV |  | Součet |  | 176 | [13 empty] | VV | 2 | 4 | True | 1 | ROZPOCET
3 | K | 112101101 | Odstranění stromů s odřezáním kmene a s odvětvením listnatých, průměru kmene přes 100 do 300 mm | kus | 34 | 157 | 5338 | CS ÚRS 2019 02 |  |  | základní | 0.49 | 16.66 | 0 | 0 | 0 | 0 | 4 | K | 2 |  |  |  | ROZPOCET | 5338 | 0 | 0 | 0 | 0 | 1 | 5338 | 4 | 1228151985
| VV |  | 34 |  | 34 | [13 empty] | VV | 2 | 2 | True | 1 | ROZPOCET
4 | K | 112101102 | Odstranění stromů s odřezáním kmene a s odvětvením listnatých, průměru kmene přes 300 do 500 mm | kus | 11 | 282 | 3102 | CS ÚRS 2019 02 |  |  | základní | 0.88 | 9.68 | 0 | 0 | 0 | 0 | 4 | K | 2 |  |  |  | ROZPOCET | 3102 | 0 | 0 | 0 | 0 | 1 | 3102 | 4 | 1252828127
| VV |  | 11 |  | 11 | [13 empty] | VV | 2 | 2 | True | 1 | ROZPOCET
5 | K | 112101103 | Odstranění stromů s odřezáním kmene a s odvětvením listnatých, průměru kmene přes 500 do 700 mm | kus | 2 | 455 | 910 | CS ÚRS 2019 02 |  |  | základní | 1.42 | 2.84 | 0 | 0 | 0 | 0 | 4 | K | 2 |  |  |  | ROZPOCET | 910 | 0 | 0 | 0 | 0 | 1 | 910 | 4 | 176085590
| VV |  | 2 |  | 2 | [13 empty] | VV | 2 | 2 | True | 1 | ROZPOCET
6 | K | 112201101 | Odstranění pařezů s jejich vykopáním, vytrháním nebo odstřelením, s přesekáním kořenů průměru přes 100 do 300 mm | kus | 14 | 327 | 4578 | CS ÚRS 2019 02 |  |  | základní | 0.659 | 9.226 | 5e-05 | 0.0007 | 0 | 0 | 4 | K | 2 |  |  |  | ROZPOCET | 4578 | 0 | 0 | 0 | 0 | 1 | 4578 | 4 | 495441763
| VV |  | 14 |  | 14 | [13 empty] | VV | 2 | 2 | True | 1 | ROZPOCET
7 | K | 112201102 | Odstranění pařezů s jejich vykopáním, vytrháním nebo odstřelením, s přesekáním kořenů průměru přes 300 do 500 mm | kus | 6 | 621 | 3726 | CS ÚRS 2019 02 |  |  | základní | 1.655 | 9.93 | 5e-05 | 0.0003 | 0 | 0 | 4 | K | 2 |  |  |  | ROZPOCET | 3726 | 0 | 0 | 0 | 0 | 1 | 3726 | 4 | -1499718769
| VV |  | 6 |  | 6 | [13 empty] | VV | 2 | 2 | True | 1 | ROZPOCET
8 | K | 112201103 | Odstranění pařezů s jejich vykopáním, vytrháním nebo odstřelením, s přesekáním kořenů průměru přes 500 do 700 mm | kus | 10 | 995 | 9950 | CS ÚRS 2019 02 |  |  | základní | 2.562 | 25.62 | 9e-05 | 0.0009 | 0 | 0 | 4 | K | 2 |  |  |  | ROZPOCET | 9950 | 0 | 0 | 0 | 0 | 1 | 9950 | 4 | -2045771920
| VV |  | 10 |  | 10 | [13 empty] | VV | 2 | 2 | True | 1 | ROZPOCET
9 | K | 112201104 | Odstranění pařezů s jejich vykopáním, vytrháním nebo odstřelením, s přesekáním kořenů průměru přes 700 do 900 mm | kus | 2 | 1570 | 3140 | CS ÚRS 2019 02 |  |  | základní | 4.553 | 9.106 | 9e-05 | 0.00018 | 0 | 0 | 4 | K | 2 |  |  |  | ROZPOCET | 3140 | 0 | 0 | 0 | 0 | 1 | 3140 | 4 | -62546529
| VV |  | 2 |  | 2 | [13 empty] | VV | 2 | 2 | True | 1 | ROZPOCET
10 | K | 162201411 | Vodorovné přemístění větví, kmenů nebo pařezů s naložením, složením a dopravou do 1000 m kmenů stromů listnatých, průměru přes 100 do 300 mm | kus | 34 | 403 | 13702 | CS ÚRS 2019 02 |  |  | základní | 0.62 | 21.08 | 0 | 0 | 0 | 0 | 4 | K | 2 |  |  |  | ROZPOCET | 13702 | 0 | 0 | 0 | 0 | 1 | 13702 | 4 | 205738116
| VV |  | 34 |  | 34 | [13 empty] | VV | 2 | 2 | True | 1 | ROZPOCET
11 | K | 162201412 | Vodorovné přemístění větví, kmenů nebo pařezů s naložením, složením a dopravou do 1000 m kmenů stromů listnatých, průměru přes 300 do 500 mm | kus | 11 | 851 | 9361 | CS ÚRS 2019 02 |  |  | základní | 1.24 | 13.64 | 0 | 0 | 0 | 0 | 4 | K | 2 |  |  |  | ROZPOCET | 9361 | 0 | 0 | 0 | 0 | 1 | 9361 | 4 | 893723096
| VV |  | 11 |  | 11 | [13 empty] | VV | 2 | 2 | True | 1 | ROZPOCET
12 | K | 162201413 | Vodorovné přemístění větví, kmenů nebo pařezů s naložením, složením a dopravou do 1000 m kmenů stromů listnatých, průměru přes 500 do 700 mm | kus | 2 | 1970 | 3940 | CS ÚRS 2019 02 |  |  | základní | 2.783 | 5.566 | 0 | 0 | 0 | 0 | 4 | K | 2 |  |  |  | ROZPOCET | 3940 | 0 | 0 | 0 | 0 | 1 | 3940 | 4 | -12425553
| VV |  | 2 |  | 2 | [13 empty] | VV | 2 | 2 | True | 1 | ROZPOCET
13 | K | R_45972_01_01 | Štěpkování dřevní hmoty z pařezů | kus | 32 | 150 | 4800 |  |  |  | základní | 0 | 0 | 0 | 0 | 0 | 0 | 4 | K | 2 |  |  |  | ROZPOCET | 4800 | 0 | 0 | 0 | 0 | 1 | 4800 | 4 | 1764863529
| P |  | Poznámka k položce: Položka zahrnuje dopravu štěpkovacího stroje, štěpkování pařezů a náletových křovin a dřevin, rozprostření vzniklé štěpky v místě stavby. Položka udává průměrnou cenu za rozštěpkování jednoho pařezu. | [15 empty] | P | 2
| VV |  | 14+6+10+2 |  | 32 | [13 empty] | VV | 2 | 2 | True | 1 | ROZPOCET
14 | K | R_45972_01_02 | Odvoz přebytečného materiálu z přípravy území | soubor | 1 | 50000 | 50000 |  |  |  | základní | 0 | 0 | 0 | 0 | 0 | 0 | 4 | K | 2 |  |  |  | ROZPOCET | 50000 | 0 | 0 | 0 | 0 | 1 | 50000 | 4 | -788580177
| P |  | Poznámka k položce: Položka zahrnuje odvoz kmenů stromů, větví a ostatního organického materiálu, který se nebude štěpkovat. Místo uložení bude určeno zhotovitelem stavby a odsouhlaseno investorem. Maximální vzálenost odvozu je 25 km. | [15 empty] | P | 2
| VV |  | 1 |  | 1 | [13 empty] | VV | 2 | 2 | True | 1 | ROZPOCET
15 | K | R_45972_01_03 | Ochrana stromů obandážováním | ks | 10 | 1000 | 10000 |  |  |  | základní | 0 | 0 | 0 | 0 | 0 | 0 | 4 | K | 2 |  |  |  | ROZPOCET | 10000 | 0 | 0 | 0 | 0 | 1 | 10000 | 4 | -211989967
| P |  | Poznámka k položce: Dočasná vzrostlých stromů včetně kmenových náběh, které by mohly být činností na stavbě poškozeny. Položka zahrnuje obandážování obedněním deskami výšky min 2,5 m s ovázáním drátem, po dokončení stavby odstranění bandáže | [15 empty] | P | 2
| VV |  | 10 |  | 10 | [13 empty] | VV | 2 | 2 | True | 1 | ROZPOCET
16 | K | R_45972_01_04 | Odstranění a likvidace nefunkčního opevnění | m3 | 7.2 | 2500 | 18000 |  |  |  | základní | 0 | 0 | 0 | 0 | 0 | 0 | 4 | K | 2 |  |  |  | ROZPOCET | 18000 | 0 | 0 | 0 | 0 | 1 | 18000 | 4 | -1421951536
| P |  | Poznámka k položce: Položka zahrnuje: - odstranění svislých dřevěných kůlů - odstranění dřevěných desek mezi ocelových I-profily v rohu hráze, včetně I-profilů - odvod vybouraných hmot na skládu, předpokládá se Horní Benešov - uložení a likvidace odpadu v souladu se zákonem o odpadech č. 185/2001 Sb. v platném znění | [15 empty] | P | 2
| VV |  | Délka opevnění kůly 137+7 m | [15 empty] | VV | 2 | 1 | True | 0 | ROZPOCET
| VV |  | Rozteč kůlů 0,7 m, délka 2 m | [15 empty] | VV | 2 | 1 | True | 0 | ROZPOCET
| VV |  | Objem jednoho kůlu 0,035 m3 | [15 empty] | VV | 2 | 1 | True | 0 | ROZPOCET
| VV |  | Objem. hmotnost mokrého dřeva 0,8t /m3 | [15 empty] | VV | 2 | 1 | True | 0 | ROZPOCET
| VV |  | Dřevěné desky mezi I-profily, délka 8 m | [15 empty] | VV | 2 | 1 | True | 0 | ROZPOCET
| VV |  | Celkový objem kůlů | [15 empty] | VV | 2 | 1 | True | 0 | ROZPOCET
| VV |  | (137+7)/0,7*0,035 |  | 7.2 | [13 empty] | VV | 2 | 2 | True | 1 | ROZPOCET

## 045972_02 - 02_Odtěžení s...
[9 empty] | >> skryté sloupce << | [9 empty] | {f1742973-967d-4fe1-a94d-df885bd2251a} | [5 empty] | nanosy | 1425 | 2
2
| KRYCÍ LIST SOUPISU PRACÍ | [8 empty] | v --- níže se nacházejí doplnkové a pomocné údaje k sestavám --- v | [8 empty] | False
Stavba:
PD - Technická a dopravní infrastruktura pro 36 RD Ježník III - nádrž B
Objekt:
045972_02 - 02_Odtěžení sedimentů a reprofilace dna
| KSO: |  |  |  |  | CC-CZ:
| Místo: |  | Krnov |  |  | Datum: | 24. 4. 2020
| Zadavatel: |  |  |  |  | IČ:
|  | Město Krnov |  |  |  | DIČ:
| Zhotovitel: |  |  |  |  | IČ: | 0
[6 empty] | DIČ: | 0
| Projektant: |  |  |  |  | IČ:
|  | Lesprojekt Krnov, s.r.o. |  |  |  | DIČ:
| Zpracovatel: |  |  |  |  | IČ:
|  | Ing. Vlasta Horáková |  |  |  | DIČ:
Poznámka:
| Cena bez DPH | [5 empty] | 1209875.75
|  |  | Základ daně |  |  | Sazba daně | Výše daně
| DPH | základní | 1209875.75 |  |  | 21% | 254073.91
|  | snížená | 0 |  |  | 15% | 0
|  | zákl. přenesená | 0 |  |  | 21% | 0
|  | sníž. přenesená | 0 |  |  | 15% | 0
|  | nulová | 0 |  |  | 0% | 0
| Cena s DPH |  |  | v | CZK |  | 1463949.66
| Projektant |  |  | Zpracovatel
| Datum a podpis: |  | Razítko | Datum a podpis: |  |  | Razítko
| Objednavatel |  |  | Zhotovitel
| Datum a podpis: |  | Razítko | Datum a podpis: |  |  | Razítko
REKAPITULACE ČLENĚNÍ SOUPISU PRACÍ
Stavba:
PD - Technická a dopravní infrastruktura pro 36 RD Ježník III - nádrž B
Objekt:
045972_02 - 02_Odtěžení sedimentů a reprofilace dna
Místo: |  |  | Krnov |  |  | Datum: | 24. 4. 2020
Zadavatel: |  |  | Město Krnov |  |  | Projektant: | Lesprojekt Krnov, s.r.o.
Zhotovitel: | [5 empty] | Zpracovatel: | Ing. Vlasta Horáková
Kód dílu - Popis | [6 empty] | Cena celkem [CZK]
Náklady ze soupisu prací | [6 empty] | 1209875.75 | [12 empty] | -1
| HSV - Práce a dodávky HSV | [5 empty] | 1209875.75
| 1 - Zemní práce | [5 empty] | 1209875.75
SOUPIS PRACÍ
Stavba:
PD - Technická a dopravní infrastruktura pro 36 RD Ježník III - nádrž B
Objekt:
045972_02 - 02_Odtěžení sedimentů a reprofilace dna
Místo: |  |  | Krnov |  |  | Datum: | 24. 4. 2020
Zadavatel: |  |  | Město Krnov |  |  | Projektant: | Lesprojekt Krnov, s.r.o.
Zhotovitel: | [5 empty] | Zpracovatel: | Ing. Vlasta Horáková
PČ | Typ | Kód | Popis | MJ | Množství | J.cena [CZK] | Cena celkem [CZK] | Cenová soustava |  |  | DPH | J. Nh [h] | Nh celkem [h] | J. hmotnost [t] | Hmotnost celkem [t] | J. suť [t] | Suť Celkem [t]
Náklady soupisu celkem | [6 empty] | 1209875.75 | [5 empty] | 619.525 |  | 0 |  | 0 |  | D | -1 | [13 empty] | 1209875.75
| D | HSV | Práce a dodávky HSV |  |  |  | 1209875.75 | [5 empty] | 619.525 |  | 0 |  | 0 | 1 | D | 0 |  |  |  | ROZPOCET | [9 empty] | 1209875.75
| D | 1 | Zemní práce |  |  |  | 1209875.75 | [5 empty] | 619.525 |  | 0 |  | 0 | 1 | D | 1 |  |  |  | ROZPOCET | [9 empty] | 1209875.75
1 | K | 122703602 | Odstranění nánosů z vypuštěných vodních nádrží nebo rybníků s uložením do hromad na vzdálenost do 20 m ve výkopišti při únosnosti dna přes 40 kPa do 60 kPa | m3 | 1425 | 97.8 | 139365 | CS ÚRS 2019 02 |  |  | základní | 0.118 | 168.15 | 0 | 0 | 0 | 0 | 4 | K | 2 |  |  |  | ROZPOCET |  |  |  | 139365 | 0 | 0 | 0 | 0 | 1 | 139365 | 4 | 1715059939
| VV |  | Celková plocha odstranění 4275 m2 | [15 empty] | VV | 2 | 1 | True | 0 | ROZPOCET
| VV |  | Předpoklad 1/3 v tl. 0,40 m | [15 empty] | VV | 2 | 1 | True | 0 | ROZPOCET
| VV |  | 4275*1/3*0,40 |  | 570 | [13 empty] | VV | 2 | 2 | True | 0 | ROZPOCET
| VV |  | Předpoklad 2/3 v tl. 0,30 m | [15 empty] | VV | 2 | 1 | True | 0 | ROZPOCET
| VV |  | 4275*2/3*0,30 |  | 855 | [13 empty] | VV | 2 | 2 | True | 0 | ROZPOCET
| VV | nanosy | Součet |  | 1425 | [13 empty] | VV | 2 | 4 | True | 1 | ROZPOCET
2 | K | 162253101 | Vodorovné přemístění nánosu z vodních nádrží nebo rybníků s vyklopením a hrubým urovnáním skládky při únosnosti dna přes 40 kPa, na vzdálenost přes 20 do 60 m | m3 | 712.5 | 32.1 | 22871.25 | CS ÚRS 2019 02 |  |  | základní | 0.016 | 11.4 | 0 | 0 | 0 | 0 | 4 | K | 2 |  |  |  | ROZPOCET |  |  |  | 22871.25 | 0 | 0 | 0 | 0 | 1 | 22871.25 | 4 | -165748409
| VV |  | Přemístění v ploše dna nádrže | [15 empty] | VV | 2 | 1 | True | 0 | ROZPOCET
| VV |  | Potřebná vzdálenost přemístění přes 20 m v 50% objemu | [15 empty] | VV | 2 | 1 | True | 0 | ROZPOCET
| VV |  | nanosy*0,5 |  | 712.5 | [13 empty] | VV | 2 | 2 | True | 1 | ROZPOCET
3 | K | 162701105 | Vodorovné přemístění výkopku nebo sypaniny po suchu na obvyklém dopravním prostředku, bez naložení výkopku, avšak se složením bez rozhrnutí z horniny tř. 1 až 4 na vzdálenost přes 9 000 do 10 000 m | m3 | 1425 | 258 | 367650 | CS ÚRS 2019 02 |  |  | základní | 0.083 | 118.275 | 0 | 0 | 0 | 0 | 4 | K | 2 |  |  |  | ROZPOCET |  |  |  | 367650 | 0 | 0 | 0 | 0 | 1 | 367650 | 4 | -1478519073
| VV |  | Odvoz odtěžených sedimentů do 25 km | [15 empty] | VV | 2 | 1 | True | 0 | ROZPOCET
| VV |  | nanosy |  | 1425 | [13 empty] | VV | 2 | 2 | True | 1 | ROZPOCET
4 | K | 162701109 | Vodorovné přemístění výkopku nebo sypaniny po suchu na obvyklém dopravním prostředku, bez naložení výkopku, avšak se složením bez rozhrnutí z horniny tř. 1 až 4 na vzdálenost Příplatek k ceně za každých dalších i započatých 1 000 m | m3 | 21375 | 19.8 | 423225 | CS ÚRS 2019 02 |  |  | základní | 0.004 | 85.5 | 0 | 0 | 0 | 0 | 4 | K | 2 |  |  |  | ROZPOCET |  |  |  | 423225 | 0 | 0 | 0 | 0 | 1 | 423225 | 4 | -1100354934
| VV |  | Příplatek za odvoz odtžených sedimentů | [15 empty] | VV | 2 | 1 | True | 0 | ROZPOCET
| VV |  | vzdálenost (25-10) km | [15 empty] | VV | 2 | 1 | True | 0 | ROZPOCET
| VV |  | nanosy*(25-10) |  | 21375 | [13 empty] | VV | 2 | 2 | True | 1 | ROZPOCET
5 | K | 167101102 | Nakládání, skládání a překládání neulehlého výkopku nebo sypaniny nakládání, množství přes 100 m3, z hornin tř. 1 až 4 | m3 | 1425 | 62 | 88350 | CS ÚRS 2019 02 |  |  | základní | 0.097 | 138.225 | 0 | 0 | 0 | 0 | 4 | K | 2 |  |  |  | ROZPOCET |  |  |  | 88350 | 0 | 0 | 0 | 0 | 1 | 88350 | 4 | 1982680977
| VV |  | nanosy |  | 1425 | [13 empty] | VV | 2 | 2 | True | 1 | ROZPOCET
6 | K | 171201201 | Uložení sypaniny na skládky | m3 | 1425 | 16.7 | 23797.5 | CS ÚRS 2019 02 |  |  | základní | 0.009 | 12.825 | 0 | 0 | 0 | 0 | 4 | K | 2 |  |  |  | ROZPOCET |  |  |  | 23797.5 | 0 | 0 | 0 | 0 | 1 | 23797.5 | 4 | 902085043
| VV |  | Uložení sedimentů na povrchu terénu | [15 empty] | VV | 2 | 1 | True | 0 | ROZPOCET
| VV |  | nanosy |  | 1425 | [13 empty] | VV | 2 | 2 | True | 1 | ROZPOCET
7 | K | 181006117 | Rozprostření zemin schopných zúrodnění v rovině a ve sklonu do 1:5, tloušťka vrstvy přes 0,50 do 0,60 m | m2 | 2850 | 43.2 | 123120 | CS ÚRS 2019 02 |  |  | základní | 0.013 | 37.05 | 0 | 0 | 0 | 0 | 4 | K | 2 |  |  |  | ROZPOCET |  |  |  | 123120 | 0 | 0 | 0 | 0 | 1 | 123120 | 4 | -993333940
| VV |  | Urovnání plochy rozprostření sedimentů | [15 empty] | VV | 2 | 1 | True | 0 | ROZPOCET
| VV |  | předpokládaná tl. vrstvy uložení 0,50 m | [15 empty] | VV | 2 | 1 | True | 0 | ROZPOCET
| VV |  | "objem/tl."1425/0,50 |  | 2850 | [13 empty] | VV | 2 | 2 | True | 1 | ROZPOCET
8 | K | 181951101 | Úprava pláně vyrovnáním výškových rozdílů v hornině tř. 1 až 4 bez zhutnění | m2 | 3700 | 5.81 | 21497 | CS ÚRS 2019 02 |  |  | základní | 0.013 | 48.1 | 0 | 0 | 0 | 0 | 4 | K | 2 |  |  |  | ROZPOCET |  |  |  | 21497 | 0 | 0 | 0 | 0 | 1 | 21497 | 4 | -2020547309
| VV |  | Úprava dna dle do navržených profilů a spádů | [15 empty] | VV | 2 | 1 | True | 0 | ROZPOCET
| VV |  | "plocha dna z půd."3700 |  | 3700 | [13 empty] | VV | 2 | 2 | True | 1 | ROZPOCET

## 045972_03 - 03_Oprava hráze
[9 empty] | >> skryté sloupce << | [9 empty] | {9199975b-1eb5-489d-b205-26994476fc95} | [5 empty] | odkop | 517,84 | 2
[19 empty] | 2 | [5 empty] | vhodna_zemina | 763,44 | 2
| KRYCÍ LIST SOUPISU PRACÍ | [8 empty] | v --- níže se nacházejí doplnkové a pomocné údaje k sestavám --- v | [8 empty] | False
Stavba:
PD - Technická a dopravní infrastruktura pro 36 RD Ježník III - nádrž B
Objekt:
045972_03 - 03_Oprava hráze
| KSO: |  |  |  |  | CC-CZ:
| Místo: |  | Krnov |  |  | Datum: | 24. 4. 2020
| Zadavatel: |  |  |  |  | IČ:
|  | Město Krnov |  |  |  | DIČ:
| Zhotovitel: |  |  |  |  | IČ: | 0
[6 empty] | DIČ: | 0
| Projektant: |  |  |  |  | IČ:
|  | Lesprojekt Krnov, s.r.o. |  |  |  | DIČ:
| Zpracovatel: |  |  |  |  | IČ:
|  | Ing. Vlasta Horáková |  |  |  | DIČ:
Poznámka:
| Cena bez DPH | [5 empty] | 1522680.85
|  |  | Základ daně |  |  | Sazba daně | Výše daně
| DPH | základní | 1522680.85 |  |  | 21% | 319762.98
|  | snížená | 0 |  |  | 15% | 0
|  | zákl. přenesená | 0 |  |  | 21% | 0
|  | sníž. přenesená | 0 |  |  | 15% | 0
|  | nulová | 0 |  |  | 0% | 0
| Cena s DPH |  |  | v | CZK |  | 1842443.83
| Projektant |  |  | Zpracovatel
| Datum a podpis: |  | Razítko | Datum a podpis: |  |  | Razítko
| Objednavatel |  |  | Zhotovitel
| Datum a podpis: |  | Razítko | Datum a podpis: |  |  | Razítko
REKAPITULACE ČLENĚNÍ SOUPISU PRACÍ
Stavba:
PD - Technická a dopravní infrastruktura pro 36 RD Ježník III - nádrž B
Objekt:
045972_03 - 03_Oprava hráze
Místo: |  |  | Krnov |  |  | Datum: | 24. 4. 2020
Zadavatel: |  |  | Město Krnov |  |  | Projektant: | Lesprojekt Krnov, s.r.o.
Zhotovitel: | [5 empty] | Zpracovatel: | Ing. Vlasta Horáková
Kód dílu - Popis | [6 empty] | Cena celkem [CZK]
Náklady ze soupisu prací | [6 empty] | 1522680.85 | [12 empty] | -1
| HSV - Práce a dodávky HSV | [5 empty] | 1522680.85
| 1 - Zemní práce | [5 empty] | 1140592.05
| 4 - Vodorovné konstrukce | [5 empty] | 238769.11
| 5 - Komunikace pozemní | [5 empty] | 25920
| 998 - Přesun hmot | [5 empty] | 117399.69
SOUPIS PRACÍ
Stavba:
PD - Technická a dopravní infrastruktura pro 36 RD Ježník III - nádrž B
Objekt:
045972_03 - 03_Oprava hráze
Místo: |  |  | Krnov |  |  | Datum: | 24. 4. 2020
Zadavatel: |  |  | Město Krnov |  |  | Projektant: | Lesprojekt Krnov, s.r.o.
Zhotovitel: | [5 empty] | Zpracovatel: | Ing. Vlasta Horáková
PČ | Typ | Kód | Popis | MJ | Množství | J.cena [CZK] | Cena celkem [CZK] | Cenová soustava |  |  | DPH | J. Nh [h] | Nh celkem [h] | J. hmotnost [t] | Hmotnost celkem [t] | J. suť [t] | Suť Celkem [t]
Náklady soupisu celkem | [6 empty] | 1522680.85 | [5 empty] | 1320.5591 |  | 371.5185 |  | 0 |  | D | -1 | [13 empty] | 1522680.85
| D | HSV | Práce a dodávky HSV |  |  |  | 1522680.85 | [5 empty] | 1320.5591 |  | 371.5185 |  | 0 | 1 | D | 0 |  |  |  | ROZPOCET | [9 empty] | 1522680.85
| D | 1 | Zemní práce |  |  |  | 1140592.05 | [5 empty] | 975.196 |  | 0.008478 |  | 0 | 1 | D | 1 |  |  |  | ROZPOCET | [9 empty] | 1140592.05
1 | K | 045972_03_101 | Rozrytí povrchu hráze | m2 | 582.4 | 25 | 14560 |  |  |  | základní | 0 | 0 | 0 | 0 | 0 | 0 | 4 | K | 2 |  |  |  | ROZPOCET |  |  |  | 14560 | 0 | 0 | 0 | 0 | 1 | 14560 | 4 | 1409237977
| VV |  | HLAVNÍ HRÁZ | [15 empty] | VV | 2 | 1 | True | 0 | ROZPOCET
| VV |  | "plocha z půdorysu"393,4 |  | 393.4 | [13 empty] | VV | 2 | 2 | True | 0 | ROZPOCET
| VV |  | BOČNÍ HRÁZ | [15 empty] | VV | 2 | 1 | True | 0 | ROZPOCET
| VV |  | "plocha z půdorysu"189,0 |  | 189 | [13 empty] | VV | 2 | 2 | True | 0 | ROZPOCET
| VV |  | Součet |  | 582.4 | [13 empty] | VV | 2 | 4 | True | 1 | ROZPOCET
2 | K | 121101101 | Sejmutí ornice nebo lesní půdy s vodorovným přemístěním na hromady v místě upotřebení nebo na dočasné či trvalé skládky se složením, na vzdálenost do 50 m | m3 | 27.87 | 35.1 | 978.24 | CS ÚRS 2019 02 |  |  | základní | 0.097 | 2.7034 | 0 | 0 | 0 | 0 | 4 | K | 2 |  |  |  | ROZPOCET |  |  |  | 978.24 | 0 | 0 | 0 | 0 | 1 | 978.24 | 4 | -1525005634
| VV |  | TAB.3.1. HLAVNÍ HRÁZ | [15 empty] | VV | 2 | 1 | True | 0 | ROZPOCET
| VV |  | "skrývka humózní zeminy z kraje svahu"23,71 |  | 23.71 | [13 empty] | VV | 2 | 2 | True | 0 | ROZPOCET
| VV |  | TAB.3.2. BOČNÍ HRÁZE | [15 empty] | VV | 2 | 1 | True | 0 | ROZPOCET
| VV |  | "skrývka humózní zeminy z kraje svahu"4,16 |  | 4.16 | [13 empty] | VV | 2 | 2 | True | 0 | ROZPOCET
| VV |  | Součet |  | 27.87 | [13 empty] | VV | 2 | 4 | True | 1 | ROZPOCET
3 | K | 162701105 | Vodorovné přemístění výkopku nebo sypaniny po suchu na obvyklém dopravním prostředku, bez naložení výkopku, avšak se složením bez rozhrnutí z horniny tř. 1 až 4 na vzdálenost přes 9 000 do 10 000 m | m3 | 1348.44 | 258 | 347897.52 | CS ÚRS 2019 02 |  |  | základní | 0.083 | 111.9205 | 0 | 0 | 0 | 0 | 4 | K | 2 |  |  |  | ROZPOCET |  |  |  | 347897.52 | 0 | 0 | 0 | 0 | 1 | 347897.52 | 4 | 610920481
| VV |  | Předpokládaná vzdálenost 25 km | [15 empty] | VV | 2 | 1 | True | 0 | ROZPOCET
| VV |  | Dovoz vhodné zeminy pro hráz ze zemníku | [15 empty] | VV | 2 | 1 | True | 0 | ROZPOCET
| VV |  | vhodna_zemina |  | 763.44 | [13 empty] | VV | 2 | 2 | True | 0 | ROZPOCET
| VV |  | Odvoz přebytečné zeminy z výkopů | [15 empty] | VV | 2 | 1 | True | 0 | ROZPOCET
| VV |  | 585,0 |  | 585 | [13 empty] | VV | 2 | 2 | True | 0 | ROZPOCET
| VV |  | Součet |  | 1348.44 | [13 empty] | VV | 2 | 4 | True | 1 | ROZPOCET
4 | K | 162701109 | Vodorovné přemístění výkopku nebo sypaniny po suchu na obvyklém dopravním prostředku, bez naložení výkopku, avšak se složením bez rozhrnutí z horniny tř. 1 až 4 na vzdálenost Příplatek k ceně za každých dalších i započatých 1 000 m | m3 | 20226.6 | 19.8 | 400486.68 | CS ÚRS 2019 02 |  |  | základní | 0.004 | 80.9064 | 0 | 0 | 0 | 0 | 4 | K | 2 |  |  |  | ROZPOCET |  |  |  | 400486.68 | 0 | 0 | 0 | 0 | 1 | 400486.68 | 4 | -1174042678
| VV |  | Předpokládaná vzdálenost 25 km | [15 empty] | VV | 2 | 1 | True | 0 | ROZPOCET
| VV |  | Dovoz vhodné zeminy pro hráz ze zemníku | [15 empty] | VV | 2 | 1 | True | 0 | ROZPOCET
| VV |  | vhodna_zemina*(25-10) |  | 11451.6 | [13 empty] | VV | 2 | 2 | True | 0 | ROZPOCET
| VV |  | Odvoz přebytečné zeminy z výkopů | [15 empty] | VV | 2 | 1 | True | 0 | ROZPOCET
| VV |  | 585,0*(25-10) |  | 8775 | [13 empty] | VV | 2 | 2 | True | 0 | ROZPOCET
| VV |  | Součet |  | 20226.6 | [13 empty] | VV | 2 | 4 | True | 1 | ROZPOCET
5 | K | 175101209 | Obsypání objektů nad přilehlým původním terénem sypaninou z vhodných hornin 1 až 4 nebo materiálem uloženým ve vzdálenosti do 3 m od vnějšího kraje objektu pro jakoukoliv míru zhutnění Příplatek k ceně za prohození sypaniny sítem | m3 | 22.1 | 249 | 5502.9 | CS ÚRS 2019 02 |  |  | základní | 0.94 | 20.774 | 0 | 0 | 0 | 0 | 4 | K | 2 |  |  |  | ROZPOCET |  |  |  | 5502.9 | 0 | 0 | 0 | 0 | 1 | 5502.9 | 4 | 1554880085
| VV |  | Prosátí humózní zeminy pro finální povrch hráze | [15 empty] | VV | 2 | 1 | True | 0 | ROZPOCET
| VV |  | "plocha koruny hráze*tl."442*0,05 |  | 22.1 | [13 empty] | VV | 2 | 2 | True | 1 | ROZPOCET
6 | K | 122201102 | Odkopávky a prokopávky nezapažené s přehozením výkopku na vzdálenost do 3 m nebo s naložením na dopravní prostředek v hornině tř. 3 přes 100 do 1 000 m3 | m3 | 517.84 | 95.2 | 49298.37 | CS ÚRS 2019 02 |  |  | základní | 0.187 | 96.8361 | 0 | 0 | 0 | 0 | 4 | K | 2 |  |  |  | ROZPOCET |  |  |  | 49298.37 | 0 | 0 | 0 | 0 | 1 | 49298.37 | 4 | -792616921
| VV |  | TAB.3.1. HLAVNÍ HRÁZ | [15 empty] | VV | 2 | 1 | True | 0 | ROZPOCET
| VV |  | "odkop návodního svahu"347,80 |  | 347.8 | [13 empty] | VV | 2 | 2 | True | 0 | ROZPOCET
| VV |  | TAB.3.2. BOČNÍ HRÁZE | [15 empty] | VV | 2 | 1 | True | 0 | ROZPOCET
| VV |  | "odkop návodního svahu"170,04 |  | 170.04 | [13 empty] | VV | 2 | 2 | True | 0 | ROZPOCET
| VV | odkop | Součet |  | 517.84 | [13 empty] | VV | 2 | 4 | True | 1 | ROZPOCET
7 | K | 122201109 | Odkopávky a prokopávky nezapažené s přehozením výkopku na vzdálenost do 3 m nebo s naložením na dopravní prostředek v hornině tř. 3 Příplatek k cenám za lepivost horniny tř. 3 | m3 | 155.352 | 31.7 | 4924.66 | CS ÚRS 2019 02 |  |  | základní | 0.058 | 9.0104 | 0 | 0 | 0 | 0 | 4 | K | 2 |  |  |  | ROZPOCET |  |  |  | 4924.66 | 0 | 0 | 0 | 0 | 1 | 4924.66 | 4 | -475130032
| VV |  | Příplatek za 30% | [15 empty] | VV | 2 | 1 | True | 0 | ROZPOCET
| VV |  | odkop*0,3 |  | 155.352 | [13 empty] | VV | 2 | 2 | True | 1 | ROZPOCET
8 | K | 132201101 | Hloubení zapažených i nezapažených rýh šířky do 600 mm s urovnáním dna do předepsaného profilu a spádu v hornině tř. 3 do 100 m3 | m3 | 35.74 | 687 | 24553.38 | CS ÚRS 2019 02 |  |  | základní | 2.32 | 82.9168 | 0 | 0 | 0 | 0 | 4 | K | 2 |  |  |  | ROZPOCET |  |  |  | 24553.38 | 0 | 0 | 0 | 0 | 1 | 24553.38 | 4 | 266780661
| VV |  | TAB.3.1. HLAVNÍ HRÁZ | [15 empty] | VV | 2 | 1 | True | 0 | ROZPOCET
| VV |  | "rýha pro opěrnou patku"20,16 |  | 20.16 | [13 empty] | VV | 2 | 2 | True | 0 | ROZPOCET
| VV |  | TAB.3.2. BOČNÍ HRÁZE | [15 empty] | VV | 2 | 1 | True | 0 | ROZPOCET
| VV |  | "rýha pro oparnou patku"15,58 |  | 15.58 | [13 empty] | VV | 2 | 2 | True | 0 | ROZPOCET
| VV | ryhy | Součet |  | 35.74 | [13 empty] | VV | 2 | 4 | True | 1 | ROZPOCET
9 | K | 162201102 | Vodorovné přemístění výkopku nebo sypaniny po suchu na obvyklém dopravním prostředku, bez naložení výkopku, avšak se složením bez rozhrnutí z horniny tř. 1 až 4 na vzdálenost přes 20 do 50 m | m3 | 763.44 | 39 | 29774.16 | CS ÚRS 2019 02 |  |  | základní | 0.074 | 56.4946 | 0 | 0 | 0 | 0 | 4 | K | 2 |  |  |  | ROZPOCET |  |  |  | 29774.16 | 0 | 0 | 0 | 0 | 1 | 29774.16 | 4 | -478096210
| VV |  | Přemístění z mezideponie do hráze | [15 empty] | VV | 2 | 1 | True | 0 | ROZPOCET
| VV |  | vhodna_zemina |  | 763.44 | [13 empty] | VV | 2 | 2 | True | 1 | ROZPOCET
10 | K | 167101102 | Nakládání, skládání a překládání neulehlého výkopku nebo sypaniny nakládání, množství přes 100 m3, z hornin tř. 1 až 4 | m3 | 1348.44 | 62 | 83603.28 | CS ÚRS 2019 02 |  |  | základní | 0.097 | 130.7987 | 0 | 0 | 0 | 0 | 4 | K | 2 |  |  |  | ROZPOCET |  |  |  | 83603.28 | 0 | 0 | 0 | 0 | 1 | 83603.28 | 4 | -1135477136
| VV |  | Pro dovoz vhodné zeminy pro hráze v zemníku | [15 empty] | VV | 2 | 1 | True | 0 | ROZPOCET
| VV |  | vhodna_zemina |  | 763.44 | [13 empty] | VV | 2 | 2 | True | 0 | ROZPOCET
| VV |  | Pro odvoz přebytečné zeminy z výkopů | [15 empty] | VV | 2 | 1 | True | 0 | ROZPOCET
| VV |  | 585,0 |  | 585 | [13 empty] | VV | 2 | 2 | True | 0 | ROZPOCET
| VV |  | Součet |  | 1348.44 | [13 empty] | VV | 2 | 4 | True | 1 | ROZPOCET
11 | K | 171103213 | Uložení netříděných sypanin z hornin tř. 1 až 4 do zemních hrází pro jakoukoliv šířku koruny přívodních kanálů inundačních nebo ochranných se zhutněním do 100 % PS - koef. C s příměsí jílové hlíny přes 50 % objemu | m3 | 763.44 | 81.8 | 62449.39 | CS ÚRS 2019 02 |  |  | základní | 0.062 | 47.3333 | 0 | 0 | 0 | 0 | 4 | K | 2 |  |  |  | ROZPOCET |  |  |  | 62449.39 | 0 | 0 | 0 | 0 | 1 | 62449.39 | 4 | -1484523180
| VV |  | TAB.3.1. HLAVNÍ HRÁZ | [15 empty] | VV | 2 | 1 | True | 0 | ROZPOCET
| VV |  | "těleso hutněného násypu"498,82 |  | 498.82 | [13 empty] | VV | 2 | 2 | True | 0 | ROZPOCET
| VV |  | TAB.3.2. BOČNÍ HRÁZE | [15 empty] | VV | 2 | 1 | True | 0 | ROZPOCET
| VV |  | "těleso hutněného násypu"264,62 |  | 264.62 | [13 empty] | VV | 2 | 2 | True | 0 | ROZPOCET
| VV | vhodna_zemina | Součet |  | 763.44 | [13 empty] | VV | 2 | 4 | True | 1 | ROZPOCET
12 | K | 181301101 | Rozprostření a urovnání ornice v rovině nebo ve svahu sklonu do 1:5 při souvislé ploše do 500 m2, tl. vrstvy do 100 mm | m2 | 515.8 | 34.5 | 17795.1 | CS ÚRS 2019 02 |  |  | základní | 0.13 | 67.054 | 0 | 0 | 0 | 0 | 4 | K | 2 |  |  |  | ROZPOCET |  |  |  | 17795.1 | 0 | 0 | 0 | 0 | 1 | 17795.1 | 4 | 1748593231
| VV |  | "TAB.2.2. ZPĚTNÉ OHUMUSOVÁNÍ | [15 empty] | VV | 2 | 1 | True | 0 | ROZPOCET
| VV |  | Ohumusování povrchu hráze v tl. 50 mm | [15 empty] | VV | 2 | 1 | True | 0 | ROZPOCET
| VV |  | HLAVNÍ HRÁZ | [15 empty] | VV | 2 | 1 | True | 0 | ROZPOCET
| VV |  | "plocha z půdorysu"345,63 |  | 345.63 | [13 empty] | VV | 2 | 2 | True | 0 | ROZPOCET
| VV |  | BOČNÍ HRÁZ | [15 empty] | VV | 2 | 1 | True | 0 | ROZPOCET
| VV |  | "plocha z půdorysu"170,17 |  | 170.17 | [13 empty] | VV | 2 | 2 | True | 0 | ROZPOCET
| VV |  | Součet |  | 515.8 | [13 empty] | VV | 2 | 4 | True | 1 | ROZPOCET
13 | K | 181301104 | Rozprostření a urovnání ornice v rovině nebo ve svahu sklonu do 1:5 při souvislé ploše do 500 m2, tl. vrstvy přes 200 do 250 mm | m2 | 245.5 | 88 | 21604 | CS ÚRS 2019 02 |  |  | základní | 0.332 | 81.506 | 0 | 0 | 0 | 0 | 4 | K | 2 |  |  |  | ROZPOCET |  |  |  | 21604 | 0 | 0 | 0 | 0 | 1 | 21604 | 4 | -403687755
| VV |  | TAB.2.2. ZPĚTNÉ OHUMUSOVÁNÍ | [15 empty] | VV | 2 | 1 | True | 0 | ROZPOCET
| VV |  | Terénní úpravy kolem nátoku | [15 empty] | VV | 2 | 1 | True | 0 | ROZPOCET
| VV |  | "plocha z půd"80 |  | 80 | [13 empty] | VV | 2 | 2 | True | 0 | ROZPOCET
| VV |  | Rozhrnutí na vzdušném svahu hlavní hráze | [15 empty] | VV | 2 | 1 | True | 0 | ROZPOCET
| VV |  | "plocha z půd"165,5 |  | 165.5 | [13 empty] | VV | 2 | 2 | True | 0 | ROZPOCET
| VV |  | Součet |  | 245.5 | [13 empty] | VV | 2 | 4 | True | 1 | ROZPOCET
14 | K | 181411121 | Založení trávníku na půdě předem připravené plochy do 1000 m2 výsevem včetně utažení lučního v rovině nebo na svahu do 1:5 | m2 | 847.8 | 5.82 | 4934.2 | CS ÚRS 2019 02 |  |  | základní | 0.007 | 5.9346 | 0 | 0 | 0 | 0 | 4 | K | 2 |  |  |  | ROZPOCET |  |  |  | 4934.2 | 0 | 0 | 0 | 0 | 1 | 4934.2 | 4 | 223942636
| VV |  | TAB.2.2. ZPĚTNÉ OHUMUSOVÁNÍ | [15 empty] | VV | 2 | 1 | True | 0 | ROZPOCET
| VV |  | "celková plocha"847,8 |  | 847.8 | [13 empty] | VV | 2 | 2 | True | 1 | ROZPOCET
15 | M | 005724740 | osivo směs travní krajinná-svahová | kg | 8.478 | 85.8 | 727.41 | CS ÚRS 2019 02 |  |  | základní | 0 | 0 | 0.001 | 0.008478 | 0 | 0 | 8 | M | 2 |  |  |  | ROZPOCET |  |  |  | 727.41 | 0 | 0 | 0 | 0 | 1 | 727.41 | 4 | 272049363
| VV |  | TAB.2.2. ZPĚTNÉ OHUMUSOVÁNÍ | [15 empty] | VV | 2 | 1 | True | 0 | ROZPOCET
| VV |  | Spotřeba osiva 10g/m2 | [15 empty] | VV | 2 | 1 | True | 0 | ROZPOCET
| VV |  | "plochy zpětného ohumusování*10/1000"847,8*10/1000 |  | 8.478 | [13 empty] | VV | 2 | 2 | True | 1 | ROZPOCET
16 | K | 182201101 | Svahování trvalých svahů do projektovaných profilů s potřebným přemístěním výkopku při svahování násypů v jakékoliv hornině | m2 | 923.37 | 41.3 | 38135.18 | CS ÚRS 2019 02 |  |  | základní | 0.107 | 98.8006 | 0 | 0 | 0 | 0 | 4 | K | 2 |  |  |  | ROZPOCET |  |  |  | 38135.18 | 0 | 0 | 0 | 0 | 1 | 38135.18 | 4 | 765697885
| VV |  | TAB.3.1. HLAVNÍ HRÁZ | [15 empty] | VV | 2 | 1 | True | 0 | ROZPOCET
| VV |  | "svahování násypu"534,79 |  | 534.79 | [13 empty] | VV | 2 | 2 | True | 0 | ROZPOCET
| VV |  | TAB.3.2. BOČNÍ HRÁZE | [15 empty] | VV | 2 | 1 | True | 0 | ROZPOCET
| VV |  | "svahování násypu"388,58 |  | 388.58 | [13 empty] | VV | 2 | 2 | True | 0 | ROZPOCET
| VV |  | Součet |  | 923.37 | [13 empty] | VV | 2 | 4 | True | 1 | ROZPOCET
17 | K | 182101101 | Svahování trvalých svahů do projektovaných profilů s potřebným přemístěním výkopku při svahování v zářezech v hornině tř. 1 až 4 | m2 | 560.34 | 47.7 | 26728.22 | CS ÚRS 2019 02 |  |  | základní | 0.128 | 71.7235 | 0 | 0 | 0 | 0 | 4 | K | 2 |  |  |  | ROZPOCET |  |  |  | 26728.22 | 0 | 0 | 0 | 0 | 1 | 26728.22 | 4 | 992155494
| VV |  | TAB.3.1. HLAVNÍ HRÁZ | [15 empty] | VV | 2 | 1 | True | 0 | ROZPOCET
| VV |  | "svahování odkopu"351,63 |  | 351.63 | [13 empty] | VV | 2 | 2 | True | 0 | ROZPOCET
| VV |  | TAB.3.2. BOČNÍ HRÁZE | [15 empty] | VV | 2 | 1 | True | 0 | ROZPOCET
| VV |  | "svahování odkopu"208,71 |  | 208.71 | [13 empty] | VV | 2 | 2 | True | 0 | ROZPOCET
| VV |  | Součet |  | 560.34 | [13 empty] | VV | 2 | 4 | True | 1 | ROZPOCET
18 | K | 181951102 | Úprava pláně vyrovnáním výškových rozdílů v hornině tř. 1 až 4 se zhutněním | m2 | 582.4 | 11.4 | 6639.36 | CS ÚRS 2019 02 |  |  | základní | 0.018 | 10.4832 | 0 | 0 | 0 | 0 | 4 | K | 2 |  |  |  | ROZPOCET |  |  |  | 6639.36 | 0 | 0 | 0 | 0 | 1 | 6639.36 | 4 | 423191830
| VV |  | Zpětné urovnání koruny hráze dle předepsaných profilů | [15 empty] | VV | 2 | 1 | True | 0 | ROZPOCET
| VV |  | po rozrytí povrchové vrstvy | [15 empty] | VV | 2 | 1 | True | 0 | ROZPOCET
| VV |  | HLAVNÍ HRÁZ | [15 empty] | VV | 2 | 1 | True | 0 | ROZPOCET
| VV |  | "plocha z půdorysu"393,4 |  | 393.4 | [13 empty] | VV | 2 | 2 | True | 0 | ROZPOCET
| VV |  | BOČNÍ HRÁZ | [15 empty] | VV | 2 | 1 | True | 0 | ROZPOCET
| VV |  | "plocha z půdorysu"189,0 |  | 189 | [13 empty] | VV | 2 | 2 | True | 0 | ROZPOCET
| VV |  | Součet |  | 582.4 | [13 empty] | VV | 2 | 4 | True | 1 | ROZPOCET
| D | 4 | Vodorovné konstrukce |  |  |  | 238769.11 | [5 empty] | 152.9715 |  | 371.51 |  | 0 | 1 | D | 1 |  |  |  | ROZPOCET | [9 empty] | 238769.11
19 | K | 462451114 | Prolití konstrukce z kamene kamenného záhozu cementovou maltou MC-25 | m3 | 0.315 | 3430 | 1080.45 | CS ÚRS 2019 02 |  |  | základní | 1.438 | 0.45297 | 2.4328 | 0.76633 | 0 | 0 | 4 | K | 2 |  |  |  | ROZPOCET |  |  |  | 1080.45 | 0 | 0 | 0 | 0 | 1 | 1080.45 | 4 | 1124537996
| VV |  | Prolití dlažby v okolí nátokového objektu | [15 empty] | VV | 2 | 1 | True | 0 | ROZPOCET
| VV |  | "plocha*tl.*mezerovitost"1,5*0,3*0,3 |  | 0.135 | [13 empty] | VV | 2 | 2 | True | 0 | ROZPOCET
| VV |  | Prolití dlažby kolem napouštěcího objektu | [15 empty] | VV | 2 | 1 | True | 0 | ROZPOCET
| VV |  | "plocha*tl.*mezerovitost"2*0,3*0,3 |  | 0.18 | [13 empty] | VV | 2 | 2 | True | 0 | ROZPOCET
| VV |  | Součet |  | 0.315 | [13 empty] | VV | 2 | 4 | True | 1 | ROZPOCET
20 | K | 463211153 | Rovnanina z lomového kamene neupraveného pro podélné i příčné objekty objemu přes 3 m3 z kamene tříděného, s urovnáním líce a vyklínováním spár úlomky kamene hmotnost jednotlivých kamenů přes 200 do 500 kg | m3 | 31.454 | 2540 | 79893.16 | CS ÚRS 2019 02 |  |  | základní | 2.747 | 86.4041 | 1.848 | 58.127 | 0 | 0 | 4 | K | 2 |  |  |  | ROZPOCET |  |  |  | 79893.16 | 0 | 0 | 0 | 0 | 1 | 79893.16 | 4 | 1546398119
| VV |  | Opěrná patka v patě návodního svahu | [15 empty] | VV | 2 | 1 | True | 0 | ROZPOCET
| VV |  | "plocha řezu*délka"0,21*(87+28) |  | 24.15 | [13 empty] | VV | 2 | 2 | True | 0 | ROZPOCET
| VV |  | Rovnanina kolem požeráku | [15 empty] | VV | 2 | 1 | True | 0 | ROZPOCET
| VV |  | "plocha v půd.*koef. svahu*prům. tl.*2strany"6,64*1,1*0,5*2 |  | 7.304 | [13 empty] | VV | 2 | 2 | True | 0 | ROZPOCET
| VV |  | Součet |  | 31.454 | [13 empty] | VV | 2 | 4 | True | 1 | ROZPOCET
21 | K | 464531112 | Pohoz dna nebo svahů jakékoliv tloušťky z hrubého drceného kameniva, z terénu, frakce 63 - 125 mm | m3 | 141.42 | 1030 | 145662.6 | CS ÚRS 2019 02 |  |  | základní | 0.386 | 54.5881 | 2.16 | 305.4672 | 0 | 0 | 4 | K | 2 |  |  |  | ROZPOCET |  |  |  | 145662.6 | 0 | 0 | 0 | 0 | 1 | 145662.6 | 4 | 1922094967
| VV |  | TAB.3.1. HLAVNÍ HRÁZ | [15 empty] | VV | 2 | 1 | True | 0 | ROZPOCET
| VV |  | "pohoz návodního svahu"71,68 |  | 71.68 | [13 empty] | VV | 2 | 2 | True | 0 | ROZPOCET
| VV |  | TAB.3.2. BOČNÍ HRÁZE | [15 empty] | VV | 2 | 1 | True | 0 | ROZPOCET
| VV |  | "pohoz návodního svahu"69,74 |  | 69.74 | [13 empty] | VV | 2 | 2 | True | 0 | ROZPOCET
| VV |  | Součet |  | 141.42 | [13 empty] | VV | 2 | 4 | True | 1 | ROZPOCET
22 | K | 465511327 | Dlažba z lomového kamene lomařsky upraveného na sucho s vyklínováním kamenem, s vyplněním spár těženým kamenivem, drnem nebo ornicí s osetím, tl. kamene 300 mm | m2 | 11.895 | 1020 | 12132.9 | CS ÚRS 2019 02 |  |  | základní | 0.969 | 11.5263 | 0.60105 | 7.1495 | 0 | 0 | 4 | K | 2 |  |  |  | ROZPOCET |  |  |  | 12132.9 | 0 | 0 | 0 | 0 | 1 | 12132.9 | 4 | 2043214037
| VV |  | Dlažba před požerákem | [15 empty] | VV | 2 | 1 | True | 0 | ROZPOCET
| VV |  | "plocha"2,60 |  | 2.6 | [13 empty] | VV | 2 | 2 | True | 0 | ROZPOCET
| VV |  | Dlažba za výtokem ze stavidla | [15 empty] | VV | 2 | 1 | True | 0 | ROZPOCET
| VV |  | "plocha*koef. svahu"4,65*1,1 |  | 5.115 | [13 empty] | VV | 2 | 2 | True | 0 | ROZPOCET
| VV |  | Dlažba za nátokem ze šachty | [15 empty] | VV | 2 | 1 | True | 0 | ROZPOCET
| VV |  | "plocha*koef. svahu"3,8*1,1 |  | 4.18 | [13 empty] | VV | 2 | 2 | True | 0 | ROZPOCET
| VV |  | Součet |  | 11.895 | [13 empty] | VV | 2 | 4 | True | 1 | ROZPOCET
| D | 5 | Komunikace pozemní |  |  |  | 25920 | [5 empty] | 4.032 |  | 0 |  | 0 | 1 | D | 1 |  |  |  | ROZPOCET | [9 empty] | 25920
23 | K | 564761111 | Podklad nebo kryt z kameniva hrubého drceného vel. 32-63 mm s rozprostřením a zhutněním, po zhutnění tl. 200 mm | m2 | 144 | 180 | 25920 | CS ÚRS 2019 02 |  |  | základní | 0.028 | 4.032 | 0 | 0 | 0 | 0 | 4 | K | 2 |  |  |  | ROZPOCET |  |  |  | 25920 | 0 | 0 | 0 | 0 | 1 | 25920 | 4 | 243912519
| VV |  | Zpevnění povrchu sjezdu z hráze do zátopy | [15 empty] | VV | 2 | 1 | True | 0 | ROZPOCET
| VV |  | "plocha z půd."144 |  | 144 | [13 empty] | VV | 2 | 2 | True | 1 | ROZPOCET
| D | 998 | Přesun hmot |  |  |  | 117399.69 | [5 empty] | 188.3596 |  | 0 |  | 0 | 1 | D | 1 |  |  |  | ROZPOCET | [9 empty] | 117399.69
24 | K | 998331011 | Přesun hmot pro nádrže dopravní vzdálenost do 500 m | t | 371.518 | 316 | 117399.69 | CS ÚRS 2019 02 |  |  | základní | 0.507 | 188.3596 | 0 | 0 | 0 | 0 | 4 | K | 2 |  |  |  | ROZPOCET |  |  |  | 117399.69 | 0 | 0 | 0 | 0 | 1 | 117399.69 | 4 | 1233593182

## 045972_04 - 04_Nátokové a...
[9 empty] | >> skryté sloupce << | [9 empty] | {af6ce251-3ff3-4395-a814-76f0727a6a01} | [5 empty] | bedneni | 19,22 | 2
2
| KRYCÍ LIST SOUPISU PRACÍ | [8 empty] | v --- níže se nacházejí doplnkové a pomocné údaje k sestavám --- v | [8 empty] | False
Stavba:
PD - Technická a dopravní infrastruktura pro 36 RD Ježník III - nádrž B
Objekt:
045972_04 - 04_Nátokové a napouštěcí zařízení
| KSO: |  |  |  |  | CC-CZ:
| Místo: |  | Krnov |  |  | Datum: | 24. 4. 2020
| Zadavatel: |  |  |  |  | IČ:
|  | Město Krnov |  |  |  | DIČ:
| Zhotovitel: |  |  |  |  | IČ: | 0
[6 empty] | DIČ: | 0
| Projektant: |  |  |  |  | IČ:
|  | Lesprojekt Krnov, s.r.o. |  |  |  | DIČ:
| Zpracovatel: |  |  |  |  | IČ:
|  | Ing. Vlasta Horáková |  |  |  | DIČ:
Poznámka:
| Cena bez DPH | [5 empty] | 136151.55
|  |  | Základ daně |  |  | Sazba daně | Výše daně
| DPH | základní | 136151.55 |  |  | 21% | 28591.83
|  | snížená | 0 |  |  | 15% | 0
|  | zákl. přenesená | 0 |  |  | 21% | 0
|  | sníž. přenesená | 0 |  |  | 15% | 0
|  | nulová | 0 |  |  | 0% | 0
| Cena s DPH |  |  | v | CZK |  | 164743.38
| Projektant |  |  | Zpracovatel
| Datum a podpis: |  | Razítko | Datum a podpis: |  |  | Razítko
| Objednavatel |  |  | Zhotovitel
| Datum a podpis: |  | Razítko | Datum a podpis: |  |  | Razítko
REKAPITULACE ČLENĚNÍ SOUPISU PRACÍ
Stavba:
PD - Technická a dopravní infrastruktura pro 36 RD Ježník III - nádrž B
Objekt:
045972_04 - 04_Nátokové a napouštěcí zařízení
Místo: |  |  | Krnov |  |  | Datum: | 24. 4. 2020
Zadavatel: |  |  | Město Krnov |  |  | Projektant: | Lesprojekt Krnov, s.r.o.
Zhotovitel: | [5 empty] | Zpracovatel: | Ing. Vlasta Horáková
Kód dílu - Popis | [6 empty] | Cena celkem [CZK]
Náklady ze soupisu prací | [6 empty] | 136151.55 | [12 empty] | -1
| HSV - Práce a dodávky HSV | [5 empty] | 116390.34
| 1 - Zemní práce | [5 empty] | 18803.18
| 3 - Svislé a kompletní konstrukce | [5 empty] | 47523.84
| 4 - Vodorovné konstrukce | [5 empty] | 1126.92
| 8 - Trubní vedení | [5 empty] | 24906.4
| 9 - Ostatní konstrukce a práce, bourání | [5 empty] | 24030
| PSV - Práce a dodávky PSV | [5 empty] | 19761.21
| 767 - Konstrukce zámečnické | [5 empty] | 19761.21
| 998 - Přesun hmot | [5 empty] | 2761.21
SOUPIS PRACÍ
Stavba:
PD - Technická a dopravní infrastruktura pro 36 RD Ježník III - nádrž B
Objekt:
045972_04 - 04_Nátokové a napouštěcí zařízení
Místo: |  |  | Krnov |  |  | Datum: | 24. 4. 2020
Zadavatel: |  |  | Město Krnov |  |  | Projektant: | Lesprojekt Krnov, s.r.o.
Zhotovitel: | [5 empty] | Zpracovatel: | Ing. Vlasta Horáková
PČ | Typ | Kód | Popis | MJ | Množství | J.cena [CZK] | Cena celkem [CZK] | Cenová soustava |  |  | DPH | J. Nh [h] | Nh celkem [h] | J. hmotnost [t] | Hmotnost celkem [t] | J. suť [t] | Suť Celkem [t]
Náklady soupisu celkem | [6 empty] | 136151.55 | [5 empty] | 143.3525 |  | 8.7378 |  | 0 |  | D | -1 | [13 empty] | 136151.55
| D | HSV | Práce a dodávky HSV |  |  |  | 116390.34 | [5 empty] | 138.9223 |  | 8.7378 |  | 0 | 1 | D | 0 |  |  |  | ROZPOCET | [9 empty] | 116390.34
| D | 1 | Zemní práce |  |  |  | 18803.18 | [5 empty] | 55.1442 |  | 8.19 |  | 0 | 1 | D | 1 |  |  |  | ROZPOCET | [9 empty] | 18803.18
1 | K | 131201201 | Hloubení zapažených jam a zářezů s urovnáním dna do předepsaného profilu a spádu v hornině tř. 3 do 100 m3 | m3 | 9 | 665 | 5985 | CS ÚRS 2019 02 |  |  | základní | 2.249 | 20.241 | 0 | 0 | 0 | 0 | 4 | K | 2 |  |  |  | ROZPOCET |  |  |  | 5985 | 0 | 0 | 0 | 0 | 1 | 5985 | 4 | -1520172447
| VV |  | TAB.5.2 | [15 empty] | VV | 2 | 1 | True | 0 | ROZPOCET
| VV |  | "jáma pro kanalizaní šachtu"9,00 |  | 9 | [13 empty] | VV | 2 | 2 | True | 1 | ROZPOCET
2 | K | 132201201 | Hloubení zapažených i nezapažených rýh šířky přes 600 do 2 000 mm s urovnáním dna do předepsaného profilu a spádu v hornině tř. 3 do 100 m3 | m3 | 17.95 | 437 | 7844.15 | CS ÚRS 2019 02 |  |  | základní | 1.43 | 25.6685 | 0 | 0 | 0 | 0 | 4 | K | 2 |  |  |  | ROZPOCET |  |  |  | 7844.15 | 0 | 0 | 0 | 0 | 1 | 7844.15 | 4 | -1972108451
| VV |  | TAB.5.1 | [15 empty] | VV | 2 | 1 | True | 0 | ROZPOCET
| VV |  | "rýha pro nátokové potrubí"8,98 |  | 8.98 | [13 empty] | VV | 2 | 2 | True | 0 | ROZPOCET
| VV |  | "rýha pro napouštěcí potrubí"1,52 |  | 1.52 | [13 empty] | VV | 2 | 2 | True | 0 | ROZPOCET
| VV |  | "rýha pro nátokové čelo dešťové kanalizace"4,59 |  | 4.59 | [13 empty] | VV | 2 | 2 | True | 0 | ROZPOCET
| VV |  | "rýha pro nátokové čelo napouštěcího objektu"1,04 |  | 1.04 | [13 empty] | VV | 2 | 2 | True | 0 | ROZPOCET
| VV |  | "rýha pro napouštěcí objekt"1,82 |  | 1.82 | [13 empty] | VV | 2 | 2 | True | 0 | ROZPOCET
| VV |  | Součet |  | 17.95 | [13 empty] | VV | 2 | 4 | True | 1 | ROZPOCET
3 | K | 162201102 | Vodorovné přemístění výkopku nebo sypaniny po suchu na obvyklém dopravním prostředku, bez naložení výkopku, avšak se složením bez rozhrnutí z horniny tř. 1 až 4 na vzdálenost přes 20 do 50 m | m3 | 12.97 | 39 | 505.83 | CS ÚRS 2019 02 |  |  | základní | 0.074 | 0.95978 | 0 | 0 | 0 | 0 | 4 | K | 2 |  |  |  | ROZPOCET |  |  |  | 505.83 | 0 | 0 | 0 | 0 | 1 | 505.83 | 4 | -1922142350
| VV |  | Přesuny vhodných zemin do zásypů konstrukcí | [15 empty] | VV | 2 | 1 | True | 0 | ROZPOCET
| VV |  | (kromě potrubí) | [15 empty] | VV | 2 | 1 | True | 0 | ROZPOCET
| VV |  | "rýha pro nátokové čelo dešťové kanalizace"4,59 |  | 4.59 | [13 empty] | VV | 2 | 2 | True | 0 | ROZPOCET
| VV |  | "rýha pro nátokové čelo napouštěcího objektu"1,04 |  | 1.04 | [13 empty] | VV | 2 | 2 | True | 0 | ROZPOCET
| VV |  | "rýha pro napouštěcí objekt"1,82 |  | 1.82 | [13 empty] | VV | 2 | 2 | True | 0 | ROZPOCET
| VV |  | "zásyp kolem nátokového čela dešťové kanalizace"3,63 |  | 3.63 | [13 empty] | VV | 2 | 2 | True | 0 | ROZPOCET
| VV |  | "zásyp kolem nátokového čela napouštěcího objektu"0,95 |  | 0.95 | [13 empty] | VV | 2 | 2 | True | 0 | ROZPOCET
| VV |  | "zásyp kolem napouštěcího objektu"0,94 |  | 0.94 | [13 empty] | VV | 2 | 2 | True | 0 | ROZPOCET
| VV |  | Součet |  | 12.97 | [13 empty] | VV | 2 | 4 | True | 1 | ROZPOCET
4 | K | 174101101 | Zásyp sypaninou z jakékoliv horniny s uložením výkopku ve vrstvách se zhutněním jam, šachet, rýh nebo kolem objektů v těchto vykopávkách | m3 | 5.52 | 96.9 | 534.89 | CS ÚRS 2019 02 |  |  | základní | 0.299 | 1.6505 | 0 | 0 | 0 | 0 | 4 | K | 2 |  |  |  | ROZPOCET |  |  |  | 534.89 | 0 | 0 | 0 | 0 | 1 | 534.89 | 4 | 1988023553
| VV |  | TAB.5.3 | [15 empty] | VV | 2 | 1 | True | 0 | ROZPOCET
| VV |  | "zásyp kolem nátokového čela dešťové kanalizace"3,63 |  | 3.63 | [13 empty] | VV | 2 | 2 | True | 0 | ROZPOCET
| VV |  | "zásyp kolem nátokového čela napouštěcího objektu"0,95 |  | 0.95 | [13 empty] | VV | 2 | 2 | True | 0 | ROZPOCET
| VV |  | "zásyp kolem napouštěcího objektu"0,94 |  | 0.94 | [13 empty] | VV | 2 | 2 | True | 0 | ROZPOCET
| VV |  | Součet |  | 5.52 | [13 empty] | VV | 2 | 4 | True | 1 | ROZPOCET
5 | K | 175111101 | Obsypání potrubí ručně sypaninou z vhodných hornin tř. 1 až 4 nebo materiálem připraveným podél výkopu ve vzdálenosti do 3 m od jeho kraje, pro jakoukoliv hloubku výkopu a míru zhutnění bez prohození sypaniny sítem | m3 | 2.78 | 414 | 1150.92 | CS ÚRS 2019 02 |  |  | základní | 1.5 | 4.17 | 0 | 0 | 0 | 0 | 4 | K | 2 |  |  |  | ROZPOCET |  |  |  | 1150.92 | 0 | 0 | 0 | 0 | 1 | 1150.92 | 4 | -921284422
| VV |  | TAB.5.4 | [15 empty] | VV | 2 | 1 | True | 0 | ROZPOCET
| VV |  | "ruční obsyp nátokového potrubí"1,82 |  | 1.82 | [13 empty] | VV | 2 | 2 | True | 0 | ROZPOCET
| VV |  | TAB.5.5 | [15 empty] | VV | 2 | 1 | True | 0 | ROZPOCET
| VV |  | "obsyp napouštěcího potrubí jílovitou zeminou"0,96 |  | 0.96 | [13 empty] | VV | 2 | 2 | True | 0 | ROZPOCET
| VV |  | Součet |  | 2.78 | [13 empty] | VV | 2 | 4 | True | 1 | ROZPOCET
6 | M | 58331200 | štěrkopísek netříděný zásypový | t | 8.19 | 219 | 1793.61 | CS ÚRS 2019 02 |  |  | základní | 0 | 0 | 1 | 8.19 | 0 | 0 | 8 | M | 2 |  |  |  | ROZPOCET |  |  |  | 1793.61 | 0 | 0 | 0 | 0 | 1 | 1793.61 | 4 | 1486716199
| VV |  | TAB.5.4 | [15 empty] | VV | 2 | 1 | True | 0 | ROZPOCET
| VV |  | Obsyp kolem kanalizační šachty | [15 empty] | VV | 2 | 1 | True | 0 | ROZPOCET
| VV |  | "objem*obj.hmotnost"5,46*1,5 |  | 8.19 | [13 empty] | VV | 2 | 2 | True | 1 | ROZPOCET
7 | K | 175111109 | Obsypání potrubí ručně sypaninou z vhodných hornin tř. 1 až 4 nebo materiálem připraveným podél výkopu ve vzdálenosti do 3 m od jeho kraje, pro jakoukoliv hloubku výkopu a míru zhutnění Příplatek k ceně za prohození sypaniny sítem | m3 | 1.82 | 249 | 453.18 | CS ÚRS 2019 02 |  |  | základní | 0.94 | 1.7108 | 0 | 0 | 0 | 0 | 4 | K | 2 |  |  |  | ROZPOCET |  |  |  | 453.18 | 0 | 0 | 0 | 0 | 1 | 453.18 | 4 | -1867558161
| VV |  | TAB.5.4 | [15 empty] | VV | 2 | 1 | True | 0 | ROZPOCET
| VV |  | "ruční obsyp nátokového potrubí"1,82 |  | 1.82 | [13 empty] | VV | 2 | 2 | True | 1 | ROZPOCET
8 | K | 175151101 | Obsypání potrubí strojně sypaninou z vhodných hornin tř. 1 až 4 nebo materiálem připraveným podél výkopu ve vzdálenosti do 3 m od jeho kraje, pro jakoukoliv hloubku výkopu a míru zhutnění bez prohození sypaniny | m3 | 2.6 | 206 | 535.6 | CS ÚRS 2019 02 |  |  | základní | 0.286 | 0.7436 | 0 | 0 | 0 | 0 | 4 | K | 2 |  |  |  | ROZPOCET |  |  |  | 535.6 | 0 | 0 | 0 | 0 | 1 | 535.6 | 4 | -274241209
| VV |  | TAB.5.4 | [15 empty] | VV | 2 | 1 | True | 0 | ROZPOCET
| VV |  | "zásyp rýhy pro nátokové potrubí"2,60 |  | 2.6 | [13 empty] | VV | 2 | 2 | True | 1 | ROZPOCET
| D | 3 | Svislé a kompletní konstrukce |  |  |  | 47523.84 | [5 empty] | 66.0634 |  | 0.27977 |  | 0 | 1 | D | 1 |  |  |  | ROZPOCET | [9 empty] | 47523.84
9 | K | 321321115 | Konstrukce vodních staveb z betonu přehrad, jezů a plavebních komor, spodní stavby vodních elektráren, jader přehrad, odběrných věží a výpustných zařízení, opěrných zdí, šachet, šachtic a ostatních konstrukcí železového pro prostředí s mrazovými cykly tř. C 25/30 | m3 | 2.813 | 5200 | 14627.6 | CS ÚRS 2019 02 |  |  | základní | 4.591 | 12.9145 | 0 | 0 | 0 | 0 | 4 | K | 2 |  |  |  | ROZPOCET |  |  |  | 14627.6 | 0 | 0 | 0 | 0 | 1 | 14627.6 | 4 | 1576716274
| VV |  | TAB.6.1. Nátokové čelo dešťové kanalizace | [15 empty] | VV | 2 | 1 | True | 0 | ROZPOCET
| VV |  | "plocha*tl."3,6*0,5 |  | 1.8 | [13 empty] | VV | 2 | 2 | True | 0 | ROZPOCET
| VV |  | "plocha otvoru*tl.-odečtení"0,2*0,5*-1 |  | -0.1 | [13 empty] | VV | 2 | 2 | True | 0 | ROZPOCET
| VV |  | TAB.6.2. Nátokové čelo napouštěcího objektu | [15 empty] | VV | 2 | 1 | True | 0 | ROZPOCET
| VV |  | "plocha*tl."0,65*0,3 |  | 0.195 | [13 empty] | VV | 2 | 2 | True | 0 | ROZPOCET
| VV |  | "plocha otvoru*tl.-odečtení"0,03*0,3*-1 |  | -0.009 | [13 empty] | VV | 2 | 2 | True | 0 | ROZPOCET
| VV |  | TAB.6.3. Napouštěcí objekt | [15 empty] | VV | 2 | 1 | True | 0 | ROZPOCET
| VV |  | "příčná část s dlužemi-plocha*tl."1,81*0,3 |  | 0.543 | [13 empty] | VV | 2 | 2 | True | 0 | ROZPOCET
| VV |  | "část se stavidlem-plocha*tl."1,31*0,3 |  | 0.393 | [13 empty] | VV | 2 | 2 | True | 0 | ROZPOCET
| VV |  | "plocha otvoru*tl- odečtení"0,03*0,3*-1 |  | -0.009 | [13 empty] | VV | 2 | 2 | True | 0 | ROZPOCET
| VV |  | Součet |  | 2.813 | [13 empty] | VV | 2 | 4 | True | 1 | ROZPOCET
10 | K | 321351010 | Bednění konstrukcí z betonu prostého nebo železového vodních staveb přehrad, jezů a plavebních komor, spodní stavby vodních elektráren, jader přehrad, odběrných věží a výpustných zařízení, opěrných zdí, šachet, šachtic a ostatních konstrukcí zřízení ploch rovinných | m2 | 19.22 | 1160 | 22295.2 | CS ÚRS 2019 02 |  |  | základní | 1.895 | 36.4219 | 0.00726 | 0.13954 | 0 | 0 | 4 | K | 2 |  |  |  | ROZPOCET |  |  |  | 22295.2 | 0 | 0 | 0 | 0 | 1 | 22295.2 | 4 | -747117733
| VV |  | Nátokové čelo dešťové kanalizace | [15 empty] | VV | 2 | 1 | True | 0 | ROZPOCET
| VV |  | "obvod*výška"5,8*1,5 |  | 8.7 | [13 empty] | VV | 2 | 2 | True | 0 | ROZPOCET
| VV |  | Nátokové čelo napouštěcího objektu | [15 empty] | VV | 2 | 1 | True | 0 | ROZPOCET
| VV |  | "obvod*výška"1,8*1,1 |  | 1.98 | [13 empty] | VV | 2 | 2 | True | 0 | ROZPOCET
| VV |  | Napouštěcí objekt | [15 empty] | VV | 2 | 1 | True | 0 | ROZPOCET
| VV |  | "obvod*výška"6,10*1,4 |  | 8.54 | [13 empty] | VV | 2 | 2 | True | 0 | ROZPOCET
| VV | bedneni | Součet |  | 19.22 | [13 empty] | VV | 2 | 4 | True | 1 | ROZPOCET
11 | K | 321352010 | Bednění konstrukcí z betonu prostého nebo železového vodních staveb přehrad, jezů a plavebních komor, spodní stavby vodních elektráren, jader přehrad, odběrných věží a výpustných zařízení, opěrných zdí, šachet, šachtic a ostatních konstrukcí odstranění ploch rovinných | m2 | 19.22 | 307 | 5900.54 | CS ÚRS 2019 02 |  |  | základní | 0.628 | 12.0702 | 0.00086 | 0.016529 | 0 | 0 | 4 | K | 2 |  |  |  | ROZPOCET |  |  |  | 5900.54 | 0 | 0 | 0 | 0 | 1 | 5900.54 | 4 | 302466527
| VV |  | bedneni |  | 19.22 | [13 empty] | VV | 2 | 2 | True | 1 | ROZPOCET
12 | K | 321368211 | Výztuž železobetonových konstrukcí vodních staveb přehrad, jezů a plavebních komor, spodní stavby vodních elektráren, jader přehrad, odběrných věží a výpustných zařízení, opěrných zdí, šachet, šachtic a ostatních konstrukcí jednotlivé pruty svařované sítě z ocelových tažených drátů jakéhokoliv druhu oceli jakéhokoliv průměru a roztečí | t | 0.119 | 39500 | 4700.5 | CS ÚRS 2019 02 |  |  | základní | 39.133 | 4.6568 | 1.0395 | 0.1237 | 0 | 0 | 4 | K | 2 |  |  |  | ROZPOCET |  |  |  | 4700.5 | 0 | 0 | 0 | 0 | 1 | 4700.5 | 4 | -385796026
| VV |  | KARI sítě 100/100/8, hmotnost 7,90 kg/m2 | [15 empty] | VV | 2 | 1 | True | 0 | ROZPOCET
| VV |  | Nátokové čelo dešťové kanalizace | [15 empty] | VV | 2 | 1 | True | 0 | ROZPOCET
| VV |  | "plocha*2*ztrátné 20%*hm."3,22*2*1,2*0,0079 |  | 0.061 | [13 empty] | VV | 2 | 2 | True | 0 | ROZPOCET
| VV |  | Nátokové čelo napouštěcího objektu | [15 empty] | VV | 2 | 1 | True | 0 | ROZPOCET
| VV |  | "plocha*2*ztrátné 20%*hm."0,49*2*1,2*0,0079 |  | 0.009 | [13 empty] | VV | 2 | 2 | True | 0 | ROZPOCET
| VV |  | Napouštěcí objekt | [15 empty] | VV | 2 | 1 | True | 0 | ROZPOCET
| VV |  | "plocha1*2*ztrátné 20%*hm."1,51*2*1,2*0,0079 |  | 0.029 | [13 empty] | VV | 2 | 2 | True | 0 | ROZPOCET
| VV |  | "plocha1*2*ztrátné 20%*hm."1,08*2*1,2*0,0079 |  | 0.02 | [13 empty] | VV | 2 | 2 | True | 0 | ROZPOCET
| VV |  | Součet |  | 0.119 | [13 empty] | VV | 2 | 4 | True | 1 | ROZPOCET
| D | 4 | Vodorovné konstrukce |  |  |  | 1126.92 | [5 empty] | 1.9446 |  | 0 |  | 0 | 1 | D | 1 |  |  |  | ROZPOCET | [9 empty] | 1126.92
13 | K | 451573111 | Lože pod potrubí, stoky a drobné objekty v otevřeném výkopu z písku a štěrkopísku do 63 mm | m3 | 1.104 | 891 | 983.66 | CS ÚRS 2019 02 |  |  | základní | 1.317 | 1.454 | 0 | 0 | 0 | 0 | 4 | K | 2 |  |  |  | ROZPOCET |  |  |  | 983.66 | 0 | 0 | 0 | 0 | 1 | 983.66 | 4 | 383035283
| VV |  | pískové lože pod nátokové potrubí | [15 empty] | VV | 2 | 1 | True | 0 | ROZPOCET
| VV |  | "tl.*šířka*délka"0,15*0,8*5,2 |  | 0.624 | [13 empty] | VV | 2 | 2 | True | 0 | ROZPOCET
| VV |  | pískové lože pod kanalizační šachtu | [15 empty] | VV | 2 | 1 | True | 0 | ROZPOCET
| VV |  | "tl.*plocha"0,15*3,2 |  | 0.48 | [13 empty] | VV | 2 | 2 | True | 0 | ROZPOCET
| VV |  | Součet |  | 1.104 | [13 empty] | VV | 2 | 4 | True | 1 | ROZPOCET
14 | K | 451595111 | Lože pod potrubí, stoky a drobné objekty v otevřeném výkopu z prohozeného výkopku | m3 | 0.26 | 551 | 143.26 | CS ÚRS 2019 02 |  |  | základní | 1.887 | 0.49062 | 0 | 0 | 0 | 0 | 4 | K | 2 |  |  |  | ROZPOCET |  |  |  | 143.26 | 0 | 0 | 0 | 0 | 1 | 143.26 | 4 | -862010028
| VV |  | TAB.5.5 | [15 empty] | VV | 2 | 1 | True | 0 | ROZPOCET
| VV |  | "lože pro napouštěcí potrubí tl. 100 mm"0,26 |  | 0.26 | [13 empty] | VV | 2 | 2 | True | 1 | ROZPOCET
| D | 8 | Trubní vedení |  |  |  | 24906.4 | [5 empty] | 0 |  | 0 |  | 0 | 1 | D | 1 |  |  |  | ROZPOCET | [9 empty] | 24906.4
15 | K | R_45972_03_102 | Kanalizační šachta betonová prefabrikovaná včetně poklopu | soubor | 1 | 13812 | 13812 |  |  |  | základní | 0 | 0 | 0 | 0 | 0 | 0 | 4 | K | 2 |  |  |  | ROZPOCET |  |  |  | 13812 | 0 | 0 | 0 | 0 | 1 | 13812 | 4 | -383410963
| P |  | Poznámka k položce: Položka zahrnuje: Šachtové dno soutočné DN 300 Šachtová skruž výška 250 mm Přechodový konus 1000/625, výška 600 mm Poklop s betonovým víkem, tř. zatížení A15, bez odvětrání Šachtová stupadla Osazení šachty dle PD | [15 empty] | P | 2
| VV |  | 1 |  | 1 | [13 empty] | VV | 2 | 2 | True | 1 | ROZPOCET
16 | K | R_45972_03_103 | Montáž kanalizačního potrubí z plastu, materiál PE korugované DN 200 | m | 3.2 | 137 | 438.4 |  |  |  | základní | 0 | 0 | 0 | 0 | 0 | 0 | 4 | K | 2 |  |  |  | ROZPOCET |  |  |  | 438.4 | 0 | 0 | 0 | 0 | 1 | 438.4 | 4 | -590399011
| VV |  | Napouštěcí potrubí | [15 empty] | VV | 2 | 1 | True | 0 | ROZPOCET
| VV |  | "délka"3,2 |  | 3.2 | [13 empty] | VV | 2 | 2 | True | 1 | ROZPOCET
17 | K | R_45972_03_104 | Montáž kanalizačního potrubí z plastu, materiál PE korugované DN 500 | m | 6 | 326 | 1956 |  |  |  | základní | 0 | 0 | 0 | 0 | 0 | 0 | 4 | K | 2 |  |  |  | ROZPOCET |  |  |  | 1956 | 0 | 0 | 0 | 0 | 1 | 1956 | 4 | -1272614570
| VV |  | Nátokové potrubí | [15 empty] | VV | 2 | 1 | True | 0 | ROZPOCET
| VV |  | "délka"6 |  | 6 | [13 empty] | VV | 2 | 2 | True | 1 | ROZPOCET
18 | M | R_45972_03_105 | kanalizační trouby, materiál PE korugované, DN 200, SN8, barva černá, včetně vodotěsných spojovacích systémový prvků | m | 6 | 250 | 1500 |  |  |  | základní | 0 | 0 | 0 | 0 | 0 | 0 | 8 | M | 2 |  |  |  | ROZPOCET |  |  |  | 1500 | 0 | 0 | 0 | 0 | 1 | 1500 | 4 | 1758659409
| VV |  | Napouštěcí potrubí | [15 empty] | VV | 2 | 1 | True | 0 | ROZPOCET
| VV |  | skutečná délka 3,2 m | [15 empty] | VV | 2 | 1 | True | 0 | ROZPOCET
| VV |  | "délka 1 kusu 6 m"6 |  | 6 | [13 empty] | VV | 2 | 2 | True | 1 | ROZPOCET
19 | M | R_45972_03_106 | kanalizační trouby, materiál PE korugované, DN 500, SN8, barva černá, včetně vodotěsných spojovacích systémový prvků | m | 6 | 1200 | 7200 |  |  |  | základní | 0 | 0 | 0 | 0 | 0 | 0 | 8 | M | 2 |  |  |  | ROZPOCET |  |  |  | 7200 | 0 | 0 | 0 | 0 | 1 | 7200 | 4 | -1533305188
| VV |  | Nátokové potrubí | [15 empty] | VV | 2 | 1 | True | 0 | ROZPOCET
| VV |  | "délka"6 |  | 6 | [13 empty] | VV | 2 | 2 | True | 1 | ROZPOCET
| D | 9 | Ostatní konstrukce a práce, bourání |  |  |  | 24030 | [5 empty] | 15.7702 |  | 0.26808 |  | 0 | 1 | D | 1 |  |  |  | ROZPOCET | [9 empty] | 24030
20 | K | 934956124 | Přepadová a ochranná zařízení nádrží dřevěná hradítka (dluže požeráku) š.150 mm, bez nátěru, s potřebným kováním z dubového dřeva, tl. 50 mm | m2 | 5.8 | 2350 | 13630 | CS ÚRS 2019 02 |  |  | základní | 2.719 | 15.7702 | 0.04622 | 0.26808 | 0 | 0 | 4 | K | 2 |  |  |  | ROZPOCET |  |  |  | 13630 | 0 | 0 | 0 | 0 | 1 | 13630 | 4 | 303953210
| P |  | Poznámka k položce: Položka zahrnuje také potřebné zkosení konců a opracování dluží dle skutečných rozměrů na stavbě | [15 empty] | P | 2
| VV |  | Materiál dub | [15 empty] | VV | 2 | 1 | True | 0 | ROZPOCET
| VV |  | Dluže pro napouštěcí objekt | [15 empty] | VV | 2 | 1 | True | 0 | ROZPOCET
| VV |  | "plocha"0,40 |  | 0.4 | [13 empty] | VV | 2 | 2 | True | 0 | ROZPOCET
| VV |  | Nové dluže pro požerák | [15 empty] | VV | 2 | 1 | True | 0 | ROZPOCET
| VV |  | "plocha"5,40 |  | 5.4 | [13 empty] | VV | 2 | 2 | True | 0 | ROZPOCET
| VV |  | Součet |  | 5.8 | [13 empty] | VV | 2 | 4 | True | 1 | ROZPOCET
21 | K | R_45972_03_200 | Vodočetná lať | m | 2.6 | 1500 | 3900 |  |  |  | základní | 0 | 0 | 0 | 0 | 0 | 0 | 4 | K | 2 |  |  |  | ROZPOCET |  |  |  | 3900 | 0 | 0 | 0 | 0 | 1 | 3900 | 4 | -1085064832
| P |  | Poznámka k položce: Položka zahrnuje dodávku a osazení vodočetné latě na stěnu výpustního zařízení, včetně dodatečného provedení rysek s popisem výškových kót hladin. | [15 empty] | P | 2
| VV |  | 2,6 |  | 2.6 | [13 empty] | VV | 2 | 2 | True | 1 | ROZPOCET
22 | K | R_45972_03_201 | Měření odběru vody | soubor | 1 | 3000 | 3000 |  |  |  | základní | 0 | 0 | 0 | 0 | 0 | 0 | 4 | K | 2 |  |  |  | ROZPOCET |  |  |  | 3000 | 0 | 0 | 0 | 0 | 1 | 3000 | 4 | 1245343956
| P |  | Poznámka k položce: Položka obsahuje dodávku a montáž všech součástí meřicího zařízení dle výkresové dokumentace. Součástí položky je nerezový plech 1400x350 mm, tl. 2 mm, jeho řezání, ohývání, vrtání děr do plechu - 4ks, vytvoření rysek a číselného značení, vrtání dodatečných otvorů do betonových konstrukcí - 4ks, kotvení pomocí šourů a chemických kotev - 4ks, osazení na betonovou konstrukci, zatmelení, úprava dlažby prolité betonem kolem osazené měřicí jímky, urovnání betonu ve dně jímky. | [15 empty] | P | 2
| VV |  | 1 |  | 1 | [13 empty] | VV | 2 | 2 | True | 1 | ROZPOCET
23 | K | R_45972_03_202 | Měření odtoku vody | soubor | 1 | 3500 | 3500 |  |  |  | základní | 0 | 0 | 0 | 0 | 0 | 0 | 4 | K | 2 |  |  |  | ROZPOCET |  |  |  | 3500 | 0 | 0 | 0 | 0 | 1 | 3500 | 4 | 1119634724
| P |  | Poznámka k položce: Položka obsahuje dodávku a montáž všech součástí meřicího zařízení dle výkresové dokumentace. Součástí položky je nerezový plech 800x350 mm, tl. 2 mm, jeho řezání, ohývání, vrtání děr do plechu - 4ks, vytvoření rysek a číselného značení, vrtání dodatečných otvorů do betonových konstrukcí - 4ks, kotvení pomocí šourů a chemických kotev - 4ks, osazení na betonovou konstrukci, zatmelení, úprava stávajícího otvoru v betonové jímce, zapravení ostění | [15 empty] | P | 2
| VV |  | 1 |  | 1 | [13 empty] | VV | 2 | 2 | True | 1 | ROZPOCET
| D | PSV | Práce a dodávky PSV |  |  |  | 19761.21 | [5 empty] | 4.4302 |  | 0 |  | 0 | 2 | D | 0 |  |  |  | ROZPOCET | [9 empty] | 19761.21
| D | 767 | Konstrukce zámečnické |  |  |  | 19761.21 | [5 empty] | 4.4302 |  | 0 |  | 0 | 2 | D | 1 |  |  |  | ROZPOCET | [9 empty] | 19761.21
24 | K | R_45972_03_203 | Dodávka a montáž regulačního stavítka | soubor | 1 | 15000 | 15000 |  |  |  | základní | 0 | 0 | 0 | 0 | 0 | 0 | 16 | K | 2 |  |  |  | ROZPOCET |  |  |  | 15000 | 0 | 0 | 0 | 0 | 1 | 15000 | 16 | -1133993787
| P |  | Poznámka k položce: Položka zahrnuje kompletní dodávku regulačního stavítka včetně všech jeho funkčních částí a kotevní techniky. Rozměry stavítka dle výkresové dokumentace. Materiálové provedení nerez. Regulační systém bude zabezpečen proti neoprávněné manipulaci. Součástí položky je osazení stavítka na betonovou konstrukci, včetně dodatečného vyvrtání otvorů do betonu, zkouška funkčnosti. | [15 empty] | P | 2
| VV |  | 1 |  | 1 | [13 empty] | VV | 2 | 2 | True | 1 | ROZPOCET
25 | K | R_45972_03_204 | Úprava vtokových česlí požeráku | soubor | 1 | 2000 | 2000 |  |  |  | základní | 0 | 0 | 0 | 0 | 0 | 0 | 16 | K | 2 |  |  |  | ROZPOCET |  |  |  | 2000 | 0 | 0 | 0 | 0 | 1 | 2000 | 16 | 922182843
| P |  | Poznámka k položce: Položka zahrnuje úpravu stávajících česlí dle rozměrů v PD. Rozměry česlí nutno porovnat se skutečností na stavbě. | [15 empty] | P | 2
| VV |  | 1 |  | 1 | [13 empty] | VV | 2 | 2 | True | 1 | ROZPOCET
| D | 998 | Přesun hmot |  |  |  | 2761.21 | [5 empty] | 4.4302 |  | 0 |  | 0 | 1 | D | 2 |  |  |  | ROZPOCET | [9 empty] | 2761.21
26 | K | 998331011 | Přesun hmot pro nádrže dopravní vzdálenost do 500 m | t | 8.738 | 316 | 2761.21 | CS ÚRS 2019 02 |  |  | základní | 0.507 | 4.4302 | 0 | 0 | 0 | 0 | 4 | K | 3 |  |  |  | ROZPOCET |  |  |  | 2761.21 | 0 | 0 | 0 | 0 | 1 | 2761.21 | 4 | 195667426

## 045972_05 - 05_Úpravy toku
[9 empty] | >> skryté sloupce << | [9 empty] | {d40069a5-7882-465b-ab1b-b90b48c64b69}
2
| KRYCÍ LIST SOUPISU PRACÍ | [8 empty] | v --- níže se nacházejí doplnkové a pomocné údaje k sestavám --- v | [8 empty] | False
Stavba:
PD - Technická a dopravní infrastruktura pro 36 RD Ježník III - nádrž B
Objekt:
045972_05 - 05_Úpravy toku
| KSO: |  |  |  |  | CC-CZ:
| Místo: |  | Krnov |  |  | Datum: | 24. 4. 2020
| Zadavatel: |  |  |  |  | IČ:
|  | Město Krnov |  |  |  | DIČ:
| Zhotovitel: |  |  |  |  | IČ: | 0
[6 empty] | DIČ: | 0
| Projektant: |  |  |  |  | IČ:
|  | Lesprojekt Krnov, s.r.o. |  |  |  | DIČ:
| Zpracovatel: |  |  |  |  | IČ:
|  | Ing. Vlasta Horáková |  |  |  | DIČ:
Poznámka:
| Cena bez DPH | [5 empty] | 35050.64
|  |  | Základ daně |  |  | Sazba daně | Výše daně
| DPH | základní | 35050.64 |  |  | 21% | 7360.63
|  | snížená | 0 |  |  | 15% | 0
|  | zákl. přenesená | 0 |  |  | 21% | 0
|  | sníž. přenesená | 0 |  |  | 15% | 0
|  | nulová | 0 |  |  | 0% | 0
| Cena s DPH |  |  | v | CZK |  | 42411.27
| Projektant |  |  | Zpracovatel
| Datum a podpis: |  | Razítko | Datum a podpis: |  |  | Razítko
| Objednavatel |  |  | Zhotovitel
| Datum a podpis: |  | Razítko | Datum a podpis: |  |  | Razítko
REKAPITULACE ČLENĚNÍ SOUPISU PRACÍ
Stavba:
PD - Technická a dopravní infrastruktura pro 36 RD Ježník III - nádrž B
Objekt:
045972_05 - 05_Úpravy toku
Místo: |  |  | Krnov |  |  | Datum: | 24. 4. 2020
Zadavatel: |  |  | Město Krnov |  |  | Projektant: | Lesprojekt Krnov, s.r.o.
Zhotovitel: | [5 empty] | Zpracovatel: | Ing. Vlasta Horáková
Kód dílu - Popis | [6 empty] | Cena celkem [CZK]
Náklady ze soupisu prací | [6 empty] | 35050.64 | [12 empty] | -1
| HSV - Práce a dodávky HSV | [5 empty] | 35050.64
| 1 - Zemní práce | [5 empty] | 3758.04
| 4 - Vodorovné konstrukce | [5 empty] | 26248
| 998 - Přesun hmot | [5 empty] | 5044.6
SOUPIS PRACÍ
Stavba:
PD - Technická a dopravní infrastruktura pro 36 RD Ježník III - nádrž B
Objekt:
045972_05 - 05_Úpravy toku
Místo: |  |  | Krnov |  |  | Datum: | 24. 4. 2020
Zadavatel: |  |  | Město Krnov |  |  | Projektant: | Lesprojekt Krnov, s.r.o.
Zhotovitel: | [5 empty] | Zpracovatel: | Ing. Vlasta Horáková
PČ | Typ | Kód | Popis | MJ | Množství | J.cena [CZK] | Cena celkem [CZK] | Cenová soustava |  |  | DPH | J. Nh [h] | Nh celkem [h] | J. hmotnost [t] | Hmotnost celkem [t] | J. suť [t] | Suť Celkem [t]
Náklady soupisu celkem | [6 empty] | 35050.64 | [5 empty] | 42.2684 |  | 18.3441 |  | 0 |  | D | -1 | [10 empty] | 35050.64
| D | HSV | Práce a dodávky HSV |  |  |  | 35050.64 | [5 empty] | 42.2684 |  | 18.3441 |  | 0 | 1 | D | 0 |  |  |  | ROZPOCET | [6 empty] | 35050.64
| D | 1 | Zemní práce |  |  |  | 3758.04 | [5 empty] | 10.3609 |  | 0 |  | 0 | 1 | D | 1 |  |  |  | ROZPOCET | [6 empty] | 3758.04
1 | K | 122201101 | Odkopávky a prokopávky nezapažené s přehozením výkopku na vzdálenost do 3 m nebo s naložením na dopravní prostředek v hornině tř. 3 do 100 m3 | m3 | 7.48 | 146 | 1092.08 | CS ÚRS 2019 02 |  |  | základní | 0.368 | 2.7526 | 0 | 0 | 0 | 0 | 4 | K | 2 |  |  |  | ROZPOCET | 1092.08 | 0 | 0 | 0 | 0 | 1 | 1092.08 | 4 | -1829869475
| VV |  | TAB.4 - Kubatury úpravy toku | [15 empty] | VV | 2 | 1 | True | 0 | ROZPOCET
| VV |  | "odkopávky dna a břehů LB+PB"7,48 |  | 7.48 | [13 empty] | VV | 2 | 2 | True | 1 | ROZPOCET
2 | K | 174101101 | Zásyp sypaninou z jakékoliv horniny s uložením výkopku ve vrstvách se zhutněním jam, šachet, rýh nebo kolem objektů v těchto vykopávkách | m3 | 11.75 | 96.9 | 1138.58 | CS ÚRS 2019 02 |  |  | základní | 0.299 | 3.5133 | 0 | 0 | 0 | 0 | 4 | K | 2 |  |  |  | ROZPOCET | 1138.58 | 0 | 0 | 0 | 0 | 1 | 1138.58 | 4 | 2060604879
| VV |  | TAB.4 - Kubatury úpravy toku | [15 empty] | VV | 2 | 1 | True | 0 | ROZPOCET
| VV |  | "zásyp zeminou z výkopu LB+PB"11,75 |  | 11.75 | [13 empty] | VV | 2 | 2 | True | 1 | ROZPOCET
3 | K | 181951101 | Úprava pláně vyrovnáním výškových rozdílů v hornině tř. 1 až 4 bez zhutnění | m2 | 1.4 | 5.81 | 8.13 | CS ÚRS 2019 02 |  |  | základní | 0.013 | 0.0182 | 0 | 0 | 0 | 0 | 4 | K | 2 |  |  |  | ROZPOCET | 8.13 | 0 | 0 | 0 | 0 | 1 | 8.13 | 4 | -1204564475
| VV |  | Urovnání nivelety dna | [15 empty] | VV | 2 | 1 | True | 0 | ROZPOCET
| VV |  | "plocha z půd."1,4 |  | 1.4 | [13 empty] | VV | 2 | 2 | True | 1 | ROZPOCET
4 | K | 182101101 | Svahování trvalých svahů do projektovaných profilů s potřebným přemístěním výkopku při svahování v zářezech v hornině tř. 1 až 4 | m2 | 31.85 | 47.7 | 1519.25 | CS ÚRS 2019 02 |  |  | základní | 0.128 | 4.0768 | 0 | 0 | 0 | 0 | 4 | K | 2 |  |  |  | ROZPOCET | 1519.25 | 0 | 0 | 0 | 0 | 1 | 1519.25 | 4 | -1593359629
| VV |  | TAB.4 - Kubatury úpravy toku | [15 empty] | VV | 2 | 1 | True | 0 | ROZPOCET
| VV |  | "svahování pro úpravy toku LB+PB"31,85 |  | 31.85 | [13 empty] | VV | 2 | 2 | True | 1 | ROZPOCET
| D | 4 | Vodorovné konstrukce |  |  |  | 26248 | [5 empty] | 25.7072 |  | 18.3441 |  | 0 | 1 | D | 1 |  |  |  | ROZPOCET | [6 empty] | 26248
5 | K | 463211152 | Rovnanina z lomového kamene neupraveného pro podélné i příčné objekty objemu přes 3 m3 z kamene tříděného, s urovnáním líce a vyklínováním spár úlomky kamene hmotnost jednotlivých kamenů přes 80 do 200 kg | m3 | 7.85 | 2340 | 18369 | CS ÚRS 2019 02 |  |  | základní | 2.54 | 19.939 | 1.848 | 14.5068 | 0 | 0 | 4 | K | 2 |  |  |  | ROZPOCET | 18369 | 0 | 0 | 0 | 0 | 1 | 18369 | 4 | -556829998
| VV |  | TAB.4 - Kubatury úpravy toku | [15 empty] | VV | 2 | 1 | True | 0 | ROZPOCET
| VV |  | "opevnění břehů LB+PB"7,85 |  | 7.85 | [13 empty] | VV | 2 | 2 | True | 1 | ROZPOCET
6 | K | 463211153 | Rovnanina z lomového kamene neupraveného pro podélné i příčné objekty objemu přes 3 m3 z kamene tříděného, s urovnáním líce a vyklínováním spár úlomky kamene hmotnost jednotlivých kamenů přes 200 do 500 kg | m3 | 1.8 | 2540 | 4572 | CS ÚRS 2019 02 |  |  | základní | 2.747 | 4.9446 | 1.848 | 3.3264 | 0 | 0 | 4 | K | 2 |  |  |  | ROZPOCET | 4572 | 0 | 0 | 0 | 0 | 1 | 4572 | 4 | 1798094472
| VV |  | TAB.4 - Kubatury úpravy toku | [15 empty] | VV | 2 | 1 | True | 0 | ROZPOCET
| VV |  | "balvanitý skluz"1,80 |  | 1.8 | [13 empty] | VV | 2 | 2 | True | 1 | ROZPOCET
7 | K | 465511327 | Dlažba z lomového kamene lomařsky upraveného na sucho s vyklínováním kamenem, s vyplněním spár těženým kamenivem, drnem nebo ornicí s osetím, tl. kamene 300 mm | m2 | 0.85 | 1020 | 867 | CS ÚRS 2019 02 |  |  | základní | 0.969 | 0.82365 | 0.60105 | 0.51089 | 0 | 0 | 4 | K | 2 |  |  |  | ROZPOCET | 867 | 0 | 0 | 0 | 0 | 1 | 867 | 4 | -378068394
| VV |  | Opevnění dna před stavidlem | [15 empty] | VV | 2 | 1 | True | 0 | ROZPOCET
| VV |  | "plocha z půd."0,85 |  | 0.85 | [13 empty] | VV | 2 | 2 | True | 1 | ROZPOCET
8 | K | R_45972_04_01 | Stabilizační pas z lomového kamene hmotnosti nad 500 kg | m3 | 0.8 | 3050 | 2440 |  |  |  | základní | 0 | 0 | 0 | 0 | 0 | 0 | 4 | K | 2 |  |  |  | ROZPOCET | 2440 | 0 | 0 | 0 | 0 | 1 | 2440 | 4 | 885921993
| P |  | Poznámka k položce: Položka zahrnuje uložení kamenů na štět do půdorysného tvaru klenby proti směru toku | [15 empty] | P | 2
| VV |  | Stabilizační pas pro ukončení úprav toku | [15 empty] | VV | 2 | 1 | True | 0 | ROZPOCET
| VV |  | "délka*šířka*hloubka"2,0*0,50*0,80 |  | 0.8 | [13 empty] | VV | 2 | 2 | True | 1 | ROZPOCET
| D | 998 | Přesun hmot |  |  |  | 5044.6 | [5 empty] | 6.2003 |  | 0 |  | 0 | 1 | D | 1 |  |  |  | ROZPOCET | [6 empty] | 5044.6
9 | K | 998332011 | Přesun hmot pro úpravy vodních toků a kanály, hráze rybníků apod. dopravní vzdálenost do 500 m | t | 18.344 | 275 | 5044.6 | CS ÚRS 2019 02 |  |  | základní | 0.338 | 6.2003 | 0 | 0 | 0 | 0 | 4 | K | 2 |  |  |  | ROZPOCET | 5044.6 | 0 | 0 | 0 | 0 | 1 | 5044.6 | 4 | -893353395

## 045972_VRN - VRN_Vedlejší...
[9 empty] | >> skryté sloupce << | [9 empty] | {84d7f3f4-2342-4215-873c-31adecf7ef2d}
2
| KRYCÍ LIST SOUPISU PRACÍ | [8 empty] | v --- níže se nacházejí doplnkové a pomocné údaje k sestavám --- v | [8 empty] | False
Stavba:
PD - Technická a dopravní infrastruktura pro 36 RD Ježník III - nádrž B
Objekt:
045972_VRN - VRN_Vedlejší rozpočtové náklady
| KSO: |  |  |  |  | CC-CZ:
| Místo: |  | Krnov |  |  | Datum: | 24. 4. 2020
| Zadavatel: |  |  |  |  | IČ:
|  | Město Krnov |  |  |  | DIČ:
| Zhotovitel: |  |  |  |  | IČ: | 0
[6 empty] | DIČ: | 0
| Projektant: |  |  |  |  | IČ:
|  | Lesprojekt Krnov, s.r.o. |  |  |  | DIČ:
| Zpracovatel: |  |  |  |  | IČ:
|  | Ing. Vlasta Horáková |  |  |  | DIČ:
Poznámka:
| Cena bez DPH | [5 empty] | 75000
|  |  | Základ daně |  |  | Sazba daně | Výše daně
| DPH | základní | 75000 |  |  | 21% | 15750
|  | snížená | 0 |  |  | 15% | 0
|  | zákl. přenesená | 0 |  |  | 21% | 0
|  | sníž. přenesená | 0 |  |  | 15% | 0
|  | nulová | 0 |  |  | 0% | 0
| Cena s DPH |  |  | v | CZK |  | 90750
| Projektant |  |  | Zpracovatel
| Datum a podpis: |  | Razítko | Datum a podpis: |  |  | Razítko
| Objednavatel |  |  | Zhotovitel
| Datum a podpis: |  | Razítko | Datum a podpis: |  |  | Razítko
REKAPITULACE ČLENĚNÍ SOUPISU PRACÍ
Stavba:
PD - Technická a dopravní infrastruktura pro 36 RD Ježník III - nádrž B
Objekt:
045972_VRN - VRN_Vedlejší rozpočtové náklady
Místo: |  |  | Krnov |  |  | Datum: | 24. 4. 2020
Zadavatel: |  |  | Město Krnov |  |  | Projektant: | Lesprojekt Krnov, s.r.o.
Zhotovitel: | [5 empty] | Zpracovatel: | Ing. Vlasta Horáková
Kód dílu - Popis | [6 empty] | Cena celkem [CZK]
Náklady ze soupisu prací | [6 empty] | 75000 | [12 empty] | -1
| VRN - Vedlejší rozpočtové náklady | [5 empty] | 75000
SOUPIS PRACÍ
Stavba:
PD - Technická a dopravní infrastruktura pro 36 RD Ježník III - nádrž B
Objekt:
045972_VRN - VRN_Vedlejší rozpočtové náklady
Místo: |  |  | Krnov |  |  | Datum: | 24. 4. 2020
Zadavatel: |  |  | Město Krnov |  |  | Projektant: | Lesprojekt Krnov, s.r.o.
Zhotovitel: | [5 empty] | Zpracovatel: | Ing. Vlasta Horáková
PČ | Typ | Kód | Popis | MJ | Množství | J.cena [CZK] | Cena celkem [CZK] | Cenová soustava |  |  | DPH | J. Nh [h] | Nh celkem [h] | J. hmotnost [t] | Hmotnost celkem [t] | J. suť [t] | Suť Celkem [t]
Náklady soupisu celkem | [6 empty] | 75000 | [5 empty] | 0 |  | 0 |  | 0 |  | D | -1 | [7 empty] | 75000
| D | VRN | Vedlejší rozpočtové náklady |  |  |  | 75000 | [5 empty] | 0 |  | 0 |  | 0 | 5 | D | 0 | ROZPOCET | [6 empty] | 75000
1 | K | R_45972_05_02 | Zřízení norné stěny při provádění úprav toku | soubor | 1 | 1000 | 1000 |  |  |  | základní | 0 | 0 | 0 | 0 | 0 | 0 | 512 | K | 1 | ROZPOCET | 1000 | 0 | 0 | 0 | 0 | 1 | 1000 | 512 | -306882693
2 | K | R_45972_05_03 | Vytyčení stavby | soubor | 1 | 20000 | 20000 |  |  |  | základní | 0 | 0 | 0 | 0 | 0 | 0 | 512 | K | 1 | ROZPOCET | 20000 | 0 | 0 | 0 | 0 | 1 | 20000 | 512 | -1121298357
3 | K | R_45972_05_04 | Zpracování dokumentace skutečného provedení | soubor | 1 | 15000 | 15000 |  |  |  | základní | 0 | 0 | 0 | 0 | 0 | 0 | 512 | K | 1 | ROZPOCET | 15000 | 0 | 0 | 0 | 0 | 1 | 15000 | 512 | 475461602
4 | K | R_45972_05_05 | Zařízení staveniště - zřízení a likvidace | soubor | 1 | 10000 | 10000 |  |  |  | základní | 0 | 0 | 0 | 0 | 0 | 0 | 512 | K | 1 | ROZPOCET | 10000 | 0 | 0 | 0 | 0 | 1 | 10000 | 512 | -1030232640
5 | K | R_45972_05_06 | Převedení tekoucí vody - čerpání, hrázkování | soubor | 1 | 10000 | 10000 |  |  |  | základní | 0 | 0 | 0 | 0 | 0 | 0 | 512 | K | 1 | ROZPOCET | 10000 | 0 | 0 | 0 | 0 | 1 | 10000 | 512 | 36409981
6 | K | R_45972_05_07 | Zpracování plánu BOZP | soubor | 1 | 2000 | 2000 |  |  |  | základní | 0 | 0 | 0 | 0 | 0 | 0 | 512 | K | 1 | ROZPOCET | 2000 | 0 | 0 | 0 | 0 | 1 | 2000 | 512 | -2011243518
7 | K | R_45972_05_08 | Zpracování povodňového a havarijního plánu | soubor | 1 | 2000 | 2000 |  |  |  | základní | 0 | 0 | 0 | 0 | 0 | 0 | 512 | K | 1 | ROZPOCET | 2000 | 0 | 0 | 0 | 0 | 1 | 2000 | 512 | -954491886
8 | K | R_45972_05_09 | Dodávka, montáž a demontáž dočasného dopravního značení | soubor | 1 | 5000 | 5000 |  |  |  | základní | 0 | 0 | 0 | 0 | 0 | 0 | 512 | K | 1 | ROZPOCET | 5000 | 0 | 0 | 0 | 0 | 1 | 5000 | 512 | -1396053746
9 | K | R_45972_05_10 | Odborný dohled geologa | soubor | 1 | 10000 | 10000 |  |  |  | základní | 0 | 0 | 0 | 0 | 0 | 0 | 512 | K | 1 | ROZPOCET | 10000 | 0 | 0 | 0 | 0 | 1 | 10000 | 512 | 1808677533
| P |  | Poznámka k položce: Položka zahrnuje odborné posouzení vhodnosti zeminy do hutněných násypů a odborné doporučení počtu pojezdů hutnícího válce na základě druhu a konzistence zeminy. Vhodnost zeminy bude odpovídat požadavům ČSN 75 2410 na homogenní hráze. | [15 empty] | P | 1