## Pokyny pro vyplnění
Pokyny pro vyplnění
Ve všech listech tohoto souboru můžete měnit pouze buňky s modrým pozadím. Jedná se o tyto údaje : - údaje o firmě - jednotkové ceny položek zadané na maximálně dvě desetinná místa

## Stavba
#RTSROZP# | Soupis stavebních prací, dodávek a služeb
| Stavba: |  | k05/2021 | PARKOVACÍ ZÁLÍV PODÉL UL. CHÁŘOVSKÁ, MĚSTO KRNOV
| Zadavatel | [5 empty] | IČO:
DIČ:
| Projektant: | [5 empty] | IČO:
DIČ:
| Zhotovitel: | [5 empty] | IČO:
DIČ:
| Vypracoval: |  | Ing. Petr Guňka
| Rozpis ceny | [6 empty] | Celkem
HSV | HSV | [6 empty] | 0
PSV | PSV | [6 empty] | 0
MON | MON | [6 empty] | 0
VN | Vedlejší náklady | [6 empty] | 0
ON | Ostatní náklady | [6 empty] | 0
| Celkem | [6 empty] | 0
Rekapitulace daní
0 | Základ pro sníženou DPH |  |  | 15 | % | 0 |  |  | CZK
0 | Snížená DPH |  |  | 15 | % | 0 |  |  | CZK
0 | Základ pro základní DPH |  |  | 21 | % | 0 |  |  | CZK
0 | Základní DPH |  |  | 21 | % | 0 |  |  | CZK
0 | Zaokrouhlení |  |  |  |  | 0 |  |  | CZK
| Cena celkem bez DPH |  |  |  |  | 0 |  |  | CZK
0 | Cena celkem s DPH |  |  |  |  | 0 |  |  | CZK
|  | v |  |  | dne
|  |  | Za zhotovitele |  |  |  | Za objednatele
Rekapitulace dílčích částí
#CASTI>> | Číslo | Název |  |  | Základ pro sníženou DPH | Základ pro základní DPH | DPH celkem | Cena celkem | %
1 | Stavba |  |  |  | 0 | 0 | 0 | 0
2 |  | Stavební objekt |  |  |  |  | 0
2 | SO 103 | PARKOVACÍ ZÁLIV |  |  | 0 | 0 | 0 | 0
3 | SO 103 | PARKOVACÍ ZÁLIV |  |  | 0 | 0 | 0 | 0
2 | VRN | VEDLEJŠÍ ROZPOČTOVÉ NÁKLADY |  |  | 0 | 0 | 0 | 0
3 | VRN | VEDLEJŠÍ ROZPOČTOVÉ NÁKLADY |  |  | 0 | 0 | 0 | 0
| Celkem za stavbu |  |  |  | 0 | 0 | 0 | 0 | 0
Rekapitulace dílů
| Číslo | Název |  |  | Typ dílu |  |  | Celkem | %
| 1 | Zemní práce |  |  | HSV |  |  | 0
| 2 | Základy a zvláštní zakládání |  |  | HSV |  |  | 0
| 5 | Komunikace |  |  | HSV |  |  | 0
| 8 | Trubní vedení |  |  | HSV |  |  | 0
| 91 | Doplňující práce na komunikaci |  |  | HSV |  |  | 0
| 99 | Staveništní přesun hmot |  |  | HSV |  |  | 0
| VN | Vedlejší náklady |  |  | VN |  |  | 0
| Cena celkem | [6 empty] | 0 | 0
Note on D11: Název
Note on D12: Ulice
Note on D13: PSČ
Note on E13: Místo
Note on I11: IČO
Note on I12: DIČ

## VzorPolozky (hidden)
Položkový rozpočet
S:
O:
R:

## SO 103 SO 103 Pol
Položkový soupis prací a dodávek | [26 empty] | #TypZaznamu#
S: | k05/2021 | PARKOVACÍ ZÁLÍV PODÉL UL. CHÁŘOVSKÁ, MĚSTO KRNOV | [24 empty] | STA
O: | SO 103 | PARKOVACÍ ZÁLIV | [21 empty] | STA |  |  | OBJ
R: | SO 103 | PARKOVACÍ ZÁLIV | [24 empty] | ROZ
P.č. | Číslo položky | Název položky | MJ | Množství | Cena / MJ | Celkem | Dodávka | Dodávka celk. | Montáž | Montáž celk. | DPH | Cena s DPH | Hmotnost / MJ | Hmotnost celk.(t) | Dem. hmotnost / MJ | Dem. hmotnost celk.(t) | Ceník | Cen. soustava / platnost | Cenová úroveň | Nhod / MJ | Nhod celk. | Dodavatel | Typ položky
Díl: | 1 | Zemní práce |  |  |  | 0 |  | 0 |  | 0 |  | 0 |  | 0.04 |  | 157.08 |  |  |  |  | 98.95 | [5 empty] | DIL
1 | 181301112R00 | Rozprostření a urovnání ornice v rovině v souvislé ploše přes 500 m2, tloušťka vrstvy přes 100 do 150 mm | m2 | 761.2 |  | 0 |  | 0 |  | 0 | 21 | 0 | 0 | 0 | 0 | 0 | 800-1 | RTS 21/ I | RTS 21/ I | 0.02 | 15.22 |  | Práce |  |  |  | POL1_
|  | s případným nutným přemístěním hromad nebo dočasných skládek na místo potřeby ze vzdálenosti do 30 m, v rovině nebo ve svahu do 1 : 5, | [24 empty] | SPI |  | s případným nutným přemístěním hromad nebo dočasných skládek na místo potřeby ze vzdálenosti do 30 m, v rovině nebo ve svahu do 1 : 5,
|  | Položka se používá pro souvislé plochy přes 500 m2. | [24 empty] | POP
|  | 761,20*1 |  | 761.2 | [22 empty] | VV | 0
SPU
2 | 182303112R00 | Doplnění ornice na svahu přes 1:5 do 1:2 | m2 | 761.2 |  | 0 |  | 0 |  | 0 | 21 | 0 | 0 | 0 | 0 | 0 | 823-1 | RTS 21/ I | RTS 21/ I | 0.11 | 83.73 |  | Práce |  |  |  | POL1_
|  | na travnatých plochách tloušťky do 5 cm, s přemístěním na vzdálenost do 3 m vodorovně, | [24 empty] | SPI
|  | 761,20*1 |  | 761.2 | [22 empty] | VV | 0
SPU
3 | 014101OA0 | POPLATKY ZA SKLÁDKU | M3 | 1034.76 |  | 0 |  | 0 |  | 0 | 21 | 0 | 0 | 0 | 0 | 0 |  | RTS 21/ I | Indiv | 0 | 0 |  | Agregovaná položka |  |  |  | POL2_
|  | zahrnuje veškeré poplatky provozovateli skládky související s uložením odpadu na skládce. | [24 empty] | POP
|  | položka č. 122738OA0-17511OA0 : 1000,50-114,18 |  | 886.32 | [22 empty] | VV | 0
|  | p.č. 113138 : 1,50*2,4 |  | 3.6 | [22 empty] | VV | 0
|  | p.č.113178 : 14,85*2,4 |  | 35.64 | [22 empty] | VV | 0
|  | p.č.113188 : 34,90*2,4 |  | 83.76 | [22 empty] | VV | 0
|  | p.č. 113328 : 10,60*2,4 |  | 25.44 | [22 empty] | VV | 0
SPU
4 | 113138OA0 | ODSTRANĚNÍ KRYTU ZPEVNĚNÝCH PLOCH S ASFALT POJIVEM, ODVOZ DO 20KM | M3 | 1.5 |  | 0 |  | 0 |  | 0 | 21 | 0 | 0 | 0 | 2.2 | 3.3 |  | RTS 21/ I | RTS 21/ I | 0 | 0 |  | Agregovaná položka |  |  |  | POL2_
|  | Položka zahrnuje veškerou manipulaci s vybouranou sutí a s vybouranými hmotami vč. uložení na skládku. Nezahrnuje poplatek za skládku, který se vykazuje v položce 0141** (s výjimkou malého množství bouraného materiálu, kde je možné poplatek zahrnout do jednotkové ceny bourání – tento fakt musí být uveden v doplňujícím textu k položce). | [24 empty] | POP |  | Položka zahrnuje veškerou manipulaci s vybouranou sutí a s vybouranými hmotami vč. uložení na skládku. Nezahrnuje poplatek za skládku, který se vykazuje v položce 0141** (s výjimkou malého množství bouraného materiálu, kde je možné poplatek zahrnout do jednotkové ceny bourání – tento fakt musí být uveden v doplňujícím textu k položce).
|  | ODTRANĚNÍ STÁVAJÍCÍH ASFALTOVÝCH KRYTU VJEZDŮ SJEDZŮ A ZPEVNĚNÝCH PLOCH : 15*0,1 |  | 1.5 | [22 empty] | VV | 0
SPU
5 | 113178OA0 | ODSTRAN KRYTU ZPEVNĚNÝCH PLOCH Z DLAŽEB KOSTEK, ODVOZ DO 20KM | M3 | 14.85 |  | 0 |  | 0 |  | 0 | 21 | 0 | 0 | 0 | 2 | 29.7 |  | RTS 21/ I | RTS 21/ I | 0 | 0 |  | Agregovaná položka |  |  |  | POL2_
|  | Položka zahrnuje veškerou manipulaci s vybouranou sutí a s vybouranými hmotami vč. uložení na skládku. Kostky budou očištěny, poskládány na paletku a odvezeny do aareálu technických služeb. | [24 empty] | POP |  | Položka zahrnuje veškerou manipulaci s vybouranou sutí a s vybouranými hmotami vč. uložení na skládku. Kostky budou očištěny, poskládány na paletku a odvezeny do aareálu technických služeb.
|  | 14,85 |  | 14.85 | [22 empty] | VV | 0
SPU
6 | 113188OA0 | ODSTRANĚNÍ KRYTU ZPEVNĚNÝCH PLOCH Z DLAŽDIC, ODVOZ DO 20KM | M3 | 34.9 |  | 0 |  | 0 |  | 0 | 21 | 0 | 0 | 0 | 2.208 | 77.06 |  | RTS 21/ I | RTS 21/ I | 0 | 0 |  | Agregovaná položka |  |  |  | POL2_
|  | Položka zahrnuje veškerou manipulaci s vybouranou sutí a s vybouranými hmotami vč. uložení na skládku. Nezahrnuje poplatek za skládku, který se vykazuje v položce 0141** (s výjimkou malého množství bouraného materiálu, kde je možné poplatek zahrnout do jednotkové ceny bourání – tento fakt musí být uveden v doplňujícím textu k položce). | [24 empty] | POP |  | Položka zahrnuje veškerou manipulaci s vybouranou sutí a s vybouranými hmotami vč. uložení na skládku. Nezahrnuje poplatek za skládku, který se vykazuje v položce 0141** (s výjimkou malého množství bouraného materiálu, kde je možné poplatek zahrnout do jednotkové ceny bourání – tento fakt musí být uveden v doplňujícím textu k položce).
|  | 28,40+6,50 |  | 34.9 | [22 empty] | VV | 0
SPU
7 | 113328OA0 | ODSTRAN PODKL ZPEVNĚNÝCH PLOCH Z KAMENIVA NESTMEL, ODVOZ DO 20KM | M3 | 10.6 |  | 0 |  | 0 |  | 0 | 21 | 0 | 0 | 0 | 2.64 | 27.98 |  | RTS 21/ I | RTS 21/ I | 0 | 0 |  | Agregovaná položka |  |  |  | POL2_
|  | Položka zahrnuje veškerou manipulaci s vybouranou sutí a s vybouranými hmotami vč. uložení na skládku. Nezahrnuje poplatek za skládku, který se vykazuje v položce 0141** (s výjimkou malého množství bouraného materiálu, kde je možné poplatek zahrnout do jednotkové ceny bourání – tento fakt musí být uveden v doplňujícím textu k položce). | [24 empty] | POP |  | Položka zahrnuje veškerou manipulaci s vybouranou sutí a s vybouranými hmotami vč. uložení na skládku. Nezahrnuje poplatek za skládku, který se vykazuje v položce 0141** (s výjimkou malého množství bouraného materiálu, kde je možné poplatek zahrnout do jednotkové ceny bourání – tento fakt musí být uveden v doplňujícím textu k položce).
|  | odstranění stav. štěrkových vjezdů a sjezdů a zpevnění (tl. 200 mm) : (20+4,5+6,5+10+12)*0,2 |  | 10.6 | [22 empty] | VV | 0
SPU
8 | 113524OA0 | ODSTRANĚNÍ CHODNÍKOVÝCH A SILNIČNÍCH OBRUBNÍKŮ BETONOVÝCH, ODVOZ DO 5KM | M | 70.5 |  | 0 |  | 0 |  | 0 | 21 | 0 | 0 | 0 | 0.27 | 19.04 |  | RTS 21/ I | RTS 21/ I | 0 | 0 |  | Agregovaná položka |  |  |  | POL2_
|  | Položka zahrnuje veškerou manipulaci s vybouranou sutí a s vybouranými hmotami vč. uložení na skládku. Nezahrnuje poplatek za skládku, který se vykazuje v položce 0141** (s výjimkou malého množství bouraného materiálu, kde je možné poplatek zahrnout do jednotkové ceny bourání – tento fakt musí být uveden v doplňujícím textu k položce). | [24 empty] | POP |  | Položka zahrnuje veškerou manipulaci s vybouranou sutí a s vybouranými hmotami vč. uložení na skládku. Nezahrnuje poplatek za skládku, který se vykazuje v položce 0141** (s výjimkou malého množství bouraného materiálu, kde je možné poplatek zahrnout do jednotkové ceny bourání – tento fakt musí být uveden v doplňujícím textu k položce).
|  | předpokládaná výměna poškozených silničních obrubníků (10% z dl. podél zálivu) : 705*0,1 |  | 70.5 | [22 empty] | VV | 0
SPU
9 | 17511OA0 | OBSYP POTRUBÍ A OBJEKTŮ SE ZHUTNĚNÍM | M3 | 114.18 |  | 0 |  | 0 |  | 0 | 21 | 0 | 0 | 0 | 0 | 0 |  | RTS 21/ I | RTS 21/ I | 0 | 0 |  | Agregovaná položka |  |  |  | POL2_
|  | položka zahrnuje: | [24 empty] | POP
|  | - kompletní provedení zemní konstrukce vč. výběru vhodného materiálu | [24 empty] | POP
|  | - úprava ukládaného materiálu vlhčením, tříděním, promícháním nebo vysoušením, příp. jiné úpravy za účelem zlepšení jeho mech. vlastností | [24 empty] | POP |  | - úprava ukládaného materiálu vlhčením, tříděním, promícháním nebo vysoušením, příp. jiné úpravy za účelem zlepšení jeho mech. vlastností
|  | - hutnění i různé míry hutnění | [24 empty] | POP
|  | - ošetření úložiště po celou dobu práce v něm vč. klimatických opatření | [24 empty] | POP
|  | - ztížení v okolí vedení, konstrukcí a objektů a jejich dočasné zajištění | [24 empty] | POP
|  | - ztížení provádění vč. hutnění ve ztížených podmínkách a stísněných prostorech | [24 empty] | POP
|  | - ztížené ukládání sypaniny pod vodu | [24 empty] | POP
|  | - ukládání po vrstvách a po jiných nutných částech (figurách) vč. dosypávek | [24 empty] | POP
|  | - spouštění a nošení materiálu | [24 empty] | POP
|  | - výměna částí zemní konstrukce znehodnocené klimatickými vlivy | [24 empty] | POP
|  | - ruční hutnění a výplň jam a prohlubní v podloží | [24 empty] | POP
|  | - úprava, očištění, ochrana a zhutnění podloží | [24 empty] | POP
|  | - svahování, hutnění a uzavírání povrchů svahů | [24 empty] | POP
|  | - zřízení lavic na svazích | [24 empty] | POP
|  | - udržování úložiště a jeho ochrana proti vodě | [24 empty] | POP
|  | - odvedení nebo obvedení vody v okolí úložiště a v úložišti | [24 empty] | POP
|  | - veškeré pomocné konstrukce umožňující provedení zemní konstrukce (příjezdy, sjezdy, nájezdy, lešení, podpěrné konstrukce, přemostění, zpevněné plochy, zakrytí a pod.) | [24 empty] | POP |  | - veškeré pomocné konstrukce umožňující provedení zemní konstrukce (příjezdy, sjezdy, nájezdy, lešení, podpěrné konstrukce, přemostění, zpevněné plochy, zakrytí a pod.)
|  | - zemina vytlačená potrubím o DN do 180mm se od kubatury obsypů neodečítá | [24 empty] | POP
|  | OBSYP OBRUBNÍKŮ (ŠD fr.0/32 NEBO VHDONOU ZEMINOU Z VÝKOPKU (DLE ČSN 72 1002) : 761,20*0,15 |  | 114.18 | [22 empty] | VV | 0
|  | (0,15m3/bm) : | [24 empty] | VV | 0
SPU
10 | 18110OA0 | ÚPRAVA PLÁNĚ SE ZHUTNĚNÍM V HORNINĚ TŘ. I | M2 | 1606.78 |  | 0 |  | 0 |  | 0 | 21 | 0 | 0 | 0 | 0 | 0 |  | RTS 21/ I | RTS 21/ I | 0 | 0 |  | Agregovaná položka |  |  |  | POL2_
|  | •provést zhutnění podkladní vrstvy ze štěrkodrti na požadovanou hodnotu (vrstva musí splňovat požadavek na parametr Edef,2 = 70 Mpa), | [24 empty] | POP |  | •provést zhutnění podkladní vrstvy ze štěrkodrti na požadovanou hodnotu (vrstva musí splňovat požadavek na parametr Edef,2 = 70 Mpa),
|  | •provést vyrovnání nerovností podkladní vrstvy štěrkodrtí z přírodního kameniva (reprofilace stávající vrstvy do požadovaných sklonových poměrů), | [24 empty] | POP |  | •provést vyrovnání nerovností podkladní vrstvy štěrkodrtí z přírodního kameniva (reprofilace stávající vrstvy do požadovaných sklonových poměrů),
|  | položka zahrnuje úpravu pláně včetně vyrovnání výškových rozdílů. Míru zhutnění určuje projekt. | [24 empty] | POP
|  | (1045+344,20+8)*1,15 |  | 1606.78 | [22 empty] | VV | 0
SPU
11 | 18241OA0 | ZALOŽENÍ TRÁVNÍKU RUČNÍM VÝSEVEM | M2 | 724 |  | 0 |  | 0 |  | 0 | 21 | 0 | 3e-05 | 0.02 | 0 | 0 |  | RTS 21/ I | RTS 21/ I | 0 | 0 |  | Agregovaná položka |  |  |  | POL2_
|  | Zahrnuje dodání předepsané travní směsi, její výsev na ornici, zalévání, první pokosení, to vše bez ohledu na sklon terénu | [24 empty] | POP |  | Zahrnuje dodání předepsané travní směsi, její výsev na ornici, zalévání, první pokosení, to vše bez ohledu na sklon terénu
|  | 724*1 |  | 724 | [22 empty] | VV | 0
SPU
12 | 18241OA0 | ZALOŽENÍ TRÁVNÍKU RUČNÍM VÝSEVEM | M2 | 761.2 |  | 0 |  | 0 |  | 0 | 21 | 0 | 3e-05 | 0.02 | 0 | 0 |  | RTS 21/ I | RTS 21/ I | 0 | 0 |  | Agregovaná položka |  |  |  | POL2_
|  | Zahrnuje dodání předepsané travní směsi, její výsev na ornici, zalévání, první pokosení, to vše bez ohledu na sklon terénu | [24 empty] | POP |  | Zahrnuje dodání předepsané travní směsi, její výsev na ornici, zalévání, první pokosení, to vše bez ohledu na sklon terénu
|  | 761,20*1 |  | 761.2 | [22 empty] | VV | 0
SPU
13 | 122738OA0.1 | ODKOPÁVKY A PROKOPÁVKY OBECNÉ TŘ. I, ODV. VZDÁL. DLE SKL. ZHOTOVITELE | M3 | 1000.5 |  | 0 |  | 0 |  | 0 | 21 | 0 | 0 | 0 | 0 | 0 |  | Vlastní | EXP 19 | 0 | 0 |  | Agregovaná položka |  |  |  | POL2_
|  | položka zahrnuje: | [24 empty] | POP
|  | - vodorovná a svislá doprava, přemístění, přeložení, manipulace s výkopkem | [24 empty] | POP
|  | - kompletní provedení vykopávky nezapažené i zapažené | [24 empty] | POP
|  | - ošetření výkopiště po celou dobu práce v něm vč. klimatických opatření | [24 empty] | POP
|  | - ztížení vykopávek v blízkosti podzemního vedení, konstrukcí a objektů vč. jejich dočasného zajištění | [24 empty] | POP |  | - ztížení vykopávek v blízkosti podzemního vedení, konstrukcí a objektů vč. jejich dočasného zajištění
|  | - ztížení pod vodou, v okolí výbušnin, ve stísněných prostorech a pod. | [24 empty] | POP
|  | - příplatek za lepivost | [24 empty] | POP
|  | - těžení po vrstvách, pásech a po jiných nutných částech (figurách) | [24 empty] | POP
|  | - čerpání vody vč. čerpacích jímek, potrubí a pohotovostní čerpací soupravy (viz ustanovení k pol. 1151,2) | [24 empty] | POP |  | - čerpání vody vč. čerpacích jímek, potrubí a pohotovostní čerpací soupravy (viz ustanovení k pol. 1151,2)
|  | - potřebné snížení hladiny podzemní vody | [24 empty] | POP
|  | - těžení a rozpojování jednotlivých balvanů | [24 empty] | POP
|  | - vytahování a nošení výkopku | [24 empty] | POP
|  | - svahování a přesvah. svahů do konečného tvaru, výměna hornin v podloží a v pláni znehodnocené klimatickými vlivy | [24 empty] | POP |  | - svahování a přesvah. svahů do konečného tvaru, výměna hornin v podloží a v pláni znehodnocené klimatickými vlivy
|  | - ruční vykopávky, odstranění kořenů a napadávek | [24 empty] | POP
|  | - pažení, vzepření a rozepření vč. přepažování (vyjma štětových stěn) | [24 empty] | POP
|  | - úpravu, ochranu a očištění dna, základové spáry, stěn a svahů | [24 empty] | POP
|  | - zhutnění podloží, případně i svahů vč. svahování | [24 empty] | POP
|  | - zřízení stupňů v podloží a lavic na svazích, není-li pro tyto práce zřízena samostatná položka | [24 empty] | POP
|  | - udržování výkopiště a jeho ochrana proti vodě | [24 empty] | POP
|  | - odvedení nebo obvedení vody v okolí výkopiště a ve výkopišti | [24 empty] | POP
|  | - třídění výkopku | [24 empty] | POP
|  | - veškeré pomocné konstrukce umožňující provedení vykopávky (příjezdy, sjezdy, nájezdy, lešení, podpěr. konstr., přemostění, zpevněné plochy, zakrytí a pod.) | [24 empty] | POP |  | - veškeré pomocné konstrukce umožňující provedení vykopávky (příjezdy, sjezdy, nájezdy, lešení, podpěr. konstr., přemostění, zpevněné plochy, zakrytí a pod.)
|  | - zahrnuje uložení zeminy (na skládku, do násypu) | [24 empty] | POP
|  | (Předpokládaná odovozová vzdálenost je 20 km, v případě větší odovozové vzdálenosti, nutno nacenit dle skutečné vzdálenosti skládky, nebo recyklačního dvora zhotovitele) | [24 empty] | POP |  | (Předpokládaná odovozová vzdálenost je 20 km, v případě větší odovozové vzdálenosti, nutno nacenit dle skutečné vzdálenosti skládky, nebo recyklačního dvora zhotovitele)
|  | ODKOPÁVKY PRO PODÉLNÝ PARKOVACÍ ZÁLIV ŠÍŘKY 2,0 m (PRŮ, ODKOPV ŘEZU X DL.) : 480*1,4 |  | 672 | [22 empty] | VV | 0
|  | ODKOPÁVKY PRO ZŘÍZENÍ ZPEVNĚNÝCH PLOCH (SJEZDY/VJEZDY) : 177*0,5 |  | 88.5 | [22 empty] | VV | 0
|  | SANACE PODKLADU : 480*2,50*0,2 |  | 240 | [22 empty] | VV | 0
SPU
Díl: | 2 | Základy a zvláštní zakládání |  |  |  | 0 |  | 0 |  | 0 |  | 0 |  | 0 |  | 0 |  |  |  |  | 0 | [5 empty] | DIL
14 | 21461EOA0 | SEPARAČNÍ GEOTEXTILIE DO 500G/M2 | M2 | 1534.72 |  | 0 |  | 0 |  | 0 | 21 | 0 | 0 | 0 | 0 | 0 |  | RTS 21/ I | EXP 20 | 0 | 0 |  | Agregovaná položka |  |  |  | POL2_
|  | Položka zahrnuje: | [24 empty] | POP
|  | - dodávku předepsané geotextilie | [24 empty] | POP
|  | - úpravu, očištění a ochranu podkladu | [24 empty] | POP
|  | - přichycení k podkladu, případně zatížení | [24 empty] | POP
|  | - úpravy spojů a zajištění okrajů | [24 empty] | POP
|  | - úpravy pro odvodnění | [24 empty] | POP
|  | - nutné přesahy | [24 empty] | POP
|  | - mimostaveništní a vnitrostaveništní dopravu | [24 empty] | POP
|  | (1045+342,20+8)*1,1 |  | 1534.72 | [22 empty] | VV | 0
SPU
Díl: | 5 | Komunikace |  |  |  | 0 |  | 0 |  | 0 |  | 0 |  | 1621.87 |  | 0 |  |  |  |  | 867.19 | [5 empty] | DIL
15 | 564113515R00 | Podklad nebo podsyp z asfaltového recyklátu frakce 0-32 mm, tloušťka po zhutnění 15 cm | m2 | 172.1 |  | 0 |  | 0 |  | 0 | 21 | 0 | 0.315 | 54.21 | 0 | 0 | 822-1 | RTS 21/ I | RTS 21/ I | 0.02 | 3.44 |  | Práce |  |  |  | POL1_
|  | s rozprostřením, vlhčením a zhutněním | [24 empty] | SPI
|  | VJEZDY, SJEZDY A NAPOJENÍ : 172,10 |  | 172.1 | [22 empty] | VV | 0
SPU
16 | 596921114R00 | Kladení vegetačních tvárnic betonových, plocha přes 500 m2 | m2 | 1536.92 |  | 0 |  | 0 |  | 0 | 21 | 0 | 0.0315 | 48.41 | 0 | 0 | 822-1 | RTS 21/ I | RTS 21/ I | 0.49 | 753.09 |  | Práce |  |  |  | POL1_
|  | zřízení podkladního lože, položení tvárnic. | [24 empty] | SPI
|  | - dodání dílců v požadované kvalitě, dodání materiálu pro předepsané lože v tloušťce předepsané dokumentací a pro předepsanou výplň spar | [24 empty] | POP |  | - dodání dílců v požadované kvalitě, dodání materiálu pro předepsané lože v tloušťce předepsané dokumentací a pro předepsanou výplň spar
|  | - očištění podkladu | [24 empty] | POP
|  | - uložení dílců dle předepsaného technologického předpisu včetně předepsané podkladní vrstvy a předepsané výplně spar | [24 empty] | POP |  | - uložení dílců dle předepsaného technologického předpisu včetně předepsané podkladní vrstvy a předepsané výplně spar
|  | - zřízení vrstvy bez rozlišení šířky, pokládání vrstvy po etapách | [24 empty] | POP
|  | - úpravu napojení, ukončení podél obrubníků, dilatačních zařízení, odvodňovacích proužků, odvodňovačů, vpustí, šachet a pod., nestanoví-li zadávací dokumentace jinak | [24 empty] | POP |  | - úpravu napojení, ukončení podél obrubníků, dilatačních zařízení, odvodňovacích proužků, odvodňovačů, vpustí, šachet a pod., nestanoví-li zadávací dokumentace jinak
|  | - nezahrnuje postřiky, nátěry | [24 empty] | POP
|  | - nezahrnuje těsnění podél obrubníků, dilatačních zařízení, odvodňovacích proužků, odvodňovačů, vpustí, šachet a pod. | [24 empty] | POP |  | - nezahrnuje těsnění podél obrubníků, dilatačních zařízení, odvodňovacích proužků, odvodňovačů, vpustí, šachet a pod.
|  | KRYT PARKOVAÍCH A ZPEVNĚNÝCH PLOCH - DLAŽBA S DISTANČNÍMI NÁLISKY 200/200/80 : (1045+344,20+8)*1,1 |  | 1536.92 | [22 empty] | VV | 0
SPU
17 | 596921191R00 | Kladení vegetačních tvárnic betonových, příplatek z a výplň spár vegetačních tvárnic, bez dodávky materiálu | m3 | 36.8861 |  | 0 |  | 0 |  | 0 | 21 | 0 | 0 | 0 | 0 | 0 | 822-1 | RTS 21/ I | RTS 21/ I | 3 | 110.66 |  | Práce |  |  |  | POL1_
|  | zřízení podkladního lože, položení tvárnic. | [24 empty] | SPI
|  | KRYT PARKOVAÍCH A ZPEVNĚNÝCH PLOCH - DLAŽBA S DISTANČNÍMI NÁLISKY 200/200/80 : (1045+344,20+8)*1,1*0,08*0,3 |  | 36.8861 | [22 empty] | VV | 0
SPU
18 | 56333OA0 | VOZOVKOVÉ VRSTVY ZE ŠTĚRKODRTI TL. DO 150MM | M2 | 1512.5 |  | 0 |  | 0 |  | 0 | 21 | 0 | 0.378 | 571.73 | 0 | 0 |  | RTS 21/ I | RTS 21/ I | 0 | 0 |  | Agregovaná položka |  |  |  | POL2_
|  | - dodání kameniva předepsané kvality a zrnitosti | [24 empty] | POP
|  | - rozprostření a zhutnění vrstvy v předepsané tloušťce | [24 empty] | POP
|  | - zřízení vrstvy bez rozlišení šířky, pokládání vrstvy po etapách | [24 empty] | POP
|  | - nezahrnuje postřiky, nátěry | [24 empty] | POP
|  | podklad z ŠD (ŠDA 0/32.EG.ČSN 736126).......................tl. 150 : 1512,50 |  | 1512.5 | [22 empty] | VV | 0
SPU
19 | 56334OA0 | VOZOVKOVÉ VRSTVY ZE ŠTĚRKODRTI TL. DO 200MM | M2 | 2064.92 |  | 0 |  | 0 |  | 0 | 21 | 0 | 0.441 | 910.63 | 0 | 0 |  | RTS 21/ I | RTS 21/ I | 0 | 0 |  | Agregovaná položka |  |  |  | POL2_
POP
|  | - dodání kameniva předepsané kvality a zrnitosti | [24 empty] | POP
|  | - rozprostření a zhutnění vrstvy v předepsané tloušťce | [24 empty] | POP
|  | - zřízení vrstvy bez rozlišení šířky, pokládání vrstvy po etapách | [24 empty] | POP
|  | - nezahrnuje postřiky, nátěry | [24 empty] | POP
|  | Podklad z ŠD (ŠDB 32/63.GN.ČSN 736126).................................tl. 200 mm : (1045+344,20+8)*1,1 |  | 1536.92 | [22 empty] | VV | 0
|  | SANACE PODKLADU (ŠD 32/63 m) : 480*1,1 |  | 528 | [22 empty] | VV | 0
SPU
20 | 583314034R1 | Kamenivo těžené frakce 4/8 mm | t | 36.8861 |  | 0 |  | 0 |  | 0 | 21 | 0 | 1 | 36.89 | 0 | 0 |  | Vlastní | RTS 21/ I | 0 | 0 |  | Specifikace |  |  |  | POL3_
|  | KRYT PARKOVAÍCH A ZPEVNĚNÝCH PLOCH - DLAŽBA S DISTANČNÍMI NÁLISKY 200/200/80 : (1045+344,20+8)*1,1*0,08*0,3 |  | 36.8861 | [22 empty] | VV | 0
SPU
Díl: | 8 | Trubní vedení |  |  |  | 0 |  | 0 |  | 0 |  | 0 |  | 8.77 |  | 0 |  |  |  |  | 65.22 | [5 empty] | DIL
21 | 899231111R00 | Výšková úprava uličního vstupu nebo vpustě do 20 cm zvýšením mříže | kus | 3 |  | 0 |  | 0 |  | 0 | 21 | 0 | 0.43382 | 1.3 | 0 | 0 | 822-1 | RTS 21/ I | RTS 21/ I | 3.84 | 11.52 |  | Práce |  |  |  | POL1_
|  | odbouráním dosavadního krytu, podkladu, nadezdívky nebo prstence s odklizením vybouraných hmot do 3 m, zarovnání plochy nadezdívky cementovou maltou, podbetonování nebo podezdění rámu, odstranění a znovuosazení rámu, poklopu, mříže, krycího hrnce nebo hydrantu, úpravy a doplnění krytu popř. podkladu vozovky v místě provedené výškové úpravy, | [24 empty] | SPI |  | odbouráním dosavadního krytu, podkladu, nadezdívky nebo prstence s odklizením vybouraných hmot do 3 m, zarovnání plochy nadezdívky cementovou maltou, podbetonování nebo podezdění rámu, odstranění a znovuosazení rámu, poklopu, mříže, krycího hrnce nebo hydrantu, úpravy a doplnění krytu popř. podkladu vozovky v místě provedené výškové úpravy,
|  | 3 |  | 3 | [22 empty] | VV | 0
SPU
22 | 899331111R00 | Výšková úprava uličního vstupu nebo vpustě do 20 cm zvýšením poklopu | kus | 10 |  | 0 |  | 0 |  | 0 | 21 | 0 | 0.43094 | 4.31 | 0 | 0 | 822-1 | RTS 21/ I | RTS 21/ I | 3.82 | 38.2 |  | Práce |  |  |  | POL1_
|  | odbouráním dosavadního krytu, podkladu, nadezdívky nebo prstence s odklizením vybouraných hmot do 3 m, zarovnání plochy nadezdívky cementovou maltou, podbetonování nebo podezdění rámu, odstranění a znovuosazení rámu, poklopu, mříže, krycího hrnce nebo hydrantu, úpravy a doplnění krytu popř. podkladu vozovky v místě provedené výškové úpravy, | [24 empty] | SPI |  | odbouráním dosavadního krytu, podkladu, nadezdívky nebo prstence s odklizením vybouraných hmot do 3 m, zarovnání plochy nadezdívky cementovou maltou, podbetonování nebo podezdění rámu, odstranění a znovuosazení rámu, poklopu, mříže, krycího hrnce nebo hydrantu, úpravy a doplnění krytu popř. podkladu vozovky v místě provedené výškové úpravy,
|  | 10 |  | 10 | [22 empty] | VV | 0
SPU
23 | 899431111R00 | Výšková úprava uličního vstupu nebo vpustě do 20 cm zvýšením krytu šoupěte | kus | 10 |  | 0 |  | 0 |  | 0 | 21 | 0 | 0.3159 | 3.16 | 0 | 0 | 822-1 | RTS 21/ I | RTS 21/ I | 1.55 | 15.5 |  | Práce |  |  |  | POL1_
|  | odbouráním dosavadního krytu, podkladu, nadezdívky nebo prstence s odklizením vybouraných hmot do 3 m, zarovnání plochy nadezdívky cementovou maltou, podbetonování nebo podezdění rámu, odstranění a znovuosazení rámu, poklopu, mříže, krycího hrnce nebo hydrantu, úpravy a doplnění krytu popř. podkladu vozovky v místě provedené výškové úpravy, | [24 empty] | SPI |  | odbouráním dosavadního krytu, podkladu, nadezdívky nebo prstence s odklizením vybouraných hmot do 3 m, zarovnání plochy nadezdívky cementovou maltou, podbetonování nebo podezdění rámu, odstranění a znovuosazení rámu, poklopu, mříže, krycího hrnce nebo hydrantu, úpravy a doplnění krytu popř. podkladu vozovky v místě provedené výškové úpravy,
|  | 10 |  | 10 | [22 empty] | VV | 0
SPU
Díl: | 91 | Doplňující práce na komunikaci |  |  |  | 0 |  | 0 |  | 0 |  | 0 |  | 14.86 |  | 21.02 |  |  |  |  | 0 | [5 empty] | DIL
24 | 914121OA0 | DOPRAVNÍ ZNAČKY ZÁKLADNÍ VELIKOSTI OCELOVÉ FÓLIE TŘ 1 - DODÁVKA A MONTÁŽ | KUS | 1 |  | 0 |  | 0 |  | 0 | 21 | 0 | 0.2818 | 0.28 | 0 | 0 |  | RTS 21/ I | RTS 21/ I | 0 | 0 |  | Agregovaná položka |  |  |  | POL2_
|  | položka zahrnuje: | [24 empty] | POP
|  | - dodávku a montáž značek v požadovaném provedení | [24 empty] | POP
|  | POSUNUTÍ P2+D.T. : 1 |  | 1 | [22 empty] | VV | 0
SPU
25 | 914123OA0 | DOPRAVNÍ ZNAČKY ZÁKLADNÍ VELIKOSTI OCELOVÉ FÓLIE TŘ 1 - DEMONTÁŽ | KUS | 1 |  | 0 |  | 0 |  | 0 | 21 | 0 | 0 | 0 | 0.082 | 0.08 |  | RTS 21/ I | RTS 21/ I | 0 | 0 |  | Agregovaná položka |  |  |  | POL2_
|  | Položka zahrnuje odstranění, demontáž a odklizení materiálu s odvozem na předepsané místo | [24 empty] | POP
|  | POSUNUTÍ P2+D.T. : 1 |  | 1 | [22 empty] | VV | 0
SPU
26 | 917224OA0 | SILNIČNÍ A CHODNÍKOVÉ OBRUBY Z BETONOVÝCH OBRUBNÍKŮ ŠÍŘ 150MM | M | 914.87 |  | 0 |  | 0 |  | 0 | 21 | 0 | 0 | 0 | 0 | 0 |  | RTS 21/ I | EXP 20 | 0 | 0 |  | Agregovaná položka |  |  |  | POL2_
|  | Položka zahrnuje: | [24 empty] | POP
|  | dodání a pokládku betonových obrubníků o rozměrech předepsaných zadávací dokumentací | [24 empty] | POP
|  | betonové lože i boční betonovou opěrku. | [24 empty] | POP
|  | SILNIČNÍ OBRUBA PODÉL PARKOVACÍCH ZÁLIVŮ, SJEZDŮ VJEZDŮ A NAPOJENÍ : 761,20*1,1 |  | 837.32 | [22 empty] | VV | 0
|  | předpokládaná výměna poškozených silničních obrubníků (10% z dl. podél zálivu) : 705*0,1*1,1 |  | 77.55 | [22 empty] | VV | 0
SPU
27 | 91781OA0 | VÝŠKOVÁ ÚPRAVA OBRUBNÍKŮ BETONOVÝCH | M | 77.55 |  | 0 |  | 0 |  | 0 | 21 | 0 | 0.188 | 14.58 | 0.27 | 20.94 |  | RTS 21/ I | Součtová | 0 | 0 |  | Agregovaná položka |  |  |  | POL2_
|  | předpokládaná výšková úprava poškozených silničních obrubníků (10% z dl. podél zálivu) : 705*0,1*1,1 |  | 77.55 | [22 empty] | VV | 0
SPU
Díl: | 99 | Staveništní přesun hmot |  |  |  | 0 |  | 0 |  | 0 |  | 0 |  | 0 |  | 0 |  |  |  |  | 2.37 | [5 empty] | DIL
28 | 998225111R00 | Přesun hmot komunikací a letišť, kryt živičný jakékoliv délky objektu | t | 148.2804 |  | 0 |  | 0 |  | 0 | 21 | 0 | 0 | 0 | 0 | 0 | 822-1 | RTS 21/ I | RTS 21/ I | 0.016 | 2.37 |  | Přesun hmot |  |  |  | POL7_
|  | vodorovně do 200 m | [24 empty] | SPI
SPU
[25 empty] | 15 | 21 | DPH
| Celkem |  |  |  |  | 0 | [18 empty] | 0 | 0 | SUM
END
Note on S6: Jedná se o informaci, zda se jedná o položku, která je do rozpočtu zadána z cenové soustavy RTS, nebo vlastní.
Note on T6: Jedná se o název CÚ, která je zadána u položky rozpočtu

## VRN VRN Pol
Položkový soupis prací a dodávek | [26 empty] | #TypZaznamu#
S: | k05/2021 | PARKOVACÍ ZÁLÍV PODÉL UL. CHÁŘOVSKÁ, MĚSTO KRNOV | [24 empty] | STA
O: | VRN | VEDLEJŠÍ ROZPOČTOVÉ NÁKLADY | [21 empty] | STA |  |  | OBJ
R: | VRN | VEDLEJŠÍ ROZPOČTOVÉ NÁKLADY | [24 empty] | ROZ
P.č. | Číslo položky | Název položky | MJ | Množství | Cena / MJ | Celkem | Dodávka | Dodávka celk. | Montáž | Montáž celk. | DPH | Cena s DPH | Hmotnost / MJ | Hmotnost celk.(t) | Dem. hmotnost / MJ | Dem. hmotnost celk.(t) | Ceník | Cen. soustava / platnost | Cenová úroveň | Nhod / MJ | Nhod celk. | Dodavatel | Typ položky
Díl: | VN | Vedlejší náklady |  |  |  | 0 |  | 0 |  | 0 |  | 0 |  | 0 |  | 0 |  |  |  |  | 0 | [5 empty] | DIL
1 | 02620OA0 | ZKOUŠENÍ KONSTRUKCÍ A PRACÍ NEZÁVISLOU ZKUŠEBNOU | kompl | 10 |  | 0 |  | 0 |  | 0 | 21 | 0 | 0 | 0 | 0 | 0 |  | RTS 21/ I | Indiv | 0 | 0 |  | Agregovaná položka |  |  |  | POL2_
|  | Zkoušení konstrukcí a prací nezávislou zkušebnou: | [24 empty] | POP
|  | - zahrnuje veškeré náklady spojené s objednatelem požadovanými zkouškami, tj. provedení jádrových vývrtů o průměru 100 mm v nové vrstvě vozovky z asfaltového betonu a pracemi zkušebny pro ověření tloušťky obrusné vsrtvy, míry zhutnění, mezerovitost akontroly spojení vrstvy s podkladem. | [24 empty] | POP |  | - zahrnuje veškeré náklady spojené s objednatelem požadovanými zkouškami, tj. provedení jádrových vývrtů o průměru 100 mm v nové vrstvě vozovky z asfaltového betonu a pracemi zkušebny pro ověření tloušťky obrusné vsrtvy, míry zhutnění, mezerovitost akontroly spojení vrstvy s podkladem.
|  | - cena zahrnuje veškeré náklady na laboratorní zkoušky | [24 empty] | POP
|  | -zkoušky budou provedeny dle platných ČSN, TP a TKP. | [24 empty] | POP
|  | Zkoušky budou provedny na každých 1500 m2 plochy: | [24 empty] | POP
|  | 10 |  | 10 | [22 empty] | VV | 0
SPU
2 | 02720OA0 | POMOC PRÁCE ZŘÍZ NEBO ZAJIŠŤ REGULACI A OCHRANU DOPRAVY | kompl | 1 |  | 0 |  | 0 |  | 0 | 21 | 0 | 0 | 0 | 0 | 0 |  | RTS 21/ I | Indiv | 0 | 0 |  | Agregovaná položka |  |  |  | POL2_
|  | Zabezpečení staveniště dopravní značení na stavenišť. | [24 empty] | POP
|  | Projednání dočasné úpravy dopravního značení po dobu výstavby s územně příslušným odborem dopravy a d DI Policie ČR. | [24 empty] | POP |  | Projednání dočasné úpravy dopravního značení po dobu výstavby s územně příslušným odborem dopravy a d DI Policie ČR.
|  | Zřízení, údržba a odstranění dopravního značení (v průběhu celé stavby). | [24 empty] | POP
|  | 1 |  | 1 | [22 empty] | VV | 0
SPU
3 | 02730OA0 | POMOC PRÁCE ZŘÍZ NEBO ZAJIŠŤ OCHRANU INŽENÝRSKÝCH SÍTÍ | kompl | 1 |  | 0 |  | 0 |  | 0 | 21 | 0 | 0 | 0 | 0 | 0 |  | RTS 21/ I | Indiv | 0 | 0 |  | Agregovaná položka |  |  |  | POL2_
|  | Náklady na vytyčení inženýrských sítí na staveništi jejich správci, s případným provedením průzkumných sond. | [24 empty] | POP |  | Náklady na vytyčení inženýrských sítí na staveništi jejich správci, s případným provedením průzkumných sond.
|  | (zhotovitel zajistí vytyčení inženýrských sítí - zjištění jejich skutečné polohy a hloubky uložení) | [24 empty] | POP
|  | 1 |  | 1 | [22 empty] | VV | 0
SPU
4 | 02911OA0 | OSTATNÍ POŽADAVKY - GEODETICKÉ ZAMĚŘENÍ | kus | 1 |  | 0 |  | 0 |  | 0 | 21 | 0 | 0 | 0 | 0 | 0 |  | RTS 21/ I | Indiv | 0 | 0 |  | Agregovaná položka |  |  |  | POL2_
|  | Vytyčení stavby, vyprácování gemoterického plánu oprávněnou osobou včetně návrhu vkladu do katastru. | [24 empty] | POP
|  | vypracování geometrického plánu na celou stavbu (všechny objekty) : 1 |  | 1 | [22 empty] | VV | 0
SPU
5 | 02944OA0 | OSTAT POŽADAVKY - DOKUMENTACE SKUTEČ PROVEDENÍ V DIGIT FORMĚ | kompl | 1 |  | 0 |  | 0 |  | 0 | 21 | 0 | 0 | 0 | 0 | 0 |  | RTS 21/ I | Indiv | 0 | 0 |  | Agregovaná položka |  |  |  | POL2_
|  | Průzkumné, geodetické a projektové práce geodetické práce při stavbě a po výstavbě,zaměření skutečného provedení stavby (odevzdání dokumentace skutečného provedení stavby v počtu 4 paré v papírové podobě a 4 ks x v ele. na CD). | [24 empty] | POP |  | Průzkumné, geodetické a projektové práce geodetické práce při stavbě a po výstavbě,zaměření skutečného provedení stavby (odevzdání dokumentace skutečného provedení stavby v počtu 4 paré v papírové podobě a 4 ks x v ele. na CD).
|  | 1 |  | 1 | [22 empty] | VV | 0
SPU
6 | 02946OA0 | OSTAT POŽADAVKY - FOTODOKUMENTACE | kompl | 1 |  | 0 |  | 0 |  | 0 | 21 | 0 | 0 | 0 | 0 | 0 |  | RTS 21/ I | Indiv | 0 | 0 |  | Agregovaná položka |  |  |  | POL2_
|  | Pořízení fotodokumentace stavby po dnech a její předání na nosiči CD | [24 empty] | POP
|  | položka zahrnuje: | [24 empty] | POP
|  | - fotodokumentaci zadavatelem požadovaného děje a konstrukcí v požadovaných časových intervalech | [24 empty] | POP
|  | - zadavatelem specifikované výstupy (fotografie v papírovém a digitálním formátu) v požadovaném počtu | [24 empty] | POP |  | - zadavatelem specifikované výstupy (fotografie v papírovém a digitálním formátu) v požadovaném počtu
|  | 1 |  | 1 | [22 empty] | VV | 0
SPU
7 | 02991OA0 | OSTATNÍ POŽADAVKY - INFORMAČNÍ TABULE | kompl | 2 |  | 0 |  | 0 |  | 0 | 21 | 0 | 0 | 0 | 0 | 0 |  | RTS 21/ I | Indiv | 0 | 0 |  | Agregovaná položka |  |  |  | POL2_
|  | Dodávka a osazení 2 ks informační tabule s uvedením názvu stavby, investora stavby a zhotovitele stavby, s uvedením termínu realizace stavby a s uvedením kontaktu na odpovědného stavbyvedoucího, s odkazem na poskytovatele dotace MSK. | [24 empty] | POP |  | Dodávka a osazení 2 ks informační tabule s uvedením názvu stavby, investora stavby a zhotovitele stavby, s uvedením termínu realizace stavby a s uvedením kontaktu na odpovědného stavbyvedoucího, s odkazem na poskytovatele dotace MSK.
|  | " Billboard - informace o stavbě ! | [24 empty] | POP
|  | "logo dle požadavků investora, pevný materiál např. dřevo, plast + příslušná konstrukce" | [24 empty] | POP
|  | - dodávka, montáž, demontáž po ukončení satvby a její likvidace dle platných přepisů | [24 empty] | POP
|  | billborad včetně informační desky : 2 |  | 2 | [22 empty] | VV | 0
SPU
8 | 03100OA0 | ZAŘÍZENÍ STAVENIŠTĚ - ZŘÍZENÍ, PROVOZ, DEMONTÁŽ | kompl | 1 |  | 0 |  | 0 |  | 0 | 21 | 0 | 0 | 0 | 0 | 0 |  | RTS 21/ I | Indiv | 0 | 0 |  | Agregovaná položka |  |  |  | POL2_
|  | Náklady spojené s případným vypracováním projektové dokumentace zařízení staveniště, zřízením přípojek energií k objektům zařízení staveniště, vybudování případných měřících odběrných míst a zřízení, případná příprava území pro objekty zařízení staveniště | [24 empty] | POP |  | Náklady spojené s případným vypracováním projektové dokumentace zařízení staveniště, zřízením přípojek energií k objektům zařízení staveniště, vybudování případných měřících odběrných míst a zřízení, případná příprava území pro objekty zařízení staveniště
|  | Odstranění objektů zařízení staveniště včetně přípojek energií a jejich odvoz. Položka zahrnuje i náklady na úpravu povrchů po odstranění zařízení staveniště a úklid ploch, na kterých bylo zařízení staveniště provozováno. | [24 empty] | POP |  | Odstranění objektů zařízení staveniště včetně přípojek energií a jejich odvoz. Položka zahrnuje i náklady na úpravu povrchů po odstranění zařízení staveniště a úklid ploch, na kterých bylo zařízení staveniště provozováno.
|  | 1 |  | 1 | [22 empty] | VV | 0
SPU
[25 empty] | 15 | 21 | DPH
| Celkem |  |  |  |  | 0 | [18 empty] | 0 | 0 | SUM
END
Note on S6: Jedná se o informaci, zda se jedná o položku, která je do rozpočtu zadána z cenové soustavy RTS, nebo vlastní.
Note on T6: Jedná se o název CÚ, která je zadána u položky rozpočtu