## Rekapitulace stavby
Export Komplet | [28 empty] | 2.0 | [5 empty] | False | False | {d07b4b23-7f85-46e7-961c-0d5627cced86}
[20 empty] | >> skryté sloupce << | [13 empty] | 1 | 21
[34 empty] | 1 | 15
|  | REKAPITULACE STAVBY | [18 empty] | v --- níže se nacházejí doplnkové a pomocné údaje k sestavám --- v | [11 empty] | Návod na vyplnění | 0,001
|  | Kód: |  |  |  |  | 706 | [25 empty] | Měnit lze pouze buňky se žlutým podbarvením! 1) na prvním listu Rekapitulace stavby vyplňte v sestavě a) Souhrnný list - údaje o Uchazeči (přenesou se do ostatních sestav i v jiných listech) b) Rekapitulace objektů - potřebné Ostatní náklady 2) na vybraných listech vyplňte v sestavě a) Krycí list - údaje o Uchazeči, pokud se liší od údajů o Uchazeči na Souhrnném listu (údaje se přenesou do ostatních sestav v daném listu) b) Rekapitulace rozpočtu - potřebné Ostatní náklady c) Celkové náklady za stavbu - ceny u položek - množství, pokud má žluté podbarvení - a v případě potřeby poznámku (ta je ve skrytém sloupci) | 1
|  | Stavba: |  |  |  |  | ČOV Krásné Loučky | [26 empty] | 1
|  | KSO: | [13 empty] | CC-CZ: | [17 empty] | 1
|  | Místo: |  |  |  |  | Krásné Loučky, Krnov | [8 empty] | Datum: |  | Vyplň údaj | [15 empty] | 1
1
|  | Zadavatel: | [13 empty] | IČ: | [17 empty] | 1
[16 empty] | DIČ: | [17 empty] | 1
1
|  | Uchazeč: | [13 empty] | IČ: |  | Vyplň údaj | [15 empty] | 1
|  |  | Vyplň údaj | [12 empty] | DIČ: |  | Vyplň údaj | [15 empty] | 1
False
|  | Projektant: | [13 empty] | IČ: | [17 empty] | False
|  |  | Akvopro | [12 empty] | DIČ: | [17 empty] | True
1
|  | Zpracovatel: | [13 empty] | IČ: | [17 empty] | 1
|  |  | Akvopro | [12 empty] | DIČ: | [17 empty] | True
Poznámka:
|  | Cena bez DPH | [13 empty] | 0
[8 empty] | Sazba daně |  |  | Základ daně |  |  |  |  | Výše daně
|  | DPH |  | základní |  |  |  | 21% |  |  | 0 |  |  |  |  | 0
|  |  |  | snížená |  |  |  | 15% |  |  | 0 |  |  |  |  | 0
|  |  |  | zákl. přenesená |  |  |  | 21% |  |  | 0 |  |  |  |  | 0
|  |  |  | sníž. přenesená |  |  |  | 15% |  |  | 0 |  |  |  |  | 0
|  |  |  | nulová |  |  |  | 0% |  |  | 0 |  |  |  |  | 0
|  | Cena s DPH | [6 empty] | v |  |  | CZK |  |  |  | 0
|  | Projektant | [11 empty] | Zpracovatel
|  | Datum a podpis: | [7 empty] | Razítko |  |  |  | Datum a podpis: |  |  | Razítko
|  | Objednavatel | [11 empty] | Uchazeč:
|  | Datum a podpis: | [7 empty] | Razítko |  |  |  | Datum a podpis: |  |  | Razítko
REKAPITULACE OBJEKTŮ STAVBY A SOUPISŮ PRACÍ
| Kód: | [6 empty] | 706
| Stavba: | [6 empty] | ČOV Krásné Loučky
| Místo: | [6 empty] | Krásné Loučky, Krnov | [6 empty] | Datum: |  | Vyplň údaj
| Zadavatel: | [13 empty] | Projektant: |  | Akvopro |  |  |  | Informatívní údaje z listů zakázek
| Uchazeč: | [13 empty] | Zpracovatel: |  | Akvopro
| Kód |  |  |  | Popis | [7 empty] | Cena bez DPH [CZK] |  |  |  |  | Cena s DPH [CZK] | Typ |  | z toho Ostat. náklady [CZK] | DPH [CZK] | Normohodiny [h] | DPH základní [CZK] | DPH snížená [CZK] | DPH základní přenesená [CZK] | DPH snížená přenesená [CZK] | Základna DPH základní | Základna DPH snížená | Základna DPH zákl. přenesená | Základna DPH sníž. přenesená | Základna DPH nulová
| Náklady z rozpočtů | [11 empty] | 0 |  |  |  |  | 0 |  |  | 0 | 0 | 138.5718 | 0 | 0 | 0 | 0 | 0 | 0 | 0 | 0 | 0 |  | D | 0 | ###NOIMPORT### | IMPORT | {d07b4b23-7f85-46e7-961c-0d5627cced86} | {00000000-0000-0000-0000-000000000000}
/ |  | PS 01 |  |  |  | Technologické vystrojení ČOV | [6 empty] | 0 |  |  |  |  | 0 | PRO |  | 0 | 0 | 0 | 0 | 0 | 0 | 0 | 0 | 0 | 0 | 0 | 0 |  |  | 1 |  | IMPORT | {5a085cd5-1a15-4f4d-bf91-9108231860a7} | {d07b4b23-7f85-46e7-961c-0d5627cced86} | 2
/ |  | PS 02 |  |  |  | Technologická elektroinstalace ČOV | [6 empty] | 0 |  |  |  |  | 0 | PRO |  | 0 | 0 | 0 | 0 | 0 | 0 | 0 | 0 | 0 | 0 | 0 | 0 |  |  | 1 |  | IMPORT | {450b86d5-fa14-4504-a62d-e60b2bbce9b1} | {d07b4b23-7f85-46e7-961c-0d5627cced86} | 2
/ |  | SO 01 |  |  |  | Stavební část | [6 empty] | 0 |  |  |  |  | 0 | STA |  | 0 | 0 | 138.5718 | 0 | 0 | 0 | 0 | 0 | 0 | 0 | 0 | 0 |  |  | 1 |  | IMPORT | {3ced1ed5-0726-48bd-854d-98bfa4b7623d} | {d07b4b23-7f85-46e7-961c-0d5627cced86} | 2
/ |  | ON |  |  |  | Ostatní náklady | [6 empty] | 0 |  |  |  |  | 0 | STA |  | 0 | 0 | 0 | 0 | 0 | 0 | 0 | 0 | 0 | 0 | 0 | 0 |  |  | 1 |  | IMPORT | {3bb00e4c-55ee-4276-b462-d3287dbb15b3} | {d07b4b23-7f85-46e7-961c-0d5627cced86} | 2

## PS 01 - Technologické vys...
[9 empty] | >> skryté sloupce << | [9 empty] | {5a085cd5-1a15-4f4d-bf91-9108231860a7}
2
| KRYCÍ LIST SOUPISU PRACÍ | [8 empty] | v --- níže se nacházejí doplnkové a pomocné údaje k sestavám --- v | [8 empty] | False
Stavba:
ČOV Krásné Loučky
Objekt:
PS 01 - Technologické vystrojení ČOV
| KSO: |  |  |  |  | CC-CZ:
| Místo: |  | Krásné Loučky, Krnov |  |  | Datum: | Vyplň údaj
| Zadavatel: |  |  |  |  | IČ:
DIČ:
| Uchazeč: |  |  |  |  | IČ: | Vyplň údaj
|  | Vyplň údaj |  |  |  | DIČ: | Vyplň údaj
| Projektant: |  |  |  |  | IČ:
|  | Akvopro, s.r.o. |  |  |  | DIČ:
| Zpracovatel: |  |  |  |  | IČ:
DIČ:
Poznámka:
| Cena bez DPH | [5 empty] | 0
|  |  | Základ daně |  |  | Sazba daně | Výše daně
| DPH | základní | 0 |  |  | 21% | 0
|  | snížená | 0 |  |  | 15% | 0
|  | zákl. přenesená | 0 |  |  | 21% | 0
|  | sníž. přenesená | 0 |  |  | 15% | 0
|  | nulová | 0 |  |  | 0% | 0
| Cena s DPH |  |  | v | CZK |  | 0
| Projektant |  |  | Zpracovatel
| Datum a podpis: |  | Razítko | Datum a podpis: |  |  | Razítko
| Objednavatel |  |  | Uchazeč
| Datum a podpis: |  | Razítko | Datum a podpis: |  |  | Razítko
REKAPITULACE ČLENĚNÍ SOUPISU PRACÍ
Stavba:
ČOV Krásné Loučky
Objekt:
PS 01 - Technologické vystrojení ČOV
Místo: |  |  | Krásné Loučky, Krnov |  |  | Datum: | Vyplň údaj
Zadavatel: | [5 empty] | Projektant: | Akvopro, s.r.o.
Uchazeč: |  |  | Vyplň údaj |  |  | Zpracovatel:
Kód dílu - Popis | [6 empty] | Cena celkem [CZK]
Náklady ze soupisu prací | [6 empty] | 0 | [12 empty] | -1
| PSV - PSV | [5 empty] | 0
| PS 01.1 - Technologické vybavení ČOV | [5 empty] | 0
| PS 01.11 - Trubní rozvody | [5 empty] | 0
| M - M | [5 empty] | 0
| PS 01.2 - Montáž | [5 empty] | 0
SOUPIS PRACÍ
Stavba:
ČOV Krásné Loučky
Objekt:
PS 01 - Technologické vystrojení ČOV
Místo: |  |  | Krásné Loučky, Krnov |  |  | Datum: | Vyplň údaj
Zadavatel: | [5 empty] | Projektant: | Akvopro, s.r.o.
Uchazeč: |  |  | Vyplň údaj |  |  | Zpracovatel:
PČ | Typ | Kód | Popis | MJ | Množství | J.cena [CZK] | Cena celkem [CZK] | Cenová soustava |  |  | DPH | J. Nh [h] | Nh celkem [h] | J. hmotnost [t] | Hmotnost celkem [t] | J. suť [t] | Suť Celkem [t]
Náklady soupisu celkem | [6 empty] | 0 | [5 empty] | 0 |  | 0.044685 |  | 0 |  | D | -1 | [7 empty] | 0
| D | PSV | PSV |  |  |  | 0 | [5 empty] | 0 |  | 0.044685 |  | 0 | 2 | D | 0 | ROZPOCET | [6 empty] | 0
| D | PS 01.1 | Technologické vybavení ČOV |  |  |  | 0 | [5 empty] | 0 |  | 0 |  | 0 | 2 | D | 1 | ROZPOCET | [6 empty] | 0
1 | K | 1010 | Ponorné kalové čerpadlo vstupní Č1,Č2 čerpací stanice,Q=3,2 l/s, h= 5 m, P=0,75 kW, 400 V, průchodnost 50 mm, rozběh přímý, chlazení vzduchem, IP68, mech. ucpávky SIC/SIC, čerp. ha hl. 250 mm, výtlak DN65 | kus | 2 | 0 | 0 |  |  |  | základní | 0 | 0 | 0 | 0 | 0 | 0 | 1 | K | 2 | ROZPOCET | 0 | 0 | 0 | 0 | 0 | 1 | 0 | 1 | 1518624351
| PP |  | Ponorné kalové čerpadlo vstupní čerpací stanice na patkovém koleni. Blokové čerpadlo s ponorným motorem, 400V/50Hz. Dodávka zařízení je kompletní včetně kotevních prvků, vodicích tyčí, instalační sady, montáže a příslušné dokumentace. | [15 empty] | PP | 2
2 | K | 1001 | Česle kuhové prutové Qmax = 10 l/s,,Průlina e = 3-6 mm, Krytí rozvaděče, pohonů: IP65,integrovaný havarijní přepad, P=0,55 kW | kpl | 1 | 0 | 0 |  |  |  | základní | 0 | 0 | 0 | 0 | 0 | 0 | 1 | K | 2 | ROZPOCET | 0 | 0 | 0 | 0 | 0 | 1 | 0 | 1 | 326492386
| PP |  | Česle kruhové prutovéí v objektu ČOV pro mechanické předčištění odpadních vod. Dodávka zařízení je kompletní včetně elektrického rozvaděče pro ovládání automatického chodu česlí, přívodu prací vody, montáže, kotevních prvků a příslušné dokumentace. Nátok česlí bude upraven na dvě samostatné příruby DN 65. | [15 empty] | PP | 2
3 | K | 1001_2 | Odpadní nádoba plastová s kolečky 120l | ks | 2 | 0 | 0 |  |  |  | základní | 0 | 0 | 0 | 0 | 0 | 0 | 1 | K | 2 | ROZPOCET | 0 | 0 | 0 | 0 | 0 | 1 | 0 | 1 | 1697311982
| PP |  | Odpadní nádoba plastová s kolečky 120l | [15 empty] | PP | 2
4 | K | 1029_1 | Žebřík přenostný, provedení AL | ks | 1 | 0 | 0 |  |  |  | základní | 0 | 0 | 0 | 0 | 0 | 0 | 1 | K | 2 | ROZPOCET | 0 | 0 | 0 | 0 | 0 | 1 | 0 | 1 | -1719202923
| PP |  | hliník, max. zatížení min. 150 kg pro přístup do jednotlivých nádrží biologické části ČOV, kalojemu a ČS. | [15 empty] | PP | 2
5 | K | 1004 | Míchadlo PM -denitrifikace, Míchaný objem 6,5 m3, P= 0,9 kW, p. ot. 1430 rpm, provedení nerez ASTM 316, hmotnost 15 kg. | kpl | 1 | 0 | 0 |  |  |  | základní | 0 | 0 | 0 | 0 | 0 | 0 | 1 | K | 2 | ROZPOCET | 0 | 0 | 0 | 0 | 0 | 1 | 0 | 1 | 135494019
| PP |  | Ponorné vrtulové míchadlo denitrifikace. Dodávka zařízení je kompletní včetně kotevních prvků, instalační sady, montáže a příslušné dokumentace. | [15 empty] | PP | 2
6 | K | 1020 | Polohovací zařízení pro manipulaci s čerpadly a míchadlem. Lanový naviják a nosná konstrukce s poloh. ramenem. Dodávka komplet vč. kot. prvk, inst. sady, montáže a dokumentace | ks | 1 | 0 | 0 |  |  |  | základní | 0 | 0 | 0 | 0 | 0 | 0 | 1 | K | 2 | ROZPOCET | 0 | 0 | 0 | 0 | 0 | 1 | 0 | 1 | 406872810
| PP |  | Lanový naviják a nosná konstrukce s poloh. ramenem. Dodávka komplet vč. kot. prvk, inst. sady, montáže a dokumentace | [15 empty] | PP | 2
48 | K | 1039_1 | Sanace stávající plastové vany | kpl | 1 | 0 | 0 |  |  |  | základní | 0 | 0 | 0 | 0 | 0 | 0 | 1 | K | 2 | ROZPOCET | 0 | 0 | 0 | 0 | 0 | 1 | 0 | 1 | 1950187638
| PP |  | Sanace stávající plastové vany akvitavční nádrže. Zajištění tvarostálosti a nepropustnosti. Dodávka je kompletní včetně materiálu, kotvících prvků a montáže. | [15 empty] | PP | 2
7 | K | 1019 | Jemnobublinný aerační systém nitrifikace, pevně kotvený. Dodávaka zařízení je kompl. vč. kotevních prvků, montáže, svodů tl. vzduchu z registru, odvodnění a dokumentace | kpl | 1 | 0 | 0 |  |  |  | základní | 0 | 0 | 0 | 0 | 0 | 0 | 1 | K | 2 | ROZPOCET | 0 | 0 | 0 | 0 | 0 | 1 | 0 | 1 | 301541519
| PP |  | Jemnobublinný provzdušňovací systémem provzdušňovacích rukávců se 4 trasami, materiál EPDMs s kaučukem, každý se samostatným přívodem tl. vzduchu, přívod vzduchu z registrů HDPE manuální odvodnění; stavitelné podpěry – nerez. ocel tř. 17 (DIN 1.4301); vč. kotvících prvků, komponent a montážního materiálu. | [15 empty] | PP | 2
8 | K | 1015 | Plastová dosazovací nádrž jako vestavba nitrifikace., Dodávka zařízení je kompletní včetně nátrubků, kotevních prvků, instalační sady, montáže a příslušné dokumentace. | kpl | 1 | 0 | 0 |  |  |  | základní | 0 | 0 | 0 | 0 | 0 | 0 | 1 | K | 2 | ROZPOCET | 0 | 0 | 0 | 0 | 0 | 1 | 0 | 1 | 889683643
| PP |  | Plastová jehlanová dosazovací nádrž jako vestavba nitrifikace.Součástí dodávky plastové vestavby bude prodloužení límce stávající vany po obvodu AN z PP-C desek o předpokládané délce 5 bm a výšce 0,5 m, kotveno do bet. podlahy pomocí úhelníků a nerez výztuh. Dodávka zařízení je kompletní včetně nátrubků, kotevních prvků, rozpěr, instalační sady, montáže a příslušné dokumentace. Zahrnuto veškeré příslušenství dosazovací vestavby. | [15 empty] | PP | 2
9 | K | 1012 | Uklidňovací válec dosazovací nádrže. Dodávka zařízení je kompletní včetně kotevních prvků, montáže a příslušné dokumentace. | ks | 1 | 0 | 0 |  |  |  | základní | 0 | 0 | 0 | 0 | 0 | 0 | 1 | K | 2 | ROZPOCET | 0 | 0 | 0 | 0 | 0 | 1 | 0 | 1 | 1653852077
| PP |  | Uklidňovací válec dosazovací nádrže. Dodávka zařízení je kompletní včetně kotevních prvků, montáže a příslušné dokumentace.PP DN 400, H = 1970 mm, rozměry dle výkresové dokumentace, tl.8 mm | [15 empty] | PP | 2
10 | K | 1014 | Sběrný přelivný žlab s pilovou hlanou a nornou stěnou pro odtok přečištěné odpadní vody z dosazovací vestavby. OC AISI 304, tl. plechu 1,5 mm, rozměry dle výkresové dokumentace, DN 150/200 a příslušné dokumentace. | ks | 1 | 0 | 0 |  |  |  | základní | 0 | 0 | 0 | 0 | 0 | 0 | 1 | K | 2 | ROZPOCET | 0 | 0 | 0 | 0 | 0 | 1 | 0 | 1 | 457474087
| PP |  | Dodávka zařízení je kompletní včetně kotevních prvků, instalační sady, montáže a příslušné dokumentace. | [15 empty] | PP | 2
11 | K | 1013_1 | Čerpadlo Č4 plovoucích nečistot, Q= 160 l/min, P= 150–550 W, ot. 2900/3450 rpm, IP68, rozměry 304 x 131(186) mm (v x š), hmotnost 7 kg, výtlak DN32 mm | ks | 1 | 0 | 0 |  |  |  | základní | 0 | 0 | 0 | 0 | 0 | 0 | 1 | K | 2 | ROZPOCET | 0 | 0 | 0 | 0 | 0 | 1 | 0 | 1 | 1414335520
| PP |  | Dodávka zařízení je kompletní včetně kotevních prvků, zavěšení, instalační sady, montáže a příslušné dokumentace. | [15 empty] | PP | 2
12 | K | 1032 | Objekt stahování plovoucích nečistot z dosazovací nádrže. Dodávka zařízení je kompletní včetně kotevních prvků, instalační sady, montáže a příslušné dokumentace. | ks | 1 | 0 | 0 |  |  |  | základní | 0 | 0 | 0 | 0 | 0 | 0 | 1 | K | 2 | ROZPOCET | 0 | 0 | 0 | 0 | 0 | 1 | 0 | 1 | 1910488354
| PP |  | Objekt stahování plovoucích nečistot z dosazovací nádrže. Dodávka zařízení je kompletní včetně kotevních prvků, instalační sady, montáže a příslušné dokumentace. OC AISI 304, v= 550, prům. 300 mm, tl. plechu 1,5 mm, rozměry dle výkresové dokumentace | [15 empty] | PP | 2
13 | K | 1033 | Ofuk hladiny. Dodávka zařízení je kompletní včetně kotevních prvků, montáže, přívodního potrubí od registru vzduchu a příslušné dokumentace. | ks | 1 | 0 | 0 |  |  |  | základní | 0 | 0 | 0 | 0 | 0 | 0 | 1 | K | 2 | ROZPOCET | 0 | 0 | 0 | 0 | 0 | 1 | 0 | 1 | -740761779
| PP |  | Ofuk hladiny. Dodávka zařízení je kompletní včetně kotevních prvků, montáže, přívodního potrubí od registru vzduchu a příslušné dokumentace, perforované potrubí HDPE DN25 po obvodu hladiny v dosazovací nádrži, přívod vzduchu HDPE 3/4“ . | [15 empty] | PP | 2
14 | K | 1034 | OXI sonda. Dodávka zařízení je kompletní včetně kotevních a montážních prvků, montáže a příslušné dokumentace. Včetně prodloužené armatury, závěsu, nosiče a montážního materiálu. | kus | 1 | 0 | 0 |  |  |  | základní | 0 | 0 | 0 | 0 | 0 | 0 | 1 | K | 2 | ROZPOCET | 0 | 0 | 0 | 0 | 0 | 1 | 0 | 1 | -2119593637
| PP |  | Součástí dodávky je vyhodnocovací jednotka s OXI sondou -2XAO teplota, kyslík | [15 empty] | PP | 2
15 | K | 1017 | Pochůzné lávky a zábradlí nad biologickou částí ČOV, kompl. dodávka vč. kot. prvků, rozpěr, instal. sady, montáže a dokumentace | kpl | 1 | 0 | 0 |  |  |  | základní | 0 | 0 | 0 | 0 | 0 | 0 | 1 | K | 2 | ROZPOCET | 0 | 0 | 0 | 0 | 0 | 1 | 0 | 1 | 1845351764
| PP |  | 1. ochranné zábradlí – svařené ze žárově pozinkované oceli tř. 11 o rozměrech v= 1,1 m, d= 11,5m, kotveno do bet. podlahy a příčných výztuh, odnímatelné v místě pro manipulaci a přístup k technologii, vč. kotvících profilů a prvků 2. kompozitní rošt – půdorysné rozměry 2,4 x 1,42 m (DN nádrž) a 2,2 x 0,64 m (kalojem), provedení kompozit kat. B, odnímatelné pro možnost obsluhy zařízení a vstupu do DN a kalojemu 3. nosné ocelové profily – sloužící pro roznos zatížení pod kompozitními rošty a vzpěry vestavby dosazovací nádrže, provedení z U profilů 120 x 60 mm x 6 mm, L profilů 50 x 50 x 3 mm, rozměry dle výkresové dokumentace, alternativně jiné s předpokladem dostatečné statické únosnosti, materiál ocel tř. 11, pozinkováno Dodávka zařízení je kompletní včetně kotevních a montážních prvků, montáže a příslušné dokumentace. | [15 empty] | PP | 2
16 | K | 1018 | Hrubobublinný aerační systém kalové jímky, pevně kotvený. Diskové elementy 5" (celkem 8 ks. na 1 trase, každá se samostatným svodem). Dodávka zařízení je kompletní včetně kotevních prvků, montáže, svodů tl. vzd. HDPE z registru, odvodnění a dokumentace | kpl | 1 | 0 | 0 |  |  |  | základní | 0 | 0 | 0 | 0 | 0 | 0 | 1 | K | 2 | ROZPOCET | 0 | 0 | 0 | 0 | 0 | 1 | 0 | 1 | -1476269079
17 | K | 1008 | Čerpadlo Č3 - kalojem, Q = 1,5 l/s, H = 4,0 m, 2900 rpm, integrovaný plovák, Motorový výkon: 0,55 kW, Průměr oběžného kola 100,0 mm | kus | 1 | 0 | 0 |  |  |  | základní | 0 | 0 | 0 | 0 | 0 | 0 | 1 | K | 2 | ROZPOCET | 0 | 0 | 0 | 0 | 0 | 1 | 0 | 1 | -1958575733
| PP |  | Ponorné čerpadlo dekantované vody na znečištenou vodu v litinovém provedení jako vertikální, zaplavitelný blokový agregát jednostupňový. Dodávka zařízení je kompletní včetně kotevních prvků, zdvihacího zařízení, instalační sady, montáže a příslušné dokumentace. | [15 empty] | PP | 2
18 | K | 1003 | Dmychadlo DM,Vrtání 40 mm, Průtok 0,45 - 0,74 m3/min, P= 0,75 kW, proud 1,7 A, napětí 3x400 V, hlučnost 49 dB, ot. 1400 rpm, max. 420 mbar, IP55, rozměry 741 x 547 x 339 mm (v x d x š), hmotnost 65 kg, výtlak DN40 mm | kus | 1 | 0 | 0 |  |  |  | základní | 0 | 0 | 0 | 0 | 0 | 0 | 1 | K | 2 | ROZPOCET | 0 | 0 | 0 | 0 | 0 | 1 | 0 | 1 | -478636725
| PP |  | "Dmychadlový agregát vzduchu nitrifikační nádrže, kalojemu a mamutek. Dodávka zahrnuje: vlastní dmychadlo, pojistný ventil, pružné připojení výtlaku,Dále dodávka obsahuje tlumič hluku na výstupu i vstupu, kotvící materiál, olejovou náplň, technickou dokumentaci (tištěná 1 ks/soustrojí), manometr sání a výtlaku, Dodávka zařízení je kompletní včetně kotevních prvků, instalační sady, montáže a příslušné dokumentace. " | [15 empty] | PP | 2
19 | K | 1019_1 | Registr tlakového vzduchu AN. Dodávka zařízení je kompletní včetně kotevních a montážních prvků, montáže a příslušné dokumentace. | ks | 1 | 0 | 0 |  |  |  | základní | 0 | 0 | 0 | 0 | 0 | 0 | 1 | K | 2 | ROZPOCET | 0 | 0 | 0 | 0 | 0 | 1 | 0 | 1 | 718549728
| PP |  | HDPE 50 x 4,6 mm, přímá trasa cca 1,2 m , kulový kohout nerez 7 ks, záslepka a odbočky s redukcemi pro aerační svody. | [15 empty] | PP | 2
20 | K | 1038 | Ventilátor a rotační odvětrávací hlavice na odvod vzduchu z ČOV. Dodávka zařízení je kompletní včetně kotevních prvků, instalační sady, montáže a příslušné dokumentace. | kpl | 1 | 0 | 0 |  |  |  | základní | 0 | 0 | 0 | 0 | 0 | 0 | 1 | K | 2 | ROZPOCET | 0 | 0 | 0 | 0 | 0 | 1 | 0 | 1 | 1725659853
| PP |  | Ventilátor - Q= 160 m3/hod, P= 28 W, napětí 230 V, ot. 1340 rpm, ø 250 mm, regulovatelné otáčky, hlučnost 46 dB, nástěnné provedení, pr. teplota -15–40 ˚C Ventilační rotační hlavice - osazení na potrubí odtahu vzduchu na střeše budovy, prům. potrubí 100 mm, mat. provedení plech pozink Dodávka zařízení je kompletní včetně kotevních prvků, instalační sady, montáže, přívodu a připojení eletro a příslušné dokumentace. | [15 empty] | PP | 2
21 | K | 1036 | Plastová vestavba technologických příček v ČS a biologické části. | kpl | 1 | 0 | 0 |  |  |  | základní | 0 | 0 | 0 | 0 | 0 | 0 | 1 | K | 2 | ROZPOCET | 0 | 0 | 0 | 0 | 0 | 1 | 0 | 1 | 720505612
| PP |  | Plastová vestavba ČS s nerez rámem - materiál PP-C tl. 12 mm, výztuhy a kotvení OC nerez úhelníky, jakly nerez AISI 304, rozměr 3,41 x 2,5 m (v x š), dvouplášťové provedení, utěsnění proti průsaku Plastová vestavba mezi DN a AN s nerez týztuhami - materiál PP-C tl. 8-10 mm, výztuhy a kotvení OC nerez úhelníky, jakly, rozměr 2,43 x 2,16 m (v x š) Plastová vestavba AN mezi nátokem z DN a nátokem do DOS- materiál PP-C, tl 8-10 mm, kotvení OC nerez úhelníky, rozměr 2,93 m2 atypický – dle výkresové dokumentace Dodávka technologických vestaveb je kompletní včetně kotevních a montážních prvků, utěsňovacích materiálů, prostupů, rozpěr, montáže a příslušné dokumentace. | [15 empty] | PP | 2
| D | PS 01.11 | Trubní rozvody |  |  |  | 0 | [5 empty] | 0 |  | 0.044685 |  | 0 | 2 | D | 1 | ROZPOCET | [6 empty] | 0
22 | M | 40563107 | ventil solenoidový nepřímo řízený - voda, vzduch, 2" | kus | 2 | 0 | 0 |  |  |  | základní | 0 | 0 | 0.0045 | 0.009 | 0 | 0 | 2 | M | 2 | ROZPOCET | 0 | 0 | 0 | 0 | 0 | 1 | 0 | 1 | 710382864
| PP |  | ventil solenoidový nepřímo řízený - voda, vzduch, 2" | [15 empty] | PP | 2
23 | K | 1107_11 | Ventil kulový, DN40 | ks | 9 | 0 | 0 |  |  |  | základní | 0 | 0 | 0 | 0 | 0 | 0 | 1 | K | 2 | ROZPOCET | 0 | 0 | 0 | 0 | 0 | 1 | 0 | 1 | -839914873
| PP |  | 3.1,3.2 = 9ks | [15 empty] | PP | 2
24 | K | 1107.1 | Manometr | ks | 1 | 0 | 0 |  |  |  | základní | 0 | 0 | 0 | 0 | 0 | 0 | 1 | K | 2 | ROZPOCET | 0 | 0 | 0 | 0 | 0 | 1 | 0 | 1 | 1477392690
| PP |  | 3.1 rozvod vzduchu AN | [15 empty] | PP | 2
25 | K | 1109.01 | Trubka svařovaná, nerez AISI 304 204,0 x 2,0 mm | ks | 1 | 0 | 0 |  |  |  | základní | 0 | 0 | 0 | 0 | 0 | 0 | 1 | K | 2 | ROZPOCET | 0 | 0 | 0 | 0 | 0 | 1 | 0 | 1 | 150214001
| PP |  | 1.2 nátok do denitrifikace 1,0 m | [15 empty] | PP | 2
26 | K | 1109.02 | Přivařovací příruba DN 200, nerez AISI 304 vč. přivař. lemového nákružku a nerez přírubového spoje s EPDM těsněním | ks | 1 | 0 | 0 |  |  |  | základní | 0 | 0 | 0 | 0 | 0 | 0 | 1 | K | 2 | ROZPOCET | 0 | 0 | 0 | 0 | 0 | 1 | 0 | 1 | -713062605
| PP |  | 1.2 nátok do denitrifikace | [15 empty] | PP | 2
27 | M | 28612243 | přesuvka kanalizační plastová PVC KG DN 160 SN12/16 | kus | 2 | 0 | 0 |  |  |  | základní | 0 | 0 | 0.0006 | 0.0012 | 0 | 0 | 2 | M | 2 | ROZPOCET | 0 | 0 | 0 | 0 | 0 | 1 | 0 | 1 | 800114195
| PP |  | 6.1 odtok vyčištěné vody ze separace = 2 ks | [15 empty] | PP | 2
28 | M | 28611363 | koleno kanalizační PVC KG 160x87° | kus | 2 | 0 | 0 |  |  |  | základní | 0 | 0 | 0.00088 | 0.00176 | 0 | 0 | 2 | M | 2 | ROZPOCET | 0 | 0 | 0 | 0 | 0 | 1 | 0 | 1 | -1933066916
| PP |  | 6.1 odtok vyč. vody ze separace 2 ks | [15 empty] | PP | 2
29 | M | 28611353 | koleno kanalizační PVC KG 110x87° | kus | 4 | 0 | 0 |  |  |  | základní | 0 | 0 | 0.00034 | 0.00136 | 0 | 0 | 2 | M | 2 | ROZPOCET | 0 | 0 | 0 | 0 | 0 | 1 | 0 | 1 | -2025492443
| PP |  | 2.3 potrubí vratného kalu 1 ks 2.4 potrubí přebytečného kalu 3 ks | [15 empty] | PP | 2
30 | M | 28611926 | odbočka kanalizační plastová PP s hrdlem KG 110/110/87° | kus | 2 | 0 | 0 |  |  |  | základní | 0 | 0 | 0.00056 | 0.00112 | 0 | 0 | 2 | M | 2 | ROZPOCET | 0 | 0 | 0 | 0 | 0 | 1 | 0 | 1 | -818315648
| PP |  | 2.3 potrubí vratného kalu 1 ks 2.4 potrubí přebytečného kalu 1 ks | [15 empty] | PP | 2
31 | M | 28611113 | trubka kanalizační PVC DN 110x1000mm SN4 | m | 10.5 | 0 | 0 |  |  |  | základní | 0 | 0 | 0.0014 | 0.0147 | 0 | 0 | 2 | M | 2 | ROZPOCET | 0 | 0 | 0 | 0 | 0 | 1 | 0 | 1 | -1559404888
| PP |  | 2.3 potrubí vratného kalu 5 m 2.4 potrubí přebytečného kalu 6,5 | [15 empty] | PP | 2
32 | M | 28611173 | trubka kanalizační PVC DN 160x1000mm SN10 | m | 1.5 | 0 | 0 |  |  |  | základní | 0 | 0 | 0.00241 | 0.003615 | 0 | 0 | 2 | M | 2 | ROZPOCET | 0 | 0 | 0 | 0 | 0 | 1 | 0 | 1 | 536115020
| PP |  | 6.1 odtok vyč. vody ze separace = 1,5 m | [15 empty] | PP | 2
33 | M | 28611136 | trubka kanalizační PVC DN 200x1000mm SN4 | m | 2 | 0 | 0 |  |  |  | základní | 0 | 0 | 0.00469 | 0.00938 | 0 | 0 | 2 | M | 2 | ROZPOCET | 0 | 0 | 0 | 0 | 0 | 1 | 0 | 1 | -1526573801
| PP |  | nátok do DOS = 2 m | [15 empty] | PP | 2
34 | K | 1123 | Tlaková hadice průměru 63 mm | m | 5 | 0 | 0 |  |  |  | základní | 0 | 0 | 0 | 0 | 0 | 0 | 1 | K | 2 | ROZPOCET | 0 | 0 | 0 | 0 | 0 | 1 | 0 | 1 | 91145397
| PP |  | 5.1 čerpání odsazené vody z kalojemu - 5m | [15 empty] | PP | 2
35 | M | 28613109 | potrubí vodovodní PE100 PN 16 SDR11 6m 100m 25x2,3mm | m | 15 | 0 | 0 |  |  |  | základní | 0 | 0 | 0.00017 | 0.00255 | 0 | 0 | 2 | M | 2 | ROZPOCET | 0 | 0 | 0 | 0 | 0 | 1 | 0 | 1 | -915008301
| PP |  | Ofuk hladiny cca 15 m | [15 empty] | PP | 2
36 | K | 1123.1 | PE spojka tlakové hadice 63,0 mm | ks | 2 | 0 | 0 |  |  |  | základní | 0 | 0 | 0 | 0 | 0 | 0 | 1 | K | 2 | ROZPOCET | 0 | 0 | 0 | 0 | 0 | 1 | 0 | 1 | -281296530
| PP |  | 5.1 | [15 empty] | PP | 2
37 | K | 1123.2 | Příruba PE DN65 se zajištěním proti posunu | ks | 4 | 0 | 0 |  |  |  | základní | 0 | 0 | 0 | 0 | 0 | 0 | 1 | K | 2 | ROZPOCET | 0 | 0 | 0 | 0 | 0 | 1 | 0 | 1 | -764860331
| PP |  | 1.1 výtlačné potrubí z ČS na MČ 4 ks | [15 empty] | PP | 2
38 | K | 1124 | Potrubí HDPE 75x4,5 mm | m | 10 | 0 | 0 |  |  |  | základní | 0 | 0 | 0 | 0 | 0 | 0 | 1 | K | 2 | ROZPOCET | 0 | 0 | 0 | 0 | 0 | 1 | 0 | 1 | 106354784
| PP |  | 1.1 výtlačné potrubí z ČS na MČ 2 x 5 m 5.1 potrubí dekant. vody 0,5 m | [15 empty] | PP | 2
39 | K | 1124.1 | Koleno HDPE 75x4,5 mm 90°st | kus | 3 | 0 | 0 |  |  |  | základní | 0 | 0 | 0 | 0 | 0 | 0 | 1 | K | 2 | ROZPOCET | 0 | 0 | 0 | 0 | 0 | 1 | 0 | 1 | 1325925832
| PP |  | 1.1 výtlačné potrubí z ČS na MČ 2 ks 5.1.potrubí dekant. vody - 1 ks | [15 empty] | PP | 2
40 | K | 1124.11 | Potrubí tlakové HDPE 50 x 4,6 mm | m | 9.5 | 0 | 0 |  |  |  | základní | 0 | 0 | 0 | 0 | 0 | 0 | 1 | K | 2 | ROZPOCET | 0 | 0 | 0 | 0 | 0 | 1 | 0 | 1 | 1802630048
| PP |  | 3.1 rozvod vzduchu AN = 4,5 m 3.2 rozvod vzduchu kalojem = 5 m | [15 empty] | PP | 2
41 | K | 1124.12 | Koleno HDPE 90°st 50 x 4,6 mm | ks | 5 | 0 | 0 |  |  |  | základní | 0 | 0 | 0 | 0 | 0 | 0 | 1 | K | 2 | ROZPOCET | 0 | 0 | 0 | 0 | 0 | 1 | 0 | 1 | -1816445785
| PP |  | 3.1 rozvod vzduchu AN = 3 ks 3.2 rozvod vzduchu KN = 2 ks | [15 empty] | PP | 2
42 | K | 1134 | Vrtání a těsnění prostupů | kpl | 1 | 0 | 0 |  |  |  | základní | 0 | 0 | 0 | 0 | 0 | 0 | 1 | K | 2 | ROZPOCET | 0 | 0 | 0 | 0 | 0 | 1 | 0 | 1 | -1571970987
| PP |  | Vrtání a těsnění prostupů | [15 empty] | PP | 2
43 | K | 1135 | Spojovací materiál nerez AISI 304 | kpl | 1 | 0 | 0 |  |  |  | základní | 0 | 0 | 0 | 0 | 0 | 0 | 1 | K | 2 | ROZPOCET | 0 | 0 | 0 | 0 | 0 | 1 | 0 | 1 | -1330851822
| PP |  | Spojovací materiál nerez AISI 304 | [15 empty] | PP | 2
44 | K | 1135-1 | Kotevní materiál nerez AISI 304 | kpl | 1 | 0 | 0 |  |  |  | základní | 0 | 0 | 0 | 0 | 0 | 0 | 1 | K | 2 | ROZPOCET | 0 | 0 | 0 | 0 | 0 | 1 | 0 | 1 | -1132907651
| PP |  | Kotevní materiál nerez AISI 304 | [15 empty] | PP | 2
| D | M | M |  |  |  | 0 | [5 empty] | 0 |  | 0 |  | 0 | 3 | D | 0 | ROZPOCET | [6 empty] | 0
| D | PS 01.2 | Montáž |  |  |  | 0 | [5 empty] | 0 |  | 0 |  | 0 | 3 | D | 1 | ROZPOCET | [6 empty] | 0
45 | K | 100 | Montáž technologického zařízení | hod | 300 | 0 | 0 |  |  |  | základní | 0 | 0 | 0 | 0 | 0 | 0 | 64 | K | 2 | ROZPOCET | 0 | 0 | 0 | 0 | 0 | 1 | 0 | 64 | -2105975868
| PP |  | Montáž technologického zařízení | [15 empty] | PP | 2
46 | K | 101 | Montáž trubních rozvodů, armatur a tvarovek | hod | 180 | 0 | 0 |  |  |  | základní | 0 | 0 | 0 | 0 | 0 | 0 | 64 | K | 2 | ROZPOCET | 0 | 0 | 0 | 0 | 0 | 1 | 0 | 64 | 846299612
| PP |  | Montáž trubních rozvodů, armatur a tvarovek | [15 empty] | PP | 2
47 | K | 102 | Montáž zámečnických konstrukcí | hod | 180 | 0 | 0 |  |  |  | základní | 0 | 0 | 0 | 0 | 0 | 0 | 64 | K | 2 | ROZPOCET | 0 | 0 | 0 | 0 | 0 | 1 | 0 | 64 | -1562171223
| PP |  | Montáž zámečnických konstrukcí | [15 empty] | PP | 2

## PS 02 - Technologická ele...
[9 empty] | >> skryté sloupce << | [9 empty] | {450b86d5-fa14-4504-a62d-e60b2bbce9b1}
2
| KRYCÍ LIST SOUPISU PRACÍ | [8 empty] | v --- níže se nacházejí doplnkové a pomocné údaje k sestavám --- v | [8 empty] | False
Stavba:
ČOV Krásné Loučky
Objekt:
PS 02 - Technologická elektroinstalace ČOV
| KSO: |  |  |  |  | CC-CZ:
| Místo: |  | Krásné Loučky. Krnov |  |  | Datum: | Vyplň údaj
| Zadavatel: |  |  |  |  | IČ:
DIČ:
| Uchazeč: |  |  |  |  | IČ: | Vyplň údaj
|  | Vyplň údaj |  |  |  | DIČ: | Vyplň údaj
| Projektant: |  |  |  |  | IČ:
|  | Akvopro, s.r.o. |  |  |  | DIČ:
| Zpracovatel: |  |  |  |  | IČ:
DIČ:
Poznámka:
| Cena bez DPH | [5 empty] | 0
|  |  | Základ daně |  |  | Sazba daně | Výše daně
| DPH | základní | 0 |  |  | 21% | 0
|  | snížená | 0 |  |  | 15% | 0
|  | zákl. přenesená | 0 |  |  | 21% | 0
|  | sníž. přenesená | 0 |  |  | 15% | 0
|  | nulová | 0 |  |  | 0% | 0
| Cena s DPH |  |  | v | CZK |  | 0
| Projektant |  |  | Zpracovatel
| Datum a podpis: |  | Razítko | Datum a podpis: |  |  | Razítko
| Objednavatel |  |  | Uchazeč:
| Datum a podpis: |  | Razítko | Datum a podpis: |  |  | Razítko
REKAPITULACE ČLENĚNÍ SOUPISU PRACÍ
Stavba:
ČOV Krásné Loučky
Objekt:
PS 02 - Technologická elektroinstalace ČOV
Místo: |  |  | Krásné Loučky. Krnov |  |  | Datum: | Vyplň údaj
Zadavatel: | [5 empty] | Projektant: | Akvopro, s.r.o.
Uchazeč: |  |  | Vyplň údaj |  |  | Zpracovatel:
Kód dílu - Popis | [6 empty] | Cena celkem [CZK]
Náklady ze soupisu prací | [6 empty] | 0 | [12 empty] | -1
| M - M | [5 empty] | 0
| PS 03 - Technologická elektroinstalace | [5 empty] | 0
SOUPIS PRACÍ
Stavba:
ČOV Krásné Loučky
Objekt:
PS 02 - Technologická elektroinstalace ČOV
Místo: |  |  | Krásné Loučky. Krnov |  |  | Datum: | Vyplň údaj
Zadavatel: | [5 empty] | Projektant: | Akvopro, s.r.o.
Uchazeč: |  |  | Vyplň údaj |  |  | Zpracovatel:
PČ | Typ | Kód | Popis | MJ | Množství | J.cena [CZK] | Cena celkem [CZK] | Cenová soustava |  |  | DPH | J. Nh [h] | Nh celkem [h] | J. hmotnost [t] | Hmotnost celkem [t] | J. suť [t] | Suť Celkem [t]
Náklady soupisu celkem | [6 empty] | 0 | [5 empty] | 0 |  | 0 |  | 0 |  | D | -1 | [7 empty] | 0
| D | M | M |  |  |  | 0 | [5 empty] | 0 |  | 0 |  | 0 | 3 | D | 0 | ROZPOCET | [6 empty] | 0
| D | PS 03 | Technologická elektroinstalace |  |  |  | 0 | [5 empty] | 0 |  | 0 |  | 0 | 3 | D | 1 | ROZPOCET | [6 empty] | 0
1 | K | 20001 | Technologická elektroinstalace | kpl | 1 | 0 | 0 |  |  |  | základní | 0 | 0 | 0 | 0 | 0 | 0 | 1 | K | 2 | ROZPOCET | 0 | 0 | 0 | 0 | 0 | 1 | 0 | 1 | 1224922864
| PP |  | Položka zahrnuje osazení hlavního rozvaděče ČOV dle návrhu zhotovitele v plastové skříni s průhlednými dvířky, ovládací prvky budou vyvedeny v přední části rozvaděče. Vystrojení rozvaděče: počítadla provozních hodin, přepínače chodu automat-vypnuto-ručně, silové a sdělovací kabely, světelné a akustické signalizace poruchy zařízení (sdružené), světelné signalizace chodu a poruchy zařízení, blokace čerpadel proti chodu na sucho, jištění čerpadel přes motorový spouštěč (dvoupólový), komunikační rozhraní. Rozvaděč bude ovládat: řízení chodu čerpadel vstupní čerpací stanice Č1, Č2 (1+1), řízení chodu strojních česlí MČ, řízení chodu ponorného míchadla PM, řízení chodu čerpadla v kalové nádrži Č3, řízení chodu dmychadla DM, řízení chodu čerpadla Č4. Bezdrátový přenos dat z techologického rozvaděče ČOV spočívá v dálkovém zobrazení chodu systémů a výstrah z ČOV Krásné Loučky na centrální dispečink, nacházející se na ČOV Krnov, přičemž veškerá komunikace probíhá bezdrátově. Návrh přenosu dat bude konzultován se společností PROSPECT, spol. s r.o. Ostrava, provozující systém telemetrie ČOV Krnov. Dálkové řízení ČOV Krásné Loučky z centrálního dispečinku není požadováno. Dodávka je kompletní včetně kotevních prvků, instalační sady, sdělovacích a silových kabelů, montáže a příslušné dokumentace. | [15 empty] | PP | 2

## SO 01 - Stavební část
[9 empty] | >> skryté sloupce << | [9 empty] | {3ced1ed5-0726-48bd-854d-98bfa4b7623d}
2
| KRYCÍ LIST SOUPISU PRACÍ | [8 empty] | v --- níže se nacházejí doplnkové a pomocné údaje k sestavám --- v | [8 empty] | False
Stavba:
ČOV Krásné Loučky
Objekt:
SO 01 - Stavební část
| KSO: |  |  |  |  | CC-CZ:
| Místo: |  | Krásné Loučky, Krnov |  |  | Datum: | Vyplň údaj
| Zadavatel: |  |  |  |  | IČ:
DIČ:
| Uchazeč: |  |  |  |  | IČ: | Vyplň údaj
|  | Vyplň údaj |  |  |  | DIČ: | Vyplň údaj
| Projektant: |  |  |  |  | IČ:
|  | Akvopro, s.r.o. |  |  |  | DIČ:
| Zpracovatel: |  |  |  |  | IČ:
DIČ:
Poznámka:
| Cena bez DPH | [5 empty] | 0
|  |  | Základ daně |  |  | Sazba daně | Výše daně
| DPH | základní | 0 |  |  | 21% | 0
|  | snížená | 0 |  |  | 15% | 0
|  | zákl. přenesená | 0 |  |  | 21% | 0
|  | sníž. přenesená | 0 |  |  | 15% | 0
|  | nulová | 0 |  |  | 0% | 0
| Cena s DPH |  |  | v | CZK |  | 0
| Projektant |  |  | Zpracovatel
| Datum a podpis: |  | Razítko | Datum a podpis: |  |  | Razítko
| Objednavatel |  |  | Uchazeč
| Datum a podpis: |  | Razítko | Datum a podpis: |  |  | Razítko
REKAPITULACE ČLENĚNÍ SOUPISU PRACÍ
Stavba:
ČOV Krásné Loučky
Objekt:
SO 01 - Stavební část
Místo: |  |  | Krásné Loučky, Krnov |  |  | Datum: | Vyplň údaj
Zadavatel: | [5 empty] | Projektant: | Akvopro, s.r.o.
Uchazeč: |  |  | Vyplň údaj |  |  | Zpracovatel:
Kód dílu - Popis | [6 empty] | Cena celkem [CZK]
Náklady ze soupisu prací | [6 empty] | 0 | [12 empty] | -1
| HSV - Práce a dodávky HSV | [5 empty] | 0
| 6 - Úpravy povrchů, podlahy a osazování výplní | [5 empty] | 0
| 8 - Trubní vedení | [5 empty] | 0
| 9 - Ostatní konstrukce a práce, bourání | [5 empty] | 0
| 997 - Přesun sutě | [5 empty] | 0
| 998 - Přesun hmot | [5 empty] | 0
| PSV - Práce a dodávky PSV | [5 empty] | 0
| 762 - Konstrukce tesařské | [5 empty] | 0
| 763 - Konstrukce suché výstavby | [5 empty] | 0
| 764 - Konstrukce klempířské | [5 empty] | 0
| 766 - Konstrukce truhlářské | [5 empty] | 0
| 767 - Konstrukce zámečnické | [5 empty] | 0
| 783 - Dokončovací práce - nátěry | [5 empty] | 0
SOUPIS PRACÍ
Stavba:
ČOV Krásné Loučky
Objekt:
SO 01 - Stavební část
Místo: |  |  | Krásné Loučky, Krnov |  |  | Datum: | Vyplň údaj
Zadavatel: | [5 empty] | Projektant: | Akvopro, s.r.o.
Uchazeč: |  |  | Vyplň údaj |  |  | Zpracovatel:
PČ | Typ | Kód | Popis | MJ | Množství | J.cena [CZK] | Cena celkem [CZK] | Cenová soustava |  |  | DPH | J. Nh [h] | Nh celkem [h] | J. hmotnost [t] | Hmotnost celkem [t] | J. suť [t] | Suť Celkem [t]
Náklady soupisu celkem | [6 empty] | 0 | [5 empty] | 138.5718 |  | 0.53915 |  | 0.8761 |  | D | -1 | [10 empty] | 0
| D | HSV | Práce a dodávky HSV |  |  |  | 0 | [5 empty] | 37.2757 |  | 0.3541 |  | 0.29 | 1 | D | 0 |  |  |  | ROZPOCET | [6 empty] | 0
| D | 6 | Úpravy povrchů, podlahy a osazování výplní |  |  |  | 0 | [5 empty] | 19.511 |  | 0.3527 |  | 0 | 1 | D | 1 |  |  |  | ROZPOCET | [6 empty] | 0
1 | K | 612131121 | Penetrační disperzní nátěr vnitřních stěn nanášený ručně | m2 | 25 | 0 | 0 |  |  |  | základní | 0.104 | 2.6 | 0.00026 | 0.0065 | 0 | 0 | 4 | K | 2 |  |  |  | ROZPOCET | 0 | 0 | 0 | 0 | 0 | 1 | 0 | 4 | 502609053
| PP |  | Podkladní a spojovací vrstva vnitřních omítaných ploch penetrace akrylát-silikonová nanášená ručně stěn | [15 empty] | PP | 2
2 | K | 612142001 | Potažení vnitřních stěn sklovláknitým pletivem vtlačeným do tenkovrstvé hmoty | m2 | 10 | 0 | 0 |  |  |  | základní | 0.36 | 3.6 | 0.00438 | 0.0438 | 0 | 0 | 4 | K | 2 |  |  |  | ROZPOCET | 0 | 0 | 0 | 0 | 0 | 1 | 0 | 4 | 1346487207
| PP |  | Potažení vnitřních ploch pletivem v ploše nebo pruzích, na plném podkladu sklovláknitým vtlačením do tmelu stěn | [15 empty] | PP | 2
3 | K | 612321121 | Vápenocementová omítka hladká jednovrstvá vnitřních stěn nanášená ručně | m2 | 5 | 0 | 0 |  |  |  | základní | 0.39 | 1.95 | 0.0154 | 0.077 | 0 | 0 | 4 | K | 2 |  |  |  | ROZPOCET | 0 | 0 | 0 | 0 | 0 | 1 | 0 | 4 | -1517814327
| PP |  | Omítka vápenocementová vnitřních ploch nanášená ručně jednovrstvá, tloušťky do 10 mm hladká svislých konstrukcí stěn | [15 empty] | PP | 2
4 | K | 619991001 | Zakrytí podlah fólií přilepenou lepící páskou | m2 | 10 | 0 | 0 |  |  |  | základní | 0.04 | 0.4 | 0 | 0 | 0 | 0 | 4 | K | 2 |  |  |  | ROZPOCET | 0 | 0 | 0 | 0 | 0 | 1 | 0 | 4 | 1511634233
| PP |  | Zakrytí vnitřních ploch před znečištěním včetně pozdějšího odkrytí podlah fólií přilepenou lepící páskou | [15 empty] | PP | 2
5 | K | 622142001 | Potažení vnějších stěn sklovláknitým pletivem vtlačeným do tenkovrstvé hmoty | m2 | 15 | 0 | 0 |  |  |  | základní | 0.33 | 4.95 | 0.00438 | 0.0657 | 0 | 0 | 4 | K | 2 |  |  |  | ROZPOCET | 0 | 0 | 0 | 0 | 0 | 1 | 0 | 4 | -1638930853
| PP |  | Potažení vnějších ploch pletivem v ploše nebo pruzích, na plném podkladu sklovláknitým vtlačením do tmelu stěn | [15 empty] | PP | 2
6 | K | 622321121 | Vápenocementová omítka hladká jednovrstvá vnějších stěn nanášená ručně | m2 | 5 | 0 | 0 |  |  |  | základní | 0.38 | 1.9 | 0.0231 | 0.1155 | 0 | 0 | 4 | K | 2 |  |  |  | ROZPOCET | 0 | 0 | 0 | 0 | 0 | 1 | 0 | 4 | -942730837
| PP |  | Omítka vápenocementová vnějších ploch nanášená ručně jednovrstvá, tloušťky do 15 mm hladká stěn | [15 empty] | PP | 2
7 | K | 622511101 | Tenkovrstvá akrylátová mozaiková jemnozrnná omítka včetně penetrace vnějších stěn | m2 | 4 | 0 | 0 |  |  |  | základní | 0.294 | 1.176 | 0.00368 | 0.01472 | 0 | 0 | 4 | K | 2 |  |  |  | ROZPOCET | 0 | 0 | 0 | 0 | 0 | 1 | 0 | 4 | -923410927
| PP |  | Omítka tenkovrstvá akrylátová vnějších ploch probarvená, včetně penetrace podkladu mozaiková jemnozrnná stěn | [15 empty] | PP | 2
8 | K | 622521011 | Tenkovrstvá silikátová zrnitá omítka tl. 1,5 mm včetně penetrace vnějších stěn | m2 | 11 | 0 | 0 |  |  |  | základní | 0.245 | 2.695 | 0.00268 | 0.02948 | 0 | 0 | 4 | K | 2 |  |  |  | ROZPOCET | 0 | 0 | 0 | 0 | 0 | 1 | 0 | 4 | -1647837345
| PP |  | Omítka tenkovrstvá silikátová vnějších ploch probarvená, včetně penetrace podkladu zrnitá, tloušťky 1,5 mm stěn | [15 empty] | PP | 2
9 | K | 629991011 | Zakrytí výplní otvorů a svislých ploch fólií přilepenou lepící páskou | m2 | 4 | 0 | 0 |  |  |  | základní | 0.06 | 0.24 | 0 | 0 | 0 | 0 | 4 | K | 2 |  |  |  | ROZPOCET | 0 | 0 | 0 | 0 | 0 | 1 | 0 | 4 | 1636802036
| PP |  | Zakrytí vnějších ploch před znečištěním včetně pozdějšího odkrytí výplní otvorů a svislých ploch fólií přilepenou lepící páskou | [15 empty] | PP | 2
| D | 8 | Trubní vedení |  |  |  | 0 | [5 empty] | 2.07 |  | 0 |  | 0.06 | 1 | D | 1 |  |  |  | ROZPOCET | [6 empty] | 0
10 | K | R890851811 | Demontáž a bourání části původní technologie ČOV z OC a plastu ručně | kpl | 1 | 0 | 0 |  |  |  | základní | 2.07 | 2.07 | 0 | 0 | 0.06 | 0.06 | 1 | K | 2 |  |  |  | ROZPOCET | 0 | 0 | 0 | 0 | 0 | 1 | 0 | 1 | 896589308
| PP |  | Demontáž a vybourání části stávající technologie BioFLuid E120, výřez části plastové vany ČOV, zakrytývacích desek a komponentů původní technologie. Dodávka je kompletní vč. manipulace se studí, nakládku, přesunu suti na skládku, poplatku za uložení na skládce, spotřebního materiálu. | [15 empty] | PP | 2
| D | 9 | Ostatní konstrukce a práce, bourání |  |  |  | 0 | [5 empty] | 13.85 |  | 0.0014 |  | 0.23 | 1 | D | 1 |  |  |  | ROZPOCET | [6 empty] | 0
11 | K | 941111111 | Montáž lešení řadového trubkového lehkého s podlahami zatížení do 200 kg/m2 š do 0,9 m v do 10 m | m2 | 10 | 0 | 0 |  |  |  | základní | 0.14 | 1.4 | 0 | 0 | 0 | 0 | 4 | K | 2 |  |  |  | ROZPOCET | 0 | 0 | 0 | 0 | 0 | 1 | 0 | 4 | -1436653235
| PP |  | Montáž lešení řadového trubkového lehkého pracovního s podlahami s provozním zatížením tř. 3 do 200 kg/m2 šířky tř. W06 od 0,6 do 0,9 m, výšky do 10 m | [15 empty] | PP | 2
12 | K | 941111211 | Příplatek k lešení řadovému trubkovému lehkému s podlahami š 0,9 m v 10 m za první a ZKD den použití | m2 | 100 | 0 | 0 |  |  |  | základní | 0 | 0 | 0 | 0 | 0 | 0 | 4 | K | 2 |  |  |  | ROZPOCET | 0 | 0 | 0 | 0 | 0 | 1 | 0 | 4 | -1076110078
| PP |  | Montáž lešení řadového trubkového lehkého pracovního s podlahami s provozním zatížením tř. 3 do 200 kg/m2 Příplatek za první a každý další den použití lešení k ceně -1111 | [15 empty] | PP | 2
| VV |  | 10*10 |  | 100 | [13 empty] | VV | 2 | 2 | True | 1 | ROZPOCET
13 | K | 941111811 | Demontáž lešení řadového trubkového lehkého s podlahami zatížení do 200 kg/m2 š do 0,9 m v do 10 m | m2 | 10 | 0 | 0 |  |  |  | základní | 0.087 | 0.87 | 0 | 0 | 0 | 0 | 4 | K | 2 |  |  |  | ROZPOCET | 0 | 0 | 0 | 0 | 0 | 1 | 0 | 4 | 907863280
| PP |  | Demontáž lešení řadového trubkového lehkého pracovního s podlahami s provozním zatížením tř. 3 do 200 kg/m2 šířky tř. W06 od 0,6 do 0,9 m, výšky do 10 m | [15 empty] | PP | 2
14 | K | 952901111 | Vyčištění budov bytové a občanské výstavby při výšce podlaží do 4 m | m2 | 35 | 0 | 0 |  |  |  | základní | 0.308 | 10.78 | 4e-05 | 0.0014 | 0 | 0 | 4 | K | 2 |  |  |  | ROZPOCET | 0 | 0 | 0 | 0 | 0 | 1 | 0 | 4 | -1641141043
| PP |  | Vyčištění budov nebo objektů před předáním do užívání budov bytové nebo občanské výstavby, světlé výšky podlaží do 4 m | [15 empty] | PP | 2
15 | K | 978015351 | Otlučení (osekání) vnější vápenné nebo vápenocementové omítky stupně členitosti 1 a 2 rozsahu do 40% | m2 | 10 | 0 | 0 |  |  |  | základní | 0.08 | 0.8 | 0 | 0 | 0.023 | 0.23 | 4 | K | 2 |  |  |  | ROZPOCET | 0 | 0 | 0 | 0 | 0 | 1 | 0 | 4 | 1405732581
| PP |  | Otlučení vápenných nebo vápenocementových omítek vnějších ploch s vyškrabáním spar a s očištěním zdiva stupně členitosti 1 a 2, v rozsahu přes 30 do 40 % | [15 empty] | PP | 2
| D | 997 | Přesun sutě |  |  |  | 0 | [5 empty] | 1.5023 |  | 0 |  | 0 | 1 | D | 1 |  |  |  | ROZPOCET | [6 empty] | 0
16 | K | 997013111 | Vnitrostaveništní doprava suti a vybouraných hmot pro budovy v do 6 m s použitím mechanizace | t | 0.876 | 0 | 0 |  |  |  | základní | 1.47 | 1.2877 | 0 | 0 | 0 | 0 | 4 | K | 2 |  |  |  | ROZPOCET | 0 | 0 | 0 | 0 | 0 | 1 | 0 | 4 | -818491129
| PP |  | Vnitrostaveništní doprava suti a vybouraných hmot vodorovně do 50 m svisle s použitím mechanizace pro budovy a haly výšky do 6 m | [15 empty] | PP | 2
17 | K | 997013501 | Odvoz suti a vybouraných hmot na skládku nebo meziskládku do 1 km se složením | t | 0.876 | 0 | 0 |  |  |  | základní | 0.125 | 0.1095 | 0 | 0 | 0 | 0 | 4 | K | 2 |  |  |  | ROZPOCET | 0 | 0 | 0 | 0 | 0 | 1 | 0 | 4 | 605022569
| PP |  | Odvoz suti a vybouraných hmot na skládku nebo meziskládku se složením, na vzdálenost do 1 km | [15 empty] | PP | 2
18 | K | 997013509 | Příplatek k odvozu suti a vybouraných hmot na skládku ZKD 1 km přes 1 km | t | 17.52 | 0 | 0 |  |  |  | základní | 0.006 | 0.10512 | 0 | 0 | 0 | 0 | 4 | K | 2 |  |  |  | ROZPOCET | 0 | 0 | 0 | 0 | 0 | 1 | 0 | 4 | 1939227972
| PP |  | Odvoz suti a vybouraných hmot na skládku nebo meziskládku se složením, na vzdálenost Příplatek k ceně za každý další i započatý 1 km přes 1 km | [15 empty] | PP | 2
| VV |  | 0,876*20 |  | 17.52 | [13 empty] | VV | 2 | 2 | True | 1 | ROZPOCET
19 | K | 997013631 | Poplatek za uložení na skládce (skládkovné) stavebního odpadu směsného kód odpadu 17 09 04 | t | 0.876 | 0 | 0 |  |  |  | základní | 0 | 0 | 0 | 0 | 0 | 0 | 4 | K | 2 |  |  |  | ROZPOCET | 0 | 0 | 0 | 0 | 0 | 1 | 0 | 4 | -1749920884
| PP |  | Poplatek za uložení stavebního odpadu na skládce (skládkovné) směsného stavebního a demoličního zatříděného do Katalogu odpadů pod kódem 17 09 04 | [15 empty] | PP | 2
| D | 998 | Přesun hmot |  |  |  | 0 | [5 empty] | 0.34237 |  | 0 |  | 0 | 1 | D | 1 |  |  |  | ROZPOCET | [6 empty] | 0
20 | K | 998011001 | Přesun hmot pro budovy zděné v do 6 m | t | 0.412 | 0 | 0 |  |  |  | základní | 0.831 | 0.34237 | 0 | 0 | 0 | 0 | 4 | K | 2 |  |  |  | ROZPOCET | 0 | 0 | 0 | 0 | 0 | 1 | 0 | 4 | -175963709
| PP |  | Přesun hmot pro budovy občanské výstavby, bydlení, výrobu a služby s nosnou svislou konstrukcí zděnou z cihel, tvárnic nebo kamene vodorovná dopravní vzdálenost do 100 m pro budovy výšky do 6 m | [15 empty] | PP | 2
| D | PSV | Práce a dodávky PSV |  |  |  | 0 | [5 empty] | 101.2961 |  | 0.18505 |  | 0.5861 | 2 | D | 0 |  |  |  | ROZPOCET | [6 empty] | 0
| D | 762 | Konstrukce tesařské |  |  |  | 0 | [5 empty] | 0.04927 |  | 0.01266 |  | 0 | 2 | D | 1 |  |  |  | ROZPOCET | [6 empty] | 0
21 | K | 762195000 | Spojovací prostředky pro montáž stěn, příček, bednění stěn | m3 | 1 | 0 | 0 |  |  |  | základní | 0 | 0 | 0.01266 | 0.01266 | 0 | 0 | 16 | K | 2 |  |  |  | ROZPOCET | 0 | 0 | 0 | 0 | 0 | 1 | 0 | 16 | 1891946719
| PP |  | Spojovací prostředky stěn a příček hřebíky, svory, fixační prkna - rámeček pro ukotvení ventilace | [15 empty] | PP | 2
22 | K | 998762101 | Přesun hmot tonážní pro kce tesařské v objektech v do 6 m | t | 0.013 | 0 | 0 |  |  |  | základní | 3.79 | 0.04927 | 0 | 0 | 0 | 0 | 16 | K | 2 |  |  |  | ROZPOCET | 0 | 0 | 0 | 0 | 0 | 1 | 0 | 16 | -127552080
| PP |  | Přesun hmot pro konstrukce tesařské stanovený z hmotnosti přesunovaného materiálu vodorovná dopravní vzdálenost do 50 m v objektech výšky do 6 m | [15 empty] | PP | 2
| D | 763 | Konstrukce suché výstavby |  |  |  | 0 | [5 empty] | 4.5226 |  | 0.01905 |  | 0 | 2 | D | 1 |  |  |  | ROZPOCET | [6 empty] | 0
23 | K | 763131751 | Montáž parotěsné zábrany do palubkového podhledu | m2 | 50 | 0 | 0 |  |  |  | základní | 0.09 | 4.5 | 0 | 0 | 0 | 0 | 16 | K | 2 |  |  |  | ROZPOCET | 0 | 0 | 0 | 0 | 0 | 1 | 0 | 16 | 1611231184
| PP |  | Podhled ze sádrokartonových desek ostatní práce a konstrukce na podhledech ze sádrokartonových desek montáž parotěsné zábrany | [15 empty] | PP | 2
24 | M | 28329282 | fólie PE vyztužená Al vrstvou pro parotěsnou vrstvu 170g/m2 | m2 | 55 | 0 | 0 |  |  |  | základní | 0 | 0 | 0.00017 | 0.00935 | 0 | 0 | 32 | M | 2 |  |  |  | ROZPOCET | 0 | 0 | 0 | 0 | 0 | 1 | 0 | 16 | -421951209
| PP |  | fólie PE vyztužená Al vrstvou pro parotěsnou vrstvu 170g/m2 | [15 empty] | PP | 2
| VV |  | 50*1,1 'Přepočtené koeficientem množství |  | 55 | [13 empty] | VV | 2 | 2 | False | 1 | ROZPOCET
25 | M | 28329302 | páska těsnící jednostranně lepící pěnová pro napojení parotěsných folií na navazující konstrukce š 15mm | m | 150 | 0 | 0 |  |  |  | základní | 0 | 0 | 5e-05 | 0.0075 | 0 | 0 | 32 | M | 2 |  |  |  | ROZPOCET | 0 | 0 | 0 | 0 | 0 | 1 | 0 | 16 | -1404110993
| PP |  | páska těsnící jednostranně lepící pěnová pro napojení parotěsných folií na navazující konstrukce š 15mm | [15 empty] | PP | 2
| VV |  | 136,363636363636*1,1 'Přepočtené koeficientem množství |  | 150 | [13 empty] | VV | 2 | 2 | False | 1 | ROZPOCET
26 | M | 28329300 | páska těsnící jednostranně lepící hliníková parotěsných folií š 50mm | m | 220 | 0 | 0 |  |  |  | základní | 0 | 0 | 1e-05 | 0.0022 | 0 | 0 | 32 | M | 2 |  |  |  | ROZPOCET | 0 | 0 | 0 | 0 | 0 | 1 | 0 | 16 | -1866184912
| PP |  | páska těsnící jednostranně lepící hliníková parotěsných folií š 50mm | [15 empty] | PP | 2
| VV |  | 200*1,1 'Přepočtené koeficientem množství |  | 220 | [13 empty] | VV | 2 | 2 | False | 1 | ROZPOCET
27 | K | 998763100 | Přesun hmot tonážní pro dřevostavby v objektech v do 6 m | t | 0.019 | 0 | 0 |  |  |  | základní | 1.19 | 0.02261 | 0 | 0 | 0 | 0 | 16 | K | 2 |  |  |  | ROZPOCET | 0 | 0 | 0 | 0 | 0 | 1 | 0 | 16 | -993754003
| PP |  | Přesun hmot pro dřevostavby stanovený z hmotnosti přesunovaného materiálu vodorovná dopravní vzdálenost do 50 m v objektech výšky do 6 m | [15 empty] | PP | 2
| D | 764 | Konstrukce klempířské |  |  |  | 0 | [5 empty] | 6.0706 |  | 0.085 |  | 0.0221 | 2 | D | 1 |  |  |  | ROZPOCET | [6 empty] | 0
28 | K | 764002801 | Demontáž závětrné lišty do suti | m | 13 | 0 | 0 |  |  |  | základní | 0.104 | 1.352 | 0 | 0 | 0.0017 | 0.0221 | 16 | K | 2 |  |  |  | ROZPOCET | 0 | 0 | 0 | 0 | 0 | 1 | 0 | 16 | 1493219395
| PP |  | Demontáž klempířských konstrukcí závětrné lišty do suti | [15 empty] | PP | 2
29 | M | 31414501 | spony do sponkovačky R 11/10mm | tis kus | 2.2 | 0 | 0 |  |  |  | základní | 0 | 0 | 0 | 0 | 0 | 0 | 32 | M | 2 |  |  |  | ROZPOCET | 0 | 0 | 0 | 0 | 0 | 1 | 0 | 16 | -1910609069
| PP |  | spony do sponkovačky R 11/10mm | [15 empty] | PP | 2
| VV |  | 2*1,1 'Přepočtené koeficientem množství |  | 2.2 | [13 empty] | VV | 2 | 2 | False | 1 | ROZPOCET
30 | K | 764202105 | Montáž oplechování štítu závětrnou lištou | m | 13 | 0 | 0 |  |  |  | základní | 0.332 | 4.316 | 0 | 0 | 0 | 0 | 16 | K | 2 |  |  |  | ROZPOCET | 0 | 0 | 0 | 0 | 0 | 1 | 0 | 16 | 1849836589
| PP |  | Montáž oplechování střešních prvků štítu závětrnou lištou | [15 empty] | PP | 2
31 | M | 13814201 | plech hladký Pz jakost DX51+Z275 tl 1,5mm tabule | t | 0.085 | 0 | 0 |  |  |  | základní | 0 | 0 | 1 | 0.085 | 0 | 0 | 32 | M | 2 |  |  |  | ROZPOCET | 0 | 0 | 0 | 0 | 0 | 1 | 0 | 16 | 2118510778
| PP |  | plech hladký Pz jakost DX51+Z275 tl 1,5mm tabule | [15 empty] | PP | 2
32 | K | 998764101 | Přesun hmot tonážní pro konstrukce klempířské v objektech v do 6 m | t | 0.085 | 0 | 0 |  |  |  | základní | 4.737 | 0.40265 | 0 | 0 | 0 | 0 | 16 | K | 2 |  |  |  | ROZPOCET | 0 | 0 | 0 | 0 | 0 | 1 | 0 | 16 | -1633358462
| PP |  | Přesun hmot pro konstrukce klempířské stanovený z hmotnosti přesunovaného materiálu vodorovná dopravní vzdálenost do 50 m v objektech výšky do 6 m | [15 empty] | PP | 2
| D | 766 | Konstrukce truhlářské |  |  |  | 0 | [5 empty] | 74.3225 |  | 0.01 |  | 0.549 | 2 | D | 1 |  |  |  | ROZPOCET | [6 empty] | 0
33 | K | 766413213 | Montáž obložení stěn plochy přes 1 m2 palubkami verzalitovými š do 100 mm | m2 | 50 | 0 | 0 |  |  |  | základní | 1.14 | 57 | 0 | 0 | 0 | 0 | 16 | K | 2 |  |  |  | ROZPOCET | 0 | 0 | 0 | 0 | 0 | 1 | 0 | 16 | 784659207
| PP |  | Montáž obložení stěn plochy přes 1 m2 palubkami na pero a drážku plastovými, šířky do 100 mm | [15 empty] | PP | 2
34 | M | R1810232000 | Obkladová plastová palubka 100x9 mm, 3 m, bílá | m2 | 50 | 0 | 0 |  |  |  | základní | 0 | 0 | 0.0002 | 0.01 | 0 | 0 | 32 | M | 2 |  |  |  | ROZPOCET | 0 | 0 | 0 | 0 | 0 | 1 | 0 | 16 | 204729806
| PP |  | Obkladová plastová palubka 100x9 mm, 3 m, bílá/šedá. Dodávka vč. kotnívích spon, ukončovacích lišt a profilů, kotvícího materiálu | [15 empty] | PP | 2
35 | K | 766421821 | Demontáž truhlářského obložení podhledů z palubek | m2 | 50 | 0 | 0 |  |  |  | základní | 0.346 | 17.3 | 0 | 0 | 0.01098 | 0.549 | 16 | K | 2 |  |  |  | ROZPOCET | 0 | 0 | 0 | 0 | 0 | 1 | 0 | 16 | 1861328764
| PP |  | Demontáž obložení podhledů palubkami | [15 empty] | PP | 2
36 | K | 998766101 | Přesun hmot tonážní pro konstrukce truhlářské v objektech v do 6 m | t | 0.01 | 0 | 0 |  |  |  | základní | 2.255 | 0.02255 | 0 | 0 | 0 | 0 | 16 | K | 2 |  |  |  | ROZPOCET | 0 | 0 | 0 | 0 | 0 | 1 | 0 | 16 | 1896286459
| PP |  | Přesun hmot pro konstrukce truhlářské stanovený z hmotnosti přesunovaného materiálu vodorovná dopravní vzdálenost do 50 m v objektech výšky do 6 m | [15 empty] | PP | 2
| D | 767 | Konstrukce zámečnické |  |  |  | 0 | [5 empty] | 0.18 |  | 0 |  | 0.015 | 2 | D | 1 |  |  |  | ROZPOCET | [6 empty] | 0
37 | K | 767590840 | Demontáž podlah zdvojených - nosného roštu | m2 | 1.5 | 0 | 0 |  |  |  | základní | 0.12 | 0.18 | 0 | 0 | 0.01 | 0.015 | 16 | K | 2 |  |  |  | ROZPOCET | 0 | 0 | 0 | 0 | 0 | 1 | 0 | 16 | -1533485828
| PP |  | Demontáž podlahových konstrukcí zdvojených podlah nosného roštu | [15 empty] | PP | 2
| D | 783 | Dokončovací práce - nátěry |  |  |  | 0 | [5 empty] | 16.151 |  | 0.05834 |  | 0 | 2 | D | 1 |  |  |  | ROZPOCET | [6 empty] | 0
38 | K | 783101203 | Jemné obroušení podkladu truhlářských konstrukcí před provedením nátěru | m2 | 15 | 0 | 0 |  |  |  | základní | 0.116 | 1.74 | 2e-05 | 0.0003 | 0 | 0 | 16 | K | 2 |  |  |  | ROZPOCET | 0 | 0 | 0 | 0 | 0 | 1 | 0 | 16 | 1826131551
| PP |  | Příprava podkladu truhlářských konstrukcí před provedením nátěru broušení smirkovým papírem nebo plátnem jemné | [15 empty] | PP | 2
39 | K | 783127101 | Krycí jednonásobný akrylátový nátěr truhlářských konstrukcí | m2 | 15 | 0 | 0 |  |  |  | základní | 0.166 | 2.49 | 0.00017 | 0.00255 | 0 | 0 | 16 | K | 2 |  |  |  | ROZPOCET | 0 | 0 | 0 | 0 | 0 | 1 | 0 | 16 | -529273818
| PP |  | Krycí nátěr truhlářských konstrukcí jednonásobný akrylátový | [15 empty] | PP | 2
40 | K | 783301303 | Bezoplachové odrezivění zámečnických konstrukcí | m2 | 7 | 0 | 0 |  |  |  | základní | 0.1 | 0.7 | 7e-05 | 0.00049 | 0 | 0 | 16 | K | 2 |  |  |  | ROZPOCET | 0 | 0 | 0 | 0 | 0 | 1 | 0 | 16 | -1754924635
| PP |  | Příprava podkladu zámečnických konstrukcí před provedením nátěru odrezivění odrezovačem bezoplachovým | [15 empty] | PP | 2
41 | K | 783301313 | Odmaštění zámečnických konstrukcí ředidlovým odmašťovačem | m2 | 7 | 0 | 0 |  |  |  | základní | 0.117 | 0.819 | 7e-05 | 0.00049 | 0 | 0 | 16 | K | 2 |  |  |  | ROZPOCET | 0 | 0 | 0 | 0 | 0 | 1 | 0 | 16 | 952231647
| PP |  | Příprava podkladu zámečnických konstrukcí před provedením nátěru odmaštění odmašťovačem ředidlovým | [15 empty] | PP | 2
42 | K | 783344201 | Základní antikorozní jednonásobný polyuretanový nátěr zámečnických konstrukcí | m2 | 7 | 0 | 0 |  |  |  | základní | 0.184 | 1.288 | 0.00014 | 0.00098 | 0 | 0 | 16 | K | 2 |  |  |  | ROZPOCET | 0 | 0 | 0 | 0 | 0 | 1 | 0 | 16 | -1466960875
| PP |  | Základní antikorozní nátěr zámečnických konstrukcí jednonásobný polyuretanový | [15 empty] | PP | 2
43 | K | 783347101 | Krycí jednonásobný polyuretanový nátěr zámečnických konstrukcí | m2 | 7 | 0 | 0 |  |  |  | základní | 0.172 | 1.204 | 9e-05 | 0.00063 | 0 | 0 | 16 | K | 2 |  |  |  | ROZPOCET | 0 | 0 | 0 | 0 | 0 | 1 | 0 | 16 | 1290362947
| PP |  | Krycí nátěr (email) zámečnických konstrukcí jednonásobný polyuretanový | [15 empty] | PP | 2
44 | K | 783801201 | Obroušení omítek před provedením nátěru | m2 | 10 | 0 | 0 |  |  |  | základní | 0.042 | 0.42 | 0 | 0 | 0 | 0 | 16 | K | 2 |  |  |  | ROZPOCET | 0 | 0 | 0 | 0 | 0 | 1 | 0 | 16 | -898567380
| PP |  | Příprava podkladu omítek před provedením nátěru obroušení | [15 empty] | PP | 2
45 | K | 783806811 | Odstranění nátěrů z omítek oškrábáním | m2 | 15 | 0 | 0 |  |  |  | základní | 0.214 | 3.21 | 0 | 0 | 0 | 0 | 16 | K | 2 |  |  |  | ROZPOCET | 0 | 0 | 0 | 0 | 0 | 1 | 0 | 16 | -1072436906
| PP |  | Odstranění nátěrů z omítek oškrábáním | [15 empty] | PP | 2
46 | K | 783822213 | Celoplošné vyrovnání omítky před provedením nátěru modifikovanou cementovou stěrkou tloušťky do 3 mm | m2 | 10 | 0 | 0 |  |  |  | základní | 0.141 | 1.41 | 0.00472 | 0.0472 | 0 | 0 | 16 | K | 2 |  |  |  | ROZPOCET | 0 | 0 | 0 | 0 | 0 | 1 | 0 | 16 | 47286125
| PP |  | Vyrovnání omítek před provedením nátěru celoplošné, tloušťky do 3 mm, stěrkou modifikovanou cementovou | [15 empty] | PP | 2
47 | K | 783823131 | Penetrační akrylátový nátěr hladkých, tenkovrstvých zrnitých nebo štukových omítek | m2 | 10 | 0 | 0 |  |  |  | základní | 0.075 | 0.75 | 0.0001 | 0.001 | 0 | 0 | 16 | K | 2 |  |  |  | ROZPOCET | 0 | 0 | 0 | 0 | 0 | 1 | 0 | 16 | -704404401
| PP |  | Penetrační nátěr omítek hladkých omítek hladkých, zrnitých tenkovrstvých nebo štukových stupně členitosti 1 a 2 akrylátový | [15 empty] | PP | 2
48 | K | 783826615 | Hydrofobizační transparentní silikonový nátěr omítek stupně členitosti 1 a 2 | m2 | 10 | 0 | 0 |  |  |  | základní | 0.104 | 1.04 | 0.0002 | 0.002 | 0 | 0 | 16 | K | 2 |  |  |  | ROZPOCET | 0 | 0 | 0 | 0 | 0 | 1 | 0 | 16 | 1882504987
| PP |  | Hydrofobizační nátěr omítek silikonový, transparentní, povrchů hladkých omítek hladkých, zrnitých tenkovrstvých nebo štukových stupně členitosti 1 a 2 | [15 empty] | PP | 2
49 | K | 783827101 | Krycí jednonásobný akrylátový nátěr hladkých betonových povrchů | m2 | 10 | 0 | 0 |  |  |  | základní | 0.108 | 1.08 | 0.00027 | 0.0027 | 0 | 0 | 16 | K | 2 |  |  |  | ROZPOCET | 0 | 0 | 0 | 0 | 0 | 1 | 0 | 16 | 1498360241
| PP |  | Krycí (ochranný ) nátěr omítek jednonásobný hladkých betonových povrchů nebo povrchů z desek na bázi dřeva (dřevovláknitých apod.) akrylátový | [15 empty] | PP | 2

## ON - Ostatní náklady
[9 empty] | >> skryté sloupce << | [9 empty] | {3bb00e4c-55ee-4276-b462-d3287dbb15b3}
2
| KRYCÍ LIST SOUPISU PRACÍ | [8 empty] | v --- níže se nacházejí doplnkové a pomocné údaje k sestavám --- v | [8 empty] | False
Stavba:
ČOV Krásné Loučky
Objekt:
ON - Ostatní náklady
| KSO: |  |  |  |  | CC-CZ:
| Místo: |  | Krásné Loučky, Krnov |  |  | Datum: | Vyplň údaj
| Zadavatel: |  |  |  |  | IČ:
DIČ:
| Uchazeč: |  |  |  |  | IČ: | Vyplň údaj
|  | Vyplň údaj |  |  |  | DIČ: | Vyplň údaj
| Projektant: |  |  |  |  | IČ:
|  | Akvopro, s.r.o. |  |  |  | DIČ:
| Zpracovatel: |  |  |  |  | IČ:
DIČ:
Poznámka:
| Cena bez DPH | [5 empty] | 0
|  |  | Základ daně |  |  | Sazba daně | Výše daně
| DPH | základní | 0 |  |  | 21% | 0
|  | snížená | 0 |  |  | 15% | 0
|  | zákl. přenesená | 0 |  |  | 21% | 0
|  | sníž. přenesená | 0 |  |  | 15% | 0
|  | nulová | 0 |  |  | 0% | 0
| Cena s DPH |  |  | v | CZK |  | 0
| Projektant |  |  | Zpracovatel
| Datum a podpis: |  | Razítko | Datum a podpis: |  |  | Razítko
| Objednavatel |  |  | Uchazeč
| Datum a podpis: |  | Razítko | Datum a podpis: |  |  | Razítko
REKAPITULACE ČLENĚNÍ SOUPISU PRACÍ
Stavba:
ČOV Krásné Loučky
Objekt:
ON - Ostatní náklady
Místo: |  |  | Krásné Loučky, Krnov |  |  | Datum: | Vyplň údaj
Zadavatel: | [5 empty] | Projektant: | Akvopro, s.r.o.
Uchazeč: |  |  | Vyplň údaj |  |  | Zpracovatel:
Kód dílu - Popis | [6 empty] | Cena celkem [CZK]
Náklady ze soupisu prací | [6 empty] | 0 | [12 empty] | -1
| M - M | [5 empty] | 0
| PS 01.3 - Ostatní | [5 empty] | 0
SOUPIS PRACÍ
Stavba:
ČOV Krásné Loučky
Objekt:
ON - Ostatní náklady
Místo: |  |  | Krásné Loučky, Krnov |  |  | Datum: | Vyplň údaj
Zadavatel: | [5 empty] | Projektant: | Akvopro, s.r.o.
Uchazeč: |  |  | Vyplň údaj |  |  | Zpracovatel:
PČ | Typ | Kód | Popis | MJ | Množství | J.cena [CZK] | Cena celkem [CZK] | Cenová soustava |  |  | DPH | J. Nh [h] | Nh celkem [h] | J. hmotnost [t] | Hmotnost celkem [t] | J. suť [t] | Suť Celkem [t]
Náklady soupisu celkem | [6 empty] | 0 | [5 empty] | 0 |  | 0 |  | 0 |  | D | -1 | [7 empty] | 0
| D | M | M |  |  |  | 0 | [5 empty] | 0 |  | 0 |  | 0 | 3 | D | 0 | ROZPOCET | [6 empty] | 0
| D | PS 01.3 | Ostatní |  |  |  | 0 | [5 empty] | 0 |  | 0 |  | 0 | 3 | D | 1 | ROZPOCET | [6 empty] | 0
1 | K | 300 | Návrh provozního řádu | kpl | 1 | 0 | 0 |  |  |  | základní | 0 | 0 | 0 | 0 | 0 | 0 | 64 | K | 2 | ROZPOCET | 0 | 0 | 0 | 0 | 0 | 1 | 0 | 64 | 1524997409
| PP |  | Návrh provozního řádu | [15 empty] | PP | 2
2 | K | 3040 | Dokumentace skutečného provedení stavby | kpl | 1 | 0 | 0 |  |  |  | základní | 0 | 0 | 0 | 0 | 0 | 0 | 64 | K | 2 | ROZPOCET | 0 | 0 | 0 | 0 | 0 | 1 | 0 | 64 | -1109514390
| PP |  | Dokumentace skutečného provedení stavby | [15 empty] | PP | 2
3 | K | 3041 | Zařízení staveniště | kpl | 1 | 0 | 0 |  |  |  | základní | 0 | 0 | 0 | 0 | 0 | 0 | 64 | K | 2 | ROZPOCET | 0 | 0 | 0 | 0 | 0 | 1 | 0 | 64 | -621387651
| PP |  | Zařízení staveniště | [15 empty] | PP | 2
4 | K | 3042 | Komplexní zkoušky, tlakové zkoušky | kpl | 1 | 0 | 0 |  |  |  | základní | 0 | 0 | 0 | 0 | 0 | 0 | 64 | K | 2 | ROZPOCET | 0 | 0 | 0 | 0 | 0 | 1 | 0 | 64 | 1083309044
| PP |  | Komplexní zkoušky, tlakové zkoušky | [15 empty] | PP | 2
5 | K | 3044 | Provizorní stavy v průběhu výstavby | kpl | 1 | 0 | 0 |  |  |  | základní | 0 | 0 | 0 | 0 | 0 | 0 | 1 | K | 2 | ROZPOCET | 0 | 0 | 0 | 0 | 0 | 1 | 0 | 1 | 1360588773
| PP |  | Zkušební provoz | [15 empty] | PP | 2