## Pokyny pro vyplnění
Pokyny pro vyplnění
Ve všech listech tohoto souboru můžete měnit pouze buňky s modrým pozadím. Jedná se o tyto údaje : - údaje o firmě - jednotkové ceny položek zadané na maximálně dvě desetinná místa

## Stavba
#RTSROZP# | Soupis stavebních prací, dodávek a služeb
| Stavba: |  | PG 12/19 | Rekonstrukce ulice mezi ulicemi K Lesu a Hájová, město Krnov
| Zadavatel | [5 empty] | IČO:
DIČ:
| Projektant: | [5 empty] | IČO:
DIČ:
| Zhotovitel: | [5 empty] | IČO:
DIČ:
Vypracoval:
| Rozpis ceny | [6 empty] | Celkem
HSV | HSV | [6 empty] | 0
PSV | PSV | [6 empty] | 0
MON | MON | [6 empty] | 0
VN | Vedlejší náklady | [6 empty] | 0
ON | Ostatní náklady | [6 empty] | 0
| Celkem | [6 empty] | 0
Rekapitulace daní
0 | Základ pro sníženou DPH |  |  | 15 | % | 0 |  |  | CZK
0 | Snížená DPH |  |  | 15 | % | 0 |  |  | CZK
0 | Základ pro základní DPH |  |  | 21 | % | 0 |  |  | CZK
0 | Základní DPH |  |  | 21 | % | 0 |  |  | CZK
0 | Zaokrouhlení |  |  |  |  | 0 |  |  | CZK
| Cena celkem bez DPH |  |  |  |  | 0 |  |  | CZK
0 | Cena celkem s DPH |  |  |  |  | 0 |  |  | CZK
|  | v |  |  | dne
sdfsdf
|  |  | Za zhotovitele |  |  |  | Za objednatele
Rekapitulace dílčích částí
#CASTI>> | Číslo | Název |  |  | Základ pro sníženou DPH | Základ pro základní DPH | DPH celkem | Cena celkem | %
1 | Stavba |  |  |  | 0 | 0 | 0 | 0
2 |  | Stavební objekt |  |  |  |  | 0 | 0
2 | SO 101 | KOMUNIKACE |  |  | 0 | 0 | 0 | 0
3 | SO 101 | KOMUNIKACE |  |  | 0 | 0 | 0 | 0
2 | VRN | VEDLEJŠÍ ROZPOČTOVÉ NÁKLADY |  |  | 0 | 0 | 0 | 0
3 | VRN | VEDLEJŠÍ ROZPOČTOVÉ NÁKLADY |  |  | 0 | 0 | 0 | 0
| Celkem za stavbu |  |  |  | 0 | 0 | 0 | 0 | 0
Rekapitulace dílů
| Číslo | Název |  |  | Typ dílu |  |  | Celkem | %
| 1 | Zemní práce |  |  | HSV |  |  | 0
| 5 | Komunikace |  |  | HSV |  |  | 0
| 91 | Doplňující práce na komunikaci |  |  | HSV |  |  | 0
| 99 | Staveništní přesun hmot |  |  | HSV |  |  | 0
| D96 | Přesuny suti a vybouraných hmot |  |  | PSU |  |  | 0
| VN | Vedlejší náklady |  |  | VN |  |  | 0
| Cena celkem | [6 empty] | 0 | 0
Note on D11: Název
Note on D12: Ulice
Note on D13: PSČ
Note on E13: Místo
Note on I11: IČO
Note on I12: DIČ

## VzorPolozky (hidden)
Položkový rozpočet
S:
O:
R:

## SO 101 SO 101 Pol
Položkový soupis prací a dodávek | [26 empty] | #TypZaznamu#
S: | PG 12/19 | Rekonstrukce ulice mezi ulicemi K Lesu a Hájová, město Krnov | [24 empty] | STA
O: | SO 101 | KOMUNIKACE | [21 empty] | STA |  |  | OBJ
R: | SO 101 | KOMUNIKACE | [24 empty] | ROZ
P.č. | Číslo položky | Název položky | MJ | Množství | Cena / MJ | Celkem | Dodávka | Dodávka celk. | Montáž | Montáž celk. | DPH | Cena s DPH | Hmotnost / MJ | Hmotnost celk.(t) | Dem. hmotnost / MJ | Dem. hmotnost celk.(t) | Ceník | Cen. soustava / platnost | Cenová úroveň | Nhod / MJ | Nhod celk. | Dodavatel | Typ položky
Díl: | 1 | Zemní práce |  |  |  | 0 |  | 0 |  | 0 |  | 0 |  | 0 |  | 381.71 |  |  |  |  | 117.85 | [5 empty] | DIL
1 | 113107630R00 | Odstranění podkladů nebo krytů z kameniva hrubého drceného, v ploše jednotlivě nad 50 m2, tloušťka vrstvy 300 mm | m2 | 99 |  | 0 |  | 0 |  | 0 | 21 | 0 | 0 | 0 | 0.66 | 65.34 | 822-1 | RTS 19/ II | RTS 19/ II | 0.12 | 11.88 |  | Práce |  |  |  | POL1_
|  | ODSTARNĚNÍ STAV. KONSTRUKCE KOMUNIKACE : 90*1,1 |  | 99 | [22 empty] | VV | 0
SPU
2 | 113107643R00 | Odstranění podkladů nebo krytů z kameniva hrubého drceného, v ploše jednotlivě nad 50 m2, tloušťka vrstvy 430 mm | m2 | 313.5 |  | 0 |  | 0 |  | 0 | 21 | 0 | 0 | 0 | 0.946 | 296.57 | 822-1 | RTS 19/ II | RTS 19/ II | 0.15 | 47.03 |  | Práce |  |  |  | POL1_
|  | ODSTRANĚNÍ STAV. KONSTRUKCE KOMUNIKACE : 285*1,1 |  | 313.5 | [22 empty] | VV | 0
SPU
3 | 113108410R00 | Odstranění podkladů nebo krytů živičných, v ploše jednotlivě nad 50 m2, tloušťka vrstvy 100 mm | m2 | 90 |  | 0 |  | 0 |  | 0 | 21 | 0 | 0 | 0 | 0.22 | 19.8 | 822-1 | RTS 19/ II | RTS 19/ II | 0.07 | 6.3 |  | Práce |  |  |  | POL1_
|  | ODSTRANĚNÍ STAV. KRYTU Z ŽIVICE : 90 |  | 90 | [22 empty] | VV | 0
SPU
4 | 122201101R00 | Odkopávky a prokopávky nezapažené v hornině 3 do 100 m3 | m3 | 5.83 |  | 0 |  | 0 |  | 0 | 21 | 0 | 0 | 0 | 0 | 0 | 800-1 | RTS 19/ II | RTS 19/ II | 0.37 | 2.16 |  | Práce |  |  |  | POL1_
|  | s přehozením výkopku na vzdálenost do 3 m nebo s naložením na dopravní prostředek, | [24 empty] | SPI
|  | ODKOP PRO VJEZDY : 14*0,32 |  | 4.48 | [22 empty] | VV | 0
|  | ODKOP PRO VSTUPY : 4,50*0,3 |  | 1.35 | [22 empty] | VV | 0
SPU
5 | 122201109R00 | Odkopávky a prokopávky nezapažené v hornině 3 příplatek k cenám za lepivost horniny | m3 | 5.83 |  | 0 |  | 0 |  | 0 | 21 | 0 | 0 | 0 | 0 | 0 | 800-1 | RTS 19/ II | RTS 19/ II | 0.06 | 0.35 |  | Práce |  |  |  | POL1_
|  | s přehozením výkopku na vzdálenost do 3 m nebo s naložením na dopravní prostředek, | [24 empty] | SPI
|  | Odkaz na mn. položky pořadí 4 : 5,83000 |  | 5.83 | [22 empty] | VV | 5
SPU
6 | 175101201R00 | Obsyp objektů bez prohození sypaniny | m3 | 15.672 |  | 0 |  | 0 |  | 0 | 21 | 0 | 0 | 0 | 0 | 0 | 800-1 | RTS 19/ II | RTS 19/ II | 2.2 | 34.48 |  | Práce |  |  |  | POL1_
|  | sypaninou z vhodných hornin tř. 1 - 4 nebo materiálem, uloženým ve vzdálenosti do 30 m od vnějšího kraje objektu, pro jakoukoliv míru zhutnění, | [24 empty] | SPI |  | sypaninou z vhodných hornin tř. 1 - 4 nebo materiálem, uloženým ve vzdálenosti do 30 m od vnějšího kraje objektu, pro jakoukoliv míru zhutnění,
|  | vhodnou nenamrzavou zeminou | [24 empty] | POP
|  | (DLE ČSN 72 1002) | [24 empty] | POP
|  | nebo ŠDA fr.0/32 mm | [24 empty] | POP
POP
|  | (DO CENYJSOU ZAPOČÍTÁNY I NÁKLADY NA NÁKUP CHYBĚJÍCÍHO MATERIÁLU VEČTETNĚ DOVOZU A ULOŽENÍ DO KOSTRUKCE) | [24 empty] | POP |  | (DO CENYJSOU ZAPOČÍTÁNY I NÁKLADY NA NÁKUP CHYBĚJÍCÍHO MATERIÁLU VEČTETNĚ DOVOZU A ULOŽENÍ DO KOSTRUKCE)
|  | PŘEDPOKLÁDÁ SE 100% ZEMINY Z ODKOPÁVEK : 78,36*0,1*2 |  | 15.672 | [22 empty] | VV | 0
SPU
7 | 180402112R00 | Založení trávníku parkový trávník, výsevem, na svahu přes 1:5 do 1:2 | m2 | 74 |  | 0 |  | 0 |  | 0 | 21 | 0 | 0 | 0 | 0 | 0 | 823-1 | RTS 19/ II | RTS 19/ II | 0.1 | 7.4 |  | Práce |  |  |  | POL1_
|  | na půdě předem připravené s pokosením, naložením, odvozem odpadu do 20 km a se složením, | [24 empty] | SPI
|  | 74*0,5*2 |  | 74 | [22 empty] | VV | 0
SPU
8 | 181101102R00 | Úprava pláně v zářezech v hornině 1 až 4, se zhutněním | m2 | 412.5 |  | 0 |  | 0 |  | 0 | 21 | 0 | 0 | 0 | 0 | 0 | 800-1 | RTS 19/ II | RTS 19/ II | 0.02 | 8.25 |  | Práce |  |  |  | POL1_
|  | vyrovnáním výškových rozdílů, ploch vodorovných a ploch do sklonu 1 : 5. | [24 empty] | SPI
|  | (285+90)*1,1 |  | 412.5 | [22 empty] | VV | 0
SPU
9 | 00572400R | směs travní parková, pro běžnou zátěž | kg | 1.11 |  | 0 |  | 0 |  | 0 | 21 | 0 | 0.001 | 0 | 0 | 0 | SPCM | RTS 19/ II | RTS 19/ II | 0 | 0 |  | Specifikace |  |  |  | POL3_
|  | 74*0,015 |  | 1.11 | [22 empty] | VV | 0
SPU
Díl: | 5 | Komunikace |  |  |  | 0 |  | 0 |  | 0 |  | 0 |  | 437.42 |  | 0 |  |  |  |  | 86.38 | [5 empty] | DIL
10 | 564851111R00 | Podklad ze štěrkodrti s rozprostřením a zhutněním frakce 0-63 mm, tloušťka po zhutnění 150 mm | m2 | 412.5 |  | 0 |  | 0 |  | 0 | 21 | 0 | 0.378 | 155.93 | 0 | 0 | 822-1 | RTS 19/ II | RTS 19/ II | 0.03 | 12.38 |  | Práce |  |  |  | POL1_
|  | Podsyp ze štěrkodrti (ŠDA fr. 0/32 ČSN 736126)................…………………… tl. 150 mm 100 MPa : 375*1,1 |  | 412.5 | [22 empty] | VV | 0
SPU
11 | 564861111R00 | Podklad ze štěrkodrti s rozprostřením a zhutněním frakce 0-63 mm, tloušťka po zhutnění 200 mm | m2 | 18.5 |  | 0 |  | 0 |  | 0 | 21 | 0 | 0.441 | 8.16 | 0 | 0 | 822-1 | RTS 19/ II | RTS 19/ II | 0.03 | 0.56 |  | Práce |  |  |  | POL1_
|  | Podsyp ze štěrkodrti (ŠDA fr. 0/32 ČSN 736126)................…………………tl. 200 mm : 14+4,50 |  | 18.5 | [22 empty] | VV | 0
SPU
12 | 564952111R00 | Podklad nebo kryt z mechanicky zpevněného kameniva (MZK) tloušťka po zhutnění 150 mm | m2 | 375 |  | 0 |  | 0 |  | 0 | 21 | 0 | 0.36834 | 138.13 | 0 | 0 | 822-1 | RTS 19/ II | RTS 19/ II | 0.03 | 11.25 |  | Práce |  |  |  | POL1_
|  | s rozprostřením a zhutněním | [24 empty] | SPI
|  | MECHANICKY ZPEVNĚNÉ KAMENIVO (MZK) …....................................... tl. 150 mm 130 MPa : 375 |  | 375 | [22 empty] | VV | 0
SPU
13 | 565161111R00 | Podklad z kameniva obaleného asfaltem ACP 16+ až ACP 22+, v pruhu šířky do 3 m, třídy 1, tloušťka po zhutnění 80 mm | m2 | 375 |  | 0 |  | 0 |  | 0 | 21 | 0 | 0.211 | 79.13 | 0 | 0 | 822-1 | RTS 19/ II | RTS 19/ II | 0.07 | 26.25 |  | Práce |  |  |  | POL1_
|  | s rozprostřením a zhutněním | [24 empty] | SPI
|  | 375 |  | 375 | [22 empty] | VV | 0
SPU
14 | 573111112R00 | Postřik živičný infiltrační s posypem kamenivem v množství 1 kg/m2 | m2 | 375 |  | 0 |  | 0 |  | 0 | 21 | 0 | 0.00601 | 2.25 | 0 | 0 | 822-1 | RTS 19/ II | RTS 19/ II | 0.004 | 1.5 |  | Práce |  |  |  | POL1_
|  | z asfaltu silničního | [24 empty] | SPI
|  | Postřik živičný infiltrační z asfaltu v množství 0,50 – 0,70 kg/m2 dle ČSN EN 12271 : 375 |  | 375 | [22 empty] | VV | 0
SPU
15 | 573211111R00 | Postřik živičný spojovací bez posypu kamenivem z asfaltu silničního, v množství od 0,5 do 0,7 kg/m2 | m2 | 375 |  | 0 |  | 0 |  | 0 | 21 | 0 | 0.00061 | 0.23 | 0 | 0 | 822-1 | RTS 19/ II | RTS 19/ II | 0.002 | 0.75 |  | Práce |  |  |  | POL1_
|  | Postřik živičný spojovací z asfaltu v množství 0,30 – 0,50 kg/m2 dle ČSN EN 12271 : 375 |  | 375 | [22 empty] | VV | 0
SPU
16 | 577142112R00 | Beton asfaltový s rozprostřením a zhutněním v pruhu šířky přes 3 m, ACO 11+ nebo ACO 16+, tloušťky 50 mm, plochy přes 1000 m2 | m2 | 375 |  | 0 |  | 0 |  | 0 | 21 | 0 | 0.12966 | 48.62 | 0 | 0 | 822-1 | RTS 19/ II | RTS 19/ II | 0.02 | 7.5 |  | Práce |  |  |  | POL1_
|  | 375 |  | 375 | [22 empty] | VV | 0
SPU
17 | 596215021R00 | Kladení zámkové dlažby do drtě tloušťka dlažby 60 mm, tloušťka lože 40 mm | m2 | 4.725 |  | 0 |  | 0 |  | 0 | 21 | 0 | 0.0739 | 0.35 | 0 | 0 | 822-1 | RTS 19/ II | RTS 19/ II | 0.45 | 2.13 |  | Práce |  |  |  | POL1_
|  | s provedením lože z kameniva drceného, s vyplněním spár, s dvojitým hutněním a se smetením přebytečného materiálu na krajnici. S dodáním hmot pro lože a výplň spár. | [24 empty] | SPI |  | s provedením lože z kameniva drceného, s vyplněním spár, s dvojitým hutněním a se smetením přebytečného materiálu na krajnici. S dodáním hmot pro lože a výplň spár.
|  | Betonová zámková dlažba …..….tl. 60 mm | [24 empty] | POP |  | Betonová zámková dlažba …..….tl. 60 mm
|  | Vrstva ze štěrkopísku fr. 4 – 8 mm, dle ČSN EN 73 6126-1 …………………tl. 40 mm | [24 empty] | POP
|  | 4,5*1,05 |  | 4.725 | [22 empty] | VV | 0
SPU
18 | 596215040R00 | Kladení zámkové dlažby do drtě tloušťka dlažby 80 mm, tloušťka lože 40 mm | m2 | 14.7 |  | 0 |  | 0 |  | 0 | 21 | 0 | 0.0739 | 1.09 | 0 | 0 | 822-1 | RTS 19/ II | RTS 19/ II | 0.48 | 7.06 |  | Práce |  |  |  | POL1_
|  | s provedením lože z kameniva drceného, s vyplněním spár, s dvojitým hutněním a se smetením přebytečného materiálu na krajnici. S dodáním hmot pro lože a výplň spár. | [24 empty] | SPI |  | s provedením lože z kameniva drceného, s vyplněním spár, s dvojitým hutněním a se smetením přebytečného materiálu na krajnici. S dodáním hmot pro lože a výplň spár.
|  | 14*1,05 |  | 14.7 | [22 empty] | VV | 0
SPU
19 | 596291111R00 | Řezání zámkové dlažby tloušťky 60 mm | m | 10 |  | 0 |  | 0 |  | 0 | 21 | 0 | 0.00033 | 0 | 0 | 0 | 822-1 | RTS 19/ II | RTS 19/ II | 0.41 | 4.1 |  | Práce |  |  |  | POL1_
|  | 10 |  | 10 | [22 empty] | VV | 0
SPU
20 | 596291113R00 | Řezání zámkové dlažby tloušťky 80 mm | m | 30 |  | 0 |  | 0 |  | 0 | 21 | 0 | 0.00036 | 0.01 | 0 | 0 | 822-1 | RTS 19/ II | RTS 19/ II | 0.43 | 12.9 |  | Práce |  |  |  | POL1_
|  | 30 |  | 30 | [22 empty] | VV | 0
SPU
21 | 58910OA0 | VÝPLŇ SPAR ASFALTEM | M | 13.1 |  | 0 |  | 0 |  | 0 | 21 | 0 | 0.0036 | 0.05 | 0 | 0 |  | RTS 19/ II | RTS 19/ II | 0 | 0 |  | Agregovaná položka |  |  |  | POL2_
|  | 8,85+4,25 |  | 13.1 | [22 empty] | VV | 0
SPU
22 | 58380120.AR | kostka dlažební materiálová skupina I/2 (žula); tř. I.; 8/10 cm | m2 | 1.38 |  | 0 |  | 0 |  | 0 | 21 | 0 | 0.2 | 0.28 | 0 | 0 | SPCM | RTS 19/ II | RTS 19/ II | 0 | 0 |  | Specifikace |  |  |  | POL3_
|  | ((5,2+5,2+1,7+1,7)*0,1) |  | 1.38 | [22 empty] | VV | 0
SPU
23 | 5924511900R | dlažba betonová dvouvrstvá; čtverec; šedá; l = 200 mm; š = 200 mm; tl. 60,0 mm | m2 | 4.725 |  | 0 |  | 0 |  | 0 | 21 | 0 | 0.131 | 0.62 | 0 | 0 | SPCM | RTS 19/ II | RTS 19/ II | 0 | 0 |  | Specifikace |  |  |  | POL3_
|  | 4,5*1,05 |  | 4.725 | [22 empty] | VV | 0
SPU
24 | 5924511910R | dlažba betonová dvouvrstvá; čtverec; šedá; l = 200 mm; š = 200 mm; tl. 80,0 mm | m2 | 14.7 |  | 0 |  | 0 |  | 0 | 21 | 0 | 0.175 | 2.57 | 0 | 0 | SPCM | RTS 19/ II | RTS 19/ II | 0 | 0 |  | Specifikace |  |  |  | POL3_
|  | 14*1,05 |  | 14.7 | [22 empty] | VV | 0
SPU
Díl: | 91 | Doplňující práce na komunikaci |  |  |  | 0 |  | 0 |  | 0 |  | 0 |  | 11.14 |  | 0 |  |  |  |  | 14.14 | [5 empty] | DIL
25 | 916261111R00 | Osazení silniční obruby z dlažebních kostek z kostek drobných, s boční opěrou z betonu prostého, do lože z betonu prostého C 12/15 | m | 13.8 |  | 0 |  | 0 |  | 0 | 21 | 0 | 0.09971 | 1.38 | 0 | 0 | 822-1 | RTS 19/ II | RTS 19/ II | 0.12 | 1.66 |  | Práce |  |  |  | POL1_
|  | v jedné řadě, se zřízením lože tl. 5 až 10 cm, s vyplněním a zatřením spár cementovou maltou | [24 empty] | SPI
|  | (5,2+5,2+1,7+1,7) |  | 13.8 | [22 empty] | VV | 0
SPU
26 | 917862111RT5 | Osazení silničního nebo chodníkového betonového obrubníku včetně dodávky obrubníku stojatého, rozměru 1000/100/250 mm, s boční opěrou z betonu prostého, do lože z betonu prostého C 12/15 | m | 44.1 |  | 0 |  | 0 |  | 0 | 21 | 0 | 0.22133 | 9.76 | 0 | 0 | 822-1 | RTS 19/ II | RTS 19/ II | 0.272 | 12 |  | Práce |  |  |  | POL1_
|  | S dodáním hmot pro lože tl. 80-100 mm. | [24 empty] | SPI
|  | 42*1,05 |  | 44.1 | [22 empty] | VV | 0
SPU
27 | 919735112R00 | Řezání stávajících krytů nebo podkladů živičných, hloubky přes 50 do 100 mm | m | 13.1 |  | 0 |  | 0 |  | 0 | 21 | 0 | 0 | 0 | 0 | 0 | 822-1 | RTS 19/ II | RTS 19/ II | 0.037 | 0.48 |  | Práce |  |  |  | POL1_
|  | včetně spotřeby vody | [24 empty] | SPI
|  | 8,85+4,25 |  | 13.1 | [22 empty] | VV | 0
SPU
Díl: | 99 | Staveništní přesun hmot |  |  |  | 0 |  | 0 |  | 0 |  | 0 |  | 0 |  | 0 |  |  |  |  | 7.18 | [5 empty] | DIL
28 | 998225111R00 | Přesun hmot komunikací a letišť, kryt živičný jakékoliv délky objektu | t | 448.4958 |  | 0 |  | 0 |  | 0 | 21 | 0 | 0 | 0 | 0 | 0 | 822-1 | RTS 19/ II | RTS 19/ II | 0.016 | 7.18 |  | Přesun hmot |  |  |  | POL7_
|  | vodorovně do 200 m | [24 empty] | SPI
SPU
Díl: | D96 | Přesuny suti a vybouraných hmot |  |  |  | 0 |  | 0 |  | 0 |  | 0 |  | 0 |  | 0 |  |  |  |  | 3.82 | [5 empty] | DIL
29 | 979082213R00 | Vodorovná doprava suti po suchu bez naložení, ale se složením a hrubým urovnáním na vzdálenost do 1 km | t | 381.711 |  | 0 |  | 0 |  | 0 | 21 | 0 | 0 | 0 | 0 | 0 | 822-1 | RTS 19/ II | RTS 19/ II | 0.01 | 3.82 |  | Přesun suti |  |  |  | POL8_
SPU
30 | 979082219R00 | Vodorovná doprava suti po suchu příplatek k ceně za každý další i započatý 1 km přes 1 km | t | 7252.509 |  | 0 |  | 0 |  | 0 | 21 | 0 | 0 | 0 | 0 | 0 | 822-1 | RTS 19/ II | RTS 19/ II | 0 | 0 |  | Přesun suti |  |  |  | POL8_
|  | PŘÍPLATEK ZA DALŠÍCH 19 km NAD 1km (CELKEM 20 km). | [24 empty] | POP
|  | (V PŘÍPADĚ DELŠÍ ODVOZOVÉ VZDÁLENOSTI NUTNO NACENIT DLE SKLAÁDKY NEBO RECYKLAČNÍHO DOVRA ZHOTOVITELE) | [24 empty] | POP |  | (V PŘÍPADĚ DELŠÍ ODVOZOVÉ VZDÁLENOSTI NUTNO NACENIT DLE SKLAÁDKY NEBO RECYKLAČNÍHO DOVRA ZHOTOVITELE)
SPU
31 | 979990001R00 | Poplatek za skládku stavební suti | t | 381.711 |  | 0 |  | 0 |  | 0 | 21 | 0 | 0 | 0 | 0 | 0 | 801-3 | RTS 19/ II | RTS 19/ II | 0 | 0 |  | Přesun suti |  |  |  | POL8_
SPU
[25 empty] | 15 | 21 | DPH
| Celkem |  |  |  |  | 0 | [18 empty] | 0 | 0 | SUM
END
Note on S6: Jedná se o informaci, zda se jedná o položku, která je do rozpočtu zadána z cenové soustavy RTS, nebo vlastní.
Note on T6: Jedná se o název CÚ, která je zadána u položky rozpočtu

## VRN VRN Pol
Položkový soupis prací a dodávek | [26 empty] | #TypZaznamu#
S: | PG 12/19 | Rekonstrukce ulice mezi ulicemi K Lesu a Hájová, město Krnov | [24 empty] | STA
O: | VRN | VEDLEJŠÍ ROZPOČTOVÉ NÁKLADY | [21 empty] | STA |  |  | OBJ
R: | VRN | VEDLEJŠÍ ROZPOČTOVÉ NÁKLADY | [24 empty] | ROZ
P.č. | Číslo položky | Název položky | MJ | Množství | Cena / MJ | Celkem | Dodávka | Dodávka celk. | Montáž | Montáž celk. | DPH | Cena s DPH | Hmotnost / MJ | Hmotnost celk.(t) | Dem. hmotnost / MJ | Dem. hmotnost celk.(t) | Ceník | Cen. soustava / platnost | Cenová úroveň | Nhod / MJ | Nhod celk. | Dodavatel | Typ položky
Díl: | 1 | Zemní práce |  |  |  | 0 |  | 0 |  | 0 |  | 0 |  | 0 |  | 0 |  |  |  |  | 0 | [5 empty] | DIL
1 | 02720OA0 | POMOC PRÁCE ZŘÍZ NEBO ZAJIŠŤ REGULACI A OCHRANU DOPRAVY | ks | 1 |  | 0 |  | 0 |  | 0 | 21 | 0 | 0 | 0 | 0 | 0 |  | RTS 19/ II | Indiv | 0 | 0 |  | Agregovaná položka |  |  |  | POL2_
|  | Zabezpečení staveniště dopravní značení na stavenišť. | [24 empty] | POP
|  | Projednání dočasné úpravy dopravního značení po dobu výstavby s územně příslušným odborem dopravy a d DI Policie ČR. | [24 empty] | POP |  | Projednání dočasné úpravy dopravního značení po dobu výstavby s územně příslušným odborem dopravy a d DI Policie ČR.
|  | Zřízení, údržba a odstranění dopravního značení. | [24 empty] | POP
|  | 1 |  | 1 | [22 empty] | VV | 0
SPU
2 | 02730OA0 | POMOC PRÁCE ZŘÍZ NEBO ZAJIŠŤ OCHRANU INŽENÝRSKÝCH SÍTÍ | ks | 1 |  | 0 |  | 0 |  | 0 | 21 | 0 | 0 | 0 | 0 | 0 |  | RTS 19/ II | Indiv | 0 | 0 |  | Agregovaná položka |  |  |  | POL2_
|  | Náklady na vytyčení inženýrských sítí na staveništi jejich správci, s případným provedením průzkumných sond. | [24 empty] | POP |  | Náklady na vytyčení inženýrských sítí na staveništi jejich správci, s případným provedením průzkumných sond.
|  | 1 |  | 1 | [22 empty] | VV | 0
SPU
3 | 02946OA0 | OSTAT POŽADAVKY - FOTODOKUMENTACE | ks | 1 |  | 0 |  | 0 |  | 0 | 21 | 0 | 0 | 0 | 0 | 0 |  | RTS 19/ II | Indiv | 0 | 0 |  | Agregovaná položka |  |  |  | POL2_
|  | Pořízení fotodokumentace stavby po dnech a její předání na nosiči CD | [24 empty] | POP
|  | položka zahrnuje: | [24 empty] | POP
|  | - fotodokumentaci zadavatelem požadovaného děje a konstrukcí v požadovaných časových intervalech | [24 empty] | POP
|  | - zadavatelem specifikované výstupy (fotografie v papírovém a digitálním formátu) v požadovaném počtu | [24 empty] | POP |  | - zadavatelem specifikované výstupy (fotografie v papírovém a digitálním formátu) v požadovaném počtu
|  | 1 |  | 1 | [22 empty] | VV | 0
SPU
4 | 03100OA0 | ZAŘÍZENÍ STAVENIŠTĚ - ZŘÍZENÍ, PROVOZ, DEMONTÁŽ | ks | 1 |  | 0 |  | 0 |  | 0 | 21 | 0 | 0 | 0 | 0 | 0 |  | RTS 19/ II | Indiv | 0 | 0 |  | Agregovaná položka |  |  |  | POL2_
|  | Náklady spojené s případným vypracováním projektové dokumentace zařízení staveniště, zřízením přípojek energií k objektům zařízení staveniště, vybudování případných měřících odběrných míst a zřízení, případná příprava území pro objekty zařízení staveniště | [24 empty] | POP |  | Náklady spojené s případným vypracováním projektové dokumentace zařízení staveniště, zřízením přípojek energií k objektům zařízení staveniště, vybudování případných měřících odběrných míst a zřízení, případná příprava území pro objekty zařízení staveniště
|  | Odstranění objektů zařízení staveniště včetně přípojek energií a jejich odvoz. Položka zahrnuje i náklady na úpravu povrchů po odstranění zařízení staveniště a úklid ploch, na kterých bylo zařízení staveniště provozováno. | [24 empty] | POP |  | Odstranění objektů zařízení staveniště včetně přípojek energií a jejich odvoz. Položka zahrnuje i náklady na úpravu povrchů po odstranění zařízení staveniště a úklid ploch, na kterých bylo zařízení staveniště provozováno.
|  | 1 |  | 1 | [22 empty] | VV | 0
SPU
Díl: | VN | Vedlejší náklady |  |  |  | 0 |  | 0 |  | 0 |  | 0 |  | 0 |  | 0 |  |  |  |  | 0 | [5 empty] | DIL
5 | 02944OA0 | OSTAT POŽADAVKY - DOKUMENTACE SKUTEČ PROVEDENÍ V DIGIT FORMĚ | kompl | 1 |  | 0 |  | 0 |  | 0 | 21 | 0 | 0 | 0 | 0 | 0 |  | RTS 19/ II | Indiv | 0 | 0 |  | Agregovaná položka |  |  |  | POL2_
|  | (odevzdání dokumentace skutečného provedení stavby v počtu 4 paré v papírové podobě a 3 ks v ele. na CD). | [24 empty] | POP |  | (odevzdání dokumentace skutečného provedení stavby v počtu 4 paré v papírové podobě a 3 ks v ele. na CD).
|  | 1 |  | 1 | [22 empty] | VV | 0
SPU
[25 empty] | 15 | 21 | DPH
| Celkem |  |  |  |  | 0 | [18 empty] | 0 | 0 | SUM
END
Note on S6: Jedná se o informaci, zda se jedná o položku, která je do rozpočtu zadána z cenové soustavy RTS, nebo vlastní.
Note on T6: Jedná se o název CÚ, která je zadána u položky rozpočtu