## Cenová kalkulace
Cenová kalkulace + naceněné příslušenství
Nabídková cena | ks | Cena v Kč bez DPH za 1 ks CAS | Cena v Kč s DPH za 1 ks CAS
CAS 30 VH | 1 |  | 0
Požární příslušenství + komunikační prostředky | 1 | 0 | 0

## požární příslušenství CAS
Požární příslušenství CAS
Požární příslušenství CAS | počet kusů | dodá dodavatel | dodá odběratel | umístění příslušenství | výrobce / typ | cena v Kč bez DPH / ks | cena v Kč celkem bez DPH | cena v Kč celkem s DPH
čerpadlo plovoucí, maximální průtok nejméně 2400 l, výtlak A 110 | 1 | 1 | 0 | levá přední
dalekohled binokulární, zvětšení nejméně 8x, průměr přední čočky nejméně 42 mm | 1 | 1 | 0 | kabina osádky
deflektor C | 1 | 1 | 0 | pochozí plocha
držák hadicový v obalu | 4 | 4 | 0 | levá zadní
hadice požární izolovaná B, délka 20 m, podle ČSN 80 8711 | 12 | 12 | 0 | pravá/levá přední
hadice požární izolovaná B, délka 10 m, podle ČSN 80 8711 | 2 | 2 | 0 | prostor čerpadla
hadice požární izolovaná C, délka 20 m, podle ČSN 80 8711 | 12 | 12 | 0 | pravá přední, zadní/levá přední
hadice požární izolovaná D, délka 20 m, podle ČSN 80 8711 | 10 | 10 | 0 | levá přední
hadice sací pro pěnotvorný přiměšovač podle ČSN EN 16 712-2 | 1 | 1 | 0 | pravá přední
hák trhací s násadou ze slitiny lehkých kovů - délka nejméně 5 m podle ČSN 38 9552 | 1 | 1 | 0 | pochozí plocha
kalhoty brodící | 2 | 2 | 0 | pochozí plocha
kazeta na hadice C | 4 | 4 | 0
kazeta na hadice D | 5 | 5 | 0
kbelík objem nejméně 10 l, plechový, pozinkovaný | 1 | 1 | 0 | pochozí plocha
kleště štípací pákové na tyče a svorníky, délka nejméně 600 mm | 1 | 1 | 0 | levá zadní
klíč k nadzemnímu hydrantu | 1 | 1 | 0 | prostor čerpadla
klíč k podzemnímu hydrantu včetně redukce - sada nástavců | 1 | 1 | 0 | levá zadní
klíč na hadice a armatury B/C | 2 | 2 | 0 | prostor čerpadla
klíč na sací hadice | 2 | 2 | 0 | prostor čerpadla
klín dřevorubecký | 2 | 2 | 0 | levá přední
kohout kulový přenosný B | 2 | 2 | 0 | prostor čerpadla
elektrické kalové čerpadlo 230 V s výkonem nejméně 600 l/min., výtlak osazen spojkou C52 | 1 | 1 | 0 | pochozí plocha
kopáč | 1 | 1 | 0 | pochozí plocha
koště cestářské podle TP-TS/12-2019 | 2 | 2 | 0 | pochozí plocha
krumpáč ocelový kovaný podle TP-TS/12-2019 | 1 | 1 | 0 | pochozí plocha
kužel dopravní o rozměrech nejméně 320 x 320 x 60 mm | 4 | 4 | 0 | pochozí plocha
láhev kompozitní tlaková náhradní podle VPPO-CHS/11-2013 s lahvovým ventilem dle VPPO-CHS/15-2014, včetně poletrovaného obalu NOMEX | 6 | 6 | 0 | pravá přední
lano nízkoprůtažné s opláštěným jádrem, typ A, délka 30 m, průměr 10 mm ve vaku | 2 | 2 | 0 | levá zadní
lano nízkoprůtažné s opláštěným jádrem, typ A, délka 60 m, průměr 10 mm ve vaku | 1 | 1 | 0 | levá zadní
lano pracovní | 1 | 1 | 0 | levá zadní
lano ventilové na vidlici | 1 | 1 | 0 | prostor čerpadla
lano záchytné na vidlici | 1 | 1 | 0 | prostor čerpadla
lékarnička velikost II | 1 | 1 | 0 | kabina osádky
lopata špičatá ocelová podle TP-TS/12-2019 | 2 | 2 | 0 | pochozí plocha
lopatka dřevorubecká s obracákem, délka nejméně 700 mm | 1 | 1 | 0 | levá přední
motykosekyra podle TP-TS/12-2019 | 1 | 1 | 0 | pochozí plocha
multifunkční akumulátorový LED reflektor FL LED 50 ACU včetně stativu | 1 | 1 | 0 | levá přední
můstek hadicový, materiál guma | 2 | 2 | 0 | pochozí plocha
nádoba na pohonné hmoty a oleje k motorové pile o objemu nejméně 5/3 l | 1 | 1 | 0 | levá přední
nádoba na pohonné hmoty o objemu nejméně 10 l | 1 | 1 | 0 | pravá přední
nářadí k motorové pile (řetěz, lišta, klíč)
nástavec hydrantový podle ČSN 38 9441 | 1 | 1 | 0 | levá zadní
nástavec pěnotvorný na vysokotlakou proudnici | 1 | 1 | 0 | pravá zadní
nástavec sací na pěnidlo | 1 | 1 | 0 | pochozí plocha
nůž (řezák) na bezpečnostní pásy | 2 | 2 | 0 | kabina osádky
objímka na izolovanou požární hadici B | 4 | 4 | 0 | levá zadní
objímka na izolovanou požární hadici C | 4 | 4 | 0 | levá zadní
objímka na izolovanou požární hadici D | 2 | 2 | 0 | levá zadní
páčidlo ploché délka nejméně 600 mm | 1 | 1 | 0 | levá zadní
papírové ručníky | 1 | 1 | 0 | pravá zadní
páska vytyčovací délka nejméně 500 m | 1 | 1 | 0 | kabina osádky
pěnidlo Sthamex F-15 540 l | 1 | 1 | 0 | nádrž na pěnidlo
pila motorová řetězová s příslušenstvím, výkon motoru nejméně 3,5 kW, délka lišty nejméně 450 mm, hmotnost bez lišty nejvíce 6,1 kg | 1 | 1 | 0 | levá přední
pracovní polohovací pás Alpin Bupex včetně karabiny | 4 | 4 | 0 | kabina osádky
prodlužovací kabel 230 V/25 m | 2 | 2 | 0 | levá přední
proudnice B 75 | 1 | 1 | 0 | pravá přední
proudnice kombinovaná C podle TP-TS/13-2019 | 3 | 3 | 0 | pravá přední/zadní
proudnice kombinovaná D podle TP-TS/11-2019 | 2 | 2 | 0 | levá přední
proudnice pěnotvorná na střední pěnu, průtok nejméně 400 l, dostřik nejméně 20 m | 1 | 1 | 0 | pochozí plocha
proudnice pěnotvorná na těžkou pěnu, jmenovitý průtok nejméně 400 l, dostřik nejméně 20 m | 1 | 1 | 0 | pochozí plocha
proudnice lafetová přenosná | 1 | 1 | 0 | pochozí plocha
průtokový kartáč na mytí s hadicí 25x10 m | 1 | 1 | 0 | pochozí plocha
přechod B/C | 6 | 6 | 0 | pravá přední/prostor čerpadla
přechod C/D | 2 | 2 | 0 | levá přední
přetlakový ventilátor | 1 | 1 | 0 | přední levá
přikrývka (deka) nejméně 2000 x 900 mm (k opak. použití) v obalu | 2 | 2 | 0 | kabina osádky
přilba k motorové řetězové pile | 1 | 1 | 0 | levá přední
přiměšovač přenosný podle ČSN EN 16 712-1 | 1 | 1 | 0 | pravá přední
přiměšovač přenosný na pevné smáčedlo | 1 | 1 | 0 | pravá přední
přístroj hasicí CO2 přenosný s hasicí schopností 89B | 1 | 1 | 0 | levá zadní
přístroj hasicí práškový přenosný s hasicí schopností 34A a zároveň 183B | 2 | 2 | 0 | levá zadní
rozdělovač B-CBC podle ČSN 38 9481 | 1 | 1 | 0 | pravá přední
rozdělovač C-DCD podle ČSN 38 9481 | 1 | 1 | 0 | levá přední
rukavice lékařské pro jednorázové použití nesterilní, nejméně 100 ks v balení, materiál nitril, podle ČSN EN 455 | 1 | 1 | 0 | kabina osádky
rýč | 1 | 1 | 0 | pochozí plocha
sběrač 2 x 75 podle ČSN 38 9426 | 1 | 1 | 0 | prostor čerpadla
sběrač DIN 110 / B75-B75 | 1 | 1 | 0 | levá přední
sekera požární bourací podle TP-TS/12-2019 | 1 | 1 | 0 | pochozí plocha
sekera štípací podle TP-TS/12-2019 | 1 | 1 | 0 | pravá přední
skříňka s nástroji podle TP–TS/09–2017 | 1 | 1 | 0 | levá přední
smáčedlo pevné | 6 | 6 | 0 | levá přední
svítilna ruční s dobíjecím zdrojem v provedení LED, ATEX, voděodolná, nárazuvzdorná | 4 | 4 | 0 | kabina osádky
tažná tyč | 1 | 1 | 0 | pochozí nástavba
tekuté mýdlo 500 ml | 1 | 1 | 0 | pravá zadní
termokamera Dräger UCF 7000 | 1 | 1 | 0 | kabina osádky
tlumnice | 1 | 1 | 0 | pochozí plocha
ventil přetlakový | 1 | 1 | 0 | prostor čerpadla
vesta HASIČI | 4 | 4 | 0 | kabina osádky
vesta VELITEL ZÁSAHU | 1 | 1 | 0 | kabina osádky
víčko 125 | 1 | 1 | 0 | prostor čerpadla
víčko 75 | 1 | 1 | 0 | prostor čerpadla
VDP Dräger PSS 4000 včetně masek FPS 7000 (včetně druhého vývodu pro plicní automatiku + 6x vyváděcí maska Dräger PSS Rescue Hood) | 4 | 4 | 0 | přední pravá
vidle | 2 | 2 | 0 | pochozí plocha
vyváděcí maska PARAT 7530 | 4 | 4 | 0 | kabina osádky
zádový vak objem 20 l, včetně hadice v délce nejméně 1 m | 1 | 1 | 0 | pochozí plocha
žebřík záchranný a zásahový pro hasiče přenosný pro tři osoby s dostupnou výškou nejméně 8 m, podle ČSN EN 1147 | 1 | 1 | 0 | pochozí plocha
[6 empty] | celkem | 0 | 0
Komunikační prostředky
| Výrobce |  | Typ | T | Jedn. | Cena bez DPH / ks | Cena celkem bez DPH | Cena celkem s DPH
Digitální terminál vozidlový, který splňuje parametry dle §1, odst. 2, písm. a) vyhl. č. 69/2014 Sb., o technických podmínkách věcných prostředků požární ochrany |  |  |  | 1 | ks
Montážní sada s AVL |  |  |  | 1 | ks
Digitální terminál ruční, který splňuje parametry dle §1, odst. 2, písm. a) vyhl. č. 69/2014 Sb., o technických podmínkách věcných prostředků požární ochrany, včetně ručního ovládače s hlasitým reproduktorem, mikrofonem, klíčovacím tlačítkem PTT… |  |  |  | 8 | ks
[6 empty] | celkem | 0 | 0
|  |  | Požární příslušenství + komunikační prostředky |  |  | celkem | 0 | 0