## List1
Rozpočet: |  | Rekonstrukce bytu - SPC K byt č.32
Objednatel: |  | Město Krnov |  |  | IČO: | 00296139
|  | Hlavní náměsti 96/1 |  |  | DIČ: | CZ00296139
|  | 79401 | Krnov
Zhotovitel: |  |  |  |  | IČO:
DIČ:
Cena celkem bez DPH | [5 empty] | 0
P.č. | Číslo položky | Název položky | MJ | Množství | Cena / MJ | Celkem
Díl: | 3 | Svislé a kompletní konstrukce
1 | 342263420 | Osazení revizních dvířek do SDK příček, do 0,50 m2 | kus | 1 |  | 0
2 | 342255024 | Příčky z desek Ytong tl. 10 cm desky P 2 - 500, 599 x 249 x 100 mm | m2 | 5.575 |  | 0
|  | 0,7*2,1 |  | 1.47
|  | (1,6+0,7)*0,5 |  | 1.15
|  | 1,97*1,5 |  | 2.955
3 | 342948111 | Ukotvení příček k cihel.konstr. kotvami na hmožd. | m | 8 |  | 0
|  | 2,0*2 |  | 4
|  | 0,5*2 |  | 1
|  | 1,5*2 |  | 3
4 | 347013111 | Předstěna SDK,tl.55mm,1xoc.kce CD,1xRB 12,5mm,izol bez dodávky izolace | m2 | 2.25 |  | 0
|  | 0,9*2,5 |  | 2.25
5 | 1 | Revizní dvířka 60x60 bílá | ks | 1 |  | 0
Díl: | 6 | Úpravy povrchu, podlahy
6 | 602011141 | Štuk na stěnách vnitřní Cemix 033, ručně tloušťka vrstvy 4 mm | m2 | 1.68 |  | 0
|  | 0,8*2,1 |  | 1.68
Díl: | 61 | Úpravy povrchů vnitřní
7 | 610991111 | Zakrývání výplní vnitřních otvorů | m2 | 12.58 |  | 0
|  | 2,0*1,4*3 |  | 8.4
|  | 1,7*1,4*1 |  | 2.38
|  | 0,9*2,0*1 |  | 1.8
8 | 611421331 | Oprava váp.omítek stropů do 30% plochy - štukových s použitím suché maltové směsi | m2 | 67.68 |  | 0
|  | Chodba : 1,0*1,0 |  | 1
|  | 6,0*1,4 |  | 8.4
|  | Sklad : 1,4*1,0 |  | 1.4
|  | Obývací pokoj : 3,9*5,2 |  | 20.28
|  | Kuchyň : 2,8*2,9 |  | 8.12
|  | Koupelna : 1,9*2,0 |  | 3.8
|  | WC : 0,9*1,2 |  | 1.08
|  | Pokoj 1 : 4,0*2,4 |  | 9.6
|  | Pokoj 2 : 5,0*2,8 |  | 14
9 | 612421331 | Oprava vápen.omítek stěn do 30 % pl. - štukových s použitím suché maltové směsi | m2 | 189.539 |  | 0
|  | Chodba : (2,4+1,0+1,0+5,0+1,4+6,0)*2,6 |  | 43.68
|  | -3.152 |  | -3.152
|  | -3.546 |  | -3.546
|  | -2.561 |  | -2.561
|  | -1.773 |  | -1.773
|  | Sklad : (1,4+1,0+1,4+1,0)*2,6 |  | 12.48
|  | -1.182 |  | -1.182
|  | Obývací pokoj : (3,9+5,2+3,9+5,2)*2,6 |  | 47.32
|  | -3.152 |  | -3.152
|  | -4.6 |  | -4.6
|  | Kuchyň : (2,8+3,4+0,6+0,5+2,2+2,9)*2,6 |  | 32.24
|  | -1.576 |  | -1.576
|  | -2.8 |  | -2.8
|  | Koupelna : (1,9+2,0+1,9+2,0)*(2,6-2,1) |  | 3.9
|  | WC : (0,9+1,2+0,9+1,2)*2,6 |  | 10.92
|  | -1.182 |  | -1.182
|  | Pokoj 1 : (4,0+2,4+4,0+2,4)*2,6 |  | 33.28
|  | -1.576 |  | -1.576
|  | -2.38 |  | -2.38
|  | Pokoj 2 : (5,0+2,8+5,0+2,8)*2,6 |  | 40.56
|  | -2.561 |  | -2.561
|  | -2.8 |  | -2.8
10 | 612423531 | Omítka rýh stěn vápenná šířky do 15 cm, štuková | m2 | 2.99 |  | 0
|  | 2,0*0,07 |  | 0.14
|  | 95*0,03 |  | 2.85
11 | 612481211 | Montáž výztužné sítě(perlinky)do stěrky-vnit.stěny včetně výztužné sítě a stěrkového tmelu Cemix | m2 | 7.465 |  | 0
|  | 0,8*2,1*2 |  | 3.36
|  | (1,6+0,7)*0,5 |  | 1.15
|  | 1,97*1,5 |  | 2.955
12 | 620451121 | Omítka cementová stěn zatřená dř.hladítkem, hladká | m2 | 16.0356 |  | 0
|  | Kuchyň : (0,9+2,9)*0,6 |  | 2.28
|  | Koupelna : (1,97*2+2,151*2)*1,8 |  | 14.8356
|  | -1.08 |  | -1.08
Díl: | 63 | Podlahy a podlahové konstrukce
13 | 632411104 | Vyrovnávací stěrka ruční zprac. tl.4 mm, samonivelační anhydritová směs | m2 | 4.88 |  | 0
|  | Koupelna : 1,9*2,0 |  | 3.8
|  | WC : 0,9*1,2 |  | 1.08
Díl: | 95 | Dokončovací konstrukce na pozemních stavbách
14 | 952901111 | Vyčištění budov o výšce podlaží do 4 m | m2 | 67.68 |  | 0
|  | Chodba : 1,0*1,0 |  | 1
|  | 6,0*1,4 |  | 8.4
|  | Sklad : 1,4*1,0 |  | 1.4
|  | Obývací pokoj : 3,9*5,2 |  | 20.28
|  | Kuchyň : 2,8*2,9 |  | 8.12
|  | Koupelna : 1,9*2,0 |  | 3.8
|  | WC : 0,9*1,2 |  | 1.08
|  | Pokoj 1 : 4,0*2,4 |  | 9.6
|  | Pokoj 2 : 5,0*2,8 |  | 14
15 | 952977119R00 | Průběžné čištění společných prostor - zametení | hod | 16 |  | 0
Díl: | 96 | Bourání konstrukcí
16 | 962031113 | Bourání příček z cihel pálených plných tl. 65 mm | m2 | 1.4 |  | 0
|  | 0,7*2,0 |  | 1.4
17 | 965048130 | Dočištění povrchu po vybourání dlažeb, tmel do 30% | m2 | 4.88 |  | 0
|  | Koupelna : 1,9*2,0 |  | 3.8
|  | WC : 0,9*1,2 |  | 1.08
18 | 965048515 | Broušení betonových povrchů do tl. 5 mm | m2 | 67.68 |  | 0
|  | Chodba : 1,0*1,0 |  | 1
|  | 6,0*1,4 |  | 8.4
|  | Sklad : 1,4*1,0 |  | 1.4
|  | Obývací pokoj : 3,9*5,2 |  | 20.28
|  | Kuchyň : 2,8*2,9 |  | 8.12
|  | Koupelna : 1,9*2,0 |  | 3.8
|  | WC : 0,9*1,2 |  | 1.08
|  | Pokoj 1 : 4,0*2,4 |  | 9.6
|  | Pokoj 2 : 5,0*2,8 |  | 14
19 | 965081713 | Bourání dlažeb keramických tl.10 mm, nad 1 m2 | m2 | 4.88 |  | 0
|  | Koupelna : 1,9*2,0 |  | 3.8
|  | WC : 0,9*1,2 |  | 1.08
20 | 965081702 | Bourání soklíků z dlažeb keramických | m | 3.6 |  | 0
|  | WC : 1,2+0,9+1,2+0,9-0,6 |  | 3.6
21 | 968061125 | Vyvěšení dřevěných dveřních křídel pl. do 2 m2 | kus | 7 |  | 0
22 | 968072455 | Vybourání kovových dveřních zárubní pl. do 2 m2 | m2 | 1.182 |  | 0
|  | 0,6*1,97 |  | 1.182
23 | 974031132 | Vysekání rýh ve zdi cihelné 5 x 7 cm | m | 2 |  | 0
24 | 974051513 | Frézování drážky do 30x30 mm, zdivo, beton | m | 95 |  | 0
25 | 978011121 | Otlučení omítek vnitřních vápenných stropů do 10 % | m2 | 67.68 |  | 0
|  | Chodba : 1,0*1,0 |  | 1
|  | 6,0*1,4 |  | 8.4
|  | Sklad : 1,4*1,0 |  | 1.4
|  | Obývací pokoj : 3,9*5,2 |  | 20.28
|  | Kuchyň : 2,8*2,9 |  | 8.12
|  | Koupelna : 1,9*2,0 |  | 3.8
|  | WC : 0,9*1,2 |  | 1.08
|  | Pokoj 1 : 4,0*2,4 |  | 9.6
|  | Pokoj 2 : 5,0*2,8 |  | 14
26 | 978013121 | Otlučení omítek vnitřních stěn v rozsahu do 10 % | m2 | 189.539 |  | 0
|  | Chodba : (2,4+1,0+1,0+5,0+1,4+6,0)*2,6 |  | 43.68
|  | -3.152 |  | -3.152
|  | -3.546 |  | -3.546
|  | -2.561 |  | -2.561
|  | -1.773 |  | -1.773
|  | Sklad : (1,4+1,0+1,4+1,0)*2,6 |  | 12.48
|  | -1.182 |  | -1.182
|  | Obývací pokoj : (3,9+5,2+3,9+5,2)*2,6 |  | 47.32
|  | -3.152 |  | -3.152
|  | -4.6 |  | -4.6
|  | Kuchyň : (2,8+3,4+0,6+0,5+2,2+2,9)*2,6 |  | 32.24
|  | -1.576 |  | -1.576
|  | -2.8 |  | -2.8
|  | Koupelna : (1,9+2,0+1,9+2,0)*(2,6-2,1) |  | 3.9
|  | WC : (0,9+1,2+0,9+1,2)*2,6 |  | 10.92
|  | -1.182 |  | -1.182
|  | Pokoj 1 : (4,0+2,4+4,0+2,4)*2,6 |  | 33.28
|  | -1.576 |  | -1.576
|  | -2.38 |  | -2.38
|  | Pokoj 2 : (5,0+2,8+5,0+2,8)*2,6 |  | 40.56
|  | -2.561 |  | -2.561
|  | -2.8 |  | -2.8
27 | 978013191 | Otlučení omítek vnitřních stěn v rozsahu do 100 % | m2 | 16.0356 |  | 0
|  | Kuchyň : (0,9+2,9)*0,6 |  | 2.28
|  | Koupelna : (1,97*2+2,151*2)*1,8 |  | 14.8356
|  | -1.08 |  | -1.08
28 | 978059511 | Odsekání vnitřních obkladů stěn do 1 m2 | m2 | 14.54 |  | 0
|  | Kuchyň : (2,0+0,9)*1,6 |  | 4.64
|  | Koupelna : (1,9*2+2,0*2)*1,5 |  | 11.7
|  | -1.8 |  | -1.8
29 | 460680041 | Průraz zdivem v betonové zdi tloušťky 15 cm do průměru 6 cm | kus | 12 |  | 0
Díl: | 99 | Staveništní přesun hmot
30 | 999281111 | Přesun hmot pro opravy a údržbu do výšky 25 m | t | 4.3901 |  | 0
Díl: | 711 | Izolace proti vodě
31 | 711212002 | Hydroizolační povlak - nátěr nebo stěrka | m2 | 8.96 |  | 0
|  | Koupelna : 2,0*1,9 |  | 3.8
|  | (2,0+1,9+2,0+1,9-0,6)*0,1 |  | 0.72
|  | (2,0+1,0)*1,0 |  | 3
|  | WC : 0,9*1,2 |  | 1.08
|  | (0,9+1,2+0,9+1,2-0,6)*0,1 |  | 0.36
32 | 711212601 | Těsnicí pás do spoje podlaha - stěna | m | 1.08 |  | 0
|  | Koupelna : (2,0+1,9+2,0+1,9-0,6)*0,1 |  | 0.72
|  | WC : (0,9+1,2+0,9+1,2-0,6)*0,1 |  | 0.36
33 | 711212602 | Těsnicí roh vnější, vnitřní do spoje podlaha-stěna | kus | 10 |  | 0
34 | 998711202 | Přesun hmot pro izolace proti vodě, výšky do 12 m | % | 62.6604 |  | 0
Díl: | 721 | Vnitřní kanalizace
35 | 721176101 | Potrubí HT připojovací D 32 x 1,8 mm | m | 3 |  | 0
36 | 721176113 | Potrubí HT odpadní svislé D 50 x 1,8 mm | m | 2 |  | 0
37 | 733171140 | Montáž - napojení potrubí na stoupačku | kus | 2 |  | 0
38 | 998721202 | Přesun hmot pro vnitřní kanalizaci, výšky do 12 m | % | 20.995 |  | 0
Díl: | 722 | Vnitřní vodovod
39 | 722172311 | Potrubí z PPR, D 20x2,8 mm, PN 16, vč.zed.výpom. | m | 4 |  | 0
40 | 998722202 | Přesun hmot pro vnitřní vodovod, výšky do 12 m | % | 12.68 |  | 0
Díl: | 723 | Vnitřní plynovod
41 | 723110772R00 | Úprava vyústění plynového potrubí včetně výpomocných zednických prací | hod | 4 |  | 0
Díl: | 725 | Zařizovací předměty
42 | 725110811 | Demontáž klozetů splachovacích | soubor | 1 |  | 0
43 | 725013138 | Klozet kombi ,nádrž s armat.odpad svislý,bílý včetně sedátka v bílé barvě | soubor | 1 |  | 0
44 | 725119305 | Montáž klozetových mís kombinovaných | soubor | 1 |  | 0
45 | 725210821 | Demontáž umyvadel bez výtokových armatur | soubor | 1 |  | 0
46 | 725017124 | Umyvadlo na šrouby 65 x 48,5 cm, bílé | soubor | 1 |  | 0
47 | 725219401 | Montáž umyvadel na šrouby do zdiva | soubor | 1 |  | 0
48 | 725220841 | Demontáž ocelové vany | soubor | 1 |  | 0
49 | 725299101 | Montáž koupelnových doplňků - mýdelníků, držáků ap | soubor | 3 |  | 0
50 | 725823114 | Baterie dřezová stojánková ruční, bez otvír.odpadu standardní | kus | 1 |  | 0
51 | 725823121 | Baterie umyvadlová stoján. ruční, standardní | kus | 1 |  | 0
52 | 725829301 | Montáž baterie umyv.a dřezové stojánkové | kus | 1 |  | 0
53 | 725835113 | Baterie vanová nástěnná ruční, vč. příslušenstvím standardní | soubor | 1 |  | 0
54 | 725860201 | Sifon dřezový HL100, 6/4 ", přípoj myčka, pračka | kus | 2 |  | 0
55 | 725860411 | Koleno připojovací pro pračku a myčku HL 19, G 1" | kus | 2 |  | 0
56 | 726190932 | Výměna vany dl. 1600 mm | kus | 1 |  | 0
57 | 787911111 | Montáž zrcadla na stěnu, na lepidlo, pl. do 2 m2 | m2 | 0.24 |  | 0
|  | 0,4*0,6 |  | 0.24
58 | 725277101R00 | Demontáž koupelnových doplňků - mýdelníků, držáků, madel apod. | soubor | 3 |  | 0
59 | 725749200R00 | Montáž baterií vanových | kus | 1 |  | 0
60 | 42377000R | Háček plastový bíly | kus | 2 |  | 0
61 | 55149077R | Zásobník na toaletní papír | kus | 1 |  | 0
62 | 55421009.A | Vana akrylátová Klasik bílá 160x70x41 cm 140 l | kus | 1 |  | 0
63 | 63465124 | Zrcadlo nemontované čiré tl. 4 mm | m2 | 0.24 |  | 0
|  | 0,4*0,6 |  | 0.24
64 | 998725202 | Přesun hmot pro zařizovací předměty, výšky do 12 m | % | 314.6366 |  | 0
Díl: | 766 | Konstrukce truhlářské
65 | 766661112 | Montáž dveří do zárubně,otevíravých 1kř.do 0,8 m | kus | 7 |  | 0
66 | 766812840 | Dodávka nových polic - laminát - sklad,cca 100x40cm včetně konzol | kus | 6 |  | 0
67 | 4 | D+M Plynový sporák, Počet plynových hořáků 4, Výška 850 mm, Šířka 500 mm, Hloubka 600 mm | kus | 1 |  | 0
68 | 6 | D+M Odsavač par bílý 630W | kus | 1 |  | 0
69 | 7665488 | Vystěhování bytu - sporák, skříň včetně odvozu a poplatku za skládku | kpl | 1 |  | 0
70 | 766548877 | D+M šatní skříně 167x197 bílá | kpl | 1 |  | 0
71 | 766877115R00 | D+M Kuchyňské linky atyp DL=2400mm | m | 2.4 |  | 0
|  | Lamino barvy dle požadavku invesotra, hrany ABS, : 2,4 |  | 2.4
dolní i horní skříňky, dřez s nástěnnou baterií, :
výškově stavitelné nožky se soklovou lištou. :
- pracovní deska vysokotlaký HPL tl. 38mm, korpus tl. min. 18mm :
- v horní části skříněk počítat s digestoří :
- obkladový panel i pracovní deska v dekoru dřeva (bez rohové lišty) /transparentní tmel :
- dvířka i šuplíky osadit kvalitním systémem pro tlumení :
- zápustné úchyty po celé délce hrany :
- osvětlení led páskem v zafrézované AL liště :
- nerezový dřez (chromnikl) s odkapem 635x500mm (dřez 340x420x160mm) :
- pod dřezem prostor pro uzavřené nádoby na tříděný odpad :
- dřezová baterie nástěnná otočná chrom :
72 | 61160101 | Dveře vnitřní hladké plné 1kř. 60x197 bílé včetně kování | kus | 3 |  | 0
73 | 61160103 | Dveře vnitřní hladké plné 1kř. 80x197 bílé včetně kování | kus | 3 |  | 0
74 | 61160105 | Dveře vnitřní hladké plné 2kř. 130x197 bílé včetně kování | kus | 1 |  | 0
75 | 998766202 | Přesun hmot pro truhlářské konstr., výšky do 12 m | % | 1123.57 |  | 0
Díl: | 767 | Konstrukce zámečnické
76 | 767137801 | Demontáž příček sádrokartonových, roštu | m2 | 2.34 |  | 0
|  | 0,9*2,6 |  | 2.34
77 | 767137803 | Demontáž příček sádrokartonových, desek do suti | m2 | 2.34 |  | 0
|  | 0,9*2,6 |  | 2.34
78 | 767996801 | Demontáž atypických ocelových konstr. do 50 kg | kg | 30 |  | 0
Díl: | 771 | Podlahy z dlaždic a obklady
79 | 771475014 | Obklad soklíků keram.rovných, tmel,výška 10 cm | m | 3.6 |  | 0
|  | WC : 1,2+0,9+1,2+0,9-0,6 |  | 3.6
80 | 771479001 | Řezání dlaždic keramických pro soklíky | m | 3.6 |  | 0
|  | WC : 1,2+0,9+1,2+0,9-0,6 |  | 3.6
81 | 771575109 | Montáž podlah keram.,hladké, tmel, 30x30 cm | m2 | 4.88 |  | 0
|  | Koupelna : 1,9*2,0 |  | 3.8
|  | WC : 0,9*1,2 |  | 1.08
82 | 771578011 | Spára podlaha - stěna, silikonem | m | 10.8 |  | 0
|  | Koupelna : 1,9*2+2,0*2-0,6 |  | 7.2
|  | WC : 1,2+0,9+1,2+0,9-0,6 |  | 3.6
83 | 771579791 | Příplatek za plochu podlah keram. do 5 m2 jednotl. | m2 | 4.88 |  | 0
|  | Koupelna : 1,9*2,0 |  | 3.8
|  | WC : 0,9*1,2 |  | 1.08
84 | 771579793 | Příplatek za spárovací hmotu - plošně,keram.dlažba | m2 | 4.88 |  | 0
|  | Koupelna : 1,9*2,0 |  | 3.8
|  | WC : 0,9*1,2 |  | 1.08
85 | 2 | Keramická dlažba 30x30 - předpoklad ceny 550Kč/m2 | m2 | 6.026 |  | 0
Začátek provozního součtu
|  | Koupelna : 1,9*2,0 |  | 3.8
|  | WC : 0,9*1,2 |  | 1.08
|  | (0,9*2+1,2*2-0,6)*0,1 |  | 0.36
Konec provozního součtu
|  | 5,24*1,15 |  | 6.026
86 | 998771202 | Přesun hmot pro podlahy z dlaždic, výšky do 12 m | % | 76.792 |  | 0
Díl: | 775 | Podlahy vlysové a parketové
87 | 775101101 | Vysávání podlah prům.vysavačem,podlahy vlys,parket | m2 | 43.88 |  | 0
|  | Obývací pokoj : 3,9*5,2 |  | 20.28
|  | Pokoj 1 : 4,0*2,4 |  | 9.6
|  | Pokoj 2 : 5,0*2,8 |  | 14
88 | 775413010 | Montáž podlahové lišty ze dřeva, přibíjené | m | 42.9 |  | 0
|  | Obývací pokoj : 3,9*2+5,2*2-0,8*2 |  | 16.6
|  | Pokoj 1 : 4,0*2+2,4*2-0,8 |  | 12
|  | Pokoj 2 : 5,0*2+2,8*2-1,3 |  | 14.3
89 | 775411810 | Demontáž lišt dřevěných, přibíjených | m | 42.9 |  | 0
|  | Obývací pokoj : 3,9*2+5,2*2-0,8*2 |  | 16.6
|  | Pokoj 1 : 4,0*2+2,4*2-0,8 |  | 12
|  | Pokoj 2 : 5,0*2+2,8*2-1,3 |  | 14.3
90 | 775592004 | Broušení dřevěných podlah jemné zr.100-120 | m2 | 43.88 |  | 0
|  | Obývací pokoj : 3,9*5,2 |  | 20.28
|  | Pokoj 1 : 4,0*2,4 |  | 9.6
|  | Pokoj 2 : 5,0*2,8 |  | 14
91 | 775599120 | Impregnace podlah vlysových nebo parketových | m2 | 43.88 |  | 0
|  | Obývací pokoj : 3,9*5,2 |  | 20.28
|  | Pokoj 1 : 4,0*2,4 |  | 9.6
|  | Pokoj 2 : 5,0*2,8 |  | 14
92 | 775599141 | Lak dřevěných podlah Bona Novia, Z+2x,přebroušení | m2 | 43.88 |  | 0
|  | Obývací pokoj : 3,9*5,2 |  | 20.28
|  | Pokoj 1 : 4,0*2,4 |  | 9.6
|  | Pokoj 2 : 5,0*2,8 |  | 14
93 | 60715059 | Lišta dřevěná 2000x50x35 mm | m | 42.9 |  | 0
|  | Obývací pokoj : 3,9*2+5,2*2-0,8*2 |  | 16.6
|  | Pokoj 1 : 4,0*2+2,4*2-0,8 |  | 12
|  | Pokoj 2 : 5,0*2+2,8*2-1,3 |  | 14.3
Díl: | 776 | Podlahy povlakové
94 | 776101101 | Vysávání podlah prům.vysavačem pod povlak.podlahy | m2 | 18.92 |  | 0
|  | Chodba : 1,0*1,0 |  | 1
|  | 6,0*1,4 |  | 8.4
|  | Sklad : 1,4*1,0 |  | 1.4
|  | Kuchyň : 2,8*2,9 |  | 8.12
95 | 776101121 | Provedení penetrace podkladu pod.povlak.podlahy | m2 | 18.92 |  | 0
|  | Chodba : 1,0*1,0 |  | 1
|  | 6,0*1,4 |  | 8.4
|  | Sklad : 1,4*1,0 |  | 1.4
|  | Kuchyň : 2,8*2,9 |  | 8.12
96 | 776401800 | Demontáž soklíků nebo lišt, pryžových nebo z PVC odstranění a uložení na hromady | m | 27 |  | 0
|  | Chodba : 1,0+1,0+5,0+1,4+6,0+2,4-0,6*3-0,8*2-0,9-1,3 |  | 11.2
|  | Sklad : 1,0*2+1,4*2-0,6 |  | 4.2
|  | Kuchyň : 2,9+2,8+3,4+0,6+0,5+2,2-0,8 |  | 11.6
97 | 776421100 | Lepení podlahových soklíků z PVC a vinylu včetně dodávky soklíku PVC | m | 27 |  | 0
|  | Chodba : 1,0+1,0+5,0+1,4+6,0+2,4-0,6*3-0,8*2-0,9-1,3 |  | 11.2
|  | Sklad : 1,0*2+1,4*2-0,6 |  | 4.2
|  | Kuchyň : 2,9+2,8+3,4+0,6+0,5+2,2-0,8 |  | 11.6
98 | 776511820 | Odstranění PVC a koberců lepených s podložkou | m2 | 18.92 |  | 0
|  | Chodba : 1,0*1,0 |  | 1
|  | 6,0*1,4 |  | 8.4
|  | Sklad : 1,4*1,0 |  | 1.4
|  | Kuchyň : 2,8*2,9 |  | 8.12
99 | 776521100 | Lepení povlak.podlah z pásů PVC na Chemopren včetně podlahoviny Novoflor standard tl. 1,5 mm | m2 | 18.92 |  | 0
|  | Chodba : 1,0*1,0 |  | 1
|  | 6,0*1,4 |  | 8.4
|  | Sklad : 1,4*1,0 |  | 1.4
|  | Kuchyň : 2,8*2,9 |  | 8.12
100 | 776981101 | Montáž přechodové, podlahové lišty samolepicí | m | 5.5 |  | 0
|  | 0,8*3 |  | 2.4
|  | 0,6*3 |  | 1.8
|  | 1.3 |  | 1.3
101 | 776994111 | Svařování povlakových podlah z pásů nebo čtverců včetně svařovací šňůry PVC 1179 | m | 9.46 |  | 0
|  | Chodba : 1,0*1,0*0,5 |  | 0.5
|  | 6,0*1,4*0,5 |  | 4.2
|  | Sklad : 1,4*1,0*0,5 |  | 0.7
|  | Kuchyň : 2,8*2,9*0,5 |  | 4.06
102 | 776996110 | Napuštění povlakových podlah pastou | m2 | 18.92 |  | 0
|  | Chodba : 1,0*1,0 |  | 1
|  | 6,0*1,4 |  | 8.4
|  | Sklad : 1,4*1,0 |  | 1.4
|  | Kuchyň : 2,8*2,9 |  | 8.12
103 | 5537000111 | Lišta přechodová Al 30/A lepicí l=93 cm stříbro š 30 mm | kus | 7 |  | 0
104 | 998776201 | Přesun hmot pro podlahy povlakové, výšky do 6 m | % | 179.8457 |  | 0
Díl: | 781 | Obklady keramické
105 | 781419711 | Příplatek k obkladu stěn za plochu do 10 m2 jedntl | m2 | 16.0356 |  | 0
|  | Kuchyň : (0,9+2,9)*0,6 |  | 2.28
|  | Koupelna : (1,97*2+2,151*2)*1,8 |  | 14.8356
|  | -1.08 |  | -1.08
106 | 781475116 | Obklad vnitřní stěn keramický, do tmele, 30x30 cm weberfor profiflex (lep),webercolor perfect (sp) | m2 | 16.0356 |  | 0
|  | Kuchyň : (0,9+2,9)*0,6 |  | 2.28
|  | Koupelna : (1,97*2+2,151*2)*1,8 |  | 14.8356
|  | -1.08 |  | -1.08
107 | 781479705 | Přípl.za spárovací hmotu-plošně,keram.vnitř.obklad | m2 | 16.0356 |  | 0
|  | Kuchyň : (0,9+2,9)*0,6 |  | 2.28
|  | Koupelna : (1,97*2+2,151*2)*1,8 |  | 14.8356
|  | -1.08 |  | -1.08
108 | 781491001 | Montáž lišt k obkladům rohových, koutových i dilatačních | m | 8.34 |  | 0
|  | Koupelna : 2,0+1,7+0,7 |  | 4.4
|  | 1,97*2 |  | 3.94
109 | 3 | Keramický obklad 30x30 - předpoklad ceny 450Kč/m2 | m2 | 18.4409 |  | 0
Začátek provozního součtu
|  | Kuchyň : (0,9+2,9)*0,6 |  | 2.28
|  | Koupelna : (1,97*2+2,151*2)*1,8 |  | 14.8356
|  | -(0,6*1,8) |  | -1.08
Konec provozního součtu
|  | 16,0356*1,15 |  | 18.4409
110 | 59760720.AR | Lišta obkl/dlažba plast | m | 9 |  | 0
111 | 998781202 | Přesun hmot pro obklady keramické, výšky do 12 m | % | 218.1026 |  | 0
Díl: | 783 | Nátěry
112 | 783112510 | Nátěr olejový OK "A" 2x + 1x email | m2 | 5.6 |  | 0
|  | 0,6*0,8*2*2 |  | 1.92
|  | 1,5*0,8*2 |  | 2.4
|  | 0,8*0,8*2 |  | 1.28
113 | 783424340 | Nátěr syntet. potrubí do DN 50 mm Z+2x +1x email | m | 12 |  | 0
114 | 783903811 | Odmaštění chemickými rozpouštědly | m2 | 43.88 |  | 0
|  | Obývací pokoj : 3,9*5,2 |  | 20.28
|  | Pokoj 1 : 4,0*2,4 |  | 9.6
|  | Pokoj 2 : 5,0*2,8 |  | 14
115 | 783225400 | Nátěr syntetický kov. konstr. 2x + 1x email + tmel | m2 | 8.725 |  | 0
|  | (0,8+2*2,1)*(0,15+0,05*2)*3 |  | 3.75
|  | (0,6+2*2,1)*(0,15+0,05*2)*3 |  | 3.6
|  | (1,3+2*2,1)*(0,15+0,05*2)*1 |  | 1.375
Díl: | 784 | Malby
116 | 784403801 | Odstranění maleb omytím v místnosti H do 3,8 m | m2 | 257.219 |  | 0
Stropy :
|  | Chodba : 1,0*1,0 |  | 1
|  | 6,0*1,4 |  | 8.4
|  | Sklad : 1,4*1,0 |  | 1.4
|  | Obývací pokoj : 3,9*5,2 |  | 20.28
|  | Kuchyň : 2,8*2,9 |  | 8.12
|  | Koupelna : 1,9*2,0 |  | 3.8
|  | WC : 0,9*1,2 |  | 1.08
|  | Pokoj 1 : 4,0*2,4 |  | 9.6
|  | Pokoj 2 : 5,0*2,8 |  | 14
Stěny :
|  | Chodba : (2,4+1,0+1,0+5,0+1,4+6,0)*2,6 |  | 43.68
|  | -3.152 |  | -3.152
|  | -3.546 |  | -3.546
|  | -2.561 |  | -2.561
|  | -1.773 |  | -1.773
|  | Sklad : (1,4+1,0+1,4+1,0)*2,6 |  | 12.48
|  | -1.182 |  | -1.182
|  | Obývací pokoj : (3,9+5,2+3,9+5,2)*2,6 |  | 47.32
|  | -3.152 |  | -3.152
|  | -4.6 |  | -4.6
|  | Kuchyň : (2,8+3,4+0,6+0,5+2,2+2,9)*2,6 |  | 32.24
|  | -1.576 |  | -1.576
|  | -2.8 |  | -2.8
|  | Koupelna : (1,9+2,0+1,9+2,0)*(2,6-2,1) |  | 3.9
|  | WC : (0,9+1,2+0,9+1,2)*2,6 |  | 10.92
|  | -1.182 |  | -1.182
|  | Pokoj 1 : (4,0+2,4+4,0+2,4)*2,6 |  | 33.28
|  | -1.576 |  | -1.576
|  | -2.38 |  | -2.38
|  | Pokoj 2 : (5,0+2,8+5,0+2,8)*2,6 |  | 40.56
|  | -2.561 |  | -2.561
|  | -2.8 |  | -2.8
117 | 784191101 | Penetrace podkladu univerzální Primalex 1x | m2 | 257.219 |  | 0
Stropy :
|  | Chodba : 1,0*1,0 |  | 1
|  | 6,0*1,4 |  | 8.4
|  | Sklad : 1,4*1,0 |  | 1.4
|  | Obývací pokoj : 3,9*5,2 |  | 20.28
|  | Kuchyň : 2,8*2,9 |  | 8.12
|  | Koupelna : 1,9*2,0 |  | 3.8
|  | WC : 0,9*1,2 |  | 1.08
|  | Pokoj 1 : 4,0*2,4 |  | 9.6
|  | Pokoj 2 : 5,0*2,8 |  | 14
Stěny :
|  | Chodba : (2,4+1,0+1,0+5,0+1,4+6,0)*2,6 |  | 43.68
|  | -3.152 |  | -3.152
|  | -3.546 |  | -3.546
|  | -2.561 |  | -2.561
|  | -1.773 |  | -1.773
|  | Sklad : (1,4+1,0+1,4+1,0)*2,6 |  | 12.48
|  | -1.182 |  | -1.182
|  | Obývací pokoj : (3,9+5,2+3,9+5,2)*2,6 |  | 47.32
|  | -3.152 |  | -3.152
|  | -4.6 |  | -4.6
|  | Kuchyň : (2,8+3,4+0,6+0,5+2,2+2,9)*2,6 |  | 32.24
|  | -1.576 |  | -1.576
|  | -2.8 |  | -2.8
|  | Koupelna : (1,9+2,0+1,9+2,0)*(2,6-2,1) |  | 3.9
|  | WC : (0,9+1,2+0,9+1,2)*2,6 |  | 10.92
|  | -1.182 |  | -1.182
|  | Pokoj 1 : (4,0+2,4+4,0+2,4)*2,6 |  | 33.28
|  | -1.576 |  | -1.576
|  | -2.38 |  | -2.38
|  | Pokoj 2 : (5,0+2,8+5,0+2,8)*2,6 |  | 40.56
|  | -2.561 |  | -2.561
|  | -2.8 |  | -2.8
118 | 784195112 | Malba Primalex Standard, bílá, bez penetrace, 2 x | m2 | 257.219 |  | 0
Stropy :
|  | Chodba : 1,0*1,0 |  | 1
|  | 6,0*1,4 |  | 8.4
|  | Sklad : 1,4*1,0 |  | 1.4
|  | Obývací pokoj : 3,9*5,2 |  | 20.28
|  | Kuchyň : 2,8*2,9 |  | 8.12
|  | Koupelna : 1,9*2,0 |  | 3.8
|  | WC : 0,9*1,2 |  | 1.08
|  | Pokoj 1 : 4,0*2,4 |  | 9.6
|  | Pokoj 2 : 5,0*2,8 |  | 14
Stěny :
|  | Chodba : (2,4+1,0+1,0+5,0+1,4+6,0)*2,6 |  | 43.68
|  | -3.152 |  | -3.152
|  | -3.546 |  | -3.546
|  | -2.561 |  | -2.561
|  | -1.773 |  | -1.773
|  | Sklad : (1,4+1,0+1,4+1,0)*2,6 |  | 12.48
|  | -1.182 |  | -1.182
|  | Obývací pokoj : (3,9+5,2+3,9+5,2)*2,6 |  | 47.32
|  | -3.152 |  | -3.152
|  | -4.6 |  | -4.6
|  | Kuchyň : (2,8+3,4+0,6+0,5+2,2+2,9)*2,6 |  | 32.24
|  | -1.576 |  | -1.576
|  | -2.8 |  | -2.8
|  | Koupelna : (1,9+2,0+1,9+2,0)*(2,6-2,1) |  | 3.9
|  | WC : (0,9+1,2+0,9+1,2)*2,6 |  | 10.92
|  | -1.182 |  | -1.182
|  | Pokoj 1 : (4,0+2,4+4,0+2,4)*2,6 |  | 33.28
|  | -1.576 |  | -1.576
|  | -2.38 |  | -2.38
|  | Pokoj 2 : (5,0+2,8+5,0+2,8)*2,6 |  | 40.56
|  | -2.561 |  | -2.561
|  | -2.8 |  | -2.8
119 | 784011111 | Oprášení/ometení podkladu | m2 | 257.219 |  | 0
Stropy :
|  | Chodba : 1,0*1,0 |  | 1
|  | 6,0*1,4 |  | 8.4
|  | Sklad : 1,4*1,0 |  | 1.4
|  | Obývací pokoj : 3,9*5,2 |  | 20.28
|  | Kuchyň : 2,8*2,9 |  | 8.12
|  | Koupelna : 1,9*2,0 |  | 3.8
|  | WC : 0,9*1,2 |  | 1.08
|  | Pokoj 1 : 4,0*2,4 |  | 9.6
|  | Pokoj 2 : 5,0*2,8 |  | 14
Stěny :
|  | Chodba : (2,4+1,0+1,0+5,0+1,4+6,0)*2,6 |  | 43.68
|  | -3.152 |  | -3.152
|  | -3.546 |  | -3.546
|  | -2.561 |  | -2.561
|  | -1.773 |  | -1.773
|  | Sklad : (1,4+1,0+1,4+1,0)*2,6 |  | 12.48
|  | -1.182 |  | -1.182
|  | Obývací pokoj : (3,9+5,2+3,9+5,2)*2,6 |  | 47.32
|  | -3.152 |  | -3.152
|  | -4.6 |  | -4.6
|  | Kuchyň : (2,8+3,4+0,6+0,5+2,2+2,9)*2,6 |  | 32.24
|  | -1.576 |  | -1.576
|  | -2.8 |  | -2.8
|  | Koupelna : (1,9+2,0+1,9+2,0)*(2,6-2,1) |  | 3.9
|  | WC : (0,9+1,2+0,9+1,2)*2,6 |  | 10.92
|  | -1.182 |  | -1.182
|  | Pokoj 1 : (4,0+2,4+4,0+2,4)*2,6 |  | 33.28
|  | -1.576 |  | -1.576
|  | -2.38 |  | -2.38
|  | Pokoj 2 : (5,0+2,8+5,0+2,8)*2,6 |  | 40.56
|  | -2.561 |  | -2.561
|  | -2.8 |  | -2.8
120 | 784011222 | Zakrytí podlah včetně papírové lepenky | m2 | 67.68 |  | 0
|  | Chodba : 1,0*1,0 |  | 1
|  | 6,0*1,4 |  | 8.4
|  | Sklad : 1,4*1,0 |  | 1.4
|  | Obývací pokoj : 3,9*5,2 |  | 20.28
|  | Kuchyň : 2,8*2,9 |  | 8.12
|  | Koupelna : 1,9*2,0 |  | 3.8
|  | WC : 0,9*1,2 |  | 1.08
|  | Pokoj 1 : 4,0*2,4 |  | 9.6
|  | Pokoj 2 : 5,0*2,8 |  | 14
Díl: | M21 | Elektromontáže
121 | 210100001 | Ukončení vodičů v rozvaděči + zapojení do 2,5 mm2 | kus | 9 |  | 0
122 | 210100002 | Ukončení vodičů v rozvaděči + zapojení do 6 mm2 | kus | 1 |  | 0
123 | 210110001 | Spínač nástěnný jednopól.- řaz. 1, obyč.prostředí | kus | 10 |  | 0
124 | 210111011 | Zásuvka domovní zapuštěná - provedení 2P+PE včetně dodávky zásuvky a rámečku | kus | 15 |  | 0
125 | 210111014 | Zásuvka domovní zapuštěná - provedení 2x (2P+PE) včetně dodávky zásuvky s natočenou dutin.a rámečku | kus | 11 |  | 0
126 | 210120561 | Jistič jednopólový do 25 A se zapojením | kus | 9 |  | 0
127 | 210191532 | Usazení rozvaděče ER 1.0 +1.1(bez zednických prací | kus | 1 |  | 0
128 | 210200211 | Svítidlo žárovkové stropní přisazené, 1 zdroj | kus | 12 |  | 0
129 | 210800004 | Vodič CYY 6 mm2 uložený pod omítkou | m | 26 |  | 0
130 | 210800666 | Vodič H07V-K (CYA) 6 mm2 uložený v rozvaděčích | m | 2 |  | 0
131 | 210800105 | Kabel CYKY 750 V 3x1,5 mm2 uložený pod omítkou včetně dodávky kabelu | m | 350 |  | 0
132 | 210800106 | Kabel CYKY 750 V 3x2,5 mm2 uložený pod omítkou včetně dodávky kabelu | m | 160 |  | 0
133 | 222260020 | Krabice KU 68 pod omítku + vysekání | kus | 36 |  | 0
134 | 650063611 | Montáž chrániče proudového dvoupólového do 25 A | kus | 1 |  | 0
135 | 2145877558 | Demontáž stávající elektroinstalace | hod | 22 |  | 0
136 | 21548777 | Revize | kpl | 1 |  | 0
137 | 34141303 | Vodič silový pevné uložení CYY 6,0 mm2 | m | 22 |  | 0
138 | 34142157 | Vodič silový pevné uložení CYA 6,00 mm2 | m | 1.5 |  | 0
139 | 34535400 | Strojek spínače 1pólového Tango 3558-A01340 řaz.1 | kus | 10 |  | 0
140 | 34536490 | Kryt spínače Tango 3558A-A651 | kus | 10 |  | 0
141 | 34536700 | Rámeček pro spínače a zásuvky Tango 3901A-B10 | kus | 10 |  | 0
142 | 345601050000 | Lišta upevňovací 6035-84 | kus | 2 |  | 0
143 | 34571519 | Krabice univerzální z PH KU 68 | kus | 36 |  | 0
144 | 348147770R | Svítidlo žárovkové 60W včetně žárovky | kus | 12 |  | 0
145 | 357377061R | ELEKTRICKÝ ROZVADĚČ 12T NÁSTĚNNÝ | kus | 1 |  | 0
146 | 35822001013 | Jistič do 80 A 1 pól. charakteristika B, LTN-10B-1 | kus | 2 |  | 0
147 | 35822001014 | Jistič do 80 A 1 pól. charakteristika B, LTN-13B-1 | kus | 4 |  | 0
148 | 35822001015 | Jistič do 80 A 1 pól. charakteristika B, LTN-16B-1 | kus | 5 |  | 0
149 | 358890405 | Proudový chránič PF6-25/2/0,03 na DIN lištu | kus | 1 |  | 0
150 | 58541252 | Sádra stavební bilá 5 kg bal. | kg | 40 |  | 0
Díl: | D96 | Přesuny suti a vybouraných hmot
151 | 979086112 | Nakládání nebo překládání suti a vybouraných hmot | t | 5.5618 |  | 0
152 | 979011111 | Svislá doprava suti a vybour. hmot za 2.NP a 1.PP | t | 5.5618 |  | 0
153 | 979011121 | Příplatek za každé další podlaží | t | 22.247 |  | 0
154 | 979081111 | Odvoz suti a vybour. hmot na skládku do 1 km | t | 5.5618 |  | 0
155 | 979081121 | Příplatek k odvozu za každý další 1 km | t | 111.2352 |  | 0
156 | 979082111 | Vnitrostaveništní doprava suti do 10 m | t | 5.5618 |  | 0
157 | 979082121 | Příplatek k vnitrost. dopravě suti za dalších 5 m | t | 16.6853 |  | 0
158 | 979990001 | Poplatek za skládku stavební suti | t | 5.5618 |  | 0
Díl: | ON | Ostatní náklady
159 | 005121 R | Zařízení staveniště | Soubor | 1 |  | 0
160 | 005122 R | Provozní vlivy | Soubor | 1 |  | 0
161 | 005211080R | Bezpečnostní a hygienická opatření na staveništi | Soubor | 1 |  | 0
162 | 00523 R | Zkoušky a revize | Soubor | 1 |  | 0
163 | 144854 | Vzorkování dlažeb, obkladů, pvc, kuchyň linky | Soubor | 1 |  | 0
164 | 41477 | Průběžný úklid společných prostor | Soubor | 1 |  | 0
165 | 4211 | Mimostaveništní doprava materiálu | Soubor | 1 |  | 0
166 | 51444 | Fotodokumentace | Soubor | 1 |  | 0