## List1
Rozpočet: |  | Oprava bytu SPC D byt č.48
Objednatel: |  | Město Krnov |  |  | IČO: | 00296139
|  | Hlavní náměsti 96/1 |  |  | DIČ: | CZ00296139
|  | 79401 | Krnov
Zhotovitel: |  |  |  |  | IČO:
DIČ:
Cena celkem bez DPH | [5 empty] | 0
Cena celkem včetně 15% DPH | [5 empty] | 0
P.č. | Číslo položky | Název položky | MJ | Množství | Cena / MJ | Celkem
Díl: | 3 | Svislé a kompletní konstrukce
1 | 342012123 | Příčka SDK tl.75 mm,ocel.kce,1x oplášť.,RBI 12,5mm | m2 | 15.576 |  | 0
|  | Koupelna + WC : (2,6*2+1,7)*2,6 |  | 17.94
|  | -2.364 |  | -2.364
2 | 342263420 | Osazení revizních dvířek do SDK příček, do 0,50 m2 | kus | 1 |  | 0
3 | 347013111 | Předstěna SDK,tl.55mm,1xoc.kce CD,1xRB 12,5mm,izol bez dodávky izolace | m2 | 2.34 |  | 0
|  | WC : 0,9*2,6 |  | 2.34
4 | 342264098 | Příplatek k podhledu sádrokart. za plochu do 10 m2 pro plochy 5 - 10 m2 | m2 | 4.42 |  | 0
|  | Koupelna + WC : 2,6*1,7 |  | 4.42
5 | 1 | Revizní dvířka 60x60 bílá | ks | 1 |  | 0
Díl: | 4 | Vodorovné konstrukce
6 | 416021123 | Podhledy SDK, kovová.kce CD. 1x deska RBI 12,5 mm | m2 | 4.42 |  | 0
|  | Koupelna + WC : 2,6*1,7 |  | 4.42
Díl: | 61 | Úpravy povrchů vnitřní
7 | 610991111 | Zakrývání výplní vnitřních otvorů | m2 | 8.296 |  | 0
|  | 2,0*1,6 |  | 3.2
|  | 2,06*1,6+0,9*2,0 |  | 5.096
8 | 611421231 | Oprava váp.omítek stropů do 10% plochy - štukových s použitím suché maltové směsi | m2 | 41.65 |  | 0
|  | Chodba : 3,7*1,3 |  | 4.81
|  | 1,1*1,0 |  | 1.1
|  | Pokoj : 4,9*2,4 |  | 11.76
|  | Obývací pokoj : 3,0*6,0 |  | 18
|  | Kuchyň : 2,6*2,3 |  | 5.98
9 | 612421637 | Omítka vnitřní zdiva, MVC, štuková | m2 | 8.84 |  | 0
|  | Koupelna + WC : 1,7*2,6*2 |  | 8.84
10 | 612421231 | Oprava vápen.omítek stěn do 10 % pl. - štukových s použitím suché maltové směsi | m2 | 108.149 |  | 0
|  | Chodba : (3,7+2,4+1,0+1,1+2,7+1,3)*2,6 |  | 31.72
|  | -2.364 |  | -2.364
|  | -3.152 |  | -3.152
|  | -1.773 |  | -1.773
|  | Pokoj : (2,4*2+4,9*2)*2,6 |  | 37.96
|  | -3.2 |  | -3.2
|  | -1.576 |  | -1.576
|  | Obývací pokoj : (3,0*2+6,0*2)*2,6 |  | 46.8
|  | -3.2 |  | -3.2
|  | -1.89 |  | -1.89
|  | -1.576 |  | -1.576
|  | -4.16 |  | -4.16
|  | Kuchyň : (2,6+2,3*2)*2,6 |  | 18.72
|  | -4.16 |  | -4.16
11 | 612423531 | Omítka rýh stěn vápenná šířky do 15 cm, štuková | m2 | 0.21 |  | 0
|  | 3,0*0,07 |  | 0.21
12 | 620451121 | Omítka cementová stěn zatřená dř.hladítkem, hladká | m2 | 0.75 |  | 0
|  | 0,5*1,5 |  | 0.75
Díl: | 63 | Podlahy a podlahové konstrukce
13 | 632411104 | Vyrovnávací stěrka Cemix 050, ruční zprac. tl.4 mm | m2 | 15.6 |  | 0
|  | Chodba : 3,7*1,3 |  | 4.81
|  | 1,1*1,0 |  | 1.1
|  | Kuchyň : 2,6*2,3 |  | 5.98
|  | Koupelna : 1,7*1,6 |  | 2.72
|  | WC : 0,9*1,1 |  | 0.99
Díl: | 64 | Výplně otvorů
14 | 642942111 | Osazení zárubní dveřních ocelových, pl. do 2,5 m2 včetně dodávky zárubně 60 x 197 x 11 cm | kus | 2 |  | 0
Díl: | 95 | Dokončovací konstrukce na pozemních stavbách
15 | 952901111 | Vyčištění budov o výšce podlaží do 4 m | m2 | 45.36 |  | 0
|  | Chodba : 3,7*1,3 |  | 4.81
|  | 1,1*1,0 |  | 1.1
|  | Pokoj : 4,9*2,4 |  | 11.76
|  | Obývací pokoj : 3,0*6,0 |  | 18
|  | Kuchyň : 2,6*2,3 |  | 5.98
|  | Koupelna : 1,7*1,6 |  | 2.72
|  | WC : 0,9*1,1 |  | 0.99
16 | 952977119R00 | Průběžné čištění společných prostor - zametení | hod | 10 |  | 0
Díl: | 96 | Bourání konstrukcí
17 | 965048515 | Broušení betonových povrchů do tl. 5 mm | m2 | 15.6 |  | 0
|  | Chodba : 3,7*1,3 |  | 4.81
|  | 1,1*1,0 |  | 1.1
|  | Kuchyň : 2,6*2,3 |  | 5.98
|  | Koupelna : 1,7*1,6 |  | 2.72
|  | WC : 0,9*1,1 |  | 0.99
18 | 968061125 | Vyvěšení dřevěných dveřních křídel pl. do 2 m2 | kus | 3 |  | 0
|  | 3 |  | 3
19 | 968072455 | Vybourání kovových dveřních zárubní pl. do 2 m2 | m2 | 2.364 |  | 0
|  | 0,6*1,97*2 |  | 2.364
20 | 974031132 | Vysekání rýh ve zdi cihelné 5 x 7 cm | m | 3 |  | 0
21 | 978011121 | Otlučení omítek vnitřních vápenných stropů do 10 % | m2 | 41.65 |  | 0
|  | Chodba : 3,7*1,3 |  | 4.81
|  | 1,1*1,0 |  | 1.1
|  | Pokoj : 4,9*2,4 |  | 11.76
|  | Obývací pokoj : 3,0*6,0 |  | 18
|  | Kuchyň : 2,6*2,3 |  | 5.98
22 | 978013121 | Otlučení omítek vnitřních stěn v rozsahu do 10 % | m2 | 108.149 |  | 0
|  | Chodba : (3,7+2,4+1,0+1,1+2,7+1,3)*2,6 |  | 31.72
|  | -2.364 |  | -2.364
|  | -3.152 |  | -3.152
|  | -1.773 |  | -1.773
|  | Pokoj : (2,4*2+4,9*2)*2,6 |  | 37.96
|  | -3.2 |  | -3.2
|  | -1.576 |  | -1.576
|  | Obývací pokoj : (3,0*2+6,0*2)*2,6 |  | 46.8
|  | -3.2 |  | -3.2
|  | -1.89 |  | -1.89
|  | -1.576 |  | -1.576
|  | -4.16 |  | -4.16
|  | Kuchyň : (2,6+2,3*2)*2,6 |  | 18.72
|  | -4.16 |  | -4.16
23 | 978013191 | Otlučení omítek vnitřních stěn v rozsahu do 100 % | m2 | 0.75 |  | 0
|  | 0,5*1,5 |  | 0.75
24 | 978059511 | Odsekání vnitřních obkladů stěn do 1 m2 | m2 | 0.75 |  | 0
|  | 0,5*1,5 |  | 0.75
25 | 460680041 | Průraz zdivem v betonové zdi tloušťky 15 cm do průměru 6 cm | kus | 2 |  | 0
Díl: | 99 | Staveništní přesun hmot
26 | 999281111 | Přesun hmot pro opravy a údržbu do výšky 25 m | t | 1.6909 |  | 0
Díl: | 711 | Izolace proti vodě
27 | 711212002 | Hydroizolační povlak - nátěr nebo stěrka | m2 | 6.11 |  | 0
|  | Koupelna : 1,7*1,6 |  | 2.72
|  | (1,6+1,0+1,0)*0,5 |  | 1.8
|  | (1,7*2+1,6*2-0,6)*0,1 |  | 0.6
|  | WC : 0,9*1,1 |  | 0.99
28 | 711212601 | Těsnicí pás do spoje podlaha - stěna | m | 9.4 |  | 0
|  | Koupelna : 1,7*2+1,6*2-0,6 |  | 6
|  | WC : 0,9*2+1,1*2-0,6 |  | 3.4
29 | 711212602 | Těsnicí roh vnější, vnitřní do spoje podlaha-stěna | kus | 8 |  | 0
30 | 998711202 | Přesun hmot pro izolace proti vodě, výšky do 12 m | % | 56.8145 |  | 0
Díl: | 721 | Vnitřní kanalizace
31 | 721176101 | Potrubí HT připojovací D 32 x 1,8 mm | m | 8 |  | 0
32 | 721176113 | Potrubí HT odpadní svislé D 50 x 1,8 mm | m | 3 |  | 0
33 | 733171140 | Montáž - napojení potrubí na stoupačku | kus | 4 |  | 0
34 | 72145488 | Práce spojené s demontáži rozvodů - voda, kanalizace | hod | 6 |  | 0
35 | 998721202 | Přesun hmot pro vnitřní kanalizaci, výšky do 12 m | % | 75.89 |  | 0
Díl: | 722 | Vnitřní vodovod
36 | 722172311 | Potrubí z PPR, D 20x2,8 mm, PN 16, vč.zed.výpom. | m | 15 |  | 0
37 | 998722202 | Přesun hmot pro vnitřní vodovod, výšky do 12 m | % | 47.55 |  | 0
Díl: | 723 | Vnitřní plynovod
38 | 723110772R00 | Úprava vyústění plynového potrubí včetně výpomocných zednických prací | hod | 5 |  | 0
Díl: | 725 | Zařizovací předměty
39 | 725110811 | Demontáž klozetů splachovacích pro opětovné použití | soubor | 1 |  | 0
40 | 725119305 | Montáž klozetových mís kombinovaných | soubor | 1 |  | 0
41 | 725210821 | Demontáž umyvadel bez výtokových armatur | soubor | 1 |  | 0
42 | 725017124 | Umyvadlo na šrouby 65 x 48,5 cm, bílé | soubor | 1 |  | 0
43 | 725219401 | Montáž umyvadel na šrouby do zdiva | soubor | 1 |  | 0
44 | 725220841 | Demontáž ocelové vany | soubor | 1 |  | 0
45 | 725299101 | Montáž koupelnových doplňků - mýdelníků, držáků ap | soubor | 2 |  | 0
46 | 725823114 | Baterie dřezová stojánková ruční, bez otvír.odpadu standardní | kus | 1 |  | 0
47 | 725823121 | Baterie umyvadlová stoján. ruční, standardní | kus | 1 |  | 0
48 | 725829301 | Montáž baterie umyv.a dřezové stojánkové | kus | 1 |  | 0
49 | 725835113 | Baterie vanová nástěnná ruční, vč. příslušenstvím standardní | soubor | 1 |  | 0
50 | 725860201 | Sifon dřezový HL100, 6/4 ", přípoj myčka, pračka | kus | 2 |  | 0
51 | 725860411 | Koleno připojovací pro pračku a myčku HL 19, G 1" | kus | 2 |  | 0
52 | 726190932 | Výměna vany dl. 1600 mm | kus | 1 |  | 0
53 | 787911111 | Montáž zrcadla na stěnu, na lepidlo, pl. do 2 m2 | m2 | 0.8 |  | 0
54 | 725277101R00 | Demontáž koupelnových doplňků - mýdelníků, držáků, madel apod. | soubor | 2 |  | 0
55 | 725749200R00 | Montáž baterií vanových | kus | 1 |  | 0
56 | 42377000R | Háček plastový bíly | kus | 2 |  | 0
57 | 55421009.A | Vana akrylátová Klasik bílá 160x70x41 cm 140 l | kus | 1 |  | 0
58 | 63465124 | Zrcadlo nemontované čiré tl. 4 mm | m2 | 0.8 |  | 0
59 | 998725202 | Přesun hmot pro zařizovací předměty, výšky do 12 m | % | 250.732 |  | 0
Díl: | 766 | Konstrukce truhlářské
60 | 766661112 | Montáž dveří do zárubně,otevíravých 1kř.do 0,8 m | kus | 4 |  | 0
61 | 4 | D+M Plynový sporák, Počet plynových hořáků 4, Výška 850 mm, Šířka 500 mm, Hloubka 600 mm | kus | 1 |  | 0
62 | 6 | D+M Odsavač par bílý 630W | kus | 1 |  | 0
63 | 7665488 | Vystěhování bytu - sporák, kuchyň. linka, skříň včetně odvozu a poplatku za skládku | kpl | 1 |  | 0
64 | 766877115R00 | D+M Kuchyňské linky atyp DL=2400mm | m | 2.4 |  | 0
|  | Lamino barvy dle požadavku invesotra, hrany ABS, : 2,4 |  | 2.4
dolní i horní skříňky, dřez s nástěnnou baterií, :
výškově stavitelné nožky se soklovou lištou. :
- pracovní deska vysokotlaký HPL tl. 38mm, korpus tl. min. 18mm :
- v horní části skříněk počítat s digestoří :
- obkladový panel i pracovní deska v dekoru dřeva (bez rohové lišty) /transparentní tmel :
- dvířka i šuplíky osadit kvalitním systémem pro tlumení :
- zápustné úchyty po celé délce hrany :
- osvětlení led páskem v zafrézované AL liště :
- nerezový dřez (chromnikl) s odkapem 635x500mm (dřez 340x420x160mm) :
- pod dřezem prostor pro uzavřené nádoby na tříděný odpad :
- dřezová baterie nástěnná otočná chrom :
65 | 61160101 | Dveře vnitřní hladké plné 1kř. 60x197 bílé včetně kování | kus | 2 |  | 0
66 | 61160103 | Dveře vnitřní hladké plné 1kř. 80x197 bílé včetně kování | kus | 2 |  | 0
67 | 998766202 | Přesun hmot pro truhlářské konstr., výšky do 12 m | % | 871.52 |  | 0
Díl: | 767 | Konstrukce zámečnické
68 | 766421812 | Demontáž obložení podhledů panely nad 1,5 m2 | m2 | 3.91 |  | 0
|  | Koupelna + WC : 2,3*1,7 |  | 3.91
69 | 767137801 | Demontáž příček umakartových, roštu | m2 | 26.756 |  | 0
|  | Koupelna + WC : (2,6*2+1,7*3)*2,6 |  | 26.78
|  | -2.364 |  | -2.364
|  | 0,9*2,6 |  | 2.34
70 | 767137803 | Demontáž příček umakartových, desek do suti | m2 | 26.756 |  | 0
|  | Koupelna + WC : (2,6*2+1,7*3)*2,6 |  | 26.78
|  | -2.364 |  | -2.364
|  | 0,9*2,6 |  | 2.34
71 | 767582800 | Demontáž podhledů - roštů | m2 | 3.91 |  | 0
|  | Koupelna + WC : 2,3*1,7 |  | 3.91
72 | 767996801 | Demontáž atypických ocelových konstr. do 50 kg | kg | 70 |  | 0
Díl: | 771 | Podlahy z dlaždic a obklady
73 | 771475014 | Obklad soklíků keram.rovných, tmel,výška 10 cm | m | 3.6 |  | 0
|  | WC : 0,9*2+1,2*2-0,6 |  | 3.6
74 | 771479001 | Řezání dlaždic keramických pro soklíky | m | 3.6 |  | 0
|  | WC : 0,9*2+1,2*2-0,6 |  | 3.6
75 | 771575109 | Montáž podlah keram.,hladké, tmel, 30x30 cm | m2 | 3.8 |  | 0
|  | WC : 0,9*1,2 |  | 1.08
|  | Koupelna : 1,7*1,6 |  | 2.72
76 | 771578011 | Spára podlaha - stěna, silikonem | m | 9.6 |  | 0
|  | WC : 0,9*2+1,2*2-0,6 |  | 3.6
|  | Koupelna : 1,6*2+1,7*2-0,6 |  | 6
77 | 771579791 | Příplatek za plochu podlah keram. do 5 m2 jednotl. | m2 | 3.8 |  | 0
|  | WC : 0,9*1,2 |  | 1.08
|  | Koupelna : 1,7*1,6 |  | 2.72
78 | 771579793 | Příplatek za spárovací hmotu - plošně,keram.dlažba | m2 | 3.8 |  | 0
|  | WC : 0,9*1,2 |  | 1.08
|  | Koupelna : 1,7*1,6 |  | 2.72
79 | 2 | Keramická dlažba 30x30 - předpoklad ceny 550Kč/m2 | m2 | 8.51 |  | 0
Začátek provozního součtu
|  | WC : 0,9*1,2 |  | 1.08
|  | 0,9*2+1,2*2-0,6 |  | 3.6
|  | Koupelna : 1,7*1,6 |  | 2.72
Konec provozního součtu
|  | 7,4*1,15 |  | 8.51
80 | 998771202 | Přesun hmot pro podlahy z dlaždic, výšky do 12 m | % | 83.1846 |  | 0
Díl: | 775 | Podlahy vlysové a parketové
81 | 775101101 | Vysávání podlah prům.vysavačem,podlahy vlys,parket | m2 | 29.76 |  | 0
|  | Pokoj : 4,9*2,4 |  | 11.76
|  | Obývací pokoj : 3,0*6,0 |  | 18
82 | 775413010 | Montáž podlahové lišty ze dřeva, přibíjené | m | 29.4 |  | 0
|  | Pokoj : 2,4*2+4,9*2-0,8 |  | 13.8
|  | Obývací pokoj : 3,0*2+6,0*2-0,8-1,6 |  | 15.6
83 | 775411810 | Demontáž lišt dřevěných, přibíjených | m | 29.4 |  | 0
|  | Pokoj : 2,4*2+4,9*2-0,8 |  | 13.8
|  | Obývací pokoj : 3,0*2+6,0*2-0,8-1,6 |  | 15.6
84 | 775592004 | Broušení dřevěných podlah jemné zr.100-120 | m2 | 29.76 |  | 0
|  | Pokoj : 4,9*2,4 |  | 11.76
|  | Obývací pokoj : 3,0*6,0 |  | 18
85 | 775599120 | Impregnace podlah vlysových nebo parketových | m2 | 29.76 |  | 0
|  | Pokoj : 4,9*2,4 |  | 11.76
|  | Obývací pokoj : 3,0*6,0 |  | 18
86 | 775599141 | Lak dřevěných podlah Bona Novia, Z+2x,přebroušení | m2 | 29.76 |  | 0
|  | Pokoj : 4,9*2,4 |  | 11.76
|  | Obývací pokoj : 3,0*6,0 |  | 18
87 | 60715059 | Lišta dřevěná 2000x50x35 mm | m | 30 |  | 0
Díl: | 776 | Podlahy povlakové
88 | 776101101 | Vysávání podlah prům.vysavačem pod povlak.podlahy | m2 | 11.89 |  | 0
|  | Chodba : 3,7*1,3 |  | 4.81
|  | 1,1*1,0 |  | 1.1
|  | Kuchyň : 2,6*2,3 |  | 5.98
89 | 776101121 | Provedení penetrace podkladu pod.povlak.podlahy | m2 | 11.89 |  | 0
|  | Chodba : 3,7*1,3 |  | 4.81
|  | 1,1*1,0 |  | 1.1
|  | Kuchyň : 2,6*2,3 |  | 5.98
90 | 776401800 | Demontáž soklíků nebo lišt, pryžových nebo z PVC odstranění a uložení na hromady | m | 26.3 |  | 0
|  | Chodba : 1,3+2,7+1,1+1,0+2,4+3,7-0,8*2-0,6*2-0,9 |  | 8.5
|  | Kuchyň : 2,6*2+2,3*2-1,6 |  | 8.2
|  | Koupelna : 1,7*2+1,6*2-0,6 |  | 6
|  | WC : 0,9*2+1,2*2-0,6 |  | 3.6
91 | 776421100 | Lepení podlahových soklíků z PVC a vinylu včetně dodávky soklíku PVC | m | 16.7 |  | 0
|  | Chodba : 1,3+2,7+1,1+1,0+2,4+3,7-0,8*2-0,6*2-0,9 |  | 8.5
|  | Kuchyň : 2,6*2+2,3*2-1,6 |  | 8.2
92 | 776511820 | Odstranění PVC a koberců lepených s podložkou | m2 | 15.6 |  | 0
|  | Chodba : 3,7*1,3 |  | 4.81
|  | 1,1*1,0 |  | 1.1
|  | Kuchyň : 2,6*2,3 |  | 5.98
|  | Koupelna : 1,7*1,6 |  | 2.72
|  | WC : 0,9*1,1 |  | 0.99
93 | 776521100 | Lepení povlak.podlah z pásů PVC na Chemopren včetně podlahoviny Novoflor standard tl. 1,5 mm | m2 | 11.89 |  | 0
|  | Chodba : 3,7*1,3 |  | 4.81
|  | 1,1*1,0 |  | 1.1
|  | Kuchyň : 2,6*2,3 |  | 5.98
94 | 776981101 | Montáž přechodové, podlahové lišty samolepicí | m | 4.4 |  | 0
|  | 0,8*2+0,6*2+1,6 |  | 4.4
95 | 776994111 | Svařování povlakových podlah z pásů nebo čtverců včetně svařovací šňůry PVC 1179 | m | 5.945 |  | 0
|  | Chodba : 3,7*1,3*0,5 |  | 2.405
|  | 1,1*1,0*0,5 |  | 0.55
|  | Kuchyň : 2,6*2,3*0,5 |  | 2.99
96 | 776996110 | Napuštění povlakových podlah pastou | m2 | 11.89 |  | 0
|  | Chodba : 3,7*1,3 |  | 4.81
|  | 1,1*1,0 |  | 1.1
|  | Kuchyň : 2,6*2,3 |  | 5.98
97 | 5537000111 | Lišta přechodová Al 30/A lepicí l=93 cm stříbro š 30 mm | kus | 6 |  | 0
98 | 998776201 | Přesun hmot pro podlahy povlakové, výšky do 6 m | % | 120.2236 |  | 0
Díl: | 781 | Obklady keramické
99 | 781419711 | Příplatek k obkladu stěn za plochu do 10 m2 jedntl | m2 | 17.718 |  | 0
|  | Kuchyň : (2,3+0,6)*0,6 |  | 1.74
|  | Koupelna : (1,6*2+1,7*2)*2,6 |  | 17.16
|  | -1.182 |  | -1.182
100 | 781475116 | Obklad vnitřní stěn keramický, do tmele, 30x30 cm weberfor profiflex (lep),webercolor perfect (sp) | m2 | 17.718 |  | 0
|  | Kuchyň : (2,3+0,6)*0,6 |  | 1.74
|  | Koupelna : (1,6*2+1,7*2)*2,6 |  | 17.16
|  | -1.182 |  | -1.182
101 | 781479705 | Přípl.za spárovací hmotu-plošně,keram.vnitř.obklad | m2 | 17.718 |  | 0
|  | Kuchyň : (2,3+0,6)*0,6 |  | 1.74
|  | Koupelna : (1,6*2+1,7*2)*2,6 |  | 17.16
|  | -1.182 |  | -1.182
102 | 781491001 | Montáž lišt k obkladům rohových, koutových i dilatačních | m | 1.7 |  | 0
|  | 1.7 |  | 1.7
103 | 3 | Keramický obklad 30x30 - předpoklad ceny 450Kč/m2 | m2 | 20.3757 |  | 0
Začátek provozního součtu
|  | Kuchyň : (2,3+0,6)*0,6 |  | 1.74
|  | Koupelna : (1,6*2+1,7*2)*2,6 |  | 17.16
|  | -(0,6*1,97) |  | -1.182
Konec provozního součtu
|  | 17,718*1,15 |  | 20.3757
104 | 59760720.AR | Lišta obkl/dlažba plast | m | 1.7 |  | 0
105 | 998781202 | Přesun hmot pro obklady keramické, výšky do 12 m | % | 211.4139 |  | 0
Díl: | 783 | Nátěry
106 | 783112510 | Nátěr olejový OK "A" 2x + 1x email | m2 | 2.04 |  | 0
|  | 0,5*0,6*2 |  | 0.6
|  | 1,2*0,6*2 |  | 1.44
107 | 783424340 | Nátěr syntet. potrubí do DN 50 mm Z+2x +1x email | m | 6 |  | 0
108 | 783903811 | Odmaštění chemickými rozpouštědly | m2 | 29.76 |  | 0
|  | Pokoj : 4,9*2,4 |  | 11.76
|  | Obývací pokoj : 3,0*6,0 |  | 18
109 | 783225400 | Nátěr syntetický kov. konstr. 2x + 1x email + tmel | m2 | 4.9 |  | 0
|  | (0,8+2*2,1)*(0,15+0,05*2)*2 |  | 2.5
|  | (0,6+2*2,1)*(0,15+0,05*2)*2 |  | 2.4
Díl: | 784 | Malby
110 | 784403801 | Odstranění maleb omytím v místnosti H do 3,8 m | m2 | 149.799 |  | 0
Stropy :
|  | Chodba : 3,7*1,3 |  | 4.81
|  | 1,1*1,0 |  | 1.1
|  | Pokoj : 4,9*2,4 |  | 11.76
|  | Obývací pokoj : 3,0*6,0 |  | 18
|  | Kuchyň : 2,6*2,3 |  | 5.98
Stěny :
|  | Chodba : (3,7+2,4+1,0+1,1+2,7+1,3)*2,6 |  | 31.72
|  | -2.364 |  | -2.364
|  | -3.152 |  | -3.152
|  | -1.773 |  | -1.773
|  | Pokoj : (2,4*2+4,9*2)*2,6 |  | 37.96
|  | -3.2 |  | -3.2
|  | -1.576 |  | -1.576
|  | Obývací pokoj : (3,0*2+6,0*2)*2,6 |  | 46.8
|  | -3.2 |  | -3.2
|  | -1.89 |  | -1.89
|  | -1.576 |  | -1.576
|  | -4.16 |  | -4.16
|  | Kuchyň : (2,6+2,3*2)*2,6 |  | 18.72
|  | -4.16 |  | -4.16
111 | 784191101 | Penetrace podkladu univerzální Primalex 1x | m2 | 149.799 |  | 0
Stropy :
|  | Chodba : 3,7*1,3 |  | 4.81
|  | 1,1*1,0 |  | 1.1
|  | Pokoj : 4,9*2,4 |  | 11.76
|  | Obývací pokoj : 3,0*6,0 |  | 18
|  | Kuchyň : 2,6*2,3 |  | 5.98
Stěny :
|  | Chodba : (3,7+2,4+1,0+1,1+2,7+1,3)*2,6 |  | 31.72
|  | -2.364 |  | -2.364
|  | -3.152 |  | -3.152
|  | -1.773 |  | -1.773
|  | Pokoj : (2,4*2+4,9*2)*2,6 |  | 37.96
|  | -3.2 |  | -3.2
|  | -1.576 |  | -1.576
|  | Obývací pokoj : (3,0*2+6,0*2)*2,6 |  | 46.8
|  | -3.2 |  | -3.2
|  | -1.89 |  | -1.89
|  | -1.576 |  | -1.576
|  | -4.16 |  | -4.16
|  | Kuchyň : (2,6+2,3*2)*2,6 |  | 18.72
|  | -4.16 |  | -4.16
112 | 784195112 | Malba Primalex Standard, bílá, bez penetrace, 2 x | m2 | 149.799 |  | 0
Stropy :
|  | Chodba : 3,7*1,3 |  | 4.81
|  | 1,1*1,0 |  | 1.1
|  | Pokoj : 4,9*2,4 |  | 11.76
|  | Obývací pokoj : 3,0*6,0 |  | 18
|  | Kuchyň : 2,6*2,3 |  | 5.98
Stěny :
|  | Chodba : (3,7+2,4+1,0+1,1+2,7+1,3)*2,6 |  | 31.72
|  | -2.364 |  | -2.364
|  | -3.152 |  | -3.152
|  | -1.773 |  | -1.773
|  | Pokoj : (2,4*2+4,9*2)*2,6 |  | 37.96
|  | -3.2 |  | -3.2
|  | -1.576 |  | -1.576
|  | Obývací pokoj : (3,0*2+6,0*2)*2,6 |  | 46.8
|  | -3.2 |  | -3.2
|  | -1.89 |  | -1.89
|  | -1.576 |  | -1.576
|  | -4.16 |  | -4.16
|  | Kuchyň : (2,6+2,3*2)*2,6 |  | 18.72
|  | -4.16 |  | -4.16
113 | 784442021 | Malba disperzní interiér.HET Hetline,výška do 3,8m pro SDK 2 x nátěr, 1 x penetrace | m2 | 43.792 |  | 0
|  | Koupelna + WC : (2,6*4+1,7*4)*2,6 |  | 44.72
|  | -4.728 |  | -4.728
|  | 1,7*1,6 |  | 2.72
|  | 0,9*1,2 |  | 1.08
114 | 784011111 | Oprášení/ometení podkladu | m2 | 149.799 |  | 0
Stropy :
|  | Chodba : 3,7*1,3 |  | 4.81
|  | 1,1*1,0 |  | 1.1
|  | Pokoj : 4,9*2,4 |  | 11.76
|  | Obývací pokoj : 3,0*6,0 |  | 18
|  | Kuchyň : 2,6*2,3 |  | 5.98
Stěny :
|  | Chodba : (3,7+2,4+1,0+1,1+2,7+1,3)*2,6 |  | 31.72
|  | -2.364 |  | -2.364
|  | -3.152 |  | -3.152
|  | -1.773 |  | -1.773
|  | Pokoj : (2,4*2+4,9*2)*2,6 |  | 37.96
|  | -3.2 |  | -3.2
|  | -1.576 |  | -1.576
|  | Obývací pokoj : (3,0*2+6,0*2)*2,6 |  | 46.8
|  | -3.2 |  | -3.2
|  | -1.89 |  | -1.89
|  | -1.576 |  | -1.576
|  | -4.16 |  | -4.16
|  | Kuchyň : (2,6+2,3*2)*2,6 |  | 18.72
|  | -4.16 |  | -4.16
115 | 784011222 | Zakrytí podlah včetně papírové lepenky | m2 | 45.36 |  | 0
|  | Chodba : 3,7*1,3 |  | 4.81
|  | 1,1*1,0 |  | 1.1
|  | Pokoj : 4,9*2,4 |  | 11.76
|  | Obývací pokoj : 3,0*6,0 |  | 18
|  | Kuchyň : 2,6*2,3 |  | 5.98
|  | Koupelna : 1,7*1,6 |  | 2.72
|  | WC : 0,9*1,1 |  | 0.99
Díl: | M21 | Elektromontáže
116 | 210100001 | Ukončení vodičů v rozvaděči + zapojení do 2,5 mm2 | kus | 3 |  | 0
117 | 210100002 | Ukončení vodičů v rozvaděči + zapojení do 6 mm2 | kus | 1 |  | 0
118 | 210110001 | Spínač nástěnný jednopól.- řaz. 1, obyč.prostředí | kus | 2 |  | 0
119 | 210111011 | Zásuvka domovní zapuštěná - provedení 2P+PE včetně dodávky zásuvky a rámečku | kus | 2 |  | 0
120 | 210120561 | Jistič jednopólový do 25 A se zapojením | kus | 1 |  | 0
121 | 210200211 | Svítidlo žárovkové stropní přisazené, 1 zdroj | kus | 2 |  | 0
122 | 210800014 | Vodič uložený v trubkách CYY 6 mm2 | m | 10 |  | 0
123 | 210800666 | Vodič H07V-K (CYA) 6 mm2 uložený v rozvaděčích | m | 1 |  | 0
124 | 210800105 | Kabel CYKY 750 V 3x1,5 mm2 uložený volně včetně dodávky kabelu | m | 20 |  | 0
125 | 210800106 | Kabel CYKY 750 V 3x2,5 mm2 uložený volně včetně dodávky kabelu | m | 6 |  | 0
126 | 222260020 | Krabice KU 68 | kus | 4 |  | 0
127 | 2145877558 | Demontáž stávající elektroinstalace | hod | 5 |  | 0
128 | 21548777 | Revize | kpl | 1 |  | 0
129 | 34141303 | Vodič silový pevné uložení CYY 6,0 mm2 | m | 10 |  | 0
130 | 34142157 | Vodič silový pevné uložení CYA 6,00 mm2 | m | 0.5 |  | 0
131 | 34535400 | Strojek spínače 1pólového Tango 3558-A01340 řaz.1 | kus | 2 |  | 0
132 | 34536490 | Kryt spínače Tango 3558A-A651 | kus | 2 |  | 0
133 | 34536700 | Rámeček pro spínače a zásuvky Tango 3901A-B10 | kus | 2 |  | 0
134 | 34571519 | Krabice univerzální z PH KU 68 | kus | 4 |  | 0
135 | 348147770R | Svítidlo žárovkové 60W včetně žárovky | kus | 2 |  | 0
136 | 35822001013 | Jistič do 80 A 1 pól. charakteristika B, LTN-10B-1 | kus | 1 |  | 0
Díl: | D96 | Přesuny suti a vybouraných hmot
137 | 979086112 | Nakládání nebo překládání suti a vybouraných hmot | t | 1.789 |  | 0
138 | 979011111 | Svislá doprava suti a vybour. hmot za 2.NP a 1.PP | t | 1.789 |  | 0
139 | 979081111 | Odvoz suti a vybour. hmot na skládku do 1 km | t | 1.789 |  | 0
140 | 979081121 | Příplatek k odvozu za každý další 1 km | t | 35.7806 |  | 0
141 | 979082111 | Vnitrostaveništní doprava suti do 10 m | t | 1.789 |  | 0
142 | 979082121 | Příplatek k vnitrost. dopravě suti za dalších 5 m | t | 5.3671 |  | 0
143 | 979990001 | Poplatek za skládku stavební suti | t | 1.789 |  | 0
Díl: | ON | Ostatní náklady
144 | 005121 R | Zařízení staveniště | Soubor | 1 |  | 0
145 | 005122 R | Provozní vlivy | Soubor | 1 |  | 0
146 | 005211080R | Bezpečnostní a hygienická opatření na staveništi | Soubor | 1 |  | 0
147 | 00523 R | Zkoušky a revize | Soubor | 1 |  | 0
148 | 144854 | Vzorkování dlažeb, obkladů, pvc, kuchyň linky | Soubor | 1 |  | 0
149 | 41477 | Průběžný úklid společných prostor | Soubor | 1 |  | 0
150 | 4211 | Mimostaveništní doprava materiálu | Soubor | 1 |  | 0
151 | 51444 | Fotodokumentace | Soubor | 1 |  | 0