## List1
Rozpočet: |  | Rekonstrukce bytu - Hlavní náměstí 18 byt č.14
Objednatel: |  | Město Krnov |  |  | IČO: | 00296139
|  | Hlavní náměsti 96/1 |  |  | DIČ: | CZ00296139
|  | 79401 | Krnov
Zhotovitel: |  |  |  |  | IČO:
DIČ:
Cena celkem bez DPH | [5 empty] | 0
P.č. | Číslo položky | Název položky | MJ | Množství | Cena / MJ | Celkem
Díl: | 3 | Svislé a kompletní konstrukce
1 | 342012223 | Příčka SDK tl.100mm,ocel.kce,1x oplášť.,RBI 12,5mm izolace tloušťky 50 mm, EI 30 | m2 | 16.142 |  | 0
|  | 3,5*2*2,7-0,7*1,97*2 |  | 16.142
2 | 342263420 | Osazení revizních dvířek do SDK příček, do 0,50 m2 | kus | 1 |  | 0
3 | 347013111 | Předstěna SDK,tl.55mm,1xoc.kce CD,1xRB 12,5mm,izol bez dodávky izolace | m2 | 2.7 |  | 0
|  | 1,0*2,7 |  | 2.7
4 | 342264098 | Příplatek k podhledu sádrokart. za plochu do 10 m2 pro plochy 5 - 10 m2 | m2 | 4.4 |  | 0
|  | Koupelna : 2,5*1,4 |  | 3.5
|  | WC : 1,0*0,9 |  | 0.9
5 | 1 | Revizní dvířka 60x60 bílá | ks | 1 |  | 0
Díl: | 4 | Vodorovné konstrukce
6 | 416021123 | Podhledy SDK, kovová.kce CD. 1x deska RBI 12,5 mm | m2 | 4.4 |  | 0
|  | Koupelna : 2,5*1,4 |  | 3.5
|  | WC : 1,0*0,9 |  | 0.9
Díl: | 61 | Úpravy povrchů vnitřní
7 | 610991111 | Zakrývání výplní vnitřních otvorů | m2 | 13.35 |  | 0
|  | 2,2*1,5*2 |  | 6.6
|  | 1,5*1,5*3 |  | 6.75
8 | 611421231 | Oprava váp.omítek stropů do 10% plochy - štukových s použitím suché maltové směsi | m2 | 57.81 |  | 0
|  | Chodba : 1,1*3,5 |  | 3.85
|  | Pokoj 1 : 3,4*5,0 |  | 17
|  | Pokoj 2 : 5,6*5,1 |  | 28.56
|  | Kuchyň : 3,5*2,4 |  | 8.4
9 | 612421231 | Oprava vápen.omítek stěn do 10 % pl. - štukových s použitím suché maltové směsi | m2 | 110.558 |  | 0
|  | Chodba : (3,5+1,1*2)*2,7 |  | 15.39
|  | -4.728 |  | -4.728
|  | Pokoj 1 : (3,4*2+5,0*2)*2,7 |  | 45.36
|  | -3.3 |  | -3.3
|  | -1.576 |  | -1.576
|  | Pokoj 2 : (5,6*2+5,1*2)*2,7 |  | 57.78
|  | -3.152 |  | -3.152
|  | -4.5 |  | -4.5
|  | -6.6 |  | -6.6
|  | Kuchyň : (2,5+2,4*2)*2,7 |  | 19.71
|  | -1.576 |  | -1.576
|  | -2.25 |  | -2.25
10 | 612423531 | Omítka rýh stěn vápenná šířky do 15 cm, štuková | m2 | 0.225 |  | 0
|  | 1,5*0,15 |  | 0.225
11 | 612481211 | Montáž výztužné sítě(perlinky)do stěrky-vnit.stěny včetně výztužné sítě a stěrkového tmelu Cemix | m2 | 3.78 |  | 0
|  | Koupelna : 1,4*2,7 |  | 3.78
Díl: | 63 | Podlahy a podlahové konstrukce
12 | 632419106 | Samonivelač. stěrka BASF, ruční zpracování tl.6 mm cementová podlahová stěrka PCI Pericem 515 | m2 | 16.65 |  | 0
|  | Chodba : 1,1*3,5 |  | 3.85
|  | Kuchyň : 3,5*2,4 |  | 8.4
|  | Koupelna : 2,5*1,4 |  | 3.5
|  | WC : 0,9*1,0 |  | 0.9
13 | 632451034 | Vyrovnávací potěr MC 15, v ploše, tl. 50 mm | m2 | 16.65 |  | 0
|  | Chodba : 1,1*3,5 |  | 3.85
|  | Kuchyň : 3,5*2,4 |  | 8.4
|  | Koupelna : 2,5*1,4 |  | 3.5
|  | WC : 0,9*1,0 |  | 0.9
Díl: | 64 | Výplně otvorů
14 | 642942111 | Osazení zárubní dveřních ocelových, pl. do 2,5 m2 včetně dodávky zárubně 60 x 197 x 11 cm | kus | 2 |  | 0
Díl: | 95 | Dokončovací konstrukce na pozemních stavbách
15 | 952901111 | Vyčištění budov o výšce podlaží do 4 m | m2 | 62.21 |  | 0
|  | Chodba : 1,1*3,5 |  | 3.85
|  | Pokoj 1 : 3,4*5,0 |  | 17
|  | Pokoj 2 : 5,6*5,1 |  | 28.56
|  | Kuchyň : 3,5*2,4 |  | 8.4
|  | Koupelna : 2,5*1,4 |  | 3.5
|  | WC : 0,9*1,0 |  | 0.9
16 | 952977119R00 | Průběžné čištění společných prostor - zametení | hod | 8 |  | 0
Díl: | 96 | Bourání konstrukcí
17 | 965048515 | Broušení betonových povrchů do tl. 5 mm | m2 | 16.65 |  | 0
|  | Chodba : 1,1*3,5 |  | 3.85
|  | Kuchyň : 3,5*2,4 |  | 8.4
|  | Koupelna : 2,5*1,4 |  | 3.5
|  | WC : 0,9*1,0 |  | 0.9
18 | 968061125 | Vyvěšení dřevěných dveřních křídel pl. do 2 m2 | kus | 3 |  | 0
19 | 968072455 | Vybourání kovových dveřních zárubní pl. do 2 m2 | m2 | 3.94 |  | 0
|  | 0,6*1,97*2 |  | 2.364
|  | 0,8*1,97 |  | 1.576
20 | 974031132 | Vysekání rýh ve zdi cihelné 5 x 7 cm | m | 0.75 |  | 0
|  | 1,5*0,5 |  | 0.75
21 | 978011121 | Otlučení omítek vnitřních vápenných stropů do 10 % | m2 | 57.81 |  | 0
|  | Chodba : 1,1*3,5 |  | 3.85
|  | Pokoj 1 : 3,4*5,0 |  | 17
|  | Pokoj 2 : 5,6*5,1 |  | 28.56
|  | Kuchyň : 3,5*2,4 |  | 8.4
22 | 978013121 | Otlučení omítek vnitřních stěn v rozsahu do 10 % | m2 | 110.558 |  | 0
|  | Chodba : (3,5+1,1*2)*2,7 |  | 15.39
|  | -4.728 |  | -4.728
|  | Pokoj 1 : (3,4*2+5,0*2)*2,7 |  | 45.36
|  | -3.3 |  | -3.3
|  | -1.576 |  | -1.576
|  | Pokoj 2 : (5,6*2+5,1*2)*2,7 |  | 57.78
|  | -3.152 |  | -3.152
|  | -4.5 |  | -4.5
|  | -6.6 |  | -6.6
|  | Kuchyň : (2,5+2,4*2)*2,7 |  | 19.71
|  | -1.576 |  | -1.576
|  | -2.25 |  | -2.25
23 | 978059511 | Odsekání vnitřních obkladů stěn do 1 m2 | m2 | 1.44 |  | 0
|  | 2,4*0,6 |  | 1.44
24 | 762526811 | Demontáž podlah bez polštářů z dřevotřísky do 2 cm | m2 | 33.3 |  | 0
Začátek provozního součtu
|  | Chodba : 1,1*3,5 |  | 3.85
|  | Kuchyň : 3,5*2,4 |  | 8.4
|  | Koupelna : 2,5*1,4 |  | 3.5
|  | WC : 0,9*1,0 |  | 0.9
Konec provozního součtu
|  | 16,65*2 |  | 33.3
25 | 460680021 | Průraz zdivem v cihlové zdi tloušťky 15 cm plochy do 0,025 m2 | kus | 4 |  | 0
Díl: | 99 | Staveništní přesun hmot
26 | 999281111 | Přesun hmot pro opravy a údržbu do výšky 25 m | t | 3.4695 |  | 0
Díl: | 711 | Izolace proti vodě
27 | 711212002 | Hydroizolační povlak - nátěr nebo stěrka | m2 | 5.28 |  | 0
|  | Koupelna : 2,5*1,4 |  | 3.5
|  | (2,5*2+1,4*2)*0,10 |  | 0.78
|  | 2,0*0,5 |  | 1
28 | 711212601 | Těsnicí pás do spoje podlaha - stěna | m | 15.6 |  | 0
|  | (2,5*2+1,4*2)*2 |  | 15.6
29 | 711212602 | Těsnicí roh vnější, vnitřní do spoje podlaha-stěna | kus | 4 |  | 0
30 | 998711202 | Přesun hmot pro izolace proti vodě, výšky do 12 m | % | 54.4496 |  | 0
Díl: | 721 | Vnitřní kanalizace
31 | 721176101 | Potrubí HT připojovací D 32 x 1,8 mm | m | 6 |  | 0
32 | 721176113 | Potrubí HT odpadní svislé D 50 x 1,8 mm | m | 8 |  | 0
33 | 733171140 | Montáž - napojení potrubí na stoupačku | kus | 3 |  | 0
34 | 72145488 | Práce spojené s demontáži rozvodů - voda, kanalizace | hod | 10 |  | 0
35 | 998721202 | Přesun hmot pro vnitřní kanalizaci, výšky do 12 m | % | 111.605 |  | 0
Díl: | 722 | Vnitřní vodovod
36 | 722172311 | Potrubí z PPR, D 20x2,8 mm, PN 16, vč.zed.výpom. | m | 25 |  | 0
37 | 998722202 | Přesun hmot pro vnitřní vodovod, výšky do 12 m | % | 79.25 |  | 0
Díl: | 723 | Vnitřní plynovod
38 | 723110772R00 | Úprava vyústění plynového potrubí včetně výpomocných zednických prací | hod | 5 |  | 0
Díl: | 725 | Zařizovací předměty
39 | 725110811 | Demontáž klozetů splachovacích pro opětovné použití | soubor | 1 |  | 0
40 | 725119305 | Montáž klozetových mís kombinovaných | soubor | 1 |  | 0
41 | 725210821 | Demontáž umyvadel bez výtokových armatur | soubor | 1 |  | 0
42 | 725037140 | Umyvadlo na šrouby REKORD 50 x 41 cm, bílé | soubor | 1 |  | 0
43 | 725219401 | Montáž umyvadel na šrouby do zdiva | soubor | 1 |  | 0
44 | 725220841 | Demontáž ocelové vany | soubor | 1 |  | 0
45 | 725299101 | Montáž koupelnových doplňků - mýdelníků, držáků ap | soubor | 3 |  | 0
46 | 725810402 | Ventil rohový bez přípoj. trubičky TE 66 G 1/2 | soubor | 5 |  | 0
47 | 725814122 | Ventil pračkový se zpět.kl. IVAR.08101 DN15 x DN20 | soubor | 1 |  | 0
48 | 725823114 | Baterie dřezová stojánková ruční, bez otvír.odpadu standardní | kus | 1 |  | 0
49 | 725823121 | Baterie umyvadlová stoján. ruční, standardní | kus | 1 |  | 0
50 | 725829301 | Montáž baterie umyv.a dřezové stojánkové | kus | 2 |  | 0
51 | 725835113 | Baterie vanová nástěnná ruční, vč. příslušenstvím standardní | soubor | 1 |  | 0
52 | 725860201 | Sifon dřezový HL100, 6/4 ", přípoj myčka, pračka | kus | 2 |  | 0
53 | 725860411 | Koleno připojovací pro pračku a myčku HL 19, G 1" | kus | 2 |  | 0
54 | 726190932 | Výměna vany dl. 1600 mm | kus | 1 |  | 0
55 | 787911111 | Montáž zrcadla na stěnu, na lepidlo, pl. do 2 m2 | m2 | 0.24 |  | 0
|  | 0,6*0,4 |  | 0.24
56 | 725277101R00 | Demontáž koupelnových doplňků - mýdelníků, držáků, madel apod. | soubor | 3 |  | 0
57 | 725749200R00 | Montáž baterií vanových | kus | 1 |  | 0
58 | 42377000R | Háček plastový bíly | kus | 3 |  | 0
59 | 55421009.A | Vana akrylátová Klasik bílá 160x70x41 cm 140 l | kus | 1 |  | 0
60 | 63465124 | Zrcadlo nemontované čiré tl. 4 mm | m2 | 0.24 |  | 0
|  | 0,6*0,4 |  | 0.24
61 | 998725202 | Přesun hmot pro zařizovací předměty, výšky do 12 m | % | 243.7566 |  | 0
Díl: | 766 | Konstrukce truhlářské
62 | 766411821 | Demontáž obložení stěn palubkami | m2 | 7.86 |  | 0
|  | (1,0+1,2+1,2)*1,2 |  | 4.08
|  | 1,4*2,7 |  | 3.78
63 | 766411822 | Demontáž podkladových roštů obložení stěn | m2 | 7.86 |  | 0
|  | (1,0+1,2+1,2)*1,2 |  | 4.08
|  | 1,4*2,7 |  | 3.78
64 | 766661112 | Montáž dveří do zárubně,otevíravých 1kř.do 0,8 m | kus | 5 |  | 0
65 | 766812840 | Dodávka nových polic - laminát - sklad, komora cca 70x40cm | kus | 12 |  | 0
66 | 4 | D+M Plynový sporák, Počet plynových hořáků 4, Výška 850 mm, Šířka 500 mm, Hloubka 600 mm | kus | 1 |  | 0
67 | 6 | D+M Odsavač par bílý 630W | kus | 1 |  | 0
68 | 7665488 | Vystěhování bytu - sporák, kuchyň. linka, skříň včetně odvozu a poplatku za skládku | kpl | 1 |  | 0
69 | 76664845488 | D+M nové dveře do špajzu a skříně - laminát bílá | m2 | 5.5 |  | 0
|  | 0,7*2,5 |  | 1.75
|  | 1,5*2,5 |  | 3.75
70 | 766877115R00 | D+M Kuchyňské linky atyp DL=2400mm | m | 2.4 |  | 0
71 | 61160101 | Dveře vnitřní hladké plné 1kř. 60x197 bílé včetně kování | kus | 2 |  | 0
72 | 61160103 | Dveře vnitřní hladké plné 1kř. 80x197 bílé včetně kování | kus | 3 |  | 0
73 | 998766202 | Přesun hmot pro truhlářské konstr., výšky do 12 m | % | 997.7361 |  | 0
Díl: | 767 | Konstrukce zámečnické
74 | 767137801 | Demontáž příček umakartových, roštu | m2 | 16.74 |  | 0
|  | 0,9*2,7 |  | 2.43
|  | 1,4*2,7*2 |  | 7.56
|  | 2,5*2,7 |  | 6.75
75 | 767137803 | Demontáž příček umakartových, desek do suti | m2 | 16.74 |  | 0
|  | 0,9*2,7 |  | 2.43
|  | 1,4*2,7*2 |  | 7.56
|  | 2,5*2,7 |  | 6.75
76 | 767996801 | Demontáž atypických ocelových konstr. do 50 kg | kg | 10 |  | 0
Díl: | 771 | Podlahy z dlaždic a obklady
77 | 771475014 | Obklad soklíků keram.rovných, tmel,výška 10 cm | m | 19.8 |  | 0
|  | Chodba : 3,5*2+1,1*2-0,8*3-0,6*2 |  | 5.6
|  | WC : 0,9*2+1,0*2-0,6 |  | 3.2
|  | Kuchyň : 3,5*2+2,4*2-0,8 |  | 11
78 | 771479001 | Řezání dlaždic keramických pro soklíky | m | 19.8 |  | 0
|  | Chodba : 3,5*2+1,1*2-0,8*3-0,6*2 |  | 5.6
|  | WC : 0,9*2+1,0*2-0,6 |  | 3.2
|  | Kuchyň : 3,5*2+2,4*2-0,8 |  | 11
79 | 771575109 | Montáž podlah keram.,hladké, tmel, 30x30 cm | m2 | 16.65 |  | 0
|  | Chodba : 1,1*3,5 |  | 3.85
|  | Kuchyň : 3,5*2,4 |  | 8.4
|  | Koupelna : 2,5*1,4 |  | 3.5
|  | WC : 0,9*1,0 |  | 0.9
80 | 771578011 | Spára podlaha - stěna, silikonem | m | 30.4 |  | 0
|  | Chodba : 3,5*2+1,1*2-0,8*3-0,6*2 |  | 5.6
|  | WC : 0,9*2+1,0*2-0,6 |  | 3.2
|  | Kuchyň : 3,5*2+2,4*2-0,8 |  | 11
|  | Koupelna : 2,5*2+1,4*2-0,6+2,0+0,7*2 |  | 10.6
81 | 771579791 | Příplatek za plochu podlah keram. do 5 m2 jednotl. | m2 | 16.65 |  | 0
|  | Chodba : 1,1*3,5 |  | 3.85
|  | Kuchyň : 3,5*2,4 |  | 8.4
|  | Koupelna : 2,5*1,4 |  | 3.5
|  | WC : 0,9*1,0 |  | 0.9
82 | 771579793 | Příplatek za spárovací hmotu - plošně,keram.dlažba | m2 | 16.65 |  | 0
|  | Chodba : 1,1*3,5 |  | 3.85
|  | Kuchyň : 3,5*2,4 |  | 8.4
|  | Koupelna : 2,5*1,4 |  | 3.5
|  | WC : 0,9*1,0 |  | 0.9
83 | 2 | Keramická dlažba 30x30 - předpoklad ceny 550Kč/m2 | m2 | 19.1475 |  | 0
Začátek provozního součtu
|  | Chodba : 1,1*3,5 |  | 3.85
|  | Kuchyň : 3,5*2,4 |  | 8.4
|  | Koupelna : 2,5*1,4 |  | 3.5
|  | WC : 0,9*1,0 |  | 0.9
Konec provozního součtu
|  | 16,65*1,15 |  | 19.1475
84 | 998771202 | Přesun hmot pro podlahy z dlaždic, výšky do 12 m | % | 267.1055 |  | 0
Díl: | 775 | Podlahy vlysové a parketové
85 | 775101101 | Vysávání podlah prům.vysavačem,podlahy vlys,parket | m2 | 45.56 |  | 0
|  | Pokoj 1 : 3,4*5,0 |  | 17
|  | Pokoj 2 : 5,6*5,1 |  | 28.56
86 | 775413010 | Montáž podlahové lišty ze dřeva, přibíjené | m | 35.8 |  | 0
|  | Pokoj 1 : 3,4*2+5,0*2-0,8 |  | 16
|  | Pokoj 2 : 5,6*2+5,1*2-0,8*2 |  | 19.8
87 | 775411810 | Demontáž lišt dřevěných, přibíjených | m | 35.8 |  | 0
|  | Pokoj 1 : 3,4*2+5,0*2-0,8 |  | 16
|  | Pokoj 2 : 5,6*2+5,1*2-0,8*2 |  | 19.8
88 | 775592004 | Broušení dřevěných podlah jemné zr.100-120 | m2 | 45.56 |  | 0
|  | Pokoj 1 : 3,4*5,0 |  | 17
|  | Pokoj 2 : 5,6*5,1 |  | 28.56
89 | 775599120 | Impregnace podlah vlysových nebo parketových | m2 | 45.56 |  | 0
|  | Pokoj 1 : 3,4*5,0 |  | 17
|  | Pokoj 2 : 5,6*5,1 |  | 28.56
90 | 775599141 | Lak dřevěných podlah Bona Novia, Z+2x,přebroušení | m2 | 45.56 |  | 0
|  | Pokoj 1 : 3,4*5,0 |  | 17
|  | Pokoj 2 : 5,6*5,1 |  | 28.56
91 | 60715059 | Lišta dřevěná 2000x50x35 mm | m | 35.8 |  | 0
|  | Pokoj 1 : 3,4*2+5,0*2-0,8 |  | 16
|  | Pokoj 2 : 5,6*2+5,1*2-0,8*2 |  | 19.8
Díl: | 776 | Podlahy povlakové
92 | 776401800 | Demontáž soklíků nebo lišt, pryžových nebo z PVC odstranění a uložení na hromady | m | 27 |  | 0
|  | Chodba : 3,5*2+1,1*2-0,8*3-0,6*2 |  | 5.6
|  | WC : 0,9*2+1,0*2-0,6 |  | 3.2
|  | Koupelna : 1,5*2+1,4*2-0,6 |  | 5.2
|  | Kuchyň : 1,4*2+1,0+2,5+3,5+2,4*2-0,8*2 |  | 13
93 | 776511820 | Odstranění PVC a koberců lepených s podložkou | m2 | 16.65 |  | 0
|  | Chodba : 1,1*3,5 |  | 3.85
|  | Kuchyň : 3,5*2,4+1,0*1,4 |  | 9.8
|  | Koupelna : 1,5*1,4 |  | 2.1
|  | WC : 0,9*1,0 |  | 0.9
94 | 998776201 | Přesun hmot pro podlahy povlakové, výšky do 6 m | % | 19.5647 |  | 0
Díl: | 781 | Obklady keramické
95 | 781419711 | Příplatek k obkladu stěn za plochu do 10 m2 jedntl | m2 | 10.8 |  | 0
|  | Koupelna : (2,5*2+1,4*2-0,6)*1,5 |  | 10.8
96 | 781475116 | Obklad vnitřní stěn keramický, do tmele, 30x30 cm weberfor profiflex (lep),webercolor perfect (sp) | m2 | 10.8 |  | 0
|  | Koupelna : (2,5*2+1,4*2-0,6)*1,5 |  | 10.8
97 | 781479705 | Přípl.za spárovací hmotu-plošně,keram.vnitř.obklad | m2 | 10.8 |  | 0
|  | Koupelna : (2,5*2+1,4*2-0,6)*1,5 |  | 10.8
98 | 781491001 | Montáž lišt k obkladům rohových, koutových i dilatačních | m | 3.3 |  | 0
|  | 2,0+0,7+0,6 |  | 3.3
99 | 3 | Keramický obklad 30x30 - předpoklad ceny 450Kč/m2 | m2 | 12.42 |  | 0
Začátek provozního součtu
|  | Koupelna : (2,5*2+1,4*2-0,6)*1,5 |  | 10.8
Konec provozního součtu
|  | 10,8*1,15 |  | 12.42
100 | 59760720.AR | Lišta obkl/dlažba plast | m | 3.3 |  | 0
101 | 998781202 | Přesun hmot pro obklady keramické, výšky do 12 m | % | 137.1051 |  | 0
Díl: | 783 | Nátěry
102 | 783112510 | Nátěr olejový OK "A" 2x + 1x email | m2 | 3.6 |  | 0
|  | 0,6*0,6*2*3 |  | 2.16
|  | 1,2*0,6*2 |  | 1.44
103 | 783424340 | Nátěr syntet. potrubí do DN 50 mm Z+2x +1x email | m | 10 |  | 0
104 | 783903811 | Odmaštění chemickými rozpouštědly | m2 | 45.56 |  | 0
|  | Pokoj 1 : 3,4*5,0 |  | 17
|  | Pokoj 2 : 5,6*5,1 |  | 28.56
105 | 783225400 | Nátěr syntetický kov. konstr. 2x + 1x email + tmel | m2 | 6.15 |  | 0
|  | (0,8+2*2,1)*(0,15+0,05*2)*3 |  | 3.75
|  | (0,6+2*2,1)*(0,15+0,05*2)*2 |  | 2.4
Díl: | 784 | Malby
106 | 784403801 | Odstranění maleb omytím v místnosti H do 3,8 m | m2 | 161.968 |  | 0
Začátek provozního součtu
|  | Chodba : 1,1*3,5 |  | 3.85
|  | Pokoj 1 : 3,4*5,0 |  | 17
|  | Pokoj 2 : 5,6*5,1 |  | 28.56
|  | Kuchyň : 3,5*2,4 |  | 8.4
|  | Koupelna : 2,5*1,4 |  | 3.5
|  | WC : 0,9*1,0 |  | 0.9
Konec provozního součtu
|  | Stropy : 62,21 |  | 62.21
Začátek provozního součtu
|  | Chodba : (3,5+1,1*2)*2,7 |  | 15.39
|  | Pokoj 1 : (3,4*2+5,0*2)*2,7 |  | 45.36
|  | Pokoj 2 : (5,6*2+5,1*2)*2,7 |  | 57.78
|  | Kuchyň : (2,5+2,4*2)*2,7 |  | 19.71
Konec provozního součtu
|  | Stěny : 110,558 |  | 110.558
|  | Obklady : -10,8 |  | -10.8
107 | 784191101 | Penetrace podkladu univerzální Primalex 1x | m2 | 161.968 |  | 0
Začátek provozního součtu
|  | Chodba : 1,1*3,5 |  | 3.85
|  | Pokoj 1 : 3,4*5,0 |  | 17
|  | Pokoj 2 : 5,6*5,1 |  | 28.56
|  | Kuchyň : 3,5*2,4 |  | 8.4
|  | Koupelna : 2,5*1,4 |  | 3.5
|  | WC : 0,9*1,0 |  | 0.9
Konec provozního součtu
|  | Stropy : 62,21 |  | 62.21
Začátek provozního součtu
|  | Chodba : (3,5+1,1*2)*2,7 |  | 15.39
|  | Pokoj 1 : (3,4*2+5,0*2)*2,7 |  | 45.36
|  | Pokoj 2 : (5,6*2+5,1*2)*2,7 |  | 57.78
|  | Kuchyň : (2,5+2,4*2)*2,7 |  | 19.71
Konec provozního součtu
|  | Stěny : 110,558 |  | 110.558
|  | Obklady : -10,8 |  | -10.8
108 | 784195112 | Malba Primalex Standard, bílá, bez penetrace, 3 x - syté stávající malby | m2 | 161.968 |  | 0
Začátek provozního součtu
|  | Chodba : 1,1*3,5 |  | 3.85
|  | Pokoj 1 : 3,4*5,0 |  | 17
|  | Pokoj 2 : 5,6*5,1 |  | 28.56
|  | Kuchyň : 3,5*2,4 |  | 8.4
|  | Koupelna : 2,5*1,4 |  | 3.5
|  | WC : 0,9*1,0 |  | 0.9
Konec provozního součtu
|  | Stropy : 62,21 |  | 62.21
Začátek provozního součtu
|  | Chodba : (3,5+1,1*2)*2,7 |  | 15.39
|  | Pokoj 1 : (3,4*2+5,0*2)*2,7 |  | 45.36
|  | Pokoj 2 : (5,6*2+5,1*2)*2,7 |  | 57.78
|  | Kuchyň : (2,5+2,4*2)*2,7 |  | 19.71
Konec provozního součtu
|  | Stěny : 110,558 |  | 110.558
|  | Obklady : -10,8 |  | -10.8
109 | 784011111 | Oprášení/ometení podkladu | m2 | 161.968 |  | 0
Začátek provozního součtu
|  | Chodba : 1,1*3,5 |  | 3.85
|  | Pokoj 1 : 3,4*5,0 |  | 17
|  | Pokoj 2 : 5,6*5,1 |  | 28.56
|  | Kuchyň : 3,5*2,4 |  | 8.4
|  | Koupelna : 2,5*1,4 |  | 3.5
|  | WC : 0,9*1,0 |  | 0.9
Konec provozního součtu
|  | Stropy : 62,21 |  | 62.21
Začátek provozního součtu
|  | Chodba : (3,5+1,1*2)*2,7 |  | 15.39
|  | Pokoj 1 : (3,4*2+5,0*2)*2,7 |  | 45.36
|  | Pokoj 2 : (5,6*2+5,1*2)*2,7 |  | 57.78
|  | Kuchyň : (2,5+2,4*2)*2,7 |  | 19.71
Konec provozního součtu
|  | Stěny : 110,558 |  | 110.558
|  | Obklady : -10,8 |  | -10.8
110 | 784011222 | Zakrytí podlah včetně papírové lepenky | m2 | 62.21 |  | 0
|  | Chodba : 1,1*3,5 |  | 3.85
|  | Pokoj 1 : 3,4*5,0 |  | 17
|  | Pokoj 2 : 5,6*5,1 |  | 28.56
|  | Kuchyň : 3,5*2,4 |  | 8.4
|  | Koupelna : 2,5*1,4 |  | 3.5
|  | WC : 0,9*1,0 |  | 0.9
Díl: | M21 | Elektromontáže
111 | 210100001 | Ukončení vodičů v rozvaděči + zapojení do 2,5 mm2 | kus | 9 |  | 0
112 | 210100002 | Ukončení vodičů v rozvaděči + zapojení do 6 mm2 | kus | 1 |  | 0
113 | 210110001 | Spínač nástěnný jednopól.- řaz. 1, obyč.prostředí | kus | 10 |  | 0
114 | 210111011 | Zásuvka domovní zapuštěná - provedení 2P+PE včetně dodávky zásuvky a rámečku | kus | 15 |  | 0
115 | 210111014 | Zásuvka domovní zapuštěná - provedení 2x (2P+PE) včetně dodávky zásuvky s natočenou dutin.a rámečku | kus | 11 |  | 0
116 | 210120561 | Jistič jednopólový do 25 A se zapojením | kus | 9 |  | 0
117 | 210191532 | Usazení rozvaděče ER 1.0 +1.1(bez zednických prací | kus | 1 |  | 0
118 | 210200211 | Svítidlo žárovkové stropní přisazené, 1 zdroj | kus | 12 |  | 0
119 | 210800004 | Vodič CYY 6 mm2 uložený pod omítkou | m | 26 |  | 0
120 | 210800666 | Vodič H07V-K (CYA) 6 mm2 uložený v rozvaděčích | m | 2 |  | 0
121 | 210800105 | Kabel CYKY 750 V 3x1,5 mm2 uložený pod omítkou včetně dodávky kabelu | m | 350 |  | 0
122 | 210800106 | Kabel CYKY 750 V 3x2,5 mm2 uložený pod omítkou včetně dodávky kabelu | m | 160 |  | 0
123 | 222260020 | Krabice KU 68 pod omítku + vysekání | kus | 36 |  | 0
124 | 650063611 | Montáž chrániče proudového dvoupólového do 25 A | kus | 1 |  | 0
125 | 2145877558 | Demontáž stávající elektroinstalace | hod | 22 |  | 0
126 | 21548777 | Revize | kpl | 1 |  | 0
127 | 34141303 | Vodič silový pevné uložení CYY 6,0 mm2 | m | 22 |  | 0
128 | 34142157 | Vodič silový pevné uložení CYA 6,00 mm2 | m | 1.5 |  | 0
129 | 34535400 | Strojek spínače 1pólového Tango 3558-A01340 řaz.1 | kus | 10 |  | 0
130 | 34536490 | Kryt spínače Tango 3558A-A651 | kus | 10 |  | 0
131 | 34536700 | Rámeček pro spínače a zásuvky Tango 3901A-B10 | kus | 10 |  | 0
132 | 345601050000 | Lišta upevňovací 6035-84 | kus | 2 |  | 0
133 | 34571519 | Krabice univerzální z PH KU 68 | kus | 36 |  | 0
134 | 348147770R | Svítidlo žárovkové 60W včetně žárovky | kus | 12 |  | 0
135 | 357377061R | ELEKTRICKÝ ROZVADĚČ 12T NÁSTĚNNÝ | kus | 1 |  | 0
136 | 35822001013 | Jistič do 80 A 1 pól. charakteristika B, LTN-10B-1 | kus | 2 |  | 0
137 | 35822001014 | Jistič do 80 A 1 pól. charakteristika B, LTN-13B-1 | kus | 4 |  | 0
138 | 35822001015 | Jistič do 80 A 1 pól. charakteristika B, LTN-16B-1 | kus | 5 |  | 0
139 | 358890405 | Proudový chránič PF6-25/2/0,03 na DIN lištu | kus | 1 |  | 0
140 | 58541252 | Sádra stavební bilá 5 kg bal. | kg | 40 |  | 0
Díl: | D96 | Přesuny suti a vybouraných hmot
141 | 979086112 | Nakládání nebo překládání suti a vybouraných hmot | t | 5.101 |  | 0
142 | 979011111 | Svislá doprava suti a vybour. hmot za 2.NP a 1.PP | t | 5.101 |  | 0
143 | 979081111 | Odvoz suti a vybour. hmot na skládku do 1 km | t | 5.101 |  | 0
144 | 979081121 | Příplatek k odvozu za každý další 1 km | t | 102.0199 |  | 0
145 | 979082111 | Vnitrostaveništní doprava suti do 10 m | t | 5.101 |  | 0
146 | 979082121 | Příplatek k vnitrost. dopravě suti za dalších 5 m | t | 15.303 |  | 0
147 | 979990001 | Poplatek za skládku stavební suti | t | 5.101 |  | 0
Díl: | ON | Ostatní náklady
148 | 005121 R | Zařízení staveniště | Soubor | 1 |  | 0
149 | 005122 R | Provozní vlivy | Soubor | 1 |  | 0
150 | 005211080R | Bezpečnostní a hygienická opatření na staveništi | Soubor | 1 |  | 0
151 | 00523 R | Zkoušky a revize | Soubor | 1 |  | 0
152 | 144854 | Vzorkování dlažeb, obkladů, pvc, kuchyň linky | Soubor | 1 |  | 0
153 | 41477 | Průběžný úklid společných prostor | Soubor | 1 |  | 0
154 | 4211 | Mimostaveništní doprava materiálu | Soubor | 1 |  | 0
155 | 51444 | Fotodokumentace | Soubor | 1 |  | 0