## Pokyny pro vyplnění (hidden)
Pokyny pro vyplnění
Ve všech listech tohoto souboru můžete měnit pouze buňky s modrým pozadím. Jedná se o tyto údaje : - údaje o firmě - jednotkové ceny položek zadané na maximálně dvě desetinná místa

## Stavba
#RTSROZP# | Položkový rozpočet stavby
| Stavba: |  |  | Rekonstrukce bytu - Hlubčická 26 byt č.52
| Objekt: |  |  | Stavební objekt
8631 | Rozpočet: |  |  | Rekonstrukce bytu - Hlubčická 26 byt č.52
| Objednatel: |  | Město Krnov |  |  |  | IČO: | 00296139
|  |  | Hlavní náměstí 96/1 |  |  |  | DIČ: | CZ00296139
|  |  | 794 01 | Krnov
| Projektant: | [5 empty] | IČO:
DIČ:
| Zhotovitel: | [5 empty] | IČO:
DIČ:
Vypracoval:
Rekapitulace daní
| Základ pro sníženou DPH |  |  | 15 | % | 0 |  |  | CZK
| Snížená DPH |  |  | 15 | % | 0 |  |  | CZK
| Základ pro základní DPH |  |  | 21 | % | 0 |  |  | CZK
| Základní DPH |  |  | 21 | % | 0 |  |  | CZK
| Zaokrouhlení |  |  |  |  | 0 |  |  | CZK
| Cena celkem bez DPH |  |  |  |  | 431707.82 |  |  | CZK
| Cena celkem s DPH |  |  |  |  | 0 |  |  | CZK
|  | v |  |  | dne
|  |  | Za zhotovitele |  |  |  | Za objednatele
Rekapitulace dílčích částí
#CASTI>> | Číslo | Název |  |  | Základ pro sníženou DPH | Základ pro základní DPH | DPH celkem | Cena celkem | %
1 | Stavba |  |  |  | 0 | 431707.82 | 90658.64 | 522366.46 | 100
2 | SO | Stavební objekt |  |  | 0 | 431707.82 | 90658.64 | 522366.46 | 100
3 | 01 | Rekonstrukce bytu - Hlubčická 26 byt č.52 |  |  | 0 | 431707.82 | 90658.64 | 522366.46 | 100
| Celkem za stavbu |  |  |  | 0 | 431707.82 | 90658.64 | 522366.46 | 100
Note on D11: Název
Note on D12: Ulice
Note on D13: PSČ
Note on E13: Místo
Note on I11: IČO
Note on I12: DIČ

## VzorPolozky (hidden)
Položkový rozpočet
S:
O:
R:

## SO 01 Pol
Položkový rozpočet | [26 empty] | #TypZaznamu#
S: |  | Rekonstrukce bytu - Hlubčická 26 byt č.52 | [24 empty] | STA
O: |  | Stavební objekt | [21 empty] | STA |  |  | OBJ
R: |  | Rekonstrukce bytu - Hlubčická 26 byt č.52 | [24 empty] | ROZ
P.č. | Číslo položky | Název položky | MJ | Množství | Cena / MJ | Celkem | Dodávka | Dodávka celk. | Montáž | Montáž celk. | DPH | Cena s DPH | Hmotnost / MJ | Hmotnost celk.(t) | Dem. hmotnost / MJ | Dem. hmotnost celk.(t) | Ceník | Cen. soustava / platnost | Cenová úroveň | Nhod / MJ | Nhod celk. | Dodavatel | Typ položky
Díl: | 3 | Svislé a kompletní konstrukce |  |  |  | 0 |  | 3523.67 |  | 4905.8 |  | 0 |  | 0.69 |  | 0 |  |  |  |  | 10.42 | [5 empty] | DIL
1 | 317944311 | Válcované nosníky do č.12 do připravených otvorů | t | 0.00673 | 0 | 0 | 42724.55 | 287.54 | 9555.45 | 64.31 | 21 | 0 | 1.09 | 0.01 | 0 | 0 |  | RTS 21/ II | RTS 21/ II | 20.6 | 0.14 |  | Práce |  |  |  | POL1_
|  | 1,1*3,06*2/1000 |  | 0.00673 | [22 empty] | VV | 0
2 | 319201311 | Vyrovnání povrchu zdiva maltou tl.do 3 cm | m2 | 15.28 | 0 | 0 | 40.29 | 615.63 | 180.71 | 2761.25 | 21 | 0 | 0.03767 | 0.58 | 0 | 0 |  | RTS 21/ II | RTS 21/ II | 0.41 | 6.26 |  | Práce |  |  |  | POL1_
|  | Koupelna : (2,3*2+1,8*2)*1,8 |  | 14.76 | [22 empty] | VV | 0
|  | -0,6*1,8 |  | -1.08 | [22 empty] | VV | 0
|  | -0,9*1,8 |  | -1.62 | [22 empty] | VV | 0
|  | Kuchyně : 2,3*(0,6+0,8) |  | 3.22 | [22 empty] | VV | 0
3 | 342263420 | Osazení revizních dvířek do SDK příček, do 0,50 m2 | kus | 1 | 0 | 0 | 8.81 | 8.81 | 511.19 | 511.19 | 21 | 0 | 0.00024 | 0 | 0 | 0 |  | RTS 21/ II | RTS 21/ I | 1.04 | 1.04 |  | Práce |  |  |  | POL1_
4 | 342255024 | Příčky z desek Ytong tl. 10 cm desky P 2 - 500, 599 x 249 x 100 mm | m2 | 0.84 | 0 | 0 | 494.06 | 415.01 | 252.94 | 212.47 | 21 | 0 | 0.07471 | 0.06 | 0 | 0 |  | RTS 21/ II | RTS 21/ II | 0.52915 | 0.44 |  | Práce |  |  |  | POL1_
|  | Sprcha : 0,4*2,1 |  | 0.84 | [22 empty] | VV | 0
5 | 342948111 | Ukotvení příček k cihel.konstr. kotvami na hmožd. | m | 2.1 | 0 | 0 | 24.99 | 52.48 | 108.51 | 227.87 | 21 | 0 | 0.00102 | 0 | 0 | 0 |  | RTS 21/ II | RTS 21/ II | 0.223 | 0.47 |  | Práce |  |  |  | POL1_
6 | 347013111 | Předstěna SDK,tl.55mm,1xoc.kce CD,1xRB 12,5mm,izol bez dodávky izolace | m2 | 2.43 | 0 | 0 | 227.51 | 552.85 | 464.49 | 1128.71 | 21 | 0 | 0.01147 | 0.03 | 0 | 0 |  | RTS 21/ II | RTS 21/ II | 0.85 | 2.07 |  | Práce |  |  |  | POL1_
|  | WC stoupačka : 0,9*2,7 |  | 2.43 | [22 empty] | VV | 0
7 | 01 | Revizní dvířka 60x60 bílá | ks | 1 | 0 | 0 | 1320 | 1320 | 0 | 0 | 21 | 0 | 0 | 0 | 0 | 0 |  | Vlastní | Indiv | 0 | 0 |  | Specifikace |  |  |  | POL3_
8 | 15411740 | Profil L rovnoramenný S235 50x50x4 mm | t | 0.00673 | 0 | 0 | 40320 | 271.35 | 0 | 0 | 21 | 0 | 1 | 0.01 | 0 | 0 | SPCM | RTS 21/ II | RTS 21/ II | 0 | 0 |  | Specifikace |  |  |  | POL3_
|  | 1,1*3,06*2/1000 |  | 0.00673 | [22 empty] | VV | 0
Díl: | 61 | Úpravy povrchů vnitřní |  |  |  | 0 |  | 4010.57 |  | 18550.3 |  | 0 |  | 0.74 |  | 0 |  |  |  |  | 36.51 | [5 empty] | DIL
9 | 610991111 | Zakrývání výplní vnitřních otvorů | m2 | 11.85 | 0 | 0 | 13.56 | 160.69 | 33.04 | 391.52 | 21 | 0 | 4e-05 | 0 | 0 | 0 |  | RTS 21/ II | RTS 20/ II | 0.078 | 0.92 |  | Práce |  |  |  | POL1_
|  | 1,5*1,5 |  | 2.25 | [22 empty] | VV | 0
|  | 3,25*2,4 |  | 7.8 | [22 empty] | VV | 0
|  | 1,2*1,5 |  | 1.8 | [22 empty] | VV | 0
10 | 611421231 | Oprava váp.omítek stropů do 10% plochy - štukových po provedení rozvodů elektro | m2 | 56.92 | 0 | 0 | 27.21 | 1548.79 | 96.79 | 5509.29 | 21 | 0 | 0.00412 | 0.23 | 0 | 0 |  | RTS 21/ II | RTS 21/ II | 0.19351 | 11.01 |  | Práce |  |  |  | POL1_
|  | Předsíň : 1,7*1,4 |  | 2.38 | [22 empty] | VV | 0
|  | Chodba : 1,8*2,9 |  | 5.22 | [22 empty] | VV | 0
|  | Kuchyně : 2,5*2,7 |  | 6.75 | [22 empty] | VV | 0
|  | Pokoj 1 : 3,3*6,8 |  | 22.44 | [22 empty] | VV | 0
|  | Pokoj 2 : 4,1*3,9 |  | 15.99 | [22 empty] | VV | 0
|  | Koupelna : 1,8*2,3 |  | 4.14 | [22 empty] | VV | 0
11 | 612421231 | Oprava vápen.omítek stěn do 10 % pl. - štukových po provedení rozvodů elektro | m2 | 144.45 | 0 | 0 | 15.93 | 2301.09 | 87.57 | 12649.49 | 21 | 0 | 0.00355 | 0.51 | 0 | 0 |  | RTS 21/ II | RTS 21/ II | 0.17016 | 24.58 |  | Práce |  |  |  | POL1_
|  | Předsíň : (1,7*2+1,4*2)*2,7 |  | 16.74 | [22 empty] | VV | 0
|  | -0,8*1,97*2 |  | -3.152 | [22 empty] | VV | 0
|  | Chodba : (2,9*2+1,8*2)*2,7 |  | 25.38 | [22 empty] | VV | 0
|  | -0,8*1,97*4 |  | -6.304 | [22 empty] | VV | 0
|  | -0,6*1,97 |  | -1.182 | [22 empty] | VV | 0
|  | Kuchyň : (2,5*2+2,7*2)*2,7 |  | 28.08 | [22 empty] | VV | 0
|  | -0,8*1,97 |  | -1.576 | [22 empty] | VV | 0
|  | -1,2*1,5 |  | -1.8 | [22 empty] | VV | 0
|  | Pokoj 1 : (3,3*2+6,8*2)*2,7 |  | 54.54 | [22 empty] | VV | 0
|  | -0,8*1,97 |  | -1.576 | [22 empty] | VV | 0
|  | -3,25*2,4 |  | -7.8 | [22 empty] | VV | 0
|  | Pokoj 2 : (4,1*2+3,9*2)*2,7 |  | 43.2 | [22 empty] | VV | 0
|  | -1,5*1,5 |  | -2.25 | [22 empty] | VV | 0
|  | -0,8*1,97 |  | -1.576 | [22 empty] | VV | 0
|  | Koupelna : (1,8*2,3)*0,9 |  | 3.726 | [22 empty] | VV | 0
Díl: | 63 | Podlahy a podlahové konstrukce |  |  |  | 0 |  | 9857.4 |  | 9307.56 |  | 0 |  | 0.41 |  | 0 |  |  |  |  | 19.58 | [5 empty] | DIL
12 | 632411104 | Vyrovnávací stěrka Cemix 050, ruční zprac. tl.4 mm | m2 | 56.92 | 0 | 0 | 131.35 | 7476.44 | 122.15 | 6952.78 | 21 | 0 | 0.007 | 0.4 | 0 | 0 |  | RTS 21/ II | RTS 21/ II | 0.254 | 14.46 |  | Práce |  |  |  | POL1_
|  | Předsíň : 1,7*1,4 |  | 2.38 | [22 empty] | VV | 0
|  | Chodba : 1,8*2,9 |  | 5.22 | [22 empty] | VV | 0
|  | Kuchyně : 2,5*2,7 |  | 6.75 | [22 empty] | VV | 0
|  | Pokoj 1 : 3,3*6,8 |  | 22.44 | [22 empty] | VV | 0
|  | Pokoj 2 : 4,1*3,9 |  | 15.99 | [22 empty] | VV | 0
|  | Koupelna : 1,8*2,3 |  | 4.14 | [22 empty] | VV | 0
13 | 632411904 | Penetrace savých podkladů Cemix 0,25 l/m2 | m2 | 56.92 | 0 | 0 | 41.83 | 2380.96 | 41.37 | 2354.78 | 21 | 0 | 0.00026 | 0.01 | 0 | 0 |  | RTS 21/ II | RTS 21/ II | 0.09 | 5.12 |  | Práce |  |  |  | POL1_
|  | Předsíň : 1,7*1,4 |  | 2.38 | [22 empty] | VV | 0
|  | Chodba : 1,8*2,9 |  | 5.22 | [22 empty] | VV | 0
|  | Kuchyně : 2,5*2,7 |  | 6.75 | [22 empty] | VV | 0
|  | Pokoj 1 : 3,3*6,8 |  | 22.44 | [22 empty] | VV | 0
|  | Pokoj 2 : 4,1*3,9 |  | 15.99 | [22 empty] | VV | 0
|  | Koupelna : 1,8*2,3 |  | 4.14 | [22 empty] | VV | 0
Díl: | 64 | Výplně otvorů |  |  |  | 0 |  | 4013.65 |  | 871.35 |  | 0 |  | 0.04 |  | 0 |  |  |  |  | 1.86 | [5 empty] | DIL
14 | 642942111 | Osazení zárubní dveřních ocelových, pl. do 2,5 m2 | kus | 1 | 0 | 0 | 18.65 | 18.65 | 871.35 | 871.35 | 21 | 0 | 0.01897 | 0.02 | 0 | 0 |  | RTS 21/ II | RTS 21/ I | 1.86 | 1.86 |  | Práce |  |  |  | POL1_
15 | 553310152 | Zárubeň ocelová HSE "DZ" 125, 800x1970 L, P - pro dodatečnou montáž | kus | 1 | 0 | 0 | 3995 | 3995 | 0 | 0 | 21 | 0 | 0.018 | 0.02 | 0 | 0 | SPCM | RTS 21/ II | RTS 21/ II | 0 | 0 |  | Specifikace |  |  |  | POL3_
Díl: | 95 | Dokončovací konstrukce na pozemních stavbách |  |  |  | 0 |  | 438.36 |  | 9306.66 |  | 0 |  | 0 |  | 0 |  |  |  |  | 19.25 | [5 empty] | DIL
16 | 952901111 | Vyčištění budov o výšce podlaží do 4 m | m2 | 56.92 | 0 | 0 | 1.44 | 81.96 | 117.06 | 6663.06 | 21 | 0 | 4e-05 | 0 | 0 | 0 |  | RTS 21/ II | RTS 20/ II | 0.308 | 17.53 |  | Práce |  |  |  | POL1_
|  | Předsíň : 1,7*1,4 |  | 2.38 | [22 empty] | VV | 0
|  | Chodba : 1,8*2,9 |  | 5.22 | [22 empty] | VV | 0
|  | Kuchyně : 2,5*2,7 |  | 6.75 | [22 empty] | VV | 0
|  | Pokoj 1 : 3,3*6,8 |  | 22.44 | [22 empty] | VV | 0
|  | Pokoj 2 : 4,1*3,9 |  | 15.99 | [22 empty] | VV | 0
|  | Koupelna : 1,8*2,3 |  | 4.14 | [22 empty] | VV | 0
17 | 952977119R00 | Průběžné čištění společných prostor - zametení | hod | 20 | 0 | 0 | 17.82 | 356.4 | 132.18 | 2643.6 | 21 | 0 | 0.0002 | 0 | 0 | 0 |  | Vlastní | Indiv | 0.086 | 1.72 |  | Práce |  |  |  | POL1_
Díl: | 96 | Bourání konstrukcí |  |  |  | 0 |  | 1448.7 |  | 35773 |  | 0 |  | 0.02 |  | 2.92 |  |  |  |  | 66.32 | [5 empty] | DIL
18 | 965048150 | Dočištění povrchu po vybourání dlažeb, tmel do 50% | m2 | 4.14 | 0 | 0 | 0 | 0 | 59.5 | 246.33 | 21 | 0 | 0 | 0 | 0.00175 | 0.01 |  | RTS 21/ II | RTS 21/ II | 0.165 | 0.68 |  | Práce |  |  |  | POL1_
|  | Koupelna : 1,8*2,3 |  | 4.14 | [22 empty] | VV | 0
19 | 965048515 | Broušení betonových povrchů do tl. 5 mm | m2 | 56.92 | 0 | 0 | 0 | 0 | 310 | 17645.2 | 21 | 0 | 0 | 0 | 0.0126 | 0.72 |  | RTS 21/ II | RTS 20/ II | 0.33 | 18.78 |  | Práce |  |  |  | POL1_
|  | Předsíň : 1,7*1,4 |  | 2.38 | [22 empty] | VV | 0
|  | Chodba : 1,8*2,9 |  | 5.22 | [22 empty] | VV | 0
|  | Kuchyně : 2,5*2,7 |  | 6.75 | [22 empty] | VV | 0
|  | Pokoj 1 : 3,3*6,8 |  | 22.44 | [22 empty] | VV | 0
|  | Pokoj 2 : 4,1*3,9 |  | 15.99 | [22 empty] | VV | 0
|  | Koupelna : 1,8*2,3 |  | 4.14 | [22 empty] | VV | 0
20 | 967031132 | Přisekání rovných ostění cihelných na MVC | m2 | 0.394 | 0 | 0 | 0 | 0 | 149.5 | 58.9 | 21 | 0 | 0 | 0 | 0.055 | 0.02 |  | RTS 21/ II | RTS 21/ II | 0.425 | 0.17 |  | Práce |  |  |  | POL1_
|  | 1,97*0,1*2 |  | 0.394 | [22 empty] | VV | 0
21 | 968061125 | Vyvěšení dřevěných dveřních křídel pl. do 2 m2 | kus | 4 | 0 | 0 | 0 | 0 | 16.7 | 66.8 | 21 | 0 | 0 | 0 | 0 | 0 |  | RTS 21/ II | RTS 20/ II | 0.05 | 0.2 |  | Práce |  |  |  | POL1_
22 | 968072455 | Vybourání kovových dveřních zárubní pl. do 2 m2 | m2 | 1.182 | 0 | 0 | 26.9 | 31.8 | 349.6 | 413.23 | 21 | 0 | 0.00117 | 0 | 0.076 | 0.09 |  | RTS 21/ II | RTS 20/ II | 0.939 | 1.11 |  | Práce |  |  |  | POL1_
|  | 0,6*1,97 |  | 1.182 | [22 empty] | VV | 0
23 | 970231100 | Řezání cihelného zdiva hl. řezu 100 mm | m | 5.04 | 0 | 0 | 66.38 | 334.56 | 436.62 | 2200.56 | 21 | 0 | 0 | 0 | 0.00046 | 0 |  | RTS 21/ II | RTS 21/ II | 0.81 | 4.08 |  | Práce |  |  |  | POL1_
|  | 1,97*2 |  | 3.94 | [22 empty] | VV | 0
|  | 1,1 |  | 1.1 | [22 empty] | VV | 0
24 | 974031154 | Vysekání rýh ve zdi cihelné 10 x 15 cm | m | 1.5 | 0 | 0 | 13.06 | 19.59 | 151.94 | 227.91 | 21 | 0 | 0.00049 | 0 | 0.027 | 0.04 |  | RTS 21/ II | RTS 21/ II | 0.422 | 0.63 |  | Práce |  |  |  | POL1_
|  | 1,5 |  | 1.5 | [22 empty] | VV | 0
25 | 974042534 | Vysekání rýh v podlaze betonové, 5x15 cm | m | 1 | 0 | 0 | 0 | 0 | 252 | 252 | 21 | 0 | 0 | 0 | 0.016 | 0.02 |  | RTS 21/ II | RTS 21/ II | 0.717 | 0.72 |  | Práce |  |  |  | POL1_
26 | 974051513 | Frézování drážky do 30x30 mm, zdivo, beton | m | 80 | 0 | 0 | 13.02 | 1041.6 | 97.48 | 7798.4 | 21 | 0 | 0 | 0 | 0.00216 | 0.17 |  | RTS 21/ II | RTS 20/ II | 0.265 | 21.2 |  | Práce |  |  |  | POL1_
27 | 978011121 | Otlučení omítek vnitřních vápenných stropů do 10 % | m2 | 56.92 | 0 | 0 | 0 | 0 | 10 | 569.2 | 21 | 0 | 0 | 0 | 0.004 | 0.23 |  | RTS 21/ II | RTS 20/ II | 0.03 | 1.71 |  | Práce |  |  |  | POL1_
|  | Předsíň : 1,7*1,4 |  | 2.38 | [22 empty] | VV | 0
|  | Chodba : 1,8*2,9 |  | 5.22 | [22 empty] | VV | 0
|  | Kuchyně : 2,5*2,7 |  | 6.75 | [22 empty] | VV | 0
|  | Pokoj 1 : 3,3*6,8 |  | 22.44 | [22 empty] | VV | 0
|  | Pokoj 2 : 4,1*3,9 |  | 15.99 | [22 empty] | VV | 0
|  | Koupelna : 1,8*2,3 |  | 4.14 | [22 empty] | VV | 0
28 | 978013121 | Otlučení omítek vnitřních stěn v rozsahu do 10 % | m2 | 144.45 | 0 | 0 | 0 | 0 | 10 | 1444.5 | 21 | 0 | 0 | 0 | 0.004 | 0.58 |  | RTS 21/ II | RTS 20/ II | 0.03 | 4.33 |  | Práce |  |  |  | POL1_
|  | Předsíň : (1,7*2+1,4*2)*2,7 |  | 16.74 | [22 empty] | VV | 0
|  | -0,8*1,97*2 |  | -3.152 | [22 empty] | VV | 0
|  | Chodba : (2,9*2+1,8*2)*2,7 |  | 25.38 | [22 empty] | VV | 0
|  | -0,8*1,97*4 |  | -6.304 | [22 empty] | VV | 0
|  | -0,6*1,97 |  | -1.182 | [22 empty] | VV | 0
|  | Kuchyň : (2,5*2+2,7*2)*2,7 |  | 28.08 | [22 empty] | VV | 0
|  | -0,8*1,97 |  | -1.576 | [22 empty] | VV | 0
|  | -1,2*1,5 |  | -1.8 | [22 empty] | VV | 0
|  | Pokoj 1 : (3,3*2+6,8*2)*2,7 |  | 54.54 | [22 empty] | VV | 0
|  | -0,8*1,97 |  | -1.576 | [22 empty] | VV | 0
|  | -3,25*2,4 |  | -7.8 | [22 empty] | VV | 0
|  | Pokoj 2 : (4,1*2+3,9*2)*2,7 |  | 43.2 | [22 empty] | VV | 0
|  | -1,5*1,5 |  | -2.25 | [22 empty] | VV | 0
|  | -0,8*1,97 |  | -1.576 | [22 empty] | VV | 0
|  | Koupelna : (1,8*2,3)*0,9 |  | 3.726 | [22 empty] | VV | 0
29 | 978059511 | Odsekání vnitřních obkladů stěn do 1 m2 | m2 | 15.28 | 0 | 0 | 0 | 0 | 254 | 3881.12 | 21 | 0 | 0 | 0 | 0.068 | 1.04 |  | RTS 21/ II | RTS 20/ II | 0.69 | 10.54 |  | Práce |  |  |  | POL1_
|  | Koupelna : (2,3*2+1,8*2)*1,8 |  | 14.76 | [22 empty] | VV | 0
|  | -0,6*1,8 |  | -1.08 | [22 empty] | VV | 0
|  | -0,9*1,8 |  | -1.62 | [22 empty] | VV | 0
|  | Kuchyně : 2,3*(0,6+0,8) |  | 3.22 | [22 empty] | VV | 0
30 | 460680021 | Průraz zdivem v cihlové zdi tloušťky 15 cm plochy do 0,025 m2 | kus | 5 | 0 | 0 | 4.23 | 21.15 | 193.77 | 968.85 | 21 | 0 | 0.00367 | 0.02 | 0 | 0 |  | RTS 21/ II | RTS 21/ II | 0.433 | 2.17 |  | Práce |  |  |  | POL1_
Díl: | 99 | Staveništní přesun hmot |  |  |  | 0 |  | 0 |  | 2155.37 |  | 0 |  | 0 |  | 0 |  |  |  |  | 4.92 | [5 empty] | DIL
31 | 999281111 | Přesun hmot pro opravy a údržbu do výšky 25 m | t | 1.9074 | 0 | 0 | 0 | 0 | 1130 | 2155.37 | 21 | 0 | 0 | 0 | 0 | 0 |  | RTS 21/ II | RTS 20/ II | 2.577 | 4.92 |  | Přesun hmot |  |  |  | POL7_
Díl: | 711 | Izolace proti vodě |  |  |  | 0 |  | 5111.57 |  | 3062.61 |  | 0 |  | 0.04 |  | 0 |  |  |  |  | 5.64 | [5 empty] | DIL
32 | 711212002 | Hydroizolační povlak - nátěr nebo stěrka | m2 | 9.92 | 0 | 0 | 302.12 | 2997.03 | 187.38 | 1858.81 | 21 | 0 | 0.00368 | 0.04 | 0 | 0 |  | RTS 21/ II | RTS 20/ II | 0.385 | 3.82 |  | Práce |  |  |  | POL1_
|  | Koupelna : 1,8*2,3 |  | 4.14 | [22 empty] | VV | 0
|  | (1,8*2+2,3*2-0,8)*0,1 |  | 0.74 | [22 empty] | VV | 0
|  | 0,8*3*2,1 |  | 5.04 | [22 empty] | VV | 0
33 | 711212601 | Těsnicí pás do spoje podlaha - stěna | m | 11.6 | 0 | 0 | 85.46 | 991.34 | 53.54 | 621.06 | 21 | 0 | 0.00032 | 0 | 0 | 0 |  | RTS 21/ II | RTS 20/ II | 0.11 | 1.28 |  | Práce |  |  |  | POL1_
|  | Koupelna : 2,1*2 |  | 4.2 | [22 empty] | VV | 0
|  | (1,8*2+2,3*2-0,8) |  | 7.4 | [22 empty] | VV | 0
34 | 711212602 | Těsnicí roh vnější, vnitřní do spoje podlaha-stěna | kus | 8 | 0 | 0 | 140.4 | 1123.2 | 32.6 | 260.8 | 21 | 0 | 0.00043 | 0 | 0 | 0 |  | RTS 21/ II | RTS 20/ II | 0.067 | 0.54 |  | Práce |  |  |  | POL1_
35 | 998711202 | Přesun hmot pro izolace proti vodě, výšky do 12 m | % | 78.5224 | 0 | 0 | 0 | 0 | 4.1 | 321.94 | 21 | 0 | 0 | 0 | 0 | 0 |  | RTS 21/ II | RTS 20/ II | 0 | 0 |  | Přesun hmot |  |  |  | POL7_
Díl: | 720 | Zdravotechnická instalace |  |  |  | 0 |  | 0 |  | 3000 |  | 0 |  | 0 |  | 0 |  |  |  |  | 0.16 | [5 empty] | DIL
36 | 7201947774 | Podružný materiál pro ZTI (přechodky, prodloužení, hadice) | kpl | 1 | 0 | 0 | 0 | 0 | 3000 | 3000 | 21 | 0 | 0 | 0 | 0 | 0 |  | Vlastní | Indiv | 0.157 | 0.16 |  | Práce |  |  |  | POL1_
Díl: | 721 | Vnitřní kanalizace |  |  |  | 0 |  | 660.09 |  | 4748.86 |  | 0 |  | 0 |  | 0 |  |  |  |  | 2.88 | [5 empty] | DIL
37 | 721176101 | Potrubí HT připojovací D 32 x 1,8 mm | m | 1.5 | 0 | 0 | 101.76 | 152.64 | 155.74 | 233.61 | 21 | 0 | 0.00034 | 0 | 0 | 0 |  | RTS 21/ II | RTS 20/ II | 0.32 | 0.48 |  | Práce |  |  |  | POL1_
38 | 721176113 | Potrubí HT odpadní svislé D 50 x 1,8 mm | m | 3 | 0 | 0 | 168.13 | 504.39 | 256.87 | 770.61 | 21 | 0 | 0.00052 | 0 | 0 | 0 |  | RTS 21/ II | RTS 20/ II | 0.529 | 1.59 |  | Práce |  |  |  | POL1_
39 | 721194104 | Vyvedení odpadních výpustek D 40 x 1,8 | kus | 1 | 0 | 0 | 0 | 0 | 79.2 | 79.2 | 21 | 0 | 0 | 0 | 0 | 0 |  | RTS 21/ II | RTS 21/ II | 0.157 | 0.16 |  | Práce |  |  |  | POL1_
40 | 721194105 | Vyvedení odpadních výpustek D 50 x 1,8 | kus | 1 | 0 | 0 | 0 | 0 | 87.7 | 87.7 | 21 | 0 | 0 | 0 | 0 | 0 |  | RTS 21/ II | RTS 21/ II | 0.174 | 0.17 |  | Práce |  |  |  | POL1_
41 | 721194109 | Vyvedení odpadních výpustek D 110 x 2,3 | kus | 1 | 0 | 0 | 0 | 0 | 130.5 | 130.5 | 21 | 0 | 0 | 0 | 0 | 0 |  | RTS 21/ II | RTS 21/ II | 0.259 | 0.26 |  | Práce |  |  |  | POL1_
42 | 721290111 | Zkouška těsnosti kanalizace vodou DN 125 | m | 4.5 | 0 | 0 | 0.68 | 3.06 | 24.22 | 108.99 | 21 | 0 | 0 | 0 | 0 | 0 |  | RTS 21/ II | RTS 21/ II | 0.048 | 0.22 |  | Práce |  |  |  | POL1_
43 | 72145488 | Práce spojené s demontáži rozvodů - voda, kanalizace | hod | 5 | 0 | 0 | 0 | 0 | 550 | 2750 | 21 | 0 | 0 | 0 | 0 | 0 |  | Vlastní | Indiv | 0 | 0 |  | Práce |  |  |  | POL1_
44 | 7219915844 | Napojení na stávající kanalizaci | ks | 2 | 0 | 0 | 0 | 0 | 245 | 490 | 21 | 0 | 0 | 0 | 0 | 0 |  | Vlastní | Indiv | 0 | 0 |  | Práce |  |  |  | POL1_
45 | 998721202 | Přesun hmot pro vnitřní kanalizaci, výšky do 12 m | % | 53.107 | 0 | 0 | 0 | 0 | 1.85 | 98.25 | 21 | 0 | 0 | 0 | 0 | 0 |  | RTS 21/ II | RTS 20/ II | 0 | 0 |  | Přesun hmot |  |  |  | POL7_
Díl: | 722 | Vnitřní vodovod |  |  |  | 0 |  | 1233.6 |  | 3065.17 |  | 0 |  | 0.03 |  | 0 |  |  |  |  | 6.62 | [5 empty] | DIL
46 | 722172311 | Potrubí z PPR, D 20x2,8 mm, PN 16, vč.zed.výpom. | m | 8 | 0 | 0 | 69.02 | 552.16 | 247.98 | 1983.84 | 21 | 0 | 0.00399 | 0.03 | 0 | 0 |  | RTS 21/ II | RTS 20/ II | 0.5429 | 4.34 |  | Práce |  |  |  | POL1_
47 | 722181213 | Izolace návleková MIRELON PRO tl. stěny 13 mm vnitřní průměr 22 mm | m | 8 | 0 | 0 | 27.39 | 219.12 | 59.31 | 474.48 | 21 | 0 | 4e-05 | 0 | 0 | 0 |  | RTS 21/ II | RTS 21/ II | 0.129 | 1.03 |  | Práce |  |  |  | POL1_
48 | 722220121 | Nástěnka , pro baterii G 1/2 | pár | 2 | 0 | 0 | 230.12 | 460.24 | 235.38 | 470.76 | 21 | 0 | 0.00148 | 0 | 0 | 0 |  | RTS 21/ II | RTS 21/ II | 0.54 | 1.08 |  | Práce |  |  |  | POL1_
49 | 733190107 | Tlaková zkouška potrubí DN 40 | m | 8 | 0 | 0 | 0.26 | 2.08 | 10.64 | 85.12 | 21 | 0 | 0 | 0 | 0 | 0 |  | RTS 21/ II | RTS 21/ II | 0.021 | 0.17 |  | Práce |  |  |  | POL1_
50 | 998722202 | Přesun hmot pro vnitřní vodovod, výšky do 12 m | % | 42.478 | 0 | 0 | 0 | 0 | 1.2 | 50.97 | 21 | 0 | 0 | 0 | 0 | 0 |  | RTS 21/ II | RTS 20/ II | 0 | 0 |  | Přesun hmot |  |  |  | POL7_
Díl: | 725 | Zařizovací předměty |  |  |  | 0 |  | 27150.32 |  | 11245 |  | 0 |  | 0.09 |  | 0.17 |  |  |  |  | 22.96 | [5 empty] | DIL
51 | 725110811 | Demontáž klozetů splachovacích | soubor | 1 | 0 | 0 | 0 | 0 | 233.5 | 233.5 | 21 | 0 | 0 | 0 | 0.01933 | 0.02 |  | RTS 21/ II | RTS 21/ II | 0.59 | 0.59 |  | Práce |  |  |  | POL1_
52 | 725013138 | Klozet kombi ,nádrž s armat.odpad svislý,bílý včetně sedátka v bílé barvě | soubor | 1 | 0 | 0 | 5750.34 | 5750.34 | 794.66 | 794.66 | 21 | 0 | 0.02872 | 0.03 | 0 | 0 |  | RTS 21/ II | RTS 20/ II | 1.5 | 1.5 |  | Práce |  |  |  | POL1_
53 | 725119305 | Montáž klozetových mís kombinovaných | soubor | 1 | 0 | 0 | 420.75 | 420.75 | 649.25 | 649.25 | 21 | 0 | 0.00186 | 0 | 0 | 0 |  | RTS 21/ II | RTS 20/ II | 1.334 | 1.33 |  | Práce |  |  |  | POL1_
54 | 725210821 | Demontáž umyvadel bez výtokových armatur | soubor | 1 | 0 | 0 | 0 | 0 | 151.5 | 151.5 | 21 | 0 | 0 | 0 | 0.01946 | 0.02 |  | RTS 21/ II | RTS 21/ II | 0.382 | 0.38 |  | Práce |  |  |  | POL1_
55 | 725219401 | Montáž umyvadel na šrouby do zdiva | soubor | 1 | 0 | 0 | 99.75 | 99.75 | 759.25 | 759.25 | 21 | 0 | 0.00141 | 0 | 0 | 0 |  | RTS 21/ II | RTS 21/ II | 1.575 | 1.58 |  | Práce |  |  |  | POL1_
56 | 725220841 | Demontáž ocelové vany | soubor | 1 | 0 | 0 | 0 | 0 | 164.5 | 164.5 | 21 | 0 | 0 | 0 | 0.0329 | 0.03 |  | RTS 21/ II | RTS 20/ II | 0.432 | 0.43 |  | Práce |  |  |  | POL1_
57 | 725229107 | Montáž vanových zástěn oboustranně upevněných | soubor | 1 | 0 | 0 | 90.92 | 90.92 | 2269.08 | 2269.08 | 21 | 0 | 0.0002 | 0 | 0 | 0 |  | RTS 21/ II | RTS 21/ II | 4.5 | 4.5 |  | Práce |  |  |  | POL1_
58 | 725249102 | Montáž sprchových mís a vaniček | soubor | 1 | 0 | 0 | 587.94 | 587.94 | 1311.06 | 1311.06 | 21 | 0 | 0.00062 | 0 | 0 | 0 |  | RTS 21/ II | RTS 21/ II | 2.6 | 2.6 |  | Práce |  |  |  | POL1_
59 | 725291112 | Madlo rovné bílé Novaservis dl. 400 mm | soubor | 1 | 0 | 0 | 515.65 | 515.65 | 166.35 | 166.35 | 21 | 0 | 0.0009 | 0 | 0 | 0 |  | RTS 21/ II | RTS 21/ II | 0.33 | 0.33 |  | Práce |  |  |  | POL1_
60 | 725299101 | Montáž koupelnových doplňků - mýdelníků, držáků ap | soubor | 3 | 0 | 0 | 18.07 | 54.21 | 160.43 | 481.29 | 21 | 0 | 3e-05 | 0 | 0 | 0 |  | RTS 21/ II | RTS 20/ II | 0.33 | 0.99 |  | Práce |  |  |  | POL1_
61 | 725810402 | Ventil rohový bez přípoj. trubičky TE 66 G 1/2 | soubor | 7 | 0 | 0 | 129.06 | 903.42 | 114.44 | 801.08 | 21 | 0 | 0.00017 | 0 | 0 | 0 |  | RTS 21/ II | RTS 21/ II | 0.227 | 1.59 |  | Práce |  |  |  | POL1_
62 | 725814122 | Ventil pračkový se zpět.kl. IVAR.08101 DN15 x DN20 | soubor | 1 | 0 | 0 | 196.5 | 196.5 | 62.5 | 62.5 | 21 | 0 | 0.00024 | 0 | 0 | 0 |  | RTS 21/ II | RTS 21/ II | 0.124 | 0.12 |  | Práce |  |  |  | POL1_
63 | 725823114 | Baterie dřezová stojánková ruční, bez otvír.odpadu standardní | kus | 1 | 0 | 0 | 1800.68 | 1800.68 | 224.32 | 224.32 | 21 | 0 | 0.00164 | 0 | 0 | 0 |  | RTS 21/ II | RTS 21/ II | 0.445 | 0.45 |  | Práce |  |  |  | POL1_
64 | 725823121 | Baterie umyvadlová stoján. ruční, standardní | kus | 1 | 0 | 0 | 2038.95 | 2038.95 | 236.05 | 236.05 | 21 | 0 | 0.00085 | 0 | 0 | 0 |  | RTS 21/ II | RTS 20/ II | 0.485 | 0.49 |  | Práce |  |  |  | POL1_
65 | 725829301 | Montáž baterie umyv.a dřezové stojánkové | kus | 1 | 0 | 0 | 5.95 | 5.95 | 216.55 | 216.55 | 21 | 0 | 4e-05 | 0 | 0 | 0 |  | RTS 21/ II | RTS 20/ II | 0.445 | 0.45 |  | Práce |  |  |  | POL1_
66 | 725845111 | Baterie sprchová nástěnná ruční, bez příslušenství základní | kus | 1 | 0 | 0 | 907.08 | 907.08 | 295.92 | 295.92 | 21 | 0 | 0.00092 | 0 | 0 | 0 |  | RTS 21/ II | RTS 21/ II | 0.587 | 0.59 |  | Práce |  |  |  | POL1_
67 | 725849203 | Montáž baterií sprchových nást.difer.G 3/4xg1 | kus | 1 | 0 | 0 | 112.47 | 112.47 | 263.03 | 263.03 | 21 | 0 | 0.00018 | 0 | 0 | 0 |  | RTS 21/ II | RTS 21/ II | 0.522 | 0.52 |  | Práce |  |  |  | POL1_
68 | 725860109 | Uzávěrka zápachová umyvadlová/dřezová T 1016,D 40 | kus | 2 | 0 | 0 | 125.99 | 251.98 | 124.01 | 248.02 | 21 | 0 | 0.00042 | 0 | 0 | 0 |  | RTS 21/ II | RTS 21/ II | 0.246 | 0.49 |  | Práce |  |  |  | POL1_
69 | 725860188 | Sifon pračkový HL440, D 40/50 mm podomítkový, suchá zápachová klapka | kus | 1 | 0 | 0 | 435.99 | 435.99 | 124.01 | 124.01 | 21 | 0 | 0.0002 | 0 | 0 | 0 |  | RTS 21/ II | RTS 21/ II | 0.246 | 0.25 |  | Práce |  |  |  | POL1_
70 | 725860201 | Sifon dřezový HL100, 6/4 ", přípoj myčka, pračka | kus | 1 | 0 | 0 | 347.76 | 347.76 | 119.74 | 119.74 | 21 | 0 | 0.00026 | 0 | 0 | 0 |  | RTS 21/ II | RTS 20/ II | 0.246 | 0.25 |  | Práce |  |  |  | POL1_
71 | 725860222 | Sifon sprchový PP HL514SN, D 40/50 mm samočisticí, stavitelný odpad 6/4 ", krytka nerez | kus | 1 | 0 | 0 | 572.99 | 572.99 | 124.01 | 124.01 | 21 | 0 | 0.00033 | 0 | 0 | 0 |  | RTS 21/ II | RTS 21/ II | 0.246 | 0.25 |  | Práce |  |  |  | POL1_
72 | 725860411 | Koleno připojovací pro pračku a myčku HL 19, G 1" | kus | 1 | 0 | 0 | 107.39 | 107.39 | 50.61 | 50.61 | 21 | 0 | 2e-05 | 0 | 0 | 0 |  | RTS 21/ II | RTS 20/ II | 0.104 | 0.1 |  | Práce |  |  |  | POL1_
73 | 733171140 | Montáž - napojení potrubí na stoupačku | kus | 3 | 0 | 0 | 0 | 0 | 238.5 | 715.5 | 21 | 0 | 0 | 0 | 0 | 0 |  | RTS 21/ II | RTS 20/ II | 0.45 | 1.35 |  | Práce |  |  |  | POL1_
74 | 787911111 | Montáž zrcadla na stěnu, na lepidlo, pl. do 2 m2 | m2 | 0.24 | 0 | 0 | 29.88 | 7.17 | 1039.12 | 249.39 | 21 | 0 | 8e-05 | 0 | 0 | 0 |  | RTS 21/ II | RTS 20/ II | 2.1 | 0.5 |  | Práce |  |  |  | POL1_
|  | 0,4*0,6 |  | 0.24 | [22 empty] | VV | 0
75 | 725277101R00 | Demontáž koupelnových doplňků - mýdelníků, držáků, madel apod. | soubor | 3 | 0 | 0 | 4.61 | 13.83 | 43.39 | 130.17 | 21 | 0 | 3e-05 | 0 | 0 | 0 |  | Vlastní | Indiv | 0.33 | 0.99 |  | Práce |  |  |  | POL1_
76 | 72564701R00 | Demontáž těles žebříkových - koupelnových | soubor | 1 | 0 | 0 | 0 | 0 | 285 | 285 | 21 | 0 | 0 | 0 | 0.1 | 0.1 |  | Vlastní | Indiv | 0.341 | 0.34 |  | Práce |  |  |  | POL1_
77 | 42377000R | Háček plastový bíly | kus | 2 | 0 | 0 | 75 | 150 | 0 | 0 | 21 | 0 | 0.0009 | 0 | 0 | 0 |  | Vlastní | Indiv | 0 | 0 |  | Specifikace |  |  |  | POL3_
78 | 55144163 | Sprchová sada M1 B9451 AA 1-funkční ruční sprcha d 100 mm | kus | 1 | 0 | 0 | 1191 | 1191 | 0 | 0 | 21 | 0 | 0.0007 | 0 | 0 | 0 | SPCM | RTS 21/ II | RTS 21/ II | 0 | 0 |  | Specifikace |  |  |  | POL3_
79 | 55428111.A | Sprchová zástěna křídlová 80x185 cm | kus | 1 | 0 | 0 | 4095 | 4095 | 0 | 0 | 21 | 0 | 0.016 | 0.02 | 0 | 0 | SPCM | RTS 21/ II | RTS 21/ II | 0 | 0 |  | Specifikace |  |  |  | POL3_
80 | 63465124 | Zrcadlo nemontované čiré tl. 4 mm | m2 | 0.24 | 0 | 0 | 352.5 | 84.6 | 0 | 0 | 21 | 0 | 0.01 | 0 | 0 | 0 | SPCM | RTS 21/ II | RTS 20/ II | 0 | 0 |  | Specifikace |  |  |  | POL3_
|  | 0,4*0,6 |  | 0.24 | [22 empty] | VV | 0
81 | 64214330 | Umyvadlo LYRA Plus s otv. pro baterii 550x450 mm bílé | kus | 1 | 0 | 0 | 1073 | 1073 | 0 | 0 | 21 | 0 | 0.013 | 0.01 | 0 | 0 | SPCM | RTS 21/ II | RTS 21/ II | 0 | 0 |  | Specifikace |  |  |  | POL3_
82 | 64293835 | Vanička sprch. litý mramor 80x80 cm výška 30mm bílá | kus | 1 | 0 | 0 | 5335 | 5335 | 0 | 0 | 21 | 0 | 0.03 | 0.03 | 0 | 0 | SPCM | RTS 21/ II | RTS 21/ II | 0 | 0 |  | Specifikace |  |  |  | POL3_
83 | 998725202 | Přesun hmot pro zařizovací předměty, výšky do 12 m | % | 382.7666 | 0 | 0 | 0 | 0 | 0.31 | 118.66 | 21 | 0 | 0 | 0 | 0 | 0 |  | RTS 21/ II | RTS 20/ II | 0 | 0 |  | Přesun hmot |  |  |  | POL7_
Díl: | 766 | Konstrukce truhlářské |  |  |  | 0 |  | 9490 |  | 63574.64 |  | 0 |  | 0.08 |  | 3.13 |  |  |  |  | 24.35 | [5 empty] | DIL
84 | 766661112 | Montáž dveří do zárubně,otevíravých 1kř.do 0,8 m | kus | 5 | 0 | 0 | 0 | 0 | 739 | 3695 | 21 | 0 | 0 | 0 | 0 | 0 |  | RTS 21/ II | Indiv | 1.45 | 7.25 |  | Práce |  |  |  | POL1_
85 | 766812840 | Dodávka nových polic - laminát - sklad,cca 100x40cm včetně konzol | kus | 16 | 0 | 0 | 0 | 0 | 250 | 4000 | 21 | 0 | 0 | 0 | 0.174 | 2.78 |  | RTS 21/ II | Indiv | 0.95 | 15.2 |  | Práce |  |  |  | POL1_
86 | 06 | D+M Odsavač par bílý 630W | kus | 1 | 0 | 0 | 0 | 0 | 2500 | 2500 | 21 | 0 | 0 | 0 | 0 | 0 |  | Vlastní | Indiv | 0 | 0 |  | Práce |  |  |  | POL1_
87 | 7665488 | Vystěhování bytu - kuchyň. linka, skříň včetně odvozu a poplatku za skládku | kpl | 1 | 0 | 0 | 0 | 0 | 4000 | 4000 | 21 | 0 | 0 | 0 | 0 | 0 |  | Vlastní | Indiv | 0 | 0 |  | Práce |  |  |  | POL1_
88 | 766872840R00 | D+M nových dveří špíze a skříně - laminát bílá včetně madla | kus | 2 | 0 | 0 | 0 | 0 | 1100 | 2200 | 21 | 0 | 0 | 0 | 0.174 | 0.35 |  | Vlastní | Indiv | 0.95 | 1.9 |  | Práce |  |  |  | POL1_
89 | 61160103 | Dveře vnitřní hladké plné 1kř. 80x197 bílé včetně kování | kus | 5 | 0 | 0 | 1898 | 9490 | 0 | 0 | 21 | 0 | 0.016 | 0.08 | 0 | 0 | SPCM | RTS 21/ II | Indiv | 0 | 0 |  | Specifikace |  |  |  | POL3_
90 | 766877115R00 | D+M Kuchyňské linky atyp DL=1800mm | m | 1.8 | 0 | 0 | 0 | 0 | 25415 | 45747 | 21 | 0 | 0 | 0 | 0 | 0 |  | Vlastní | Indiv | 0 | 0 |  | R-položka |  |  |  | POL12_1
|  | Lamino barvy dle požadavku invesotra, hrany ABS, : 1,8 |  | 1.8 | [22 empty] | VV | 0
|  | dolní i horní skříňky, dřez s nástěnnou baterií, : | [24 empty] | VV | 0
|  | výškově stavitelné nožky se soklovou lištou. : | [24 empty] | VV | 0
|  | - pracovní deska vysokotlaký HPL tl. 38mm, korpus tl. min. 18mm : | [24 empty] | VV | 0
|  | - v horní části skříněk počítat s digestoří : | [24 empty] | VV | 0
|  | - obkladový panel i pracovní deska v dekoru dřeva (bez rohové lišty) /transparentní tmel : | [24 empty] | VV | 0
|  | - dvířka i šuplíky osadit kvalitním systémem pro tlumení : | [24 empty] | VV | 0
|  | - zápustné úchyty po celé délce hrany : | [24 empty] | VV | 0
|  | - osvětlení led páskem v zafrézované AL liště : | [24 empty] | VV | 0
|  | - nerezový dřez (chromnikl) s odkapem 635x500mm (dřez 340x420x160mm) : | [24 empty] | VV | 0
|  | - pod dřezem prostor pro uzavřené nádoby na tříděný odpad : | [24 empty] | VV | 0
|  | - dřezová baterie nástěnná otočná chrom : | [24 empty] | VV | 0
91 | 998766202 | Přesun hmot pro truhlářské konstr., výšky do 12 m | % | 716.32 | 0 | 0 | 0 | 0 | 2 | 1432.64 | 21 | 0 | 0 | 0 | 0 | 0 |  | RTS 21/ II | Indiv | 0 | 0 |  | Přesun hmot |  |  |  | POL7_
Díl: | 767 | Konstrukce zámečnické |  |  |  | 0 |  | 0 |  | 357.21 |  | 0 |  | 0 |  | 0.03 |  |  |  |  | 0.64 | [5 empty] | DIL
92 | 767137801 | Demontáž příček umakartových, roštu | m2 | 2.43 | 0 | 0 | 0 | 0 | 72 | 174.96 | 21 | 0 | 0 | 0 | 0.002 | 0 |  | RTS 21/ II | Indiv | 0.13 | 0.32 |  | Práce |  |  |  | POL1_
|  | WC stoupačka : 0,9*2,7 |  | 2.43 | [22 empty] | VV | 0
93 | 767137803 | Demontáž příček umakartových, desek do suti | m2 | 2.43 | 0 | 0 | 0 | 0 | 75 | 182.25 | 21 | 0 | 0 | 0 | 0.012 | 0.03 |  | RTS 21/ II | Indiv | 0.13 | 0.32 |  | Práce |  |  |  | POL1_
|  | WC stoupačka : 0,9*2,7 |  | 2.43 | [22 empty] | VV | 0
Díl: | 771 | Podlahy z dlaždic a obklady |  |  |  | 0 |  | 2826.47 |  | 2389.99 |  | 0 |  | 0.02 |  | 0 |  |  |  |  | 4.22 | [5 empty] | DIL
94 | 771575109 | Montáž podlah keram.,hladké, tmel, 30x30 cm | m2 | 3.5 | 0 | 0 | 105.52 | 369.32 | 480.48 | 1681.68 | 21 | 0 | 0.00504 | 0.02 | 0 | 0 |  | RTS 21/ II | RTS 20/ II | 0.978 | 3.42 |  | Práce |  |  |  | POL1_
|  | Koupelna : 1,8*2,3 |  | 4.14 | [22 empty] | VV | 0
|  | -0,8*0,8 |  | -0.64 | [22 empty] | VV | 0
95 | 771578011 | Spára podlaha - stěna, silikonem | m | 9.8 | 0 | 0 | 20.73 | 203.15 | 34.07 | 333.89 | 21 | 0 | 4e-05 | 0 | 0 | 0 |  | RTS 21/ II | RTS 20/ II | 0.07 | 0.69 |  | Práce |  |  |  | POL1_
|  | Koupelna : 1,8*2+2,3*2 |  | 8.2 | [22 empty] | VV | 0
|  | -0,8 |  | -0.8 | [22 empty] | VV | 0
|  | 0,8*3 |  | 2.4 | [22 empty] | VV | 0
96 | 771579791 | Příplatek za plochu podlah keram. do 5 m2 jednotl. | m2 | 3.5 | 0 | 0 | 0 | 0 | 14.7 | 51.45 | 21 | 0 | 0 | 0 | 0 | 0 |  | RTS 21/ II | RTS 20/ II | 0.03 | 0.11 |  | Práce |  |  |  | POL1_
|  | Koupelna : 1,8*2,3 |  | 4.14 | [22 empty] | VV | 0
|  | -0,8*0,8 |  | -0.64 | [22 empty] | VV | 0
97 | 771579793 | Příplatek za spárovací hmotu - plošně,keram.dlažba | m2 | 3.5 | 0 | 0 | 11.5 | 40.25 | 0 | 0 | 21 | 0 | 0.0012 | 0 | 0 | 0 |  | RTS 21/ II | RTS 20/ II | 0 | 0 |  | Práce |  |  |  | POL1_
|  | Koupelna : 1,8*2,3 |  | 4.14 | [22 empty] | VV | 0
|  | -0,8*0,8 |  | -0.64 | [22 empty] | VV | 0
98 | 02 | Keramická dlažba 30x30 - předpoklad ceny 550Kč/m2 | m2 | 4.025 | 0 | 0 | 550 | 2213.75 | 0 | 0 | 21 | 0 | 0 | 0 | 0 | 0 |  | Vlastní | Indiv | 0 | 0 |  | Specifikace |  |  |  | POL3_
|  | Začátek provozního součtu | [24 empty] | VV
|  | Koupelna : 1,8*2,3 |  | 4.14 | [22 empty] | VV | 2
|  | -0,8*0,8 |  | -0.64 | [22 empty] | VV | 2
|  | Konec provozního součtu | [24 empty] | VV
|  | 3,5*1,15 |  | 4.025 | [22 empty] | VV | 0
99 | 998771202 | Přesun hmot pro podlahy z dlaždic, výšky do 12 m | % | 48.9349 | 0 | 0 | 0 | 0 | 6.6 | 322.97 | 21 | 0 | 0 | 0 | 0 | 0 |  | RTS 21/ II | RTS 20/ II | 0 | 0 |  | Přesun hmot |  |  |  | POL7_
Díl: | 776 | Podlahy povlakové |  |  |  | 0 |  | 21289.35 |  | 23519.85 |  | 0 |  | 0.19 |  | 0.05 |  |  |  |  | 51.48 | [5 empty] | DIL
100 | 776101101 | Vysávání podlah prům.vysavačem pod povlak.podlahy | m2 | 52.78 | 0 | 0 | 0 | 0 | 6.8 | 358.9 | 21 | 0 | 0 | 0 | 0 | 0 |  | RTS 21/ II | RTS 20/ II | 0.016 | 0.84 |  | Práce |  |  |  | POL1_
|  | Předsíň : 1,7*1,4 |  | 2.38 | [22 empty] | VV | 0
|  | Chodba : 1,8*2,9 |  | 5.22 | [22 empty] | VV | 0
|  | Kuchyně : 2,5*2,7 |  | 6.75 | [22 empty] | VV | 0
|  | Pokoj 1 : 3,3*6,8 |  | 22.44 | [22 empty] | VV | 0
|  | Pokoj 2 : 4,1*3,9 |  | 15.99 | [22 empty] | VV | 0
101 | 776101121 | Provedení penetrace podkladu pod.povlak.podlahy | m2 | 52.78 | 0 | 0 | 0 | 0 | 22.4 | 1182.27 | 21 | 0 | 0 | 0 | 0 | 0 |  | RTS 21/ II | RTS 20/ II | 0.046 | 2.43 |  | Práce |  |  |  | POL1_
|  | Předsíň : 1,7*1,4 |  | 2.38 | [22 empty] | VV | 0
|  | Chodba : 1,8*2,9 |  | 5.22 | [22 empty] | VV | 0
|  | Kuchyně : 2,5*2,7 |  | 6.75 | [22 empty] | VV | 0
|  | Pokoj 1 : 3,3*6,8 |  | 22.44 | [22 empty] | VV | 0
|  | Pokoj 2 : 4,1*3,9 |  | 15.99 | [22 empty] | VV | 0
102 | 776401800 | Demontáž soklíků nebo lišt, pryžových nebo z PVC odstranění a uložení na hromady | m | 54.2 | 0 | 0 | 0 | 0 | 13.2 | 715.44 | 21 | 0 | 0 | 0 | 8e-05 | 0 |  | RTS 21/ II | RTS 20/ II | 0.035 | 1.9 |  | Práce |  |  |  | POL1_
|  | Předsíň : 1,7*2+1,4*2-0,8*2 |  | 4.6 | [22 empty] | VV | 0
|  | Chodba : 1,8*2+2,9*2-0,8*5 |  | 5.4 | [22 empty] | VV | 0
|  | Kuchyně : 2,5*2+2,7*2-0,8 |  | 9.6 | [22 empty] | VV | 0
|  | Pokoj 1 : 3,3*2+6,8*2-0,8 |  | 19.4 | [22 empty] | VV | 0
|  | Pokoj 2 : 4,1*2+3,9*2-0,8 |  | 15.2 | [22 empty] | VV | 0
103 | 776421100 | Lepení podlahových soklíků z PVC a vinylu včetně dodávky soklíku PVC | m | 54.2 | 0 | 0 | 31.22 | 1692.12 | 66.78 | 3619.48 | 21 | 0 | 8e-05 | 0 | 0 | 0 |  | RTS 21/ II | RTS 20/ II | 0.1372 | 7.44 |  | Práce |  |  |  | POL1_
|  | Předsíň : 1,7*2+1,4*2-0,8*2 |  | 4.6 | [22 empty] | VV | 0
|  | Chodba : 1,8*2+2,9*2-0,8*5 |  | 5.4 | [22 empty] | VV | 0
|  | Kuchyně : 2,5*2+2,7*2-0,8 |  | 9.6 | [22 empty] | VV | 0
|  | Pokoj 1 : 3,3*2+6,8*2-0,8 |  | 19.4 | [22 empty] | VV | 0
|  | Pokoj 2 : 4,1*2+3,9*2-0,8 |  | 15.2 | [22 empty] | VV | 0
104 | 776511820 | Odstranění PVC a koberců lepených s podložkou | m2 | 52.78 | 0 | 0 | 0 | 0 | 96.1 | 5072.16 | 21 | 0 | 0 | 0 | 0.001 | 0.05 |  | RTS 21/ II | RTS 20/ II | 0.255 | 13.46 |  | Práce |  |  |  | POL1_
|  | Předsíň : 1,7*1,4 |  | 2.38 | [22 empty] | VV | 0
|  | Chodba : 1,8*2,9 |  | 5.22 | [22 empty] | VV | 0
|  | Kuchyně : 2,5*2,7 |  | 6.75 | [22 empty] | VV | 0
|  | Pokoj 1 : 3,3*6,8 |  | 22.44 | [22 empty] | VV | 0
|  | Pokoj 2 : 4,1*3,9 |  | 15.99 | [22 empty] | VV | 0
105 | 776521100 | Lepení povlak.podlah z pásů PVC na Chemopren včetně podlahoviny Novoflor standard tl. 1,5 mm | m2 | 52.78 | 0 | 0 | 356.05 | 18792.32 | 184.95 | 9761.66 | 21 | 0 | 0.00363 | 0.19 | 0 | 0 |  | RTS 21/ II | RTS 20/ II | 0.38 | 20.06 |  | Práce |  |  |  | POL1_
|  | Předsíň : 1,7*1,4 |  | 2.38 | [22 empty] | VV | 0
|  | Chodba : 1,8*2,9 |  | 5.22 | [22 empty] | VV | 0
|  | Kuchyně : 2,5*2,7 |  | 6.75 | [22 empty] | VV | 0
|  | Pokoj 1 : 3,3*6,8 |  | 22.44 | [22 empty] | VV | 0
|  | Pokoj 2 : 4,1*3,9 |  | 15.99 | [22 empty] | VV | 0
106 | 776981101 | Montáž přechodové, podlahové lišty samolepicí | m | 0.8 | 0 | 0 | 0 | 0 | 74 | 59.2 | 21 | 0 | 0 | 0 | 0 | 0 |  | RTS 21/ II | RTS 20/ II | 0.152 | 0.12 |  | Práce |  |  |  | POL1_
107 | 776994111 | Svařování povlakových podlah z pásů nebo čtverců včetně svařovací šňůry PVC 1179 | m | 26.39 | 0 | 0 | 10.42 | 274.98 | 38.08 | 1004.93 | 21 | 0 | 4e-05 | 0 | 0 | 0 |  | RTS 21/ II | RTS 20/ II | 0.0782 | 2.06 |  | Práce |  |  |  | POL1_
|  | Začátek provozního součtu | [24 empty] | VV
|  | Předsíň : 1,7*1,4 |  | 2.38 | [22 empty] | VV | 2
|  | Chodba : 1,8*2,9 |  | 5.22 | [22 empty] | VV | 2
|  | Kuchyně : 2,5*2,7 |  | 6.75 | [22 empty] | VV | 2
|  | Pokoj 1 : 3,3*6,8 |  | 22.44 | [22 empty] | VV | 2
|  | Pokoj 2 : 4,1*3,9 |  | 15.99 | [22 empty] | VV | 2
|  | Konec provozního součtu | [24 empty] | VV
|  | 52,78*0,5 |  | 26.39 | [22 empty] | VV | 0
108 | 776996110 | Napuštění povlakových podlah pastou | m2 | 52.78 | 0 | 0 | 7.71 | 406.93 | 26.59 | 1403.42 | 21 | 0 | 3e-05 | 0 | 0 | 0 |  | RTS 21/ II | RTS 20/ II | 0.06 | 3.17 |  | Práce |  |  |  | POL1_
|  | Předsíň : 1,7*1,4 |  | 2.38 | [22 empty] | VV | 0
|  | Chodba : 1,8*2,9 |  | 5.22 | [22 empty] | VV | 0
|  | Kuchyně : 2,5*2,7 |  | 6.75 | [22 empty] | VV | 0
|  | Pokoj 1 : 3,3*6,8 |  | 22.44 | [22 empty] | VV | 0
|  | Pokoj 2 : 4,1*3,9 |  | 15.99 | [22 empty] | VV | 0
109 | 5537000111 | Lišta přechodová Al 30/A lepicí l=93 cm stříbro š 30 mm | kus | 1 | 0 | 0 | 123 | 123 | 0 | 0 | 21 | 0 | 0.00014 | 0 | 0 | 0 | SPCM | RTS 21/ II | RTS 20/ II | 0 | 0 |  | Specifikace |  |  |  | POL3_
110 | 998776201 | Přesun hmot pro podlahy povlakové, výšky do 6 m | % | 444.6682 | 0 | 0 | 0 | 0 | 0.77 | 342.39 | 21 | 0 | 0 | 0 | 0 | 0 |  | RTS 21/ II | RTS 20/ II | 0 | 0 |  | Přesun hmot |  |  |  | POL7_
Díl: | 781 | Obklady keramické |  |  |  | 0 |  | 12303.55 |  | 10804.55 |  | 0 |  | 0.12 |  | 0 |  |  |  |  | 20.26 | [5 empty] | DIL
111 | 781419711 | Příplatek k obkladu stěn za plochu do 10 m2 jedntl | m2 | 18.667 | 0 | 0 | 0 | 0 | 49.1 | 916.55 | 21 | 0 | 0 | 0 | 0 | 0 |  | RTS 21/ II | RTS 20/ II | 0.1 | 1.87 |  | Práce |  |  |  | POL1_
|  | Koupelna : (2,3*2+1,8*2)*2,1 |  | 17.22 | [22 empty] | VV | 0
|  | -0,9*1,97 |  | -1.773 | [22 empty] | VV | 0
|  | Kuchyně : 2,3*(0,6+0,8) |  | 3.22 | [22 empty] | VV | 0
112 | 781475116 | Obklad vnitřní stěn keramický, do tmele, 30x30 cm weberfor profiflex (lep),webercolor perfect (sp) | m2 | 18.667 | 0 | 0 | 110.14 | 2055.98 | 472.86 | 8826.88 | 21 | 0 | 0.00524 | 0.1 | 0 | 0 |  | RTS 20/ II | RTS 20/ II | 0.9584 | 17.89 |  | Práce |  |  |  | POL1_
|  | Koupelna : (2,3*2+1,8*2)*2,1 |  | 17.22 | [22 empty] | VV | 0
|  | -0,9*1,97 |  | -1.773 | [22 empty] | VV | 0
|  | Kuchyně : 2,3*(0,6+0,8) |  | 3.22 | [22 empty] | VV | 0
113 | 781479705 | Přípl.za spárovací hmotu-plošně,keram.vnitř.obklad | m2 | 18.667 | 0 | 0 | 8.7 | 162.4 | 0 | 0 | 21 | 0 | 0.0009 | 0.02 | 0 | 0 |  | RTS 21/ II | RTS 20/ II | 0 | 0 |  | Práce |  |  |  | POL1_
|  | Koupelna : (2,3*2+1,8*2)*2,1 |  | 17.22 | [22 empty] | VV | 0
|  | -0,9*1,97 |  | -1.773 | [22 empty] | VV | 0
|  | Kuchyně : 2,3*(0,6+0,8) |  | 3.22 | [22 empty] | VV | 0
114 | 781491001 | Montáž lišt k obkladům rohových, koutových i dilatačních | m | 4.2 | 0 | 0 | 0 | 0 | 58.9 | 247.38 | 21 | 0 | 0 | 0 | 0 | 0 |  | RTS 21/ II | RTS 20/ II | 0.12 | 0.5 |  | Práce |  |  |  | POL1_
|  | 2,1*2 |  | 4.2 | [22 empty] | VV | 0
115 | 03 | Keramický obklad 30x30 - předpoklad ceny 450Kč/m2 | m2 | 21.4671 | 0 | 0 | 450 | 9660.17 | 0 | 0 | 21 | 0 | 0 | 0 | 0 | 0 |  | Vlastní | Indiv | 0 | 0 |  | Specifikace |  |  |  | POL3_
|  | Začátek provozního součtu | [24 empty] | VV
|  | Koupelna : (2,3*2+1,8*2)*2,1 |  | 17.22 | [22 empty] | VV | 2
|  | -0,9*1,97 |  | -1.773 | [22 empty] | VV | 2
|  | Kuchyně : 2,3*(0,6+0,8) |  | 3.22 | [22 empty] | VV | 2
|  | Konec provozního součtu | [24 empty] | VV
|  | 18,667*1,15 |  | 21.4671 | [22 empty] | VV | 0
116 | 59760720.AR | Lišta obkl/dlažba plast | m | 5 | 0 | 0 | 85 | 425 | 0 | 0 | 21 | 0 | 0.00022 | 0 | 0 | 0 |  | Vlastní | Indiv | 0 | 0 |  | Specifikace |  |  |  | POL3_
117 | 998781202 | Přesun hmot pro obklady keramické, výšky do 12 m | % | 222.9436 | 0 | 0 | 0 | 0 | 3.65 | 813.74 | 21 | 0 | 0 | 0 | 0 | 0 |  | RTS 21/ II | RTS 20/ II | 0 | 0 |  | Přesun hmot |  |  |  | POL7_
Díl: | 783 | Nátěry |  |  |  | 0 |  | 581.79 |  | 1753.32 |  | 0 |  | 0 |  | 0 |  |  |  |  | 3.65 | [5 empty] | DIL
118 | 783112510 | Nátěr olejový OK "A" 2x + 1x email | m2 | 2.64 | 0 | 0 | 70.86 | 187.07 | 67.64 | 178.57 | 21 | 0 | 0.00037 | 0 | 0 | 0 |  | RTS 21/ II | RTS 20/ II | 0.139 | 0.37 |  | Práce |  |  |  | POL1_
|  | 0,6*0,6*2 |  | 0.72 | [22 empty] | VV | 0
|  | 0,4*0,6*2 |  | 0.48 | [22 empty] | VV | 0
|  | 1,2*0,6*2 |  | 1.44 | [22 empty] | VV | 0
119 | 783424340 | Nátěr syntet. potrubí do DN 50 mm Z+2x +1x email | m | 6 | 0 | 0 | 16.11 | 96.66 | 58.49 | 350.94 | 21 | 0 | 9e-05 | 0 | 0 | 0 |  | RTS 21/ II | RTS 21/ II | 0.116 | 0.7 |  | Práce |  |  |  | POL1_
120 | 783225400 | Nátěr syntetický kov. konstr. 2x + 1x email + tmel | m2 | 6.25 | 0 | 0 | 47.69 | 298.06 | 195.81 | 1223.81 | 21 | 0 | 0.00036 | 0 | 0 | 0 |  | Vlastní | Indiv | 0.413 | 2.58 |  | Práce |  |  |  | POL1_
|  | (0,8+2*2,1)*(0,15+0,05*2)*5 |  | 6.25 | [22 empty] | VV | 0
Díl: | 784 | Malby |  |  |  | 0 |  | 2302.77 |  | 20023.49 |  | 0 |  | 0.07 |  | 0 |  |  |  |  | 41.53 | [5 empty] | DIL
121 | 784403801 | Odstranění maleb omytím v místnosti H do 3,8 m | m2 | 220.786 | 0 | 0 | 0.09 | 19.87 | 20.31 | 4484.16 | 21 | 0 | 0 | 0 | 0 | 0 |  | RTS 21/ II | RTS 20/ II | 0.04322 | 9.54 |  | Práce |  |  |  | POL1_
|  | Strop : | [24 empty] | VV | 0
|  | Předsíň : 1,7*1,4 |  | 2.38 | [22 empty] | VV | 0
|  | Chodba : 1,8*2,9 |  | 5.22 | [22 empty] | VV | 0
|  | Kuchyně : 2,5*2,7 |  | 6.75 | [22 empty] | VV | 0
|  | Pokoj 1 : 3,3*6,8 |  | 22.44 | [22 empty] | VV | 0
|  | Pokoj 2 : 4,1*3,9 |  | 15.99 | [22 empty] | VV | 0
|  | Koupelna : 1,8*2,3 |  | 4.14 | [22 empty] | VV | 0
|  | Stěny : | [24 empty] | VV | 0
|  | Předsíň : (1,7*2+1,4*2)*2,7 |  | 16.74 | [22 empty] | VV | 0
|  | Chodba : (2,9*2+1,8*2)*2,7 |  | 25.38 | [22 empty] | VV | 0
|  | Kuchyň : (2,5*2+2,7*2)*2,7 |  | 28.08 | [22 empty] | VV | 0
|  | Pokoj 1 : (3,3*2+6,8*2)*2,7 |  | 54.54 | [22 empty] | VV | 0
|  | -3,25*2,4 |  | -7.8 | [22 empty] | VV | 0
|  | Pokoj 2 : (4,1*2+3,9*2)*2,7 |  | 43.2 | [22 empty] | VV | 0
|  | Koupelna : (1,8*2,3)*0,9 |  | 3.726 | [22 empty] | VV | 0
122 | 784191101 | Penetrace podkladu univerzální Primalex 1x | m2 | 220.786 | 0 | 0 | 4.16 | 918.47 | 15.84 | 3497.25 | 21 | 0 | 7e-05 | 0.02 | 0 | 0 |  | RTS 21/ II | RTS 20/ II | 0.03248 | 7.17 |  | Práce |  |  |  | POL1_
|  | Strop : | [24 empty] | VV | 0
|  | Předsíň : 1,7*1,4 |  | 2.38 | [22 empty] | VV | 0
|  | Chodba : 1,8*2,9 |  | 5.22 | [22 empty] | VV | 0
|  | Kuchyně : 2,5*2,7 |  | 6.75 | [22 empty] | VV | 0
|  | Pokoj 1 : 3,3*6,8 |  | 22.44 | [22 empty] | VV | 0
|  | Pokoj 2 : 4,1*3,9 |  | 15.99 | [22 empty] | VV | 0
|  | Koupelna : 1,8*2,3 |  | 4.14 | [22 empty] | VV | 0
|  | Stěny : | [24 empty] | VV | 0
|  | Předsíň : (1,7*2+1,4*2)*2,7 |  | 16.74 | [22 empty] | VV | 0
|  | Chodba : (2,9*2+1,8*2)*2,7 |  | 25.38 | [22 empty] | VV | 0
|  | Kuchyň : (2,5*2+2,7*2)*2,7 |  | 28.08 | [22 empty] | VV | 0
|  | Pokoj 1 : (3,3*2+6,8*2)*2,7 |  | 54.54 | [22 empty] | VV | 0
|  | -3,25*2,4 |  | -7.8 | [22 empty] | VV | 0
|  | Pokoj 2 : (4,1*2+3,9*2)*2,7 |  | 43.2 | [22 empty] | VV | 0
|  | Koupelna : (1,8*2,3)*0,9 |  | 3.726 | [22 empty] | VV | 0
123 | 784195112 | Malba Primalex Standard, bílá, bez penetrace, 2 x | m2 | 220.786 | 0 | 0 | 3.79 | 836.78 | 49.61 | 10953.19 | 21 | 0 | 0.00014 | 0.03 | 0 | 0 |  | RTS 21/ II | RTS 20/ II | 0.10191 | 22.5 |  | Práce |  |  |  | POL1_
|  | Strop : | [24 empty] | VV | 0
|  | Předsíň : 1,7*1,4 |  | 2.38 | [22 empty] | VV | 0
|  | Chodba : 1,8*2,9 |  | 5.22 | [22 empty] | VV | 0
|  | Kuchyně : 2,5*2,7 |  | 6.75 | [22 empty] | VV | 0
|  | Pokoj 1 : 3,3*6,8 |  | 22.44 | [22 empty] | VV | 0
|  | Pokoj 2 : 4,1*3,9 |  | 15.99 | [22 empty] | VV | 0
|  | Koupelna : 1,8*2,3 |  | 4.14 | [22 empty] | VV | 0
|  | Stěny : | [24 empty] | VV | 0
|  | Předsíň : (1,7*2+1,4*2)*2,7 |  | 16.74 | [22 empty] | VV | 0
|  | Chodba : (2,9*2+1,8*2)*2,7 |  | 25.38 | [22 empty] | VV | 0
|  | Kuchyň : (2,5*2+2,7*2)*2,7 |  | 28.08 | [22 empty] | VV | 0
|  | Pokoj 1 : (3,3*2+6,8*2)*2,7 |  | 54.54 | [22 empty] | VV | 0
|  | -3,25*2,4 |  | -7.8 | [22 empty] | VV | 0
|  | Pokoj 2 : (4,1*2+3,9*2)*2,7 |  | 43.2 | [22 empty] | VV | 0
|  | Koupelna : (1,8*2,3)*0,9 |  | 3.726 | [22 empty] | VV | 0
124 | 784011111 | Oprášení/ometení podkladu | m2 | 220.786 | 0 | 0 | 0 | 0 | 3.3 | 728.59 | 21 | 0 | 0 | 0 | 0 | 0 |  | RTS 21/ II | RTS 20/ II | 0.007 | 1.55 |  | Práce |  |  |  | POL1_
|  | Strop : | [24 empty] | VV | 0
|  | Předsíň : 1,7*1,4 |  | 2.38 | [22 empty] | VV | 0
|  | Chodba : 1,8*2,9 |  | 5.22 | [22 empty] | VV | 0
|  | Kuchyně : 2,5*2,7 |  | 6.75 | [22 empty] | VV | 0
|  | Pokoj 1 : 3,3*6,8 |  | 22.44 | [22 empty] | VV | 0
|  | Pokoj 2 : 4,1*3,9 |  | 15.99 | [22 empty] | VV | 0
|  | Koupelna : 1,8*2,3 |  | 4.14 | [22 empty] | VV | 0
|  | Stěny : | [24 empty] | VV | 0
|  | Předsíň : (1,7*2+1,4*2)*2,7 |  | 16.74 | [22 empty] | VV | 0
|  | Chodba : (2,9*2+1,8*2)*2,7 |  | 25.38 | [22 empty] | VV | 0
|  | Kuchyň : (2,5*2+2,7*2)*2,7 |  | 28.08 | [22 empty] | VV | 0
|  | Pokoj 1 : (3,3*2+6,8*2)*2,7 |  | 54.54 | [22 empty] | VV | 0
|  | -3,25*2,4 |  | -7.8 | [22 empty] | VV | 0
|  | Pokoj 2 : (4,1*2+3,9*2)*2,7 |  | 43.2 | [22 empty] | VV | 0
|  | Koupelna : (1,8*2,3)*0,9 |  | 3.726 | [22 empty] | VV | 0
125 | 784011222 | Zakrytí podlah včetně papírové lepenky | m2 | 56.92 | 0 | 0 | 9.27 | 527.65 | 6.33 | 360.3 | 21 | 0 | 0.00035 | 0.02 | 0 | 0 |  | RTS 21/ II | RTS 20/ II | 0.0135 | 0.77 |  | Práce |  |  |  | POL1_
|  | Předsíň : 1,7*1,4 |  | 2.38 | [22 empty] | VV | 0
|  | Chodba : 1,8*2,9 |  | 5.22 | [22 empty] | VV | 0
|  | Kuchyně : 2,5*2,7 |  | 6.75 | [22 empty] | VV | 0
|  | Pokoj 1 : 3,3*6,8 |  | 22.44 | [22 empty] | VV | 0
|  | Pokoj 2 : 4,1*3,9 |  | 15.99 | [22 empty] | VV | 0
|  | Koupelna : 1,8*2,3 |  | 4.14 | [22 empty] | VV | 0
Díl: | M21 | Elektromontáže |  |  |  | 0 |  | 23384.4 |  | 37437.1 |  | 0 |  | 30.1 |  | 0 |  |  |  |  | 49.28 | [5 empty] | DIL
126 | 210100001 | Ukončení vodičů v rozvaděči + zapojení do 2,5 mm2 | kus | 8 | 0 | 0 | 0 | 0 | 28 | 224 | 21 | 0 | 0 | 0 | 0 | 0 |  | RTS 21/ II | Indiv | 0.0505 | 0.4 |  | Práce |  |  |  | POL1_
127 | 210100002 | Ukončení vodičů v rozvaděči + zapojení do 6 mm2 | kus | 1 | 0 | 0 | 0 | 0 | 33 | 33 | 21 | 0 | 0 | 0 | 0 | 0 |  | RTS 21/ II | Indiv | 0.06 | 0.06 |  | Práce |  |  |  | POL1_
128 | 210110001 | Spínač nástěnný jednopól.- řaz. 1, obyč.prostředí | kus | 10 | 0 | 0 | 0 | 0 | 167 | 1670 | 21 | 0 | 0 | 0 | 0 | 0 |  | RTS 21/ II | Indiv | 0.30567 | 3.06 |  | Práce |  |  |  | POL1_
129 | 210111011 | Zásuvka domovní zapuštěná - provedení 2P+PE včetně dodávky zásuvky a rámečku | kus | 10 | 0 | 0 | 200.76 | 2007.6 | 149.24 | 1492.4 | 21 | 0 | 9e-05 | 0 | 0 | 0 |  | RTS 21/ II | Indiv | 0.2475 | 2.48 |  | Práce |  |  |  | POL1_
130 | 210111014 | Zásuvka domovní zapuštěná - provedení 2x (2P+PE) včetně dodávky zásuvky s natočenou dutin.a rámečku | kus | 5 | 0 | 0 | 256.45 | 1282.25 | 151.55 | 757.75 | 21 | 0 | 0.0001 | 0 | 0 | 0 |  | RTS 21/ II | Indiv | 0.249 | 1.25 |  | Práce |  |  |  | POL1_
131 | 210120561 | Jistič jednopólový do 25 A se zapojením | kus | 10 | 0 | 0 | 0 | 0 | 186 | 1860 | 21 | 0 | 0 | 0 | 0 | 0 |  | RTS 21/ II | Indiv | 0.34 | 3.4 |  | Práce |  |  |  | POL1_
132 | 210191532 | Usazení rozvaděče ER 1.0 +1.1(bez zednických prací | kus | 1 | 0 | 0 | 0 | 0 | 198 | 198 | 21 | 0 | 0 | 0 | 0 | 0 |  | RTS 21/ II | Indiv | 0.362 | 0.36 |  | Práce |  |  |  | POL1_
133 | 210200211 | Svítidlo žárovkové stropní přisazené, 1 zdroj | kus | 7 | 0 | 0 | 0 | 0 | 246 | 1722 | 21 | 0 | 0 | 0 | 0 | 0 |  | RTS 21/ II | Indiv | 0.45 | 3.15 |  | Práce |  |  |  | POL1_
134 | 210800004 | Vodič CYY 6 mm2 uložený pod omítkou | m | 26 | 0 | 0 | 0 | 0 | 35 | 910 | 21 | 0 | 0 | 0 | 0 | 0 |  | RTS 21/ II | Indiv | 0.06415 | 1.67 |  | Práce |  |  |  | POL1_
135 | 210800666 | Vodič H07V-K (CYA) 6 mm2 uložený v rozvaděčích | m | 2 | 0 | 0 | 0 | 0 | 81 | 162 | 21 | 0 | 0 | 0 | 0 | 0 |  | RTS 21/ II | Indiv | 0.14868 | 0.3 |  | Práce |  |  |  | POL1_
136 | 210800105 | Kabel CYKY 750 V 3x1,5 mm2 uložený pod omítkou včetně dodávky kabelu | m | 250 | 0 | 0 | 15.04 | 3760 | 39.96 | 9990 | 21 | 0 | 0.00016 | 0.04 | 0 | 0 |  | RTS 21/ II | Indiv | 0.07 | 17.5 |  | Práce |  |  |  | POL1_
137 | 210800106 | Kabel CYKY 750 V 3x2,5 mm2 uložený pod omítkou včetně dodávky kabelu | m | 85 | 0 | 0 | 24.99 | 2124.15 | 41.01 | 3485.85 | 21 | 0 | 0.00021 | 0.02 | 0 | 0 |  | RTS 21/ II | Indiv | 0.07 | 5.95 |  | Práce |  |  |  | POL1_
138 | 210800116 | Kabel CYKY 750 V 5x2,5 mm2 uložený pod omítkou včetně dodávky kabelu | m | 15 | 0 | 0 | 45.56 | 683.4 | 35.74 | 536.1 | 21 | 0 | 0.00032 | 0 | 0 | 0 |  | RTS 21/ II | RTS 21/ II | 0.07246 | 1.09 |  | Práce |  |  |  | POL1_
139 | 222260020 | Krabice KU 68 pod omítku + vysekání | kus | 25 | 0 | 0 | 0 | 0 | 181 | 4525 | 21 | 0 | 0 | 0 | 0 | 0 |  | RTS 21/ II | Indiv | 0.3305 | 8.26 |  | Práce |  |  |  | POL1_
140 | 650063611 | Montáž chrániče proudového dvoupólového do 25 A | kus | 1 | 0 | 0 | 0 | 0 | 191 | 191 | 21 | 0 | 0 | 0 | 0 | 0 |  | RTS 21/ II | Indiv | 0.35 | 0.35 |  | Práce |  |  |  | POL1_
141 | 2145877558 | Demontáž stávající elektroinstalace | hod | 10 | 0 | 0 | 0 | 0 | 518 | 5180 | 21 | 0 | 0 | 0 | 0 | 0 |  | Vlastní | Indiv | 0 | 0 |  | Práce |  |  |  | POL1_
142 | 21548777 | Revize | kpl | 1 | 0 | 0 | 0 | 0 | 4500 | 4500 | 21 | 0 | 0 | 0 | 0 | 0 |  | Vlastní | Indiv | 0 | 0 |  | Práce |  |  |  | POL1_
143 | 34141303 | Vodič silový pevné uložení CYY 6,0 mm2 | m | 26 | 0 | 0 | 16 | 416 | 0 | 0 | 21 | 0 | 8e-05 | 0 | 0 | 0 | SPCM | RTS 21/ II | Indiv | 0 | 0 |  | Specifikace |  |  |  | POL3_
144 | 34142157 | Vodič silový pevné uložení CYA 6,00 mm2 | m | 2 | 0 | 0 | 17 | 34 | 0 | 0 | 21 | 0 | 6e-05 | 0 | 0 | 0 | SPCM | RTS 21/ II | Indiv | 0 | 0 |  | Specifikace |  |  |  | POL3_
145 | 34535400 | Strojek spínače 1pólového Tango 3558-A01340 řaz.1 | kus | 10 | 0 | 0 | 152 | 1520 | 0 | 0 | 21 | 0 | 1e-05 | 0 | 0 | 0 | SPCM | RTS 21/ II | Indiv | 0 | 0 |  | Specifikace |  |  |  | POL3_
146 | 34536490 | Kryt spínače Tango 3558A-A651 | kus | 10 | 0 | 0 | 54 | 540 | 0 | 0 | 21 | 0 | 1e-05 | 0 | 0 | 0 | SPCM | RTS 21/ II | Indiv | 0 | 0 |  | Specifikace |  |  |  | POL3_
147 | 34536700 | Rámeček pro spínače a zásuvky Tango 3901A-B10 | kus | 10 | 0 | 0 | 34 | 340 | 0 | 0 | 21 | 0 | 5e-05 | 0 | 0 | 0 | SPCM | RTS 21/ II | Indiv | 0 | 0 |  | Specifikace |  |  |  | POL3_
148 | 345601050000 | Lišta upevňovací 6035-84 | kus | 2 | 0 | 0 | 45 | 90 | 0 | 0 | 21 | 0 | 0 | 0 | 0 | 0 | SPCM | RTS 21/ II | Indiv | 0 | 0 |  | Specifikace |  |  |  | POL3_
149 | 34571519 | Krabice univerzální z PH KU 68 | kus | 25 | 0 | 0 | 14 | 350 | 0 | 0 | 21 | 0 | 4e-05 | 0 | 0 | 0 | SPCM | RTS 21/ II | Indiv | 0 | 0 |  | Specifikace |  |  |  | POL3_
150 | 348147770R | Svítidlo žárovkové 60W včetně žárovky | kus | 7 | 0 | 0 | 841 | 5887 | 0 | 0 | 21 | 0 | 0.0016 | 0.01 | 0 | 0 |  | Vlastní | Indiv | 0 | 0 |  | Specifikace |  |  |  | POL3_
151 | 357377061R | ELEKTRICKÝ ROZVADĚČ 12T NÁSTĚNNÝ | kus | 1 | 0 | 0 | 978 | 978 | 0 | 0 | 21 | 0 | 0.0263 | 0.03 | 0 | 0 |  | Vlastní | Indiv | 0 | 0 |  | Specifikace |  |  |  | POL3_
152 | 35822001013 | Jistič do 80 A 1 pól. charakteristika B, LTN-10B-1 | kus | 2 | 0 | 0 | 187 | 374 | 0 | 0 | 21 | 0 | 0.00018 | 0 | 0 | 0 | SPCM | RTS 21/ II | Indiv | 0 | 0 |  | Specifikace |  |  |  | POL3_
153 | 35822001014 | Jistič do 80 A 1 pól. charakteristika B, LTN-13B-1 | kus | 3 | 0 | 0 | 223 | 669 | 0 | 0 | 21 | 0 | 0.00018 | 0 | 0 | 0 | SPCM | RTS 21/ II | Indiv | 0 | 0 |  | Specifikace |  |  |  | POL3_
154 | 35822001015 | Jistič do 80 A 1 pól. charakteristika B, LTN-16B-1 | kus | 4 | 0 | 0 | 162 | 648 | 0 | 0 | 21 | 0 | 0.00018 | 0 | 0 | 0 | SPCM | RTS 21/ II | Indiv | 0 | 0 |  | Specifikace |  |  |  | POL3_
155 | 35822003015 | Jistič S203M-B16, 3pólový, 16A/B, 10kA | kus | 1 | 0 | 0 | 378 | 378 | 0 | 0 | 21 | 0 | 0.0004 | 0 | 0 | 0 | SPCM | RTS 21/ II | RTS 21/ II | 0 | 0 |  | Specifikace |  |  |  | POL3_
156 | 358890405 | Proudový chránič PF6-25/2/0,03 na DIN lištu | kus | 1 | 0 | 0 | 943 | 943 | 0 | 0 | 21 | 0 | 0.0005 | 0 | 0 | 0 | SPCM | RTS 21/ II | Indiv | 0 | 0 |  | Specifikace |  |  |  | POL3_
157 | 58541252 | Sádra stavební bilá 5 kg bal. | kg | 30 | 0 | 0 | 12 | 360 | 0 | 0 | 21 | 0 | 1 | 30 | 0 | 0 | SPCM | RTS 21/ II | Indiv | 0 | 0 |  | Specifikace |  |  |  | POL3_
Díl: | D96 | Přesuny suti a vybouraných hmot |  |  |  | 0 |  | 0 |  | 19229.73 |  | 0 |  | 0 |  | 0 |  |  |  |  | 42.17 | [5 empty] | DIL
158 | 979086112 | Nakládání nebo překládání suti a vybouraných hmot | t | 6.3069 | 0 | 0 | 0 | 0 | 164 | 1034.33 | 21 | 0 | 0 | 0 | 0 | 0 |  | RTS 21/ II | RTS 20/ II | 0.277 | 1.75 |  | Přesun suti |  |  |  | POL8_
159 | 979011211 | Svislá doprava suti a vybour. hmot za 2.NP nošením | t | 6.3069 | 0 | 0 | 0 | 0 | 706 | 4452.67 | 21 | 0 | 0 | 0 | 0 | 0 |  | RTS 21/ II | RTS 21/ II | 2.009 | 12.67 |  | Přesun suti |  |  |  | POL8_
160 | 979011219 | Přípl.k svislé dopr.suti za každé další NP nošením | t | 12.6138 | 0 | 0 | 0 | 0 | 337 | 4250.85 | 21 | 0 | 0 | 0 | 0 | 0 |  | RTS 21/ II | RTS 21/ II | 0.959 | 12.1 |  | Přesun suti |  |  |  | POL8_
161 | 979081111 | Odvoz suti a vybour. hmot na skládku do 1 km | t | 6.3069 | 0 | 0 | 0 | 0 | 225 | 1419.05 | 21 | 0 | 0 | 0 | 0 | 0 |  | RTS 21/ II | RTS 20/ II | 0.49 | 3.09 |  | Přesun suti |  |  |  | POL8_
162 | 979081121 | Příplatek k odvozu za každý další 1 km | t | 126.1381 | 0 | 0 | 0 | 0 | 15.7 | 1980.37 | 21 | 0 | 0 | 0 | 0 | 0 |  | RTS 21/ II | RTS 20/ II | 0 | 0 |  | Přesun suti |  |  |  | POL8_
163 | 979082111 | Vnitrostaveništní doprava suti do 10 m | t | 6.3069 | 0 | 0 | 0 | 0 | 315 | 1986.67 | 21 | 0 | 0 | 0 | 0 | 0 |  | RTS 21/ II | RTS 20/ II | 0.942 | 5.94 |  | Přesun suti |  |  |  | POL8_
164 | 979082121 | Příplatek k vnitrost. dopravě suti za dalších 5 m | t | 63.069 | 0 | 0 | 0 | 0 | 35.1 | 2213.72 | 21 | 0 | 0 | 0 | 0 | 0 |  | RTS 21/ II | RTS 20/ II | 0.105 | 6.62 |  | Přesun suti |  |  |  | POL8_
165 | 979990001 | Poplatek za skládku stavební suti | t | 6.3069 | 0 | 0 | 0 | 0 | 300 | 1892.07 | 21 | 0 | 0 | 0 | 0 | 0 |  | RTS 20/ I | RTS 20/ I | 0 | 0 |  | Přesun suti |  |  |  | POL8_
Díl: | ON | Ostatní náklady |  |  |  | 0 |  | 0 |  | 17000 |  | 0 |  | 0 |  | 0 |  |  |  |  | 0 | [5 empty] | DIL
166 | 005121 R | Zařízení staveniště | Soubor | 1 | 0 | 0 | 0 | 0 | 3000 | 3000 | 21 | 0 | 0 | 0 | 0 | 0 |  | RTS 21/ II | Indiv | 0 | 0 |  | VRN |  |  |  | POL99_8
167 | 005122 R | Provozní vlivy | Soubor | 1 | 0 | 0 | 0 | 0 | 1500 | 1500 | 21 | 0 | 0 | 0 | 0 | 0 |  | RTS 21/ II | Indiv | 0 | 0 |  | VRN |  |  |  | POL99_8
168 | 005211080R | Bezpečnostní a hygienická opatření na staveništi | Soubor | 1 | 0 | 0 | 0 | 0 | 1500 | 1500 | 21 | 0 | 0 | 0 | 0 | 0 |  | RTS 21/ II | Indiv | 0 | 0 |  | VRN |  |  |  | POL99_8
169 | 00523 R | Zkoušky a revize | Soubor | 1 | 0 | 0 | 0 | 0 | 2000 | 2000 | 21 | 0 | 0 | 0 | 0 | 0 |  | RTS 21/ II | Indiv | 0 | 0 |  | VRN |  |  |  | POL99_8
170 | 00144854 | Vzorkování dlažeb, obkladů, pvc, kuchyň linky | Soubor | 1 | 0 | 0 | 0 | 0 | 500 | 500 | 21 | 0 | 0 | 0 | 0 | 0 |  | Vlastní | Indiv | 0 | 0 |  | VRN |  |  |  | POL99_8
171 | 0041477 | Průběžný úklid společných prostor | Soubor | 1 | 0 | 0 | 0 | 0 | 2000 | 2000 | 21 | 0 | 0 | 0 | 0 | 0 |  | Vlastní | Indiv | 0 | 0 |  | VRN |  |  |  | POL99_8
172 | 004211 | Mimostaveništní doprava materiálu | Soubor | 1 | 0 | 0 | 0 | 0 | 6000 | 6000 | 21 | 0 | 0 | 0 | 0 | 0 |  | Vlastní | Indiv | 0 | 0 |  | VRN |  |  |  | POL99_8
173 | 0051444 | Fotodokumentace | Soubor | 1 | 0 | 0 | 0 | 0 | 500 | 500 | 21 | 0 | 0 | 0 | 0 | 0 |  | Vlastní | Indiv | 0 | 0 |  | VRN |  |  |  | POL99_8
[25 empty] | 15 | 21 | DPH
END
Note on S6: Jedná se o informaci, zda se jedná o položku, která je do rozpočtu zadána z cenové soustavy RTS, nebo vlastní.
Note on T6: Jedná se o název CÚ, která je zadána u položky rozpočtu