## Krycí list rozpočtu
Krycí list slepého rozpočtu
Název stavby: |  | Rekonstrukce kanalizace a zpevněných ploch Hlavní náměstí 9-12; Krnov |  | Objednatel: |  |  | IČ/DIČ:
Druh stavby: |  |  |  | Projektant: | hProjekce - Libor Horák |  | IČ/DIČ: | 66720222/CZ7308075478
Lokalita: |  | Krnov |  | Zhotovitel: |  |  | IČ/DIČ:
Začátek výstavby: |  | 08.11.2021 |  | Konec výstavby: |  |  | Položek: | 184
JKSO: |  |  |  | Zpracoval: |  |  | Datum: | 08.11.2021
Rozpočtové náklady v Kč
A | Základní rozpočtové náklady |  | B | Doplňkové náklady |  | C | Náklady na umístění stavby (NUS)
HSV | Dodávky | 0 | Práce přesčas |  | 0 | Zařízení staveniště |  | 0
| Montáž | 0 | Bez pevné podl. |  | 0 | Mimostav. doprava |  | 0
PSV | Dodávky | 0 | Kulturní památka |  | 0 | Územní vlivy |  | 0
| Montáž | 0 |  |  |  | Provozní vlivy |  | 0
"M" | Dodávky | 0 |  |  |  | Ostatní |  | 0
| Montáž | 0 |  |  |  | NUS z rozpočtu |  | 0
Ostatní materiál |  | 0
Přesun hmot a sutí |  | 0
ZRN celkem |  | 0 | DN celkem |  | 0 | NUS celkem |  | 0
|  |  | DN celkem z obj. |  | 0 | NUS celkem z obj. |  | 0
ORN celkem
[6 empty] | ORN celkem z obj. |  | 0
Základ 0% |  | 0
Základ 15% |  | 0 | DPH 15% |  | 0 | Celkem bez DPH |  | 0
Základ 21% |  | 0 | DPH 21% |  | 0 | Celkem včetně DPH |  | 0
Projektant |  |  | Objednatel |  |  | Zhotovitel
Datum, razítko a podpis |  |  | Datum, razítko a podpis |  |  | Datum, razítko a podpis
Poznámka:

## Rozpočet - objekty
Slepý stavební rozpočet - Jen objekty celkem
Název stavby: |  | Rekonstrukce kanalizace a zpevněných ploch Hlavní náměstí 9-12; Krnov | Doba výstavby: |  | Objednatel:
Druh stavby: |  |  | Začátek výstavby: | 08.11.2021 | Projektant: | hProjekce - Libor Horák
Lokalita: |  | Krnov | Konec výstavby: |  | Zhotovitel:
JKSO: |  |  | Zpracováno dne: | 08.11.2021 | Zpracoval:
Náklady (Kč)
Objekt | Zkrácený popis | [5 empty] | Celkem
IO 01 | Rekonstrukce stokové sítě | [5 empty] | 0 | F | 0 | IO 01 | 0
SO 01 | Rekonstrukce zpevněných ploch | [5 empty] | 0 | F | 0 | SO 01 | 0
SO 02 | Demolice a rekultivace zeleně | [5 empty] | 0 | F | 0 | SO 02 | 0
SO 03 | Rekonstrukce zpevněných ploch (SO 01.5) | [5 empty] | 0 | F | 0 | SO 03 | 0
VRN | Vedlejší rozpočtové náklady | [5 empty] | 0 | F | 0 | VRN | 0
[6 empty] | Celkem: | 0
Poznámka:

## Stavební rozpočet
Slepý stavební rozpočet
Název stavby: |  |  | Rekonstrukce kanalizace a zpevněných ploch Hlavní náměstí 9-12; Krnov | Doba výstavby: |  | Objednatel:
Druh stavby: |  |  |  | Začátek výstavby: | 08.11.2021 | Projektant: | hProjekce - Libor Horák
Lokalita: |  |  | Krnov | Konec výstavby: |  | Zhotovitel:
JKSO: |  |  |  | Zpracováno dne: | 08.11.2021 | Zpracoval:
Č | Objekt | Kód | Zkrácený popis / Varianta |  |  |  |  | MJ | Množství | Cena/MJ | Náklady (Kč) | [33 empty] | ISWORK | GROUPCODE
|  |  | Rozměry | [6 empty] | (Kč) | Celkem | Přesuny | Typ skupiny | HSV mat | HSV prac | PSV mat | PSV prac | Mont mat | Mont prac | Ostatní mat. | [21 empty] | MAT | WORK | CELK
| IO 01 |  | Rekonstrukce stokové sítě | [7 empty] | 0
| IO 01 | 11 | Přípravné a přidružené práce | [7 empty] | 0 | [9 empty] | IO 01 | [7 empty] | 0 | 0 | 0
1 | IO 01 | 113202111R00 | Vytrhání obrub obrubníků silničních |  |  |  |  | m | 14.4 | 0 | 0 | 0 |  | 0 | 0 | 0 | 0 | 0 | 0 | 0 | IO 01 | 0 | 0 | 0 | 21 | 0 | 0 | 1 |  |  |  | 0 | 0 | 0 | 11_ | IO 01_1_ | IO 01_ | 0 | 0 | 0 | 14 | 0 | 0 | 0 | P | 11
|  |  | 2 stoka A | [5 empty] | 2
|  |  | 2 stoka A.1 | [5 empty] | 2
|  |  | 2 stoka A.2 | [5 empty] | 2
|  |  | 2 stoka B | [5 empty] | 2
|  |  | 2 stoka B.1 | [5 empty] | 2
|  |  | 2 stoka B.2 | [5 empty] | 2
|  |  | 1,1 stoka B.3 | [5 empty] | 1.1
|  |  | 1,3 stoka B.4 | [5 empty] | 1.3
2 | IO 01 | 115101201R00 | Čerpání vody na výšku do 10 m, přítok do 500 l/min |  |  |  |  | h | 80 | 0 | 0 | 0 |  | 0 | 0 | 0 | 0 | 0 | 0 | 0 | IO 01 | 0 | 0 | 0 | 21 | 0 | 0 | 1 |  |  |  | 0 | 0 | 0 | 11_ | IO 01_1_ | IO 01_ | 0 | 0 | 0 | 23 | 0 | 0 | 0 | P | 11
|  |  | 80 | [5 empty] | 80
3 | IO 01 | 115101301R00 | Pohotovost čerp.soupravy, výška 10 m, přítok 500 l |  |  |  |  | den | 20 | 0 | 0 | 0 |  | 0 | 0 | 0 | 0 | 0 | 0 | 0 | IO 01 | 0 | 0 | 0 | 21 | 0 | 0 | 1 |  |  |  | 0 | 0 | 0 | 11_ | IO 01_1_ | IO 01_ | 0 | 0 | 0 | 25 | 0 | 0 | 0 | P | 11
|  |  | 20 | [5 empty] | 20
4 | IO 01 | 119001421R00 | Dočasné zajištění kabelů - do počtu 3 kabelů |  |  |  |  | m | 7.8 | 0 | 0 | 0 |  | 0 | 0 | 0 | 0 | 0 | 0 | 0 | IO 01 | 0 | 0 | 0 | 21 | 0 | 0 | 1 |  |  |  | 0 | 0 | 0 | 11_ | IO 01_1_ | IO 01_ | 0 | 0 | 0 | 27 | 0 | 0 | 0 | P | 11
|  |  | 2*1,0 stoka A.1 - NN, Cetin | [5 empty] | 2
|  |  | 2*0,96 stoka A.2 - NN, Cetin | [5 empty] | 1.92
|  |  | 1*0,96 stoka B - NN | [5 empty] | 0.96
|  |  | 1*0,96 stoka B.3 - NN | [5 empty] | 0.96
|  |  | 1*0,96 stoka B.4 - NN | [5 empty] | 0.96
|  |  | 1*1,0 stoka C | [5 empty] | 1
5 | IO 01 | 119008000 | Kopaná sonda pro ověření průběhu sítí |  |  |  |  | ks | 1 | 0 | 0 | 0 |  | 0 | 0 | 0 | 0 | 0 | 0 | 0 | IO 01 | 0 | 0 | 0 | 21 | 0 | 0 | 1 |  |  |  | 0 | 0 | 0 | 11_ | IO 01_1_ | IO 01_ | 0 | 0 | 0 | 34 | 0 | 0 | 0 | P | 11
|  | Varianta: | hl. do 2,0 m
|  |  | 1 ověření hloubky topného kanálu | [5 empty] | 1
6 | IO 01 | 113106121R00 | Rozebrání dlažeb z betonových dlaždic na sucho |  |  |  |  | m2 | 11.7 | 0 | 0 | 0 |  | 0 | 0 | 0 | 0 | 0 | 0 | 0 | IO 01 | 0 | 0 | 0 | 21 | 0 | 0 | 1 |  |  |  | 0 | 0 | 0 | 11_ | IO 01_1_ | IO 01_ | 0 | 0 | 0 | 37 | 0 | 0 | 0 | P | 11
|  |  | 1,5 stoka A | [5 empty] | 1.5
|  |  | 1,3 stoka A.1 | [5 empty] | 1.3
|  |  | 1,3 stoka A.2 | [5 empty] | 1.3
|  |  | 3,6 stoka B | [5 empty] | 3.6
|  |  | 1,2 stoka B.1 | [5 empty] | 1.2
|  |  | 1,5 stoka B.2 | [5 empty] | 1.5
|  |  | 1,1, stoka B.3 | [5 empty] | 0
|  |  | 1,3 stoka B.4 | [5 empty] | 1.3
7 | IO 01 | 113107520R00 | Odstranění podkladu pl. 50 m2,kam.drcené tl.20 cm |  |  |  |  | m2 | 12.8 | 0 | 0 | 0 |  | 0 | 0 | 0 | 0 | 0 | 0 | 0 | IO 01 | 0 | 0 | 0 | 21 | 0 | 0 | 1 |  |  |  | 0 | 0 | 0 | 11_ | IO 01_1_ | IO 01_ | 0 | 0 | 0 | 46 | 0 | 0 | 0 | P | 11
|  |  | 12,8 | [5 empty] | 12.8
| IO 01 | 13 | Hloubené vykopávky | [7 empty] | 0 | [9 empty] | IO 01 | [7 empty] | 0 | 0 | 0
8 | IO 01 | 130001101R00 | Příplatek za ztížené hloubení v blízkosti vedení |  |  |  |  | m3 | 17.1 | 0 | 0 | 0 |  | 0 | 0 | 0 | 0 | 0 | 0 | 0 | IO 01 | 0 | 0 | 0 | 21 | 0 | 0 | 1 |  |  |  | 0 | 0 | 0 | 13_ | IO 01_1_ | IO 01_ | 0 | 0 | 0 | 49 | 0 | 0 | 0 | P | 13
|  |  | 2*1,0*1,5*1,0 stoka A.1 - NN, Cetin | [5 empty] | 3
|  |  | 2*0,96*1,5*1,0 stoka A.2 - NN, Cetin | [5 empty] | 2.88
|  |  | 1*0,96*1,5*1,0 stoka B - NN | [5 empty] | 1.44
|  |  | 1*0,96*1,5*1,0 stoka B.3 - NN | [5 empty] | 1.44
|  |  | 1*0,96*1,5*1,0 stoka B.4 - NN | [5 empty] | 1.44
|  |  | 1*1,0*1,5*1,0 stoka C | [5 empty] | 1.5
|  |  | 1,0*1,8*3,0 křížení teplovod | [5 empty] | 5.4
9 | IO 01 | 132201212R00 | Hloubení rýh š.do 200 cm hor.3 do 1000m3,STROJNĚ |  |  |  |  | m3 | 127.398 | 0 | 0 | 0 |  | 0 | 0 | 0 | 0 | 0 | 0 | 0 | IO 01 | 0 | 0 | 0 | 21 | 0 | 0 | 1 |  |  |  | 0 | 0 | 0 | 13_ | IO 01_1_ | IO 01_ | 0 | 0 | 0 | 57 | 0 | 0 | 0 | P | 13
|  |  | předpoklad 60% v hor. tř. 3 | [5 empty] | 0
|  |  | 56,6*0,6 stoka A | [5 empty] | 33.96
|  |  | 15,63*0,6 stoka A.1 | [5 empty] | 9.378
|  |  | 9,74*0,6 stoka A.2 | [5 empty] | 5.844
|  |  | 2,95*0,6 vp01-A | [5 empty] | 1.77
|  |  | 0,43*0,6 vp02-A | [5 empty] | 0.258
|  |  | 40,84*0,6 stoka B | [5 empty] | 24.504
|  |  | 4,77*0,6 stoka B.1 | [5 empty] | 2.862
|  |  | 6,71*0,6 stoka B.2 | [5 empty] | 4.026
|  |  | 2,79*0,6 stoka B.3 | [5 empty] | 1.674
|  |  | 2,52*0,6 stoka B.4 | [5 empty] | 1.512
|  |  | 0,95*0,6 vp01-B | [5 empty] | 0.57
|  |  | 52,5*0,6 stoka C - výkop v zel. plochách - 31,05 m | [5 empty] | 31.5
|  |  | 14,6*0,6 stoka C - výkop v komunikaci - 12,01 m | [5 empty] | 8.76
|  |  | 1,3*0,6 stoka C.1 | [5 empty] | 0.78
10 | IO 01 | 132201219R00 | Přípl.za lepivost,hloubení rýh 200cm,hor.3,STROJNĚ |  |  |  |  | m3 | 63.699 | 0 | 0 | 0 |  | 0 | 0 | 0 | 0 | 0 | 0 | 0 | IO 01 | 0 | 0 | 0 | 21 | 0 | 0 | 1 |  |  |  | 0 | 0 | 0 | 13_ | IO 01_1_ | IO 01_ | 0 | 0 | 0 | 73 | 0 | 0 | 0 | P | 13
|  |  | 127,398*0,5 | [5 empty] | 63.699
11 | IO 01 | 132301211R00 | Hloubení rýh š.do 200 cm hor.4 do 100 m3, STROJNĚ |  |  |  |  | m3 | 84.932 | 0 | 0 | 0 |  | 0 | 0 | 0 | 0 | 0 | 0 | 0 | IO 01 | 0 | 0 | 0 | 21 | 0 | 0 | 1 |  |  |  | 0 | 0 | 0 | 13_ | IO 01_1_ | IO 01_ | 0 | 0 | 0 | 75 | 0 | 0 | 0 | P | 13
|  |  | předpoklad 40% v hor. tř. 4 | [5 empty] | 0
|  |  | 56,6*0,4 stoka A | [5 empty] | 22.64
|  |  | 15,63*0,4 stoka A.1 | [5 empty] | 6.252
|  |  | 9,74*0,4 stoka A.2 | [5 empty] | 3.896
|  |  | 2,95*0,4 vp01-A | [5 empty] | 1.18
|  |  | 0,43*0,4 vp02-A | [5 empty] | 0.172
|  |  | 40,84*0,4 stoka B | [5 empty] | 16.336
|  |  | 4,77*0,4 stoka B.1 | [5 empty] | 1.908
|  |  | 6,71*0,4 stoka B.2 | [5 empty] | 2.684
|  |  | 2,79*0,4 stoka B.3 | [5 empty] | 1.116
|  |  | 2,52*0,4 stoka B.4 | [5 empty] | 1.008
|  |  | 0,95*0,4 vp01-B | [5 empty] | 0.38
|  |  | 52,5*0,4 stoka C - výkop v zel. plochách - 31,05 m | [5 empty] | 21
|  |  | 14,6*0,4 stoka C - výkop v komunikaci - 12,01 m | [5 empty] | 5.84
|  |  | 1,3*0,4 stoka C.1 | [5 empty] | 0.52
12 | IO 01 | 132301219R00 | Přípl.za lepivost,hloubení rýh 200cm,hor.4,STROJNĚ |  |  |  |  | m3 | 42.466 | 0 | 0 | 0 |  | 0 | 0 | 0 | 0 | 0 | 0 | 0 | IO 01 | 0 | 0 | 0 | 21 | 0 | 0 | 1 |  |  |  | 0 | 0 | 0 | 13_ | IO 01_1_ | IO 01_ | 0 | 0 | 0 | 91 | 0 | 0 | 0 | P | 13
|  |  | 84,932*0,5 | [5 empty] | 42.466
| IO 01 | 15 | Roubení | [7 empty] | 0 | [9 empty] | IO 01 | [7 empty] | 0 | 0 | 0
13 | IO 01 | 151101101R00 | Pažení a rozepření stěn rýh - příložné - hl.do 2 m |  |  |  |  | m2 | 615 | 0 | 0 | 0 |  | 0 | 0 | 0 | 0 | 0 | 0 | 0 | IO 01 | 0 | 0 | 0 | 21 | 0 | 0 | 1 |  |  |  | 0 | 0 | 0 | 15_ | IO 01_1_ | IO 01_ | 0 | 0 | 0 | 94 | 0 | 0 | 0 | P | 15
|  |  | 61+61+1,8 stoka A | [5 empty] | 123.8
|  |  | 26+26+1,8 stoka A.1 | [5 empty] | 53.8
|  |  | 18+18 stoka A.2 | [5 empty] | 36
|  |  | 18 vp01-A | [5 empty] | 18
|  |  | 60+60 stoka B | [5 empty] | 120
|  |  | 9+9 stoka B.1 | [5 empty] | 18
|  |  | 12+12 stoka B.2 | [5 empty] | 24
|  |  | 5+5 stoka B.3 | [5 empty] | 10
|  |  | 4,5+4,5 stoka B.4 | [5 empty] | 9
|  |  | 90+90+2 stoka C | [5 empty] | 182
|  |  | 5,2+5,2+2 stoka C.1 | [5 empty] | 12.4
|  |  | 6 vp01-C | [5 empty] | 6
|  |  | 2 vp02-C | [5 empty] | 2
14 | IO 01 | 151101111R00 | Odstranění pažení stěn rýh - příložné - hl. do 2 m |  |  |  |  | m2 | 615 | 0 | 0 | 0 |  | 0 | 0 | 0 | 0 | 0 | 0 | 0 | IO 01 | 0 | 0 | 0 | 21 | 0 | 0 | 1 |  |  |  | 0 | 0 | 0 | 15_ | IO 01_1_ | IO 01_ | 0 | 0 | 0 | 108 | 0 | 0 | 0 | P | 15
|  |  | 615 | [5 empty] | 615
| IO 01 | 16 | Přemístění výkopku | [7 empty] | 0 | [9 empty] | IO 01 | [7 empty] | 0 | 0 | 0
15 | IO 01 | 162701105R00 | Vodorovné přemístění výkopku z hor.1-4 do 10000 m |  |  |  |  | m3 | 212.33 | 0 | 0 | 0 |  | 0 | 0 | 0 | 0 | 0 | 0 | 0 | IO 01 | 0 | 0 | 0 | 21 | 0 | 0 | 1 |  |  |  | 0 | 0 | 0 | 16_ | IO 01_1_ | IO 01_ | 0 | 0 | 0 | 111 | 0 | 0 | 0 | P | 16
|  |  | 127,398+84,932 odvoz veškerého materiálu z hloubení rýh | [5 empty] | 212.33
16 | IO 01 | 162701109R00 | Příplatek k vod. přemístění hor.1-4 za další 1 km |  |  |  |  | m3 | 849.32 | 0 | 0 | 0 |  | 0 | 0 | 0 | 0 | 0 | 0 | 0 | IO 01 | 0 | 0 | 0 | 21 | 0 | 0 | 1 |  |  |  | 0 | 0 | 0 | 16_ | IO 01_1_ | IO 01_ | 0 | 0 | 0 | 113 | 0 | 0 | 0 | P | 16
|  |  | 212,33*4 odvoz na skládku do 14 km | [5 empty] | 849.32
| IO 01 | 17 | Konstrukce ze zemin | [7 empty] | 0 | [9 empty] | IO 01 | [7 empty] | 0 | 0 | 0
17 | IO 01 | 171201201R00 | Uložení sypaniny na skl.-sypanina na výšku přes 2m |  |  |  |  | m3 | 212.33 | 0 | 0 | 0 |  | 0 | 0 | 0 | 0 | 0 | 0 | 0 | IO 01 | 0 | 0 | 0 | 21 | 0 | 0 | 1 |  |  |  | 0 | 0 | 0 | 17_ | IO 01_1_ | IO 01_ | 0 | 0 | 0 | 116 | 0 | 0 | 0 | P | 17
|  |  | 212,33 | [5 empty] | 212.33
18 | IO 01 | 174101101R00 | Zásyp jam, rýh, šachet se zhutněním |  |  |  |  | m3 | 50.39 | 0 | 0 | 0 |  | 0 | 0 | 0 | 0 | 0 | 0 | 0 | IO 01 | 0 | 0 | 0 | 21 | 0 | 0 | 1 |  |  |  | 0 | 0 | 0 | 17_ | IO 01_1_ | IO 01_ | 0 | 0 | 0 | 118 | 0 | 0 | 0 | P | 17
|  |  | 9,77 stoka A | [5 empty] | 9.77
|  |  | 6,83 stoka A.1 | [5 empty] | 6.83
|  |  | 3,12 stoka A.2 | [5 empty] | 3.12
|  |  | 14,6 stoka B | [5 empty] | 14.6
|  |  | 1,90 stoka B.1 | [5 empty] | 1.9
|  |  | 3,50 stoka B.2 | [5 empty] | 3.5
|  |  | 1,37 stoka B.3 | [5 empty] | 1.37
|  |  | 1,69 stoka B.4 | [5 empty] | 1.69
|  |  | 6,56 stoka C | [5 empty] | 6.56
|  |  | 1,05 stoka C.1 | [5 empty] | 1.05
19 | IO 01 | 583418024 | Kamenivo drcené frakce 16/32 B Moravskosl. kraj |  |  |  |  | t | 99.626 | 0 | 0 | 0 |  | 0 | 0 | 0 | 0 | 0 | 0 | 0 | IO 01 | 0 | 0 | 0 | 21 | 0 | 0 | 1 |  |  |  | 0 | 0 | 0 | 17_ | IO 01_1_ | IO 01_ | 0 | 0 | 0 | 129 | 0 | 0 | 0 | M | 17
|  |  | 49,32*2,0 zához výkopu v komunikaci | [5 empty] | 98.64
|  |  | ;ztratné 1%; 0,9864 | [5 empty] | 0.986
20 | IO 01 | 175101101R00 | Obsyp potrubí bez prohození sypaniny |  |  |  |  | m3 | 86.66 | 0 | 0 | 0 |  | 0 | 0 | 0 | 0 | 0 | 0 | 0 | IO 01 | 0 | 0 | 0 | 21 | 0 | 0 | 1 |  |  |  | 0 | 0 | 0 | 17_ | IO 01_1_ | IO 01_ | 0 | 0 | 0 | 132 | 0 | 0 | 0 | P | 17
|  |  | obsyp do výšky vrcholu potrubí | [5 empty] | 0
|  |  | 8,42 stoka A | [5 empty] | 8.42
|  |  | 2,88 stoka A.1 | [5 empty] | 2.88
|  |  | 1,68 stoka A.2 | [5 empty] | 1.68
|  |  | 0,48 vp01-A | [5 empty] | 0.48
|  |  | 0,07 vp02-A | [5 empty] | 0.07
|  |  | 7,35 stoka B | [5 empty] | 7.35
|  |  | 0,78 stoka B.1 | [5 empty] | 0.78
|  |  | 0,98 stoka B.2 | [5 empty] | 0.98
|  |  | 0,48 stoka B.3 | [5 empty] | 0.48
|  |  | 0,36 stoka B.4 | [5 empty] | 0.36
|  |  | 0,16 vp01-B | [5 empty] | 0.16
|  |  | 7,92 stoka C | [5 empty] | 7.92
|  |  | 0,42 stoka C.1 | [5 empty] | 0.42
|  |  | 0,12 vp01-C | [5 empty] | 0.12
|  |  | 0,08 vp02-C | [5 empty] | 0.08
|  |  | zásyp 300mm nad potrubí | [5 empty] | 0
|  |  | 12,36 stoka A | [5 empty] | 12.36
|  |  | 4,96 stoka A.1 | [5 empty] | 4.96
|  |  | 3,48 stoka A.2 | [5 empty] | 3.48
|  |  | 0,99 vp01-A | [5 empty] | 0.99
|  |  | 0,15 vp02-A | [5 empty] | 0.15
|  |  | 11,93 stoka B | [5 empty] | 11.93
|  |  | 1,61 stoka B.1 | [5 empty] | 1.61
|  |  | 2,02 stoka B.2 | [5 empty] | 2.02
|  |  | 0,99 stoka B.3 | [5 empty] | 0.99
|  |  | 0,75 stoka B.4 | [5 empty] | 0.75
|  |  | 0,32 vp01-B | [5 empty] | 0.32
|  |  | 13,64 stoka C | [5 empty] | 13.64
|  |  | 0,87 stoka C.1 | [5 empty] | 0.87
|  |  | 0,25 vp01-C | [5 empty] | 0.25
|  |  | 0,16 vp02-C | [5 empty] | 0.16
21 | IO 01 | 175101201R00 | Obsyp objektu bez prohození sypaniny |  |  |  |  | m3 | 11.12 | 0 | 0 | 0 |  | 0 | 0 | 0 | 0 | 0 | 0 | 0 | IO 01 | 0 | 0 | 0 | 21 | 0 | 0 | 1 |  |  |  | 0 | 0 | 0 | 17_ | IO 01_1_ | IO 01_ | 0 | 0 | 0 | 165 | 0 | 0 | 0 | P | 17
|  |  | obsyp šachet | [5 empty] | 0
|  |  | 0,27 DN 315 | [5 empty] | 0.27
|  |  | 2,46 DN 600 | [5 empty] | 2.46
|  |  | 0,38 DN 1000 | [5 empty] | 0.38
|  |  | 8,01 DN 1500 | [5 empty] | 8.01
22 | IO 01 | 58337306 | Štěrkopísek frakce 0-8 tř.B |  |  |  |  | t | 197.516 | 0 | 0 | 0 |  | 0 | 0 | 0 | 0 | 0 | 0 | 0 | IO 01 | 0 | 0 | 0 | 21 | 0 | 0 | 1 |  |  |  | 0 | 0 | 0 | 17_ | IO 01_1_ | IO 01_ | 0 | 0 | 0 | 171 | 0 | 0 | 0 | M | 17
|  |  | 86,66*2,0 obsyp potrubí | [5 empty] | 173.32
|  |  | 11,12*2,0 obsyp šachet | [5 empty] | 22.24
|  |  | ;ztratné 1%; 1,9556 | [5 empty] | 1.956
| IO 01 | 18 | Povrchové úpravy terénu | [7 empty] | 0 | [9 empty] | IO 01 | [7 empty] | 0 | 0 | 0
23 | IO 01 | 181101102R00 | Úprava pláně v zářezech v hor. 1-4, se zhutněním |  |  |  |  | m2 | 12.8 | 0 | 0 | 0 |  | 0 | 0 | 0 | 0 | 0 | 0 | 0 | IO 01 | 0 | 0 | 0 | 21 | 0 | 0 | 1 |  |  |  | 0 | 0 | 0 | 18_ | IO 01_1_ | IO 01_ | 0 | 0 | 0 | 176 | 0 | 0 | 0 | P | 18
|  |  | 12,8 | [5 empty] | 12.8
| IO 01 | 19 | Hloubení pro podzemní stěny, ražení a hloubení důlní | [7 empty] | 0 | [9 empty] | IO 01 | [7 empty] | 0 | 0 | 0
24 | IO 01 | 199000002R00 | Poplatek za skládku horniny 1- 4 |  |  |  |  | m3 | 212.33 | 0 | 0 | 0 |  | 0 | 0 | 0 | 0 | 0 | 0 | 0 | IO 01 | 0 | 0 | 0 | 21 | 0 | 0 | 1 |  |  |  | 0 | 0 | 0 | 19_ | IO 01_1_ | IO 01_ | 0 | 0 | 0 | 179 | 0 | 0 | 0 | P | 19
|  |  | 212,33 | [5 empty] | 212.33
| IO 01 | 27 | Základy | [7 empty] | 0 | [9 empty] | IO 01 | [7 empty] | 0 | 0 | 0
25 | IO 01 | 271531113R00 | Polštář základu z kameniva hr. drceného 16-32 mm |  |  |  |  | m3 | 2.16 | 0 | 0 | 0 |  | 0 | 0 | 0 | 0 | 0 | 0 | 0 | IO 01 | 0 | 0 | 0 | 21 | 0 | 0 | 1 |  |  |  | 0 | 0 | 0 | 27_ | IO 01_2_ | IO 01_ | 0 | 0 | 0 | 182 | 0 | 0 | 0 | P | 27
|  |  | podsyp šachet | [5 empty] | 0
|  |  | 0,05 DN 315 | [5 empty] | 0.05
|  |  | 0,99 DN 600 | [5 empty] | 0.99
|  |  | 0,13 DN 1000 | [5 empty] | 0.13
|  |  | 0,99 DN 1500 | [5 empty] | 0.99
26 | IO 01 | 271531120 | Srovnávací vrstva fr 4-8, tl. 3 cm |  |  |  |  | m2 | 18.61 | 0 | 0 | 0 |  | 0 | 0 | 0 | 0 | 0 | 0 | 0 | IO 01 | 0 | 0 | 0 | 21 | 0 | 0 | 1 |  |  |  | 0 | 0 | 0 | 27_ | IO 01_2_ | IO 01_ | 0 | 0 | 0 | 188 | 0 | 0 | 0 | P | 27
|  |  | podsyp šachet | [5 empty] | 0
|  |  | 3*0,25 DN 315 | [5 empty] | 0.75
|  |  | 11*0,90 DN 600 | [5 empty] | 9.9
|  |  | 1*1,34 DN 1000 | [5 empty] | 1.34
|  |  | 1*6,62 DN 1500 | [5 empty] | 6.62
| IO 01 | 35 | Stoky | [7 empty] | 0 | [9 empty] | IO 01 | [7 empty] | 0 | 0 | 0
27 | IO 01 | 359901111R00 | Vyčištění stok jakékoliv výšky |  |  |  |  | m | 171.56 | 0 | 0 | 0 |  | 0 | 0 | 0 | 0 | 0 | 0 | 0 | IO 01 | 0 | 0 | 0 | 21 | 0 | 0 | 1 |  |  |  | 0 | 0 | 0 | 35_ | IO 01_3_ | IO 01_ | 0 | 0 | 0 | 195 | 0 | 0 | 0 | P | 35
|  |  | 47,57 DN160x4.7mm | [5 empty] | 47.57
|  |  | 94,81 DN200x5.9mm | [5 empty] | 94.81
|  |  | 22,18 DN250x7.3mm | [5 empty] | 22.18
|  |  | 7,00 DN315x9.2mm | [5 empty] | 7
| IO 01 | 45 | Podkladní a vedlejší konstrukce (kromě vozovek a železničního svršku) | [7 empty] | 0 | [9 empty] | IO 01 | [7 empty] | 0 | 0 | 0
28 | IO 01 | 451572111RK6 | Lože pod potrubí z kameniva těženého 0 - 4 mm |  |  |  |  | m3 | 18.11 | 0 | 0 | 0 |  | 0 | 0 | 0 | 0 | 0 | 0 | 0 | IO 01 | 0 | 0 | 0 | 21 | 0 | 0 | 1 |  |  |  | 0 | 0 | 0 | 45_ | IO 01_4_ | IO 01_ | 0 | 0 | 0 | 201 | 0 | 0 | 0 | P | 45
|  | Varianta: | kraj Moravskoslezský
|  |  | podsyp 100mm | [5 empty] | 0
|  |  | 4,11 stoka A | [5 empty] | 4.11
|  |  | 1,60 stoka A.1 | [5 empty] | 1.6
|  |  | 1,20 stoka A.2 | [5 empty] | 1.2
|  |  | 0,34 vp01-A | [5 empty] | 0.34
|  |  | 0,05 vp02-A | [5 empty] | 0.05
|  |  | 3,99 stoka B | [5 empty] | 3.99
|  |  | 0,56 stoka B.1 | [5 empty] | 0.56
|  |  | 0,70 stoka B.2 | [5 empty] | 0.7
|  |  | 0,34 stoka B.3 | [5 empty] | 0.34
|  |  | 0,26 stoka B.4 | [5 empty] | 0.26
|  |  | 0,11 vp01-B | [5 empty] | 0.11
|  |  | 4,4 stoka C | [5 empty] | 4.4
|  |  | 0,30 stoka C.1 | [5 empty] | 0.3
|  |  | 0,09 vp01-C | [5 empty] | 0.09
|  |  | 0,06 vp02-C | [5 empty] | 0.06
29 | IO 01 | 451315111R01 | Podkladní vrstva z betonu prostého C 30/37 do 10cm |  |  |  |  | m2 | 0.9 | 0 | 0 | 0 |  | 0 | 0 | 0 | 0 | 0 | 0 | 0 | IO 01 | 0 | 0 | 0 | 21 | 0 | 0 | 1 |  |  |  | 0 | 0 | 0 | 45_ | IO 01_4_ | IO 01_ | 0 | 0 | 0 | 219 | 0 | 0 | 0 | P | 45
|  |  | 3,0*3,0*0,1 pod betonovou šachtu Š02-A | [5 empty] | 0.9
| IO 01 | 59 | Kryty pozemních komunikací, letišť a ploch dlážděných (předlažby) | [7 empty] | 0 | [9 empty] | IO 01 | [7 empty] | 0 | 0 | 0
30 | IO 01 | 596811111R00 | Kladení dlaždic kom.pro pěší, lože z kameniva těž. |  |  |  |  | m2 | 12.8 | 0 | 0 | 0 |  | 0 | 0 | 0 | 0 | 0 | 0 | 0 | IO 01 | 0 | 0 | 0 | 21 | 0 | 0 | 1 |  |  |  | 0 | 0 | 0 | 59_ | IO 01_5_ | IO 01_ | 0 | 0 | 0 | 222 | 0 | 0 | 0 | P | 59
|  |  | 12,8 | [5 empty] | 12.8
31 | IO 01 | 592451180 | Dlažba HOLLAND II 10x10x6 cm přírodní |  |  |  |  | m2 | 1.28 | 0 | 0 | 0 |  | 0 | 0 | 0 | 0 | 0 | 0 | 0 | IO 01 | 0 | 0 | 0 | 21 | 0 | 0 | 1 |  |  |  | 0 | 0 | 0 | 59_ | IO 01_5_ | IO 01_ | 0 | 0 | 0 | 224 | 0 | 0 | 0 | M | 59
|  |  | 12,8*0,1 náhrada za poškozenou dlažbu | [5 empty] | 1.28
| IO 01 | 711 | Izolace proti vodě | [7 empty] | 0 | [9 empty] | IO 01 | [7 empty] | 0 | 0 | 0
32 | IO 01 | 711786001R01 | Těsnění prostupů trub D do 315 mm |  |  |  |  | kus | 6 | 0 | 0 | 0 |  | 0 | 0 | 0 | 0 | 0 | 0 | 0 | IO 01 | 0 | 0 | 0 | 21 | 0 | 0 | 7 |  |  |  | 0 | 0 | 0 | 711_ | IO 01_71_ | IO 01_ | 0 | 0 | 0 | 227 | 0 | 0 | 0 | P | 711
|  |  | 6 | [5 empty] | 6
| IO 01 | 721 | Vnitřní kanalizace | [7 empty] | 0 | [9 empty] | IO 01 | [7 empty] | 0 | 0 | 0
33 | IO 01 | 721242001 | Montáž lapače střešních splavenin DN 125 |  |  |  |  | ks | 3 | 0 | 0 | 0 |  | 0 | 0 | 0 | 0 | 0 | 0 | 0 | IO 01 | 0 | 0 | 0 | 21 | 0 | 0 | 7 |  |  |  | 0 | 0 | 0 | 721_ | IO 01_72_ | IO 01_ | 0 | 0 | 0 | 230 | 0 | 0 | 0 | P | 721
|  |  | 3 | [5 empty] | 3
34 | IO 01 | 55243555 | Lapač střešních splavenin gajgr DN 125 |  |  |  |  | kus | 3.09 | 0 | 0 | 0 |  | 0 | 0 | 0 | 0 | 0 | 0 | 0 | IO 01 | 0 | 0 | 0 | 21 | 0 | 0 | 7 |  |  |  | 0 | 0 | 0 | 721_ | IO 01_72_ | IO 01_ | 0 | 0 | 0 | 232 | 0 | 0 | 0 | M | 721
|  |  | 1 stoka A.2 | [5 empty] | 1
|  |  | 1 stoka B.2 | [5 empty] | 1
|  |  | 1 stoka B.4 | [5 empty] | 1
|  |  | ;ztratné 3%; 0,09 | [5 empty] | 0.09
35 | IO 01 | 721176137RP1 | Montáž potrubí svodného, zavěšené 160x4,7x3000 |  |  |  |  | m | 15 | 0 | 0 | 0 |  | 0 | 0 | 0 | 0 | 0 | 0 | 0 | IO 01 | 0 | 0 | 0 | 21 | 0 | 0 | 7 |  |  |  | 0 | 0 | 0 | 721_ | IO 01_72_ | IO 01_ | 0 | 0 | 0 | 237 | 0 | 0 | 0 | P | 721
|  | Varianta: | vč. montáže tvarovek, objímek
|  |  | 5*3 | [5 empty] | 15
36 | IO 01 | 28611261.A | Trubka kanalizační KGEM SN 8 PVC 160x4,7x3000 |  |  |  |  | kus | 5 | 0 | 0 | 0 |  | 0 | 0 | 0 | 0 | 0 | 0 | 0 | IO 01 | 0 | 0 | 0 | 21 | 0 | 0 | 7 |  |  |  | 0 | 0 | 0 | 721_ | IO 01_72_ | IO 01_ | 0 | 0 | 0 | 240 | 0 | 0 | 0 | M | 721
|  |  | 5 | [5 empty] | 5
37 | IO 01 | 28651842.A | Kus čisticí kanalizační KGRE DN 150 PVC |  |  |  |  | kus | 5 | 0 | 0 | 0 |  | 0 | 0 | 0 | 0 | 0 | 0 | 0 | IO 01 | 0 | 0 | 0 | 21 | 0 | 0 | 7 |  |  |  | 0 | 0 | 0 | 721_ | IO 01_72_ | IO 01_ | 0 | 0 | 0 | 242 | 0 | 0 | 0 | M | 721
|  |  | 5 | [5 empty] | 5
38 | IO 01 | 42320139 | Objímka dvoušroubová 159-168 mm 6" M8/M10 |  |  |  |  | kus | 20 | 0 | 0 | 0 |  | 0 | 0 | 0 | 0 | 0 | 0 | 0 | IO 01 | 0 | 0 | 0 | 21 | 0 | 0 | 7 |  |  |  | 0 | 0 | 0 | 721_ | IO 01_72_ | IO 01_ | 0 | 0 | 0 | 244 | 0 | 0 | 0 | M | 721
|  |  | 5*4 | [5 empty] | 20
39 | IO 01 | 28651862.A | Přechod litina-PVC kanalizační KGUG DN 160 PVC |  |  |  |  | kus | 1 | 0 | 0 | 0 |  | 0 | 0 | 0 | 0 | 0 | 0 | 0 | IO 01 | 0 | 0 | 0 | 21 | 0 | 0 | 7 |  |  |  | 0 | 0 | 0 | 721_ | IO 01_72_ | IO 01_ | 0 | 0 | 0 | 246 | 0 | 0 | 0 | M | 721
|  |  | 1 Stoka B.1 | [5 empty] | 1
40 | IO 01 | 721176138RP1 | Montáž potrubí svodného, zavěšené 200x5,9x3000 |  |  |  |  | m | 3 | 0 | 0 | 0 |  | 0 | 0 | 0 | 0 | 0 | 0 | 0 | IO 01 | 0 | 0 | 0 | 21 | 0 | 0 | 7 |  |  |  | 0 | 0 | 0 | 721_ | IO 01_72_ | IO 01_ | 0 | 0 | 0 | 248 | 0 | 0 | 0 | P | 721
|  | Varianta: | vč. montáže tvarovek, objímek
|  |  | 3 | [5 empty] | 3
41 | IO 01 | 28611264.A | Trubka kanalizační KGEM SN 8 PVC 200x5,9x3000 |  |  |  |  | kus | 1 | 0 | 0 | 0 |  | 0 | 0 | 0 | 0 | 0 | 0 | 0 | IO 01 | 0 | 0 | 0 | 21 | 0 | 0 | 7 |  |  |  | 0 | 0 | 0 | 721_ | IO 01_72_ | IO 01_ | 0 | 0 | 0 | 251 | 0 | 0 | 0 | M | 721
|  |  | 1 | [5 empty] | 1
42 | IO 01 | 28651843.A | Kus čisticí kanalizační KGRE DN 200 PVC |  |  |  |  | kus | 1 | 0 | 0 | 0 |  | 0 | 0 | 0 | 0 | 0 | 0 | 0 | IO 01 | 0 | 0 | 0 | 21 | 0 | 0 | 7 |  |  |  | 0 | 0 | 0 | 721_ | IO 01_72_ | IO 01_ | 0 | 0 | 0 | 253 | 0 | 0 | 0 | M | 721
|  |  | 1 | [5 empty] | 1
43 | IO 01 | 42320144 | Objímka dvoušroubová 204-210 mm 8" M8/M10 |  |  |  |  | kus | 4 | 0 | 0 | 0 |  | 0 | 0 | 0 | 0 | 0 | 0 | 0 | IO 01 | 0 | 0 | 0 | 21 | 0 | 0 | 7 |  |  |  | 0 | 0 | 0 | 721_ | IO 01_72_ | IO 01_ | 0 | 0 | 0 | 255 | 0 | 0 | 0 | M | 721
|  |  | 1*4 | [5 empty] | 4
44 | IO 01 | 721100000 | Upravení potrubí pro spoj (očištění, zaříznutí, zabroušení) |  |  |  |  | m | 6 | 0 | 0 | 0 |  | 0 | 0 | 0 | 0 | 0 | 0 | 0 | IO 01 | 0 | 0 | 0 | 21 | 0 | 0 | 7 |  |  |  | 0 | 0 | 0 | 721_ | IO 01_72_ | IO 01_ | 0 | 0 | 0 | 257 | 0 | 0 | 0 | P | 721
|  |  | 6 | [5 empty] | 6
| IO 01 | 87 | Potrubí z trub plastických, skleněných a čedičových | [7 empty] | 0 | [9 empty] | IO 01 | [7 empty] | 0 | 0 | 0
45 | IO 01 | 871313121R00 | Montáž trub z plastu, gumový kroužek, DN 150 |  |  |  |  | m | 3 | 0 | 0 | 0 |  | 0 | 0 | 0 | 0 | 0 | 0 | 0 | IO 01 | 0 | 0 | 0 | 21 | 0 | 0 | 1 |  |  |  | 0 | 0 | 0 | 87_ | IO 01_8_ | IO 01_ | 0 | 0 | 0 | 260 | 0 | 0 | 0 | P | 87
|  |  | 3 | [5 empty] | 3
46 | IO 01 | 28611146.A | Trubka kanalizační KGEM SN 4 PVC 125x3,2x1000 mm |  |  |  |  | kus | 3.09 | 0 | 0 | 0 |  | 0 | 0 | 0 | 0 | 0 | 0 | 0 | IO 01 | 0 | 0 | 0 | 21 | 0 | 0 | 1 |  |  |  | 0 | 0 | 0 | 87_ | IO 01_8_ | IO 01_ | 0 | 0 | 0 | 262 | 0 | 0 | 0 | M | 87
|  |  | 1 stoka A.2 | [5 empty] | 1
|  |  | 1 stoka B.2 | [5 empty] | 1
|  |  | 1 stoka B.4 | [5 empty] | 1
|  |  | ;ztratné 3%; 0,09 | [5 empty] | 0.09
47 | IO 01 | 871353121R00 | Montáž trub z plastu, gumový kroužek, DN 200 |  |  |  |  | m | 142.38 | 0 | 0 | 0 |  | 0 | 0 | 0 | 0 | 0 | 0 | 0 | IO 01 | 0 | 0 | 0 | 21 | 0 | 0 | 1 |  |  |  | 0 | 0 | 0 | 87_ | IO 01_8_ | IO 01_ | 0 | 0 | 0 | 267 | 0 | 0 | 0 | P | 87
|  |  | 47,57 DN160x4.7mm | [5 empty] | 47.57
|  |  | 94,81 DN200x5.9mm | [5 empty] | 94.81
48 | IO 01 | 28611260.A | Trubka kanalizační KGEM SN 8 PVC 160x4,7x1000 |  |  |  |  | kus | 11 | 0 | 0 | 0 |  | 0 | 0 | 0 | 0 | 0 | 0 | 0 | IO 01 | 0 | 0 | 0 | 21 | 0 | 0 | 1 |  |  |  | 0 | 0 | 0 | 87_ | IO 01_8_ | IO 01_ | 0 | 0 | 0 | 270 | 0 | 0 | 0 | M | 87
|  |  | 2 stoka A.2 | [5 empty] | 2
|  |  | 1 vp01-A | [5 empty] | 1
|  |  | 1 vp02-A | [5 empty] | 1
|  |  | 2 stoka B.2 | [5 empty] | 2
|  |  | 1 stoka B.3 | [5 empty] | 1
|  |  | 2 vp01-B | [5 empty] | 2
|  |  | 1 vp01-C | [5 empty] | 1
|  |  | 1 vp02-C | [5 empty] | 1
49 | IO 01 | 28611261.A | Trubka kanalizační KGEM SN 8 PVC 160x4,7x3000 |  |  |  |  | kus | 7 | 0 | 0 | 0 |  | 0 | 0 | 0 | 0 | 0 | 0 | 0 | IO 01 | 0 | 0 | 0 | 21 | 0 | 0 | 1 |  |  |  | 0 | 0 | 0 | 87_ | IO 01_8_ | IO 01_ | 0 | 0 | 0 | 279 | 0 | 0 | 0 | M | 87
|  |  | 1 vp01-A | [5 empty] | 1
|  |  | 1 stoka B | [5 empty] | 1
|  |  | 2 stoka B.1 | [5 empty] | 2
|  |  | 1 stoka B.3 | [5 empty] | 1
|  |  | 1 stoka B.4 | [5 empty] | 1
|  |  | 1 stoka C.1 | [5 empty] | 1
50 | IO 01 | 28611262.A | Trubka kanalizační KGEM SN 8 PVC 160x4,7x5000 |  |  |  |  | kus | 3 | 0 | 0 | 0 |  | 0 | 0 | 0 | 0 | 0 | 0 | 0 | IO 01 | 0 | 0 | 0 | 21 | 0 | 0 | 1 |  |  |  | 0 | 0 | 0 | 87_ | IO 01_8_ | IO 01_ | 0 | 0 | 0 | 286 | 0 | 0 | 0 | M | 87
|  |  | 2 stoka A.2 | [5 empty] | 2
|  |  | 1 stoka B | [5 empty] | 1
51 | IO 01 | 871373121R00 | Montáž trub z plastu, gumový kroužek, DN 300 |  |  |  |  | m | 29.18 | 0 | 0 | 0 |  | 0 | 0 | 0 | 0 | 0 | 0 | 0 | IO 01 | 0 | 0 | 0 | 21 | 0 | 0 | 1 |  |  |  | 0 | 0 | 0 | 87_ | IO 01_8_ | IO 01_ | 0 | 0 | 0 | 289 | 0 | 0 | 0 | P | 87
|  |  | 22,18 DN250x7.3mm | [5 empty] | 22.18
|  |  | 7 DN315x9.2mm | [5 empty] | 7
52 | IO 01 | 28611263.A | Trubka kanalizační KGEM SN 8 PVC 200x5,9x1000 |  |  |  |  | kus | 3 | 0 | 0 | 0 |  | 0 | 0 | 0 | 0 | 0 | 0 | 0 | IO 01 | 0 | 0 | 0 | 21 | 0 | 0 | 1 |  |  |  | 0 | 0 | 0 | 87_ | IO 01_8_ | IO 01_ | 0 | 0 | 0 | 292 | 0 | 0 | 0 | M | 87
|  |  | 1 stoka A.1 | [5 empty] | 1
|  |  | 1 stoka B | [5 empty] | 1
|  |  | 1 stoka C | [5 empty] | 1
53 | IO 01 | 28611264.A | Trubka kanalizační KGEM SN 8 PVC 200x5,9x3000 |  |  |  |  | kus | 1 | 0 | 0 | 0 |  | 0 | 0 | 0 | 0 | 0 | 0 | 0 | IO 01 | 0 | 0 | 0 | 21 | 0 | 0 | 1 |  |  |  | 0 | 0 | 0 | 87_ | IO 01_8_ | IO 01_ | 0 | 0 | 0 | 296 | 0 | 0 | 0 | M | 87
|  |  | 1 stoka C | [5 empty] | 1
54 | IO 01 | 28611265.A | Trubka kanalizační KGEM SN 8 PVC 200x5,9x5000 |  |  |  |  | kus | 18 | 0 | 0 | 0 |  | 0 | 0 | 0 | 0 | 0 | 0 | 0 | IO 01 | 0 | 0 | 0 | 21 | 0 | 0 | 1 |  |  |  | 0 | 0 | 0 | 87_ | IO 01_8_ | IO 01_ | 0 | 0 | 0 | 298 | 0 | 0 | 0 | M | 87
|  |  | 4 stoka A | [5 empty] | 4
|  |  | 3 stoka A.1 | [5 empty] | 3
|  |  | 3 stoka B | [5 empty] | 3
|  |  | 8 stoka C | [5 empty] | 8
55 | IO 01 | 28611267.A | Trubka kanalizační KGEM SN 8 PVC 250x7,3x3000 |  |  |  |  | kus | 1 | 0 | 0 | 0 |  | 0 | 0 | 0 | 0 | 0 | 0 | 0 | IO 01 | 0 | 0 | 0 | 21 | 0 | 0 | 1 |  |  |  | 0 | 0 | 0 | 87_ | IO 01_8_ | IO 01_ | 0 | 0 | 0 | 303 | 0 | 0 | 0 | M | 87
|  |  | 1 stoka B | [5 empty] | 1
56 | IO 01 | 28611268.A | Trubka kanalizační KGEM SN 8 PVC 250x7,3x5000 |  |  |  |  | kus | 4 | 0 | 0 | 0 |  | 0 | 0 | 0 | 0 | 0 | 0 | 0 | IO 01 | 0 | 0 | 0 | 21 | 0 | 0 | 1 |  |  |  | 0 | 0 | 0 | 87_ | IO 01_8_ | IO 01_ | 0 | 0 | 0 | 305 | 0 | 0 | 0 | M | 87
|  |  | 2 stoka A | [5 empty] | 2
|  |  | 2 stoka B | [5 empty] | 2
57 | IO 01 | 28611272.A | Trubka kanalizační KGEM SN 8 PVC 315x9,2x5000 |  |  |  |  | kus | 1 | 0 | 0 | 0 |  | 0 | 0 | 0 | 0 | 0 | 0 | 0 | IO 01 | 0 | 0 | 0 | 21 | 0 | 0 | 1 |  |  |  | 0 | 0 | 0 | 87_ | IO 01_8_ | IO 01_ | 0 | 0 | 0 | 308 | 0 | 0 | 0 | M | 87
|  |  | 1 stoka A | [5 empty] | 1
58 | IO 01 | 877353123R00 | Montáž tvarovek jednoos. plast. gum.kroužek DN 200 |  |  |  |  | kus | 12 | 0 | 0 | 0 |  | 0 | 0 | 0 | 0 | 0 | 0 | 0 | IO 01 | 0 | 0 | 0 | 21 | 0 | 0 | 1 |  |  |  | 0 | 0 | 0 | 87_ | IO 01_8_ | IO 01_ | 0 | 0 | 0 | 310 | 0 | 0 | 0 | P | 87
|  |  | 12 | [5 empty] | 12
59 | IO 01 | 28651693.A | Redukce kanalizační KGR 200/ 160 PVC |  |  |  |  | kus | 1.03 | 0 | 0 | 0 |  | 0 | 0 | 0 | 0 | 0 | 0 | 0 | IO 01 | 0 | 0 | 0 | 21 | 0 | 0 | 1 |  |  |  | 0 | 0 | 0 | 87_ | IO 01_8_ | IO 01_ | 0 | 0 | 0 | 312 | 0 | 0 | 0 | M | 87
|  |  | 1 stoka A | [5 empty] | 1
|  |  | ;ztratné 3%; 0,03 | [5 empty] | 0.03
60 | IO 01 | 28651692.A | Redukce kanalizační KGR 160/ 125 PVC |  |  |  |  | kus | 4.12 | 0 | 0 | 0 |  | 0 | 0 | 0 | 0 | 0 | 0 | 0 | IO 01 | 0 | 0 | 0 | 21 | 0 | 0 | 1 |  |  |  | 0 | 0 | 0 | 87_ | IO 01_8_ | IO 01_ | 0 | 0 | 0 | 315 | 0 | 0 | 0 | M | 87
|  |  | 1 stoka A.2 | [5 empty] | 1
|  |  | 1 stoka B | [5 empty] | 1
|  |  | 1 stoka B.2 | [5 empty] | 1
|  |  | 1 stoka B.4 | [5 empty] | 1
|  |  | ;ztratné 3%; 0,12 | [5 empty] | 0.12
61 | IO 01 | 28651662.A | Koleno kanalizační KGB 160/ 45° PVC |  |  |  |  | kus | 6.18 | 0 | 0 | 0 |  | 0 | 0 | 0 | 0 | 0 | 0 | 0 | IO 01 | 0 | 0 | 0 | 21 | 0 | 0 | 1 |  |  |  | 0 | 0 | 0 | 87_ | IO 01_8_ | IO 01_ | 0 | 0 | 0 | 321 | 0 | 0 | 0 | M | 87
|  |  | 2 stoka A.2 | [5 empty] | 2
|  |  | 2 stoka B.2 | [5 empty] | 2
|  |  | 2 stoka B.4 | [5 empty] | 2
|  |  | ;ztratné 3%; 0,18 | [5 empty] | 0.18
62 | IO 01 | 28651692.A | Redukce kanalizační KGR 160/ 125 PVC |  |  |  |  | kus | 1.03 | 0 | 0 | 0 |  | 0 | 0 | 0 | 0 | 0 | 0 | 0 | IO 01 | 0 | 0 | 0 | 21 | 0 | 0 | 1 |  |  |  | 0 | 0 | 0 | 87_ | IO 01_8_ | IO 01_ | 0 | 0 | 0 | 326 | 0 | 0 | 0 | M | 87
|  |  | 1 Stoka B | [5 empty] | 1
|  |  | ;ztratné 3%; 0,03 | [5 empty] | 0.03
| IO 01 | 89 | Ostatní konstrukce a práce na trubním vedení | [7 empty] | 0 | [9 empty] | IO 01 | [7 empty] | 0 | 0 | 0
63 | IO 01 | 892591111R00 | Zkouška těsnosti potrubí, DN 150 - 200 |  |  |  |  | m | 142.38 | 0 | 0 | 0 |  | 0 | 0 | 0 | 0 | 0 | 0 | 0 | IO 01 | 0 | 0 | 0 | 21 | 0 | 0 | 1 |  |  |  | 0 | 0 | 0 | 89_ | IO 01_8_ | IO 01_ | 0 | 0 | 0 | 330 | 0 | 0 | 0 | P | 89
|  |  | 47,57 DN160x4.7mm | [5 empty] | 47.57
|  |  | 94,81 DN200x5.9mm | [5 empty] | 94.81
64 | IO 01 | 892661111R00 | Zkouška těsnosti potrubí, DN 250 - 350 |  |  |  |  | m | 29.18 | 0 | 0 | 0 |  | 0 | 0 | 0 | 0 | 0 | 0 | 0 | IO 01 | 0 | 0 | 0 | 21 | 0 | 0 | 1 |  |  |  | 0 | 0 | 0 | 89_ | IO 01_8_ | IO 01_ | 0 | 0 | 0 | 333 | 0 | 0 | 0 | P | 89
|  |  | 22,18 DN250x7.3mm | [5 empty] | 22.18
|  |  | 7,00 DN315x9.2mm | [5 empty] | 7
65 | IO 01 | 892855114R00 | Kontrola kanalizace TV kamerou do 200 m |  |  |  |  | m | 142.38 | 0 | 0 | 0 |  | 0 | 0 | 0 | 0 | 0 | 0 | 0 | IO 01 | 0 | 0 | 0 | 21 | 0 | 0 | 1 |  |  |  | 0 | 0 | 0 | 89_ | IO 01_8_ | IO 01_ | 0 | 0 | 0 | 336 | 0 | 0 | 0 | P | 89
|  |  | 47,57 DN160x4.7mm | [5 empty] | 47.57
|  |  | 94,81 DN200x5.9mm | [5 empty] | 94.81
66 | IO 01 | 892855115R00 | Kontrola kanalizace TV kamerou do 500 m |  |  |  |  | m | 29.18 | 0 | 0 | 0 |  | 0 | 0 | 0 | 0 | 0 | 0 | 0 | IO 01 | 0 | 0 | 0 | 21 | 0 | 0 | 1 |  |  |  | 0 | 0 | 0 | 89_ | IO 01_8_ | IO 01_ | 0 | 0 | 0 | 339 | 0 | 0 | 0 | P | 89
|  |  | 22,18 DN250x7.3mm | [5 empty] | 22.18
|  |  | 7,00 DN315x9.2mm | [5 empty] | 7
67 | IO 01 | 894118001R00 | Přípl.za dalších 0,60m výšky vstupu,šachty na potr |  |  |  |  | kus | 1 | 0 | 0 | 0 |  | 0 | 0 | 0 | 0 | 0 | 0 | 0 | IO 01 | 0 | 0 | 0 | 21 | 0 | 0 | 1 |  |  |  | 0 | 0 | 0 | 89_ | IO 01_8_ | IO 01_ | 0 | 0 | 0 | 342 | 0 | 0 | 0 | P | 89
|  |  | 1 Š02-A | [5 empty] | 1
68 | IO 01 | 894221221R00 | Šachty z bet.C25/30XA1,dno kamen,stoky kruh.DN1500 |  |  |  |  | kus | 1 | 0 | 0 | 0 |  | 0 | 0 | 0 | 0 | 0 | 0 | 0 | IO 01 | 0 | 0 | 0 | 21 | 0 | 0 | 1 |  |  |  | 0 | 0 | 0 | 89_ | IO 01_8_ | IO 01_ | 0 | 0 | 0 | 344 | 0 | 0 | 0 | P | 89
|  |  | 1 Š02-A | [5 empty] | 1
69 | IO 01 | 894431121RBB | Šachta, D 315 mm, dl.šach.roury 2,0 m, přímá |  |  |  |  | kus | 3 | 0 | 0 | 0 |  | 0 | 0 | 0 | 0 | 0 | 0 | 0 | IO 01 | 0 | 0 | 0 | 21 | 0 | 0 | 1 |  |  |  | 0 | 0 | 0 | 89_ | IO 01_8_ | IO 01_ | 0 | 0 | 0 | 346 | 0 | 0 | 0 | P | 89
|  | Varianta: | dno PP KG D 160 mm, poklop šedá litina 40 t
|  |  | 1 Š01-B.1 | [5 empty] | 1
|  |  | 1 Š01-B.3 | [5 empty] | 1
|  |  | 1 Š01-C.1 | [5 empty] | 1
70 | IO 01 | 894431191RAB | Silniční vpusť se sifonem, D 315 mm |  |  |  |  | kus | 2 | 0 | 0 | 0 |  | 0 | 0 | 0 | 0 | 0 | 0 | 0 | IO 01 | 0 | 0 | 0 | 21 | 0 | 0 | 1 |  |  |  | 0 | 0 | 0 | 89_ | IO 01_8_ | IO 01_ | 0 | 0 | 0 | 351 | 0 | 0 | 0 | P | 89
|  | Varianta: | vyústění D 160 dešť. mříž,šedá litina,čtverc. 40 t
|  |  | 1 vp01-C | [5 empty] | 1
|  |  | 1 vp02-C | [5 empty] | 1
71 | IO 01 | 894431391RAA | Silniční vpusť se sifonem, D 425 mm |  |  |  |  | kus | 3 | 0 | 0 | 0 |  | 0 | 0 | 0 | 0 | 0 | 0 | 0 | IO 01 | 0 | 0 | 0 | 21 | 0 | 0 | 1 |  |  |  | 0 | 0 | 0 | 89_ | IO 01_8_ | IO 01_ | 0 | 0 | 0 | 355 | 0 | 0 | 0 | P | 89
|  | Varianta: | vyústění D 160 dešť.mříž, šedá litina, čtverc.40 t
|  |  | 1 vp01-A | [5 empty] | 1
|  |  | 1 vp02-A | [5 empty] | 1
|  |  | 1 vp01-B | [5 empty] | 1
72 | IO 01 | 894431411RBB | Šachta D 600 mm, dl.šach.roury 1,00 m, přímá |  |  |  |  | kus | 1 | 0 | 0 | 0 |  | 0 | 0 | 0 | 0 | 0 | 0 | 0 | IO 01 | 0 | 0 | 0 | 21 | 0 | 0 | 1 |  |  |  | 0 | 0 | 0 | 89_ | IO 01_8_ | IO 01_ | 0 | 0 | 0 | 360 | 0 | 0 | 0 | P | 89
|  | Varianta: | dno KG D 200 mm, poklop litina 40 t
|  |  | 1 Š01-A.1 | [5 empty] | 1
73 | IO 01 | 894431411RCB | Šachta D 600 mm, dl.šach.roury 1,00 m, přímá |  |  |  |  | kus | 1 | 0 | 0 | 0 |  | 0 | 0 | 0 | 0 | 0 | 0 | 0 | IO 01 | 0 | 0 | 0 | 21 | 0 | 0 | 1 |  |  |  | 0 | 0 | 0 | 89_ | IO 01_8_ | IO 01_ | 0 | 0 | 0 | 363 | 0 | 0 | 0 | P | 89
|  | Varianta: | dno KG D 250 mm, poklop litina 40 t
|  |  | 1 Š05-A | [5 empty] | 1
74 | IO 01 | 894431413RBB | Šachta D 600 mm, dl.šach.roury 1,00 m, sběrná |  |  |  |  | kus | 1 | 0 | 0 | 0 |  | 0 | 0 | 0 | 0 | 0 | 0 | 0 | IO 01 | 0 | 0 | 0 | 21 | 0 | 0 | 1 |  |  |  | 0 | 0 | 0 | 89_ | IO 01_8_ | IO 01_ | 0 | 0 | 0 | 366 | 0 | 0 | 0 | P | 89
|  | Varianta: | dno KG D 200 mm, poklop litina 40 t
|  |  | 1 Š03-C | [5 empty] | 1
75 | IO 01 | 894431413RCB | Šachta D 600 mm, dl.šach.roury 1,00 m, sběrná |  |  |  |  | kus | 1 | 0 | 0 | 0 |  | 0 | 0 | 0 | 0 | 0 | 0 | 0 | IO 01 | 0 | 0 | 0 | 21 | 0 | 0 | 1 |  |  |  | 0 | 0 | 0 | 89_ | IO 01_8_ | IO 01_ | 0 | 0 | 0 | 369 | 0 | 0 | 0 | P | 89
|  | Varianta: | dno KG D 250 mm, poklop litina 40 t
|  |  | 1 Š04-A | [5 empty] | 1
76 | IO 01 | 894431421RAB | Šachta D 600 mm, dl.šach.roury 2,00 m, přímá |  |  |  |  | kus | 1 | 0 | 0 | 0 |  | 0 | 0 | 0 | 0 | 0 | 0 | 0 | IO 01 | 0 | 0 | 0 | 21 | 0 | 0 | 1 |  |  |  | 0 | 0 | 0 | 89_ | IO 01_8_ | IO 01_ | 0 | 0 | 0 | 372 | 0 | 0 | 0 | P | 89
|  | Varianta: | dno KG D 160 mm, poklop litina 40 t
|  |  | 1 Š04-B | [5 empty] | 1
77 | IO 01 | 894431423RBB | Šachta D 600 mm, dl.šach.roury 2,00 m, sběrná |  |  |  |  | kus | 4 | 0 | 0 | 0 |  | 0 | 0 | 0 | 0 | 0 | 0 | 0 | IO 01 | 0 | 0 | 0 | 21 | 0 | 0 | 1 |  |  |  | 0 | 0 | 0 | 89_ | IO 01_8_ | IO 01_ | 0 | 0 | 0 | 375 | 0 | 0 | 0 | P | 89
|  | Varianta: | dno KG D 200 mm, poklop litina 40 t
|  |  | 1 Š01-C | [5 empty] | 1
|  |  | 1 Š02-C | [5 empty] | 1
|  |  | 1 Š02-B | [5 empty] | 1
|  |  | 1 Š03-B | [5 empty] | 1
78 | IO 01 | 894431423RCB | Šachta D 600 mm, dl.šach.roury 2,00 m, sběrná |  |  |  |  | kus | 1 | 0 | 0 | 0 |  | 0 | 0 | 0 | 0 | 0 | 0 | 0 | IO 01 | 0 | 0 | 0 | 21 | 0 | 0 | 1 |  |  |  | 0 | 0 | 0 | 89_ | IO 01_8_ | IO 01_ | 0 | 0 | 0 | 381 | 0 | 0 | 0 | P | 89
|  | Varianta: | dno KG D 250 mm, poklop litina 40 t
|  |  | 1 Š03-A | [5 empty] | 1
79 | IO 01 | 894431423RDB | Šachta D 600 mm, dl.šach.roury 2,00 m, sběrná |  |  |  |  | kus | 1 | 0 | 0 | 0 |  | 0 | 0 | 0 | 0 | 0 | 0 | 0 | IO 01 | 0 | 0 | 0 | 21 | 0 | 0 | 1 |  |  |  | 0 | 0 | 0 | 89_ | IO 01_8_ | IO 01_ | 0 | 0 | 0 | 384 | 0 | 0 | 0 | P | 89
|  | Varianta: | dno KG D 315 mm, poklop litina 40 t
|  |  | 1 Š01-A | [5 empty] | 1
80 | IO 01 | 894431622RCB | Šachta, D 1000 mm, dl.šach.skruže 2,4 m, sběrná |  |  |  |  | kus | 1 | 0 | 0 | 0 |  | 0 | 0 | 0 | 0 | 0 | 0 | 0 | IO 01 | 0 | 0 | 0 | 21 | 0 | 0 | 1 |  |  |  | 0 | 0 | 0 | 89_ | IO 01_8_ | IO 01_ | 0 | 0 | 0 | 387 | 0 | 0 | 0 | P | 89
|  | Varianta: | dno KG D 250 mm - výkyvné, poklop litina 40 t
|  |  | 1 Š01-B | [5 empty] | 1
81 | IO 01 | 899311113R00 | Osazení poklopů litinových s rámem do 150 kg |  |  |  |  | kus | 1 | 0 | 0 | 0 |  | 0 | 0 | 0 | 0 | 0 | 0 | 0 | IO 01 | 0 | 0 | 0 | 21 | 0 | 0 | 1 |  |  |  | 0 | 0 | 0 | 89_ | IO 01_8_ | IO 01_ | 0 | 0 | 0 | 390 | 0 | 0 | 0 | P | 89
|  |  | 1 Š02-A | [5 empty] | 1
82 | IO 01 | 55243345.1 | Poklop litinový průměr 610 mm, 40 t |  |  |  |  | kus | 1 | 0 | 0 | 0 |  | 0 | 0 | 0 | 0 | 0 | 0 | 0 | IO 01 | 0 | 0 | 0 | 21 | 0 | 0 | 1 |  |  |  | 0 | 0 | 0 | 89_ | IO 01_8_ | IO 01_ | 0 | 0 | 0 | 392 | 0 | 0 | 0 | M | 89
|  |  | 1 | [5 empty] | 1
83 | IO 01 | 894211125 | Napojení na stávající kanalizace DN 300 |  |  |  |  | kpl | 1 | 0 | 0 | 0 |  | 0 | 0 | 0 | 0 | 0 | 0 | 0 | IO 01 | 0 | 0 | 0 | 21 | 0 | 0 | 1 |  |  |  | 0 | 0 | 0 | 89_ | IO 01_8_ | IO 01_ | 0 | 0 | 0 | 394 | 0 | 0 | 0 | P | 89
|  |  | 1 | [5 empty] | 1
84 | IO 01 | 894000000R | Nepředvídatelné práce |  |  |  |  | hod | 60 | 0 | 0 | 0 |  | 0 | 0 | 0 | 0 | 0 | 0 | 0 | IO 01 | 0 | 0 | 0 | 21 | 0 | 0 | 1 |  |  |  | 0 | 0 | 0 | 89_ | IO 01_8_ | IO 01_ | 0 | 0 | 0 | 396 | 0 | 0 | 0 | P | 89
|  |  | 60 | [5 empty] | 60
| IO 01 | 892 | Tlakové zkoušky potrubí, proplachování a dezinfekce potrubí | [7 empty] | 0 | [9 empty] | IO 01 | [7 empty] | 0 | 0 | 0
85 | IO 01 | 892551121 | Zkouška vodotěsnosti šachet |  |  |  |  | ks | 16 | 0 | 0 | 0 |  | 0 | 0 | 0 | 0 | 0 | 0 | 0 | IO 01 | 0 | 0 | 0 | 21 | 0 | 0 | 1 |  |  |  | 0 | 0 | 0 | 892_ | IO 01_8_ | IO 01_ | 0 | 0 | 0 | 399 | 0 | 0 | 0 | P | 892
|  |  | 6 větev A | [5 empty] | 6
|  |  | 6 vetěv B | [5 empty] | 6
|  |  | 4 větev C | [5 empty] | 4
| IO 01 | 899 | Doplňky trubního vedení | [7 empty] | 0 | [9 empty] | IO 01 | [7 empty] | 0 | 0 | 0
86 | IO 01 | 899722113 | Krytí potrubí z plastů výstražnou fólií z PVC 34cm |  |  |  |  | m | 171.56 | 0 | 0 | 0 |  | 0 | 0 | 0 | 0 | 0 | 0 | 0 | IO 01 | 0 | 0 | 0 | 21 | 0 | 0 | 1 |  |  |  | 0 | 0 | 0 | 899_ | IO 01_8_ | IO 01_ | 0 | 0 | 0 | 404 | 0 | 0 | 0 | P | 899
|  |  | 67,46 větev A | [5 empty] | 67.46
|  |  | 55,7 větev B | [5 empty] | 55.7
|  |  | 48,4 větev C | [5 empty] | 48.4
| IO 01 | 91 | Doplňující konstrukce a práce na pozemních komunikacích a zpevněných plochách | [7 empty] | 0 | [9 empty] | IO 01 | [7 empty] | 0 | 0 | 0
87 | IO 01 | 917862111R01 | Osazení stojat. obrub.bet. s opěrou,lože z C 20/25 - XF3 |  |  |  |  | m | 16 | 0 | 0 | 0 |  | 0 | 0 | 0 | 0 | 0 | 0 | 0 | IO 01 | 0 | 0 | 0 | 21 | 0 | 0 | 1 |  |  |  | 0 | 0 | 0 | 91_ | IO 01_9_ | IO 01_ | 0 | 0 | 0 | 409 | 0 | 0 | 0 | P | 91
|  |  | 2 stoka A | [5 empty] | 2
|  |  | 2 stoka A.1 | [5 empty] | 2
|  |  | 2 stoka A.2 | [5 empty] | 2
|  |  | 2 stoka B | [5 empty] | 2
|  |  | 2 stoka B.1 | [5 empty] | 2
|  |  | 2 stoka B.2 | [5 empty] | 2
|  |  | 2 stoka B.3 | [5 empty] | 2
|  |  | 2 stoka B.4 | [5 empty] | 2
88 | IO 01 | 59217012 | Obrubník silniční betonový 150x300x1000 mm |  |  |  |  | kus | 16.48 | 0 | 0 | 0 |  | 0 | 0 | 0 | 0 | 0 | 0 | 0 | IO 01 | 0 | 0 | 0 | 21 | 0 | 0 | 1 |  |  |  | 0 | 0 | 0 | 91_ | IO 01_9_ | IO 01_ | 0 | 0 | 0 | 418 | 0 | 0 | 0 | M | 91
|  |  | 16 | [5 empty] | 16
|  |  | ;ztratné 3%; 0,48 | [5 empty] | 0.48
| IO 01 | 97 | Prorážení otvorů a ostatní bourací práce | [7 empty] | 0 | [9 empty] | IO 01 | [7 empty] | 0 | 0 | 0
89 | IO 01 | 971042441R00 | Vybourání otvorů zdi betonové pl. 0,25 m2, tl.30cm |  |  |  |  | kus | 6 | 0 | 0 | 0 |  | 0 | 0 | 0 | 0 | 0 | 0 | 0 | IO 01 | 0 | 0 | 0 | 21 | 0 | 0 | 1 |  |  |  | 0 | 0 | 0 | 97_ | IO 01_9_ | IO 01_ | 0 | 0 | 0 | 422 | 0 | 0 | 0 | P | 97
|  |  | 1 pro chráničku DN 315 | [5 empty] | 1
|  |  | 5 pro chráničku DN 250 | [5 empty] | 5
90 | IO 01 | 286111804 | Trubka PVC-U SN16 DN 315/1000 |  |  |  |  | ks | 1 | 0 | 0 | 0 |  | 0 | 0 | 0 | 0 | 0 | 0 | 0 | IO 01 | 0 | 0 | 0 | 21 | 0 | 0 | 1 |  |  |  | 0 | 0 | 0 | 97_ | IO 01_9_ | IO 01_ | 0 | 0 | 0 | 425 | 0 | 0 | 0 | M | 97
|  |  | 1 | [5 empty] | 1
91 | IO 01 | 286111803 | Trubka PVC-U SN16 DN 250/1000 |  |  |  |  | ks | 5 | 0 | 0 | 0 |  | 0 | 0 | 0 | 0 | 0 | 0 | 0 | IO 01 | 0 | 0 | 0 | 21 | 0 | 0 | 1 |  |  |  | 0 | 0 | 0 | 97_ | IO 01_9_ | IO 01_ | 0 | 0 | 0 | 427 | 0 | 0 | 0 | M | 97
|  |  | 5 | [5 empty] | 5
92 | IO 01 | 979054441R00 | Očištění vybour. dlaždic s výplní kamen. těženým |  |  |  |  | m2 | 12.8 | 0 | 0 | 0 |  | 0 | 0 | 0 | 0 | 0 | 0 | 0 | IO 01 | 0 | 0 | 0 | 21 | 0 | 0 | 1 |  |  |  | 0 | 0 | 0 | 97_ | IO 01_9_ | IO 01_ | 0 | 0 | 0 | 429 | 0 | 0 | 0 | P | 97
|  |  | 1,5 stoka A | [5 empty] | 1.5
|  |  | 1,3 stoka A.1 | [5 empty] | 1.3
|  |  | 1,3 stoka A.2 | [5 empty] | 1.3
|  |  | 3,6 stoka B | [5 empty] | 3.6
|  |  | 1,2 stoka B.1 | [5 empty] | 1.2
|  |  | 1,5 stoka B.2 | [5 empty] | 1.5
|  |  | 1,1 stoka B.3 | [5 empty] | 1.1
|  |  | 1,3 stoka B.4 | [5 empty] | 1.3
| IO 01 | M23 | Montáže potrubí | [7 empty] | 0 | [9 empty] | IO 01 | [7 empty] | 0 | 0 | 0
93 | IO 01 | 230194007R00 | Utěsnění chráničky manžetou DN 200 |  |  |  |  | kus | 12 | 0 | 0 | 0 |  | 0 | 0 | 0 | 0 | 0 | 0 | 0 | IO 01 | 0 | 0 | 0 | 21 | 0 | 0 | 2 |  |  |  | 0 | 0 | 0 | M23_ | IO 01_9_ | IO 01_ | 0 | 0 | 0 | 439 | 0 | 0 | 0 | P | M23
|  |  | 2 Stoka A | [5 empty] | 2
|  |  | 2 Stoka A.1 | [5 empty] | 2
|  |  | 2 Stoka B | [5 empty] | 2
|  |  | 2 Stoka B.1 | [5 empty] | 2
|  |  | 2 Stoka B.3 | [5 empty] | 2
|  |  | 2 Stoka C.1 | [5 empty] | 2
94 | IO 01 | 28614982.1 | Manžeta těsnicí ZW DN 200 |  |  |  |  | kus | 2 | 0 | 0 | 0 |  | 0 | 0 | 0 | 0 | 0 | 0 | 0 | IO 01 | 0 | 0 | 0 | 21 | 0 | 0 | 1 |  |  |  | 0 | 0 | 0 | M23_ | IO 01_9_ | IO 01_ | 0 | 0 | 0 | 446 | 0 | 0 | 0 | M | M23
|  |  | 2 | [5 empty] | 2
95 | IO 01 | 28614981.1 | Manžeta těsnicí ZW DN 160 |  |  |  |  | kus | 10 | 0 | 0 | 0 |  | 0 | 0 | 0 | 0 | 0 | 0 | 0 | IO 01 | 0 | 0 | 0 | 21 | 0 | 0 | 1 |  |  |  | 0 | 0 | 0 | M23_ | IO 01_9_ | IO 01_ | 0 | 0 | 0 | 448 | 0 | 0 | 0 | M | M23
|  |  | 10 | [5 empty] | 10
| IO 01 | M46 | Zemní práce při montážích | [7 empty] | 0 | [9 empty] | IO 01 | [7 empty] | 0 | 0 | 0
96 | IO 01 | 460510321R00 | Chránička kabelová dělená KOPOHALF, DN 110 mm |  |  |  |  | m | 10 | 0 | 0 | 0 |  | 0 | 0 | 0 | 0 | 0 | 0 | 0 | IO 01 | 0 | 0 | 0 | 21 | 0 | 0 | 2 |  |  |  | 0 | 0 | 0 | M46_ | IO 01_9_ | IO 01_ | 0 | 0 | 0 | 451 | 0 | 0 | 0 | P | M46
|  |  | 10 odhad, rezerva | [5 empty] | 10
| IO 01 | S | Přesuny sutí | [7 empty] | 0 | [9 empty] | IO 01 | [7 empty] | 0 | 0 | 0
97 | IO 01 | 979083117R00 | Vodorovné přemístění suti na skládku do 6000 m |  |  |  |  | t | 9.983 | 0 | 0 | 0 |  | 0 | 0 | 0 | 0 | 0 | 0 | 0 | IO 01 | 0 | 0 | 0 | 21 | 0 | 0 | 5 |  |  |  | 0 | 0 | 0 | S_ | IO 01_9_ | IO 01_ | 0 | 0 | 0 | 454 | 0 | 0 | 0 | P | S
|  |  | 5,934+4,049 | [5 empty] | 9.983
98 | IO 01 | 979083191R00 | Příplatek za dalších započatých 1000 m nad 6000 m |  |  |  |  | t | 79.864 | 0 | 0 | 0 |  | 0 | 0 | 0 | 0 | 0 | 0 | 0 | IO 01 | 0 | 0 | 0 | 21 | 0 | 0 | 5 |  |  |  | 0 | 0 | 0 | S_ | IO 01_9_ | IO 01_ | 0 | 0 | 0 | 456 | 0 | 0 | 0 | P | S
|  |  | (5,934+4,049)*8 odvoz do 14 km | [5 empty] | 79.864
99 | IO 01 | 979086112R00 | Nakládání nebo překládání suti a vybouraných hmot |  |  |  |  | t | 9.983 | 0 | 0 | 0 |  | 0 | 0 | 0 | 0 | 0 | 0 | 0 | IO 01 | 0 | 0 | 0 | 21 | 0 | 0 | 5 |  |  |  | 0 | 0 | 0 | S_ | IO 01_9_ | IO 01_ | 0 | 0 | 0 | 458 | 0 | 0 | 0 | P | S
|  |  | 5,934+4,049 | [5 empty] | 9.983
100 | IO 01 | 979093111R00 | Uložení suti na skládku bez zhutnění |  |  |  |  | t | 9.983 | 0 | 0 | 0 |  | 0 | 0 | 0 | 0 | 0 | 0 | 0 | IO 01 | 0 | 0 | 0 | 21 | 0 | 0 | 5 |  |  |  | 0 | 0 | 0 | S_ | IO 01_9_ | IO 01_ | 0 | 0 | 0 | 460 | 0 | 0 | 0 | P | S
|  |  | 5,934+4,049 | [5 empty] | 9.983
101 | IO 01 | 979990001R00 | Poplatek za skládku stavební suti |  |  |  |  | t | 5.934 | 0 | 0 | 0 |  | 0 | 0 | 0 | 0 | 0 | 0 | 0 | IO 01 | 0 | 0 | 0 | 21 | 0 | 0 | 5 |  |  |  | 0 | 0 | 0 | S_ | IO 01_9_ | IO 01_ | 0 | 0 | 0 | 462 | 0 | 0 | 0 | P | S
|  |  | 5,632 podklad | [5 empty] | 5.632
|  |  | 0,302 vybouraný materiál z prostupů | [5 empty] | 0.302
102 | IO 01 | 979990103R00 | Poplatek za skládku suti - beton do 30x30 cm |  |  |  |  | t | 4.049 | 0 | 0 | 0 |  | 0 | 0 | 0 | 0 | 0 | 0 | 0 | IO 01 | 0 | 0 | 0 | 21 | 0 | 0 | 5 |  |  |  | 0 | 0 | 0 | S_ | IO 01_9_ | IO 01_ | 0 | 0 | 0 | 465 | 0 | 0 | 0 | P | S
|  |  | 3,888 vybourané obrubníky | [5 empty] | 3.888
|  |  | 11,7*0,1*0,138 poškozená dlažba - odhad 10% | [5 empty] | 0.161
| IO 01 | S00 | Běžné stavební práce | [7 empty] | 0 | [9 empty] | IO 01 | [7 empty] | 0 | 0 | 0
103 | IO 01 | 998276101R00 | Přesun hmot, trubní vedení plastová, otevř. výkop |  |  |  |  | t | 367.197 | 0 | 0 | 0 |  | 0 | 0 | 0 | 0 | 0 | 0 | 0 | IO 01 | 0 | 0 | 0 | 21 | 0 | 0 | 5 |  |  |  | 0 | 0 | 0 | S00_ | IO 01_9_ | IO 01_ | 0 | 0 | 0 | 469 | 0 | 0 | 0 | P | S00
| SO 01 |  | Rekonstrukce zpevněných ploch | [7 empty] | 0
| SO 01 | 18 | Povrchové úpravy terénu | [7 empty] | 0 | [9 empty] | SO 01 | [7 empty] | 0 | 0 | 0
104 | SO 01 | 181101102R00 | Úprava pláně v zářezech v hor. 1-4, se zhutněním |  |  |  |  | m2 | 714 | 0 | 0 | 0 |  | 0 | 0 | 0 | 0 | 0 | 0 | 0 | SO 01 | 0 | 0 | 0 | 21 | 0 | 0 | 1 |  |  |  | 0 | 0 | 0 | 18_ | SO 01_1_ | SO 01_ | 0 | 0 | 0 | 472 | 0 | 0 | 0 | P | 18
|  |  | 879 celková plocha dlažby | [5 empty] | 879
|  |  | -165 odpočet plochy se skladbou ZP3 | [5 empty] | -165
| SO 01 | 56 | Podkladní vrstvy komunikací, letišť a ploch | [7 empty] | 0 | [9 empty] | SO 01 | [7 empty] | 0 | 0 | 0
105 | SO 01 | 564231111R00 | Podklad ze štěrkopísku po zhutnění tloušťky 10 cm |  |  |  |  | m2 | 714 | 0 | 0 | 0 |  | 0 | 0 | 0 | 0 | 0 | 0 | 0 | SO 01 | 0 | 0 | 0 | 21 | 0 | 0 | 1 |  |  |  | 0 | 0 | 0 | 56_ | SO 01_5_ | SO 01_ | 0 | 0 | 0 | 476 | 0 | 0 | 0 | P | 56
|  |  | 879 celková plocha dlažby | [5 empty] | 879
|  |  | -165 odpočet plochy se skladbou ZP3 | [5 empty] | -165
106 | SO 01 | 564811111RT2 | Podklad ze štěrkodrti po zhutnění tloušťky 5 cm |  |  |  |  | m2 | 714 | 0 | 0 | 0 |  | 0 | 0 | 0 | 0 | 0 | 0 | 0 | SO 01 | 0 | 0 | 0 | 21 | 0 | 0 | 1 |  |  |  | 0 | 0 | 0 | 56_ | SO 01_5_ | SO 01_ | 0 | 0 | 0 | 479 | 0 | 0 | 0 | P | 56
|  | Varianta: | štěrkodrť frakce 0-32 mm
|  |  | 879 celková plocha dlažby | [5 empty] | 879
|  |  | -165 odpočet plochy se skladbou ZP3 | [5 empty] | -165
107 | SO 01 | 564851111RT4 | Podklad ze štěrkodrti po zhutnění tloušťky 15 cm |  |  |  |  | m2 | 714 | 0 | 0 | 0 |  | 0 | 0 | 0 | 0 | 0 | 0 | 0 | SO 01 | 0 | 0 | 0 | 21 | 0 | 0 | 1 |  |  |  | 0 | 0 | 0 | 56_ | SO 01_5_ | SO 01_ | 0 | 0 | 0 | 483 | 0 | 0 | 0 | P | 56
|  | Varianta: | štěrkodrť frakce 0-63 mm
|  |  | 879 celková plocha dlažby | [5 empty] | 879
|  |  | -165 odpočet plochy se skladbou ZP3 | [5 empty] | -165
108 | SO 01 | 564861111RT4 | Podklad ze štěrkodrti po zhutnění tloušťky 20 cm |  |  |  |  | m2 | 714 | 0 | 0 | 0 |  | 0 | 0 | 0 | 0 | 0 | 0 | 0 | SO 01 | 0 | 0 | 0 | 21 | 0 | 0 | 1 |  |  |  | 0 | 0 | 0 | 56_ | SO 01_5_ | SO 01_ | 0 | 0 | 0 | 487 | 0 | 0 | 0 | P | 56
|  | Varianta: | štěrkodrť frakce 0-63 mm
|  |  | 879 celková plocha dlažby | [5 empty] | 879
|  |  | -165 odpočet plochy se skladbou ZP3 | [5 empty] | -165
109 | SO 01 | 568111111R00 | Zřízení vrstvy z geotextilie skl.do 1:5, š.do 3 m |  |  |  |  | m2 | 165 | 0 | 0 | 0 |  | 0 | 0 | 0 | 0 | 0 | 0 | 0 | SO 01 | 0 | 0 | 0 | 21 | 0 | 0 | 1 |  |  |  | 0 | 0 | 0 | 56_ | SO 01_5_ | SO 01_ | 0 | 0 | 0 | 491 | 0 | 0 | 0 | P | 56
|  |  | 165 SO 01.4 | [5 empty] | 165
110 | SO 01 | 69366201 | Geotextilie GUTTATEX 200 g/m2 š. 200 cm PES |  |  |  |  | m2 | 181.5 | 0 | 0 | 0 |  | 0 | 0 | 0 | 0 | 0 | 0 | 0 | SO 01 | 0 | 0 | 0 | 21 | 0 | 0 | 1 |  |  |  | 0 | 0 | 0 | 56_ | SO 01_5_ | SO 01_ | 0 | 0 | 0 | 493 | 0 | 0 | 0 | M | 56
|  |  | 165 pod skladbou ZP3 | [5 empty] | 165
|  |  | ;ztratné 10%; 16,5 | [5 empty] | 16.5
| SO 01 | 59 | Kryty pozemních komunikací, letišť a ploch dlážděných (předlažby) | [7 empty] | 0 | [9 empty] | SO 01 | [7 empty] | 0 | 0 | 0
111 | SO 01 | 596215040R00 | Kladení zámkové dlažby tl. 8 cm do drtě tl. 4 cm |  |  |  |  | m2 | 879 | 0 | 0 | 0 |  | 0 | 0 | 0 | 0 | 0 | 0 | 0 | SO 01 | 0 | 0 | 0 | 21 | 0 | 0 | 1 |  |  |  | 0 | 0 | 0 | 59_ | SO 01_5_ | SO 01_ | 0 | 0 | 0 | 497 | 0 | 0 | 0 | P | 59
|  |  | 287 SO 01.1 | [5 empty] | 287
|  |  | 154 SO 01.2 | [5 empty] | 154
|  |  | 219 SO 01.3 | [5 empty] | 219
|  |  | 219 SO 01.4 | [5 empty] | 219
112 | SO 01 | 59248030 | Dlažba zámková GRANIT 20/20/8 II přírodní |  |  |  |  | m2 | 905.37 | 0 | 0 | 0 |  | 0 | 0 | 0 | 0 | 0 | 0 | 0 | SO 01 | 0 | 0 | 0 | 21 | 0 | 0 | 1 |  |  |  | 0 | 0 | 0 | 59_ | SO 01_5_ | SO 01_ | 0 | 0 | 0 | 502 | 0 | 0 | 0 | M | 59
|  |  | 879 | [5 empty] | 879
|  |  | ;ztratné 3%; 26,37 | [5 empty] | 26.37
| SO 01 | 91 | Doplňující konstrukce a práce na pozemních komunikacích a zpevněných plochách | [7 empty] | 0 | [9 empty] | SO 01 | [7 empty] | 0 | 0 | 0
113 | SO 01 | 917862111R01 | Osazení stojat. obrub.bet. s opěrou,lože z C 20/25 - XF3 |  |  |  |  | m | 235 | 0 | 0 | 0 |  | 0 | 0 | 0 | 0 | 0 | 0 | 0 | SO 01 | 0 | 0 | 0 | 21 | 0 | 0 | 1 |  |  |  | 0 | 0 | 0 | 91_ | SO 01_9_ | SO 01_ | 0 | 0 | 0 | 506 | 0 | 0 | 0 | P | 91
|  |  | 148 silniční | [5 empty] | 148
|  |  | 87 nájezdový | [5 empty] | 87
114 | SO 01 | 59217012 | Obrubník silniční betonový 150x300x1000 mm |  |  |  |  | kus | 152.44 | 0 | 0 | 0 |  | 0 | 0 | 0 | 0 | 0 | 0 | 0 | SO 01 | 0 | 0 | 0 | 21 | 0 | 0 | 1 |  |  |  | 0 | 0 | 0 | 91_ | SO 01_9_ | SO 01_ | 0 | 0 | 0 | 509 | 0 | 0 | 0 | M | 91
|  |  | SO 01.1 | [5 empty] | 0
|  |  | 17 nové obrubníky (vynucené stavbou) | [5 empty] | 17
|  |  | 12 nové obrubníky (rekonstrukce 40%) | [5 empty] | 12
|  |  | SO 01.2 | [5 empty] | 0
|  |  | 6 nové obrubníky (vynucené stavbou) | [5 empty] | 6
|  |  | SO 01.3 | [5 empty] | 0
|  |  | 21 nové obrubníky (vynucené stavbou) | [5 empty] | 21
|  |  | 11 nové obrubníky (rekonstrukce 40%) | [5 empty] | 11
|  |  | 81 SO 01.4 | [5 empty] | 81
|  |  | ;ztratné 3%; 4,44 | [5 empty] | 4.44
115 | SO 01 | 59217476 | Obrubník silniční nájezdový 1000/150/150 šedý |  |  |  |  | kus | 89.61 | 0 | 0 | 0 |  | 0 | 0 | 0 | 0 | 0 | 0 | 0 | SO 01 | 0 | 0 | 0 | 21 | 0 | 0 | 1 |  |  |  | 0 | 0 | 0 | 91_ | SO 01_9_ | SO 01_ | 0 | 0 | 0 | 520 | 0 | 0 | 0 | M | 91
|  |  | SO 01.2 | [5 empty] | 0
|  |  | 24 nové obrubníky 150x150 (snížené - nájezdové) | [5 empty] | 24
|  |  | 23 nové obrubníky 150x150 (snížené - nájezdové) s přídlažbou žlabu 500mm | [5 empty] | 23
|  |  | SO 01.4 | [5 empty] | 0
|  |  | 3 nové obrubníky 150x150 (snížené - nájezdové) | [5 empty] | 3
|  |  | 37 nové obrubníky u žlabu TBZ30/20/8 | [5 empty] | 37
|  |  | ;ztratné 3%; 2,61 | [5 empty] | 2.61
| SO 01 | 93 | Různé dokončovací konstrukce a práce inženýrských staveb | [7 empty] | 0 | [9 empty] | SO 01 | [7 empty] | 0 | 0 | 0
116 | SO 01 | 935112114 | Osazení odvodňovacího žlabu š. do 20 cm, do lože C20/25 - XF3, tl. 10 cm |  |  |  |  | m | 37 | 0 | 0 | 0 |  | 0 | 0 | 0 | 0 | 0 | 0 | 0 | SO 01 | 0 | 0 | 0 | 21 | 0 | 0 | 1 |  |  |  | 0 | 0 | 0 | 93_ | SO 01_9_ | SO 01_ | 0 | 0 | 0 | 529 | 0 | 0 | 0 | P | 93
|  |  | 37 | [5 empty] | 37
117 | SO 01 | 592275170 | Žlab odvodňovací TBZ 30/20/8 |  |  |  |  | kus | 38.11 | 0 | 0 | 0 |  | 0 | 0 | 0 | 0 | 0 | 0 | 0 | SO 01 | 0 | 0 | 0 | 21 | 0 | 0 | 1 |  |  |  | 0 | 0 | 0 | 93_ | SO 01_9_ | SO 01_ | 0 | 0 | 0 | 531 | 0 | 0 | 0 | M | 93
|  |  | 37 SO 01.4 | [5 empty] | 37
|  |  | ;ztratné 3%; 1,11 | [5 empty] | 1.11
118 | SO 01 | 935112115 | Osazení odvodňovacího žlabu š. do 50 cm, do lože C20/25 - XF3, tl. 20 cm |  |  |  |  | m | 23 | 0 | 0 | 0 |  | 0 | 0 | 0 | 0 | 0 | 0 | 0 | SO 01 | 0 | 0 | 0 | 21 | 0 | 0 | 1 |  |  |  | 0 | 0 | 0 | 93_ | SO 01_9_ | SO 01_ | 0 | 0 | 0 | 534 | 0 | 0 | 0 | P | 93
|  |  | 23 | [5 empty] | 23
119 | SO 01 | 59227516 | Žlab odvodňovací TBZ 50/50/13 |  |  |  |  | kus | 23.69 | 0 | 0 | 0 |  | 0 | 0 | 0 | 0 | 0 | 0 | 0 | SO 01 | 0 | 0 | 0 | 21 | 0 | 0 | 1 |  |  |  | 0 | 0 | 0 | 93_ | SO 01_9_ | SO 01_ | 0 | 0 | 0 | 536 | 0 | 0 | 0 | M | 93
|  |  | 23 SO 01.2 | [5 empty] | 23
|  |  | ;ztratné 3%; 0,69 | [5 empty] | 0.69
| SO 01 | S00 | Běžné stavební práce | [7 empty] | 0 | [9 empty] | SO 01 | [7 empty] | 0 | 0 | 0
120 | SO 01 | 998223011R00 | Přesun hmot, pozemní komunikace, kryt dlážděný |  |  |  |  | t | 1126.195 | 0 | 0 | 0 |  | 0 | 0 | 0 | 0 | 0 | 0 | 0 | SO 01 | 0 | 0 | 0 | 21 | 0 | 0 | 5 |  |  |  | 0 | 0 | 0 | S00_ | SO 01_9_ | SO 01_ | 0 | 0 | 0 | 540 | 0 | 0 | 0 | P | S00
| SO 02 |  | Demolice a rekultivace zeleně | [7 empty] | 0
| SO 02 | 11 | Přípravné a přidružené práce | [7 empty] | 0 | [9 empty] | SO 02 | [7 empty] | 0 | 0 | 0
121 | SO 02 | 112101123R00 | Kácení stromů jehličnatých o průměru kmene 50-70cm |  |  |  |  | kus | 1 | 0 | 0 | 0 |  | 0 | 0 | 0 | 0 | 0 | 0 | 0 | SO 02 | 0 | 0 | 0 | 21 | 0 | 0 | 1 |  |  |  | 0 | 0 | 0 | 11_ | SO 02_1_ | SO 02_ | 0 | 0 | 0 | 543 | 0 | 0 | 0 | P | 11
|  |  | 1 tuje | [5 empty] | 1
122 | SO 02 | 112201103R00 | Odstranění pařezů pod úrovní, o průměru 50 - 70 cm |  |  |  |  | kus | 1 | 0 | 0 | 0 |  | 0 | 0 | 0 | 0 | 0 | 0 | 0 | SO 02 | 0 | 0 | 0 | 21 | 0 | 0 | 1 |  |  |  | 0 | 0 | 0 | 11_ | SO 02_1_ | SO 02_ | 0 | 0 | 0 | 545 | 0 | 0 | 0 | P | 11
|  |  | 1 | [5 empty] | 1
123 | SO 02 | 113107630R01 | Odstranění podkladu nad 50 m2,kam.drcené tl.60 cm |  |  |  |  | m2 | 715 | 0 | 0 | 0 |  | 0 | 0 | 0 | 0 | 0 | 0 | 0 | SO 02 | 0 | 0 | 0 | 21 | 0 | 0 | 1 |  |  |  | 0 | 0 | 0 | 11_ | SO 02_1_ | SO 02_ | 0 | 0 | 0 | 547 | 0 | 0 | 0 | P | 11
|  |  | 715 demolice podložních konstrukčních vrstev zp. ploch | [5 empty] | 715
124 | SO 02 | 113109408R00 | Odstranění podkladu pl. nad 50 m2, beton, tl. 8 cm |  |  |  |  | m2 | 78 | 0 | 0 | 0 |  | 0 | 0 | 0 | 0 | 0 | 0 | 0 | SO 02 | 0 | 0 | 0 | 21 | 0 | 0 | 1 |  |  |  | 0 | 0 | 0 | 11_ | SO 02_1_ | SO 02_ | 0 | 0 | 0 | 549 | 0 | 0 | 0 | P | 11
|  |  | 78 | [5 empty] | 78
125 | SO 02 | 113151217R00 | Fréz.živič krytu nad 500 m2, bez překážek, tl.8 cm |  |  |  |  | m2 | 670 | 0 | 0 | 0 |  | 0 | 0 | 0 | 0 | 0 | 0 | 0 | SO 02 | 0 | 0 | 0 | 21 | 0 | 0 | 1 |  |  |  | 0 | 0 | 0 | 11_ | SO 02_1_ | SO 02_ | 0 | 0 | 0 | 551 | 0 | 0 | 0 | P | 11
|  |  | 670 tl. 75 mm | [5 empty] | 670
126 | SO 02 | 113202111R00 | Vytrhání obrub obrubníků silničních |  |  |  |  | m | 104 | 0 | 0 | 0 |  | 0 | 0 | 0 | 0 | 0 | 0 | 0 | SO 02 | 0 | 0 | 0 | 21 | 0 | 0 | 1 |  |  |  | 0 | 0 | 0 | 11_ | SO 02_1_ | SO 02_ | 0 | 0 | 0 | 553 | 0 | 0 | 0 | P | 11
|  |  | 119-38 demolice stáv. obrub | [5 empty] | 81
|  |  | 23 demolice stávajících obrubníků rekonstrukce 40% | [5 empty] | 23
127 | SO 02 | 113204111R00 | Vytrhání obrubníků zahradních |  |  |  |  | m | 38 | 0 | 0 | 0 |  | 0 | 0 | 0 | 0 | 0 | 0 | 0 | SO 02 | 0 | 0 | 0 | 21 | 0 | 0 | 1 |  |  |  | 0 | 0 | 0 | 11_ | SO 02_1_ | SO 02_ | 0 | 0 | 0 | 556 | 0 | 0 | 0 | P | 11
|  |  | 38 | [5 empty] | 38
| SO 02 | 119 | Ostatní | [7 empty] | 0 | [9 empty] | SO 02 | [7 empty] | 0 | 0 | 0
128 | SO 02 | 119110100 | Vyčerpání, odvoz a likvidace splašků a kalu z jímek |  |  |  |  | m3 | 77.704 | 0 | 0 | 0 |  | 0 | 0 | 0 | 0 | 0 | 0 | 0 | SO 02 | 0 | 0 | 0 | 21 | 0 | 0 | 1 |  |  |  | 0 | 0 | 0 | 119_ | SO 02_1_ | SO 02_ | 0 | 0 | 0 | 559 | 0 | 0 | 0 | P | 119
|  |  | 7,33*5,25 SO02.1 | [5 empty] | 38.483
|  |  | 5,18*2,15 SO02.2 | [5 empty] | 11.137
|  |  | 6,52*3,2 SO02.3 | [5 empty] | 20.864
|  |  | 3,8*1,9 SO02.4 | [5 empty] | 7.22
| SO 02 | 12 | Odkopávky a prokopávky | [7 empty] | 0 | [9 empty] | SO 02 | [7 empty] | 0 | 0 | 0
129 | SO 02 | 120901123RT3 | Bourání konstrukcí ze železobetonu v odkopávkách |  |  |  |  | m3 | 26.088 | 0 | 0 | 0 |  | 0 | 0 | 0 | 0 | 0 | 0 | 0 | SO 02 | 0 | 0 | 0 | 21 | 0 | 0 | 1 |  |  |  | 0 | 0 | 0 | 12_ | SO 02_1_ | SO 02_ | 0 | 0 | 0 | 565 | 0 | 0 | 0 | P | 12
|  | Varianta: | bagrem s kladivem
|  |  | (6,33*0,85)+(31,05*0,2) SO 02.1 | [5 empty] | 11.591
|  |  | (3,5*0,71)+(12,85*0,2) SO 02.2 | [5 empty] | 5.055
|  |  | (4,5*0,53)+(21,46*0,25) SO 02.3 | [5 empty] | 7.75
|  |  | (1,11*0,56)+(5,35*0,2) SO 02.4 | [5 empty] | 1.692
130 | SO 02 | 121101100R00 | Sejmutí ornice, pl. do 400 m2, přemístění do 50 m |  |  |  |  | m3 | 4.8 | 0 | 0 | 0 |  | 0 | 0 | 0 | 0 | 0 | 0 | 0 | SO 02 | 0 | 0 | 0 | 21 | 0 | 0 | 1 |  |  |  | 0 | 0 | 0 | 12_ | SO 02_1_ | SO 02_ | 0 | 0 | 0 | 571 | 0 | 0 | 0 | P | 12
|  |  | 24*0,2 odstranění stávajícího travnatého povrchu nad demolovanými jímkami | [5 empty] | 4.8
| SO 02 | 16 | Přemístění výkopku | [7 empty] | 0 | [9 empty] | SO 02 | [7 empty] | 0 | 0 | 0
131 | SO 02 | 162301407R00 | Vod.přemístění větví jehlič., D 70cm do 5000 m |  |  |  |  | kus | 1 | 0 | 0 | 0 |  | 0 | 0 | 0 | 0 | 0 | 0 | 0 | SO 02 | 0 | 0 | 0 | 21 | 0 | 0 | 1 |  |  |  | 0 | 0 | 0 | 16_ | SO 02_1_ | SO 02_ | 0 | 0 | 0 | 574 | 0 | 0 | 0 | P | 16
|  |  | 1 | [5 empty] | 1
132 | SO 02 | 162301417R00 | Vod.přemístění kmenů jehlič., D 70cm do 5000 m |  |  |  |  | kus | 1 | 0 | 0 | 0 |  | 0 | 0 | 0 | 0 | 0 | 0 | 0 | SO 02 | 0 | 0 | 0 | 21 | 0 | 0 | 1 |  |  |  | 0 | 0 | 0 | 16_ | SO 02_1_ | SO 02_ | 0 | 0 | 0 | 576 | 0 | 0 | 0 | P | 16
|  |  | 1 | [5 empty] | 1
133 | SO 02 | 162301423R00 | Vodorovné přemístění pařezů D 70 cm do 5000 m |  |  |  |  | kus | 1 | 0 | 0 | 0 |  | 0 | 0 | 0 | 0 | 0 | 0 | 0 | SO 02 | 0 | 0 | 0 | 21 | 0 | 0 | 1 |  |  |  | 0 | 0 | 0 | 16_ | SO 02_1_ | SO 02_ | 0 | 0 | 0 | 578 | 0 | 0 | 0 | P | 16
|  |  | 1 | [5 empty] | 1
134 | SO 02 | 162701105R00 | Vodorovné přemístění výkopku z hor.1-4 do 10000 m |  |  |  |  | m3 | 31 | 0 | 0 | 0 |  | 0 | 0 | 0 | 0 | 0 | 0 | 0 | SO 02 | 0 | 0 | 0 | 21 | 0 | 0 | 1 |  |  |  | 0 | 0 | 0 | 16_ | SO 02_1_ | SO 02_ | 0 | 0 | 0 | 580 | 0 | 0 | 0 | P | 16
|  |  | 31 dovoz ornice | [5 empty] | 31
135 | SO 02 | 167101101R00 | Nakládání výkopku z hor.1-4 v množství do 100 m3 |  |  |  |  | m3 | 31 | 0 | 0 | 0 |  | 0 | 0 | 0 | 0 | 0 | 0 | 0 | SO 02 | 0 | 0 | 0 | 21 | 0 | 0 | 1 |  |  |  | 0 | 0 | 0 | 16_ | SO 02_1_ | SO 02_ | 0 | 0 | 0 | 582 | 0 | 0 | 0 | P | 16
|  |  | 31 ornice pro zatravnění | [5 empty] | 31
| SO 02 | 17 | Konstrukce ze zemin | [7 empty] | 0 | [9 empty] | SO 02 | [7 empty] | 0 | 0 | 0
136 | SO 02 | 174101101R00 | Zásyp jam, rýh, šachet se zhutněním |  |  |  |  | m3 | 118.68 | 0 | 0 | 0 |  | 0 | 0 | 0 | 0 | 0 | 0 | 0 | SO 02 | 0 | 0 | 0 | 21 | 0 | 0 | 1 |  |  |  | 0 | 0 | 0 | 17_ | SO 02_1_ | SO 02_ | 0 | 0 | 0 | 585 | 0 | 0 | 0 | P | 17
|  | Varianta: | zasypání kaverny inertním materiálem
|  |  | použití podložních konstrukčních vrstev zp. ploch | [5 empty] | 0
|  |  | 24,675*2,25 SO 02.1 | [5 empty] | 55.519
|  |  | 7,74*2,15 SO 02.2 | [5 empty] | 16.641
|  |  | 12,4*3,2 SO 02.3 | [5 empty] | 39.68
|  |  | 3,8*1,8 SO 02.4 | [5 empty] | 6.84
| SO 02 | 18 | Povrchové úpravy terénu | [7 empty] | 0 | [9 empty] | SO 02 | [7 empty] | 0 | 0 | 0
137 | SO 02 | 180400020RA0 | Založení trávníku parkového, rovina, dodání osiva |  |  |  |  | m2 | 179 | 0 | 0 | 0 |  | 0 | 0 | 0 | 0 | 0 | 0 | 0 | SO 02 | 0 | 0 | 0 | 21 | 0 | 0 | 1 |  |  |  | 0 | 0 | 0 | 18_ | SO 02_1_ | SO 02_ | 0 | 0 | 0 | 593 | 0 | 0 | 0 | P | 18
|  |  | 179 | [5 empty] | 179
138 | SO 02 | 181301103R00 | Rozprostření ornice, rovina, tl. 15-20 cm,do 500m2 |  |  |  |  | m2 | 179 | 0 | 0 | 0 |  | 0 | 0 | 0 | 0 | 0 | 0 | 0 | SO 02 | 0 | 0 | 0 | 21 | 0 | 0 | 1 |  |  |  | 0 | 0 | 0 | 18_ | SO 02_1_ | SO 02_ | 0 | 0 | 0 | 595 | 0 | 0 | 0 | P | 18
|  |  | 137+22+20 | [5 empty] | 179
139 | SO 02 | 10364200 | Ornice pro pozemkové úpravy |  |  |  |  | m3 | 31 | 0 | 0 | 0 |  | 0 | 0 | 0 | 0 | 0 | 0 | 0 | SO 02 | 0 | 0 | 0 | 21 | 0 | 0 | 1 |  |  |  | 0 | 0 | 0 | 18_ | SO 02_1_ | SO 02_ | 0 | 0 | 0 | 597 | 0 | 0 | 0 | M | 18
|  |  | 179*0,2 celková potřeba pro ohumusování | [5 empty] | 35.8
|  |  | -4,8 využítí stávající zeminy | [5 empty] | -4.8
140 | SO 02 | 184807111R00 | Ochrana stromu bedněním - zřízení |  |  |  |  | m2 | 2 | 0 | 0 | 0 |  | 0 | 0 | 0 | 0 | 0 | 0 | 0 | SO 02 | 0 | 0 | 0 | 21 | 0 | 0 | 1 |  |  |  | 0 | 0 | 0 | 18_ | SO 02_1_ | SO 02_ | 0 | 0 | 0 | 600 | 0 | 0 | 0 | P | 18
|  |  | 2 | [5 empty] | 2
141 | SO 02 | 184807112R00 | Ochrana stromu bedněním - odstranění |  |  |  |  | m2 | 2 | 0 | 0 | 0 |  | 0 | 0 | 0 | 0 | 0 | 0 | 0 | SO 02 | 0 | 0 | 0 | 21 | 0 | 0 | 1 |  |  |  | 0 | 0 | 0 | 18_ | SO 02_1_ | SO 02_ | 0 | 0 | 0 | 602 | 0 | 0 | 0 | P | 18
|  |  | 2 | [5 empty] | 2
| SO 02 | 91 | Doplňující konstrukce a práce na pozemních komunikacích a zpevněných plochách | [7 empty] | 0 | [9 empty] | SO 02 | [7 empty] | 0 | 0 | 0
142 | SO 02 | 919735123R00 | Řezání stávajícího betonového krytu tl. 10 - 15 cm |  |  |  |  | m | 85 | 0 | 0 | 0 |  | 0 | 0 | 0 | 0 | 0 | 0 | 0 | SO 02 | 0 | 0 | 0 | 21 | 0 | 0 | 1 |  |  |  | 0 | 0 | 0 | 91_ | SO 02_9_ | SO 02_ | 0 | 0 | 0 | 605 | 0 | 0 | 0 | P | 91
|  |  | 85 diagonální zářezy perforace do hloubky odpovídající tloušťce litého bet.povrchu + 20mm | [5 empty] | 85
| SO 02 | 93 | Různé dokončovací konstrukce a práce inženýrských staveb | [7 empty] | 0 | [9 empty] | SO 02 | [7 empty] | 0 | 0 | 0
143 | SO 02 | 938902122R00 | Čištění ploch betonových konstrukcí tlakovou vodou |  |  |  |  | m2 | 159.434 | 0 | 0 | 0 |  | 0 | 0 | 0 | 0 | 0 | 0 | 0 | SO 02 | 0 | 0 | 0 | 21 | 0 | 0 | 1 |  |  |  | 0 | 0 | 0 | 93_ | SO 02_9_ | SO 02_ | 0 | 0 | 0 | 608 | 0 | 0 | 0 | P | 93
|  | Varianta: | 2x vyčištění s odčerpáním
|  |  | 4,7*5,25+(2*4,7+2*5,25)*1,97 SO 02.1 | [5 empty] | 63.878
|  |  | 4,35*2,15+(2*4,35+2*2,15)*1,53 SO 02.2 | [5 empty] | 29.243
|  |  | 5,3*3,2+(2*5,3+2*3,2)*2,09 SO 02.3 | [5 empty] | 52.49
|  |  | Pi*(1,1*1,1)+2*Pi*1,1*1,45 SO 02.4 | [5 empty] | 13.823
| SO 02 | 97 | Prorážení otvorů a ostatní bourací práce | [7 empty] | 0 | [9 empty] | SO 02 | [7 empty] | 0 | 0 | 0
144 | SO 02 | 970051030R00 | Vrtání jádrové do ŽB d 30 mm |  |  |  |  | m | 5.5 | 0 | 0 | 0 |  | 0 | 0 | 0 | 0 | 0 | 0 | 0 | SO 02 | 0 | 0 | 0 | 21 | 0 | 0 | 1 |  |  |  | 0 | 0 | 0 | 97_ | SO 02_9_ | SO 02_ | 0 | 0 | 0 | 615 | 0 | 0 | 0 | P | 97
|  |  | (2+6+6+8)*0,25 | [5 empty] | 5.5
| SO 02 | S | Přesuny sutí | [7 empty] | 0 | [9 empty] | SO 02 | [7 empty] | 0 | 0 | 0
145 | SO 02 | 979083117R00 | Vodorovné přemístění suti na skládku do 6000 m |  |  |  |  | t | 464.537 | 0 | 0 | 0 |  | 0 | 0 | 0 | 0 | 0 | 0 | 0 | SO 02 | 0 | 0 | 0 | 21 | 0 | 0 | 5 |  |  |  | 0 | 0 | 0 | S_ | SO 02_9_ | SO 02_ | 0 | 0 | 0 | 618 | 0 | 0 | 0 | P | S
|  |  | 464,537 | [5 empty] | 464.537
146 | SO 02 | 979083191R00 | Příplatek za dalších započatých 1000 m nad 6000 m |  |  |  |  | t | 5838.856 | 0 | 0 | 0 |  | 0 | 0 | 0 | 0 | 0 | 0 | 0 | SO 02 | 0 | 0 | 0 | 21 | 0 | 0 | 5 |  |  |  | 0 | 0 | 0 | S_ | SO 02_9_ | SO 02_ | 0 | 0 | 0 | 620 | 0 | 0 | 0 | P | S
|  |  | (234,7+47,806+62,611+1,5)*8 odvoz do 14 km | [5 empty] | 2772.936
|  |  | 117,92*26 odvoz do 32 km | [5 empty] | 3065.92
147 | SO 02 | 979086112R00 | Nakládání nebo překládání suti a vybouraných hmot |  |  |  |  | t | 464.537 | 0 | 0 | 0 |  | 0 | 0 | 0 | 0 | 0 | 0 | 0 | SO 02 | 0 | 0 | 0 | 21 | 0 | 0 | 5 |  |  |  | 0 | 0 | 0 | S_ | SO 02_9_ | SO 02_ | 0 | 0 | 0 | 623 | 0 | 0 | 0 | P | S
|  |  | 234,7 pdokladní vrstvy | [5 empty] | 234.7
|  |  | 47,806 beton z komunikace | [5 empty] | 47.806
|  |  | 62,611 ŽB z jímek | [5 empty] | 62.611
|  |  | 117,92 asfalt | [5 empty] | 117.92
|  |  | 1,5 dřevo | [5 empty] | 1.5
148 | SO 02 | 979093111R00 | Uložení suti na skládku bez zhutnění |  |  |  |  | t | 464.537 | 0 | 0 | 0 |  | 0 | 0 | 0 | 0 | 0 | 0 | 0 | SO 02 | 0 | 0 | 0 | 21 | 0 | 0 | 5 |  |  |  | 0 | 0 | 0 | S_ | SO 02_9_ | SO 02_ | 0 | 0 | 0 | 629 | 0 | 0 | 0 | P | S
|  |  | 234,7 podkladní vrstvy | [5 empty] | 234.7
|  |  | 47,806 beton z komunikace | [5 empty] | 47.806
|  |  | 62,611 ŽB z jímek | [5 empty] | 62.611
|  |  | 117,92 asfalt | [5 empty] | 117.92
|  |  | 1,5 dřevo | [5 empty] | 1.5
149 | SO 02 | 979990001R00 | Poplatek za skládku stavební suti |  |  |  |  | t | 234.7 | 0 | 0 | 0 |  | 0 | 0 | 0 | 0 | 0 | 0 | 0 | SO 02 | 0 | 0 | 0 | 21 | 0 | 0 | 5 |  |  |  | 0 | 0 | 0 | S_ | SO 02_9_ | SO 02_ | 0 | 0 | 0 | 635 | 0 | 0 | 0 | P | S
|  |  | 471,90 celkový odtěžený materiál z podkl vrstev | [5 empty] | 471.9
|  |  | -118,60*2,0 odpočet pro zásyp jímek | [5 empty] | -237.2
150 | SO 02 | 979990103R00 | Poplatek za skládku suti - beton do 30x30 cm |  |  |  |  | t | 47.806 | 0 | 0 | 0 |  | 0 | 0 | 0 | 0 | 0 | 0 | 0 | SO 02 | 0 | 0 | 0 | 21 | 0 | 0 | 5 |  |  |  | 0 | 0 | 0 | S_ | SO 02_9_ | SO 02_ | 0 | 0 | 0 | 638 | 0 | 0 | 0 | P | S
151 | SO 02 | 979990108R00 | Poplatek za skládku suti - železobeton |  |  |  |  | t | 62.611 | 0 | 0 | 0 |  | 0 | 0 | 0 | 0 | 0 | 0 | 0 | SO 02 | 0 | 0 | 0 | 21 | 0 | 0 | 5 |  |  |  | 0 | 0 | 0 | S_ | SO 02_9_ | SO 02_ | 0 | 0 | 0 | 639 | 0 | 0 | 0 | P | S
152 | SO 02 | 979990112R00 | Poplatek za skládku suti-obal.kam.-asfalt do 30x30 |  |  |  |  | t | 117.92 | 0 | 0 | 0 |  | 0 | 0 | 0 | 0 | 0 | 0 | 0 | SO 02 | 0 | 0 | 0 | 21 | 0 | 0 | 5 |  |  |  | 0 | 0 | 0 | S_ | SO 02_9_ | SO 02_ | 0 | 0 | 0 | 640 | 0 | 0 | 0 | P | S
153 | SO 02 | 979990161R00 | Poplatek za skládku suti - dřevo |  |  |  |  | t | 1.5 | 0 | 0 | 0 |  | 0 | 0 | 0 | 0 | 0 | 0 | 0 | SO 02 | 0 | 0 | 0 | 21 | 0 | 0 | 5 |  |  |  | 0 | 0 | 0 | S_ | SO 02_9_ | SO 02_ | 0 | 0 | 0 | 641 | 0 | 0 | 0 | P | S
|  |  | 1,5 odhad | [5 empty] | 1.5
| SO 03 |  | Rekonstrukce zpevněných ploch (SO 01.5) | [7 empty] | 0
| SO 03 | 11 | Přípravné a přidružené práce | [7 empty] | 0 | [9 empty] | SO 03 | [7 empty] | 0 | 0 | 0
154 | SO 03 | 113202111R00 | Vytrhání obrub obrubníků silničních |  |  |  |  | m | 47 | 0 | 0 | 0 |  | 0 | 0 | 0 | 0 | 0 | 0 | 0 | SO 03 | 0 | 0 | 0 | 21 | 0 | 0 | 1 |  |  |  | 0 | 0 | 0 | 11_ | SO 03_1_ | SO 03_ | 0 | 0 | 0 | 645 | 0 | 0 | 0 | P | 11
|  |  | 47 | [5 empty] | 47
155 | SO 03 | 113151217R00 | Fréz.živič krytu nad 500 m2, bez překážek, tl.8 cm |  |  |  |  | m2 | 130 | 0 | 0 | 0 |  | 0 | 0 | 0 | 0 | 0 | 0 | 0 | SO 03 | 0 | 0 | 0 | 21 | 0 | 0 | 1 |  |  |  | 0 | 0 | 0 | 11_ | SO 03_1_ | SO 03_ | 0 | 0 | 0 | 647 | 0 | 0 | 0 | P | 11
|  |  | 130 | [5 empty] | 130
| SO 03 | 18 | Povrchové úpravy terénu | [7 empty] | 0 | [9 empty] | SO 03 | [7 empty] | 0 | 0 | 0
156 | SO 03 | 181301101R00 | Rozprostření ornice, rovina, tl. do 10 cm do 500m2 |  |  |  |  | m2 | 33 | 0 | 0 | 0 |  | 0 | 0 | 0 | 0 | 0 | 0 | 0 | SO 03 | 0 | 0 | 0 | 21 | 0 | 0 | 1 |  |  |  | 0 | 0 | 0 | 18_ | SO 03_1_ | SO 03_ | 0 | 0 | 0 | 650 | 0 | 0 | 0 | P | 18
|  |  | 33 | [5 empty] | 33
157 | SO 03 | 180400020RA0 | Založení trávníku parkového, rovina, dodání osiva |  |  |  |  | m2 | 33 | 0 | 0 | 0 |  | 0 | 0 | 0 | 0 | 0 | 0 | 0 | SO 03 | 0 | 0 | 0 | 21 | 0 | 0 | 1 |  |  |  | 0 | 0 | 0 | 18_ | SO 03_1_ | SO 03_ | 0 | 0 | 0 | 652 | 0 | 0 | 0 | P | 18
|  |  | 33 | [5 empty] | 33
| SO 03 | 59 | Kryty pozemních komunikací, letišť a ploch dlážděných (předlažby) | [7 empty] | 0 | [9 empty] | SO 03 | [7 empty] | 0 | 0 | 0
158 | SO 03 | 596215040R00 | Kladení zámkové dlažby tl. 8 cm do drtě tl. 4 cm |  |  |  |  | m2 | 130 | 0 | 0 | 0 |  | 0 | 0 | 0 | 0 | 0 | 0 | 0 | SO 03 | 0 | 0 | 0 | 21 | 0 | 0 | 1 |  |  |  | 0 | 0 | 0 | 59_ | SO 03_5_ | SO 03_ | 0 | 0 | 0 | 655 | 0 | 0 | 0 | P | 59
|  |  | 130 | [5 empty] | 130
159 | SO 03 | 59248030 | Dlažba zámková GRANIT 20/20/8 II přírodní |  |  |  |  | m2 | 133.9 | 0 | 0 | 0 |  | 0 | 0 | 0 | 0 | 0 | 0 | 0 | SO 03 | 0 | 0 | 0 | 21 | 0 | 0 | 1 |  |  |  | 0 | 0 | 0 | 59_ | SO 03_5_ | SO 03_ | 0 | 0 | 0 | 657 | 0 | 0 | 0 | M | 59
|  |  | 130 | [5 empty] | 130
|  |  | ;ztratné 3%; 3,9 | [5 empty] | 3.9
| SO 03 | 89 | Ostatní konstrukce a práce na trubním vedení | [7 empty] | 0 | [9 empty] | SO 03 | [7 empty] | 0 | 0 | 0
160 | SO 03 | 899102111R00 | Osazení poklopu s rámem do 100 kg |  |  |  |  | kus | 2 | 0 | 0 | 0 |  | 0 | 0 | 0 | 0 | 0 | 0 | 0 | SO 03 | 0 | 0 | 0 | 21 | 0 | 0 | 1 |  |  |  | 0 | 0 | 0 | 89_ | SO 03_8_ | SO 03_ | 0 | 0 | 0 | 661 | 0 | 0 | 0 | P | 89
|  |  | 2 | [5 empty] | 2
161 | SO 03 | 55340053 | Poklop litinový šachetní kvadratický, D400 s panty a zámkem |  |  |  |  | kus | 2 | 0 | 0 | 0 |  | 0 | 0 | 0 | 0 | 0 | 0 | 0 | SO 03 | 0 | 0 | 0 | 21 | 0 | 0 | 1 |  |  |  | 0 | 0 | 0 | 89_ | SO 03_8_ | SO 03_ | 0 | 0 | 0 | 663 | 0 | 0 | 0 | M | 89
|  |  | 2 | [5 empty] | 2
| SO 03 | 91 | Doplňující konstrukce a práce na pozemních komunikacích a zpevněných plochách | [7 empty] | 0 | [9 empty] | SO 03 | [7 empty] | 0 | 0 | 0
162 | SO 03 | 917862111R01 | Osazení stojat. obrub.bet. s opěrou,lože z C 20/25 - XF3 |  |  |  |  | m | 57.8 | 0 | 0 | 0 |  | 0 | 0 | 0 | 0 | 0 | 0 | 0 | SO 03 | 0 | 0 | 0 | 21 | 0 | 0 | 1 |  |  |  | 0 | 0 | 0 | 91_ | SO 03_9_ | SO 03_ | 0 | 0 | 0 | 666 | 0 | 0 | 0 | P | 91
|  |  | 43,5 silniční | [5 empty] | 43.5
|  |  | 12,3 nájezdový | [5 empty] | 12.3
|  |  | 1+1 přechodové | [5 empty] | 2
163 | SO 03 | 59217012 | Obrubník silniční betonový 150x300x1000 mm |  |  |  |  | kus | 44.805 | 0 | 0 | 0 |  | 0 | 0 | 0 | 0 | 0 | 0 | 0 | SO 03 | 0 | 0 | 0 | 21 | 0 | 0 | 1 |  |  |  | 0 | 0 | 0 | 91_ | SO 03_9_ | SO 03_ | 0 | 0 | 0 | 670 | 0 | 0 | 0 | M | 91
|  |  | 43,5 | [5 empty] | 43.5
|  |  | ;ztratné 3%; 1,305 | [5 empty] | 1.305
164 | SO 03 | 59217476 | Obrubník silniční nájezdový 1000/150/150 šedý |  |  |  |  | kus | 12.669 | 0 | 0 | 0 |  | 0 | 0 | 0 | 0 | 0 | 0 | 0 | SO 03 | 0 | 0 | 0 | 21 | 0 | 0 | 1 |  |  |  | 0 | 0 | 0 | 91_ | SO 03_9_ | SO 03_ | 0 | 0 | 0 | 673 | 0 | 0 | 0 | M | 91
|  |  | 12,3 | [5 empty] | 12.3
|  |  | ;ztratné 3%; 0,369 | [5 empty] | 0.369
165 | SO 03 | 59217480 | Obrubník silniční přechodový L 1000/150/150-250 |  |  |  |  | kus | 1.03 | 0 | 0 | 0 |  | 0 | 0 | 0 | 0 | 0 | 0 | 0 | SO 03 | 0 | 0 | 0 | 21 | 0 | 0 | 1 |  |  |  | 0 | 0 | 0 | 91_ | SO 03_9_ | SO 03_ | 0 | 0 | 0 | 676 | 0 | 0 | 0 | M | 91
|  |  | 1 | [5 empty] | 1
|  |  | ;ztratné 3%; 0,03 | [5 empty] | 0.03
166 | SO 03 | 59217481 | Obrubník silniční přechodový P 1000/150/150-250 |  |  |  |  | kus | 1.03 | 0 | 0 | 0 |  | 0 | 0 | 0 | 0 | 0 | 0 | 0 | SO 03 | 0 | 0 | 0 | 21 | 0 | 0 | 1 |  |  |  | 0 | 0 | 0 | 91_ | SO 03_9_ | SO 03_ | 0 | 0 | 0 | 679 | 0 | 0 | 0 | M | 91
|  |  | 1 | [5 empty] | 1
|  |  | ;ztratné 3%; 0,03 | [5 empty] | 0.03
167 | SO 03 | 919735112R00 | Řezání stávajícího živičného krytu tl. 5 - 10 cm |  |  |  |  | m | 11 | 0 | 0 | 0 |  | 0 | 0 | 0 | 0 | 0 | 0 | 0 | SO 03 | 0 | 0 | 0 | 21 | 0 | 0 | 1 |  |  |  | 0 | 0 | 0 | 91_ | SO 03_9_ | SO 03_ | 0 | 0 | 0 | 682 | 0 | 0 | 0 | P | 91
|  |  | 11 | [5 empty] | 11
| SO 03 | S | Přesuny sutí | [7 empty] | 0 | [9 empty] | SO 03 | [7 empty] | 0 | 0 | 0
168 | SO 03 | 979083117R00 | Vodorovné přemístění suti na skládku do 6000 m |  |  |  |  | t | 35.57 | 0 | 0 | 0 |  | 0 | 0 | 0 | 0 | 0 | 0 | 0 | SO 03 | 0 | 0 | 0 | 21 | 0 | 0 | 5 |  |  |  | 0 | 0 | 0 | S_ | SO 03_9_ | SO 03_ | 0 | 0 | 0 | 685 | 0 | 0 | 0 | P | S
|  |  | 22,88 asfalt | [5 empty] | 22.88
|  |  | 12,69 beton | [5 empty] | 12.69
169 | SO 03 | 979083191R00 | Příplatek za dalších započatých 1000 m nad 6000 m |  |  |  |  | t | 696.4 | 0 | 0 | 0 |  | 0 | 0 | 0 | 0 | 0 | 0 | 0 | SO 03 | 0 | 0 | 0 | 21 | 0 | 0 | 5 |  |  |  | 0 | 0 | 0 | S_ | SO 03_9_ | SO 03_ | 0 | 0 | 0 | 688 | 0 | 0 | 0 | P | S
|  |  | 12,69*8 beton do 14 km | [5 empty] | 101.52
|  |  | 22,88*26 asfalt do 32 km | [5 empty] | 594.88
170 | SO 03 | 979086112R00 | Nakládání nebo překládání suti a vybouraných hmot |  |  |  |  | t | 35.57 | 0 | 0 | 0 |  | 0 | 0 | 0 | 0 | 0 | 0 | 0 | SO 03 | 0 | 0 | 0 | 21 | 0 | 0 | 5 |  |  |  | 0 | 0 | 0 | S_ | SO 03_9_ | SO 03_ | 0 | 0 | 0 | 691 | 0 | 0 | 0 | P | S
|  |  | 35,57 | [5 empty] | 35.57
171 | SO 03 | 979093111R00 | Uložení suti na skládku bez zhutnění |  |  |  |  | t | 35.57 | 0 | 0 | 0 |  | 0 | 0 | 0 | 0 | 0 | 0 | 0 | SO 03 | 0 | 0 | 0 | 21 | 0 | 0 | 5 |  |  |  | 0 | 0 | 0 | S_ | SO 03_9_ | SO 03_ | 0 | 0 | 0 | 693 | 0 | 0 | 0 | P | S
|  |  | 35,57 | [5 empty] | 35.57
172 | SO 03 | 979990112R00 | Poplatek za skládku suti-obal.kam.-asfalt do 30x30 |  |  |  |  | t | 22.88 | 0 | 0 | 0 |  | 0 | 0 | 0 | 0 | 0 | 0 | 0 | SO 03 | 0 | 0 | 0 | 21 | 0 | 0 | 5 |  |  |  | 0 | 0 | 0 | S_ | SO 03_9_ | SO 03_ | 0 | 0 | 0 | 695 | 0 | 0 | 0 | P | S
173 | SO 03 | 979990103R00 | Poplatek za skládku suti - beton do 30x30 cm |  |  |  |  | t | 12.69 | 0 | 0 | 0 |  | 0 | 0 | 0 | 0 | 0 | 0 | 0 | SO 03 | 0 | 0 | 0 | 21 | 0 | 0 | 5 |  |  |  | 0 | 0 | 0 | S_ | SO 03_9_ | SO 03_ | 0 | 0 | 0 | 696 | 0 | 0 | 0 | P | S
| SO 03 | S00 | Běžné stavební práce | [7 empty] | 0 | [9 empty] | SO 03 | [7 empty] | 0 | 0 | 0
174 | SO 03 | 998223011R00 | Přesun hmot, pozemní komunikace, kryt dlážděný |  |  |  |  | t | 50.612 | 0 | 0 | 0 |  | 0 | 0 | 0 | 0 | 0 | 0 | 0 | SO 03 | 0 | 0 | 0 | 21 | 0 | 0 | 5 |  |  |  | 0 | 0 | 0 | S00_ | SO 03_9_ | SO 03_ | 0 | 0 | 0 | 698 | 0 | 0 | 0 | P | S00
| VRN |  | Vedlejší rozpočtové náklady | [7 empty] | 0
| VRN | 0 | Všeobecné konstrukce a práce | [7 empty] | 0 | [9 empty] | VRN | [7 empty] | 0 | 0 | 0
175 | VRN | 080100101 | Zařízení staveniště |  |  |  |  | kpl | 1 | 0 | 0 | 0 |  | 0 | 0 | 0 | 0 | 0 | 0 | 0 | VRN | 0 | 0 | 0 | 21 | 0 | 0 | 1 |  |  |  | 0 | 0 | 0 | 0_ | VRN_0_ | VRN_ | 0 | 0 | 0 | 701 | 0 | 0 | 0 | P | 0
|  |  | 1 | [5 empty] | 1
176 | VRN | 080100102 | Geodetické práce před výstavbou |  |  |  |  | kpl | 1 | 0 | 0 | 0 |  | 0 | 0 | 0 | 0 | 0 | 0 | 0 | VRN | 0 | 0 | 0 | 21 | 0 | 0 | 1 |  |  |  | 0 | 0 | 0 | 0_ | VRN_0_ | VRN_ | 0 | 0 | 0 | 703 | 0 | 0 | 0 | P | 0
|  |  | 1 | [5 empty] | 1
177 | VRN | 080100103 | Vytyčení inž. sítí |  |  |  |  | kpl | 1 | 0 | 0 | 0 |  | 0 | 0 | 0 | 0 | 0 | 0 | 0 | VRN | 0 | 0 | 0 | 21 | 0 | 0 | 1 |  |  |  | 0 | 0 | 0 | 0_ | VRN_0_ | VRN_ | 0 | 0 | 0 | 705 | 0 | 0 | 0 | P | 0
|  |  | 1 | [5 empty] | 1
178 | VRN | 080100104 | Geodetické zaměření stavby |  |  |  |  | kpl | 1 | 0 | 0 | 0 |  | 0 | 0 | 0 | 0 | 0 | 0 | 0 | VRN | 0 | 0 | 0 | 21 | 0 | 0 | 1 |  |  |  | 0 | 0 | 0 | 0_ | VRN_0_ | VRN_ | 0 | 0 | 0 | 707 | 0 | 0 | 0 | P | 0
|  |  | 1 | [5 empty] | 1
179 | VRN | 080100105 | Dokumentace skutečného provedení stavby |  |  |  |  | kpl | 1 | 0 | 0 | 0 |  | 0 | 0 | 0 | 0 | 0 | 0 | 0 | VRN | 0 | 0 | 0 | 21 | 0 | 0 | 1 |  |  |  | 0 | 0 | 0 | 0_ | VRN_0_ | VRN_ | 0 | 0 | 0 | 709 | 0 | 0 | 0 | P | 0
|  |  | 1 | [5 empty] | 1
180 | VRN | 080100106 | Čištění komunikací znečištěných stavbou po dobu stavby |  |  |  |  | kpl | 1 | 0 | 0 | 0 |  | 0 | 0 | 0 | 0 | 0 | 0 | 0 | VRN | 0 | 0 | 0 | 21 | 0 | 0 | 1 |  |  |  | 0 | 0 | 0 | 0_ | VRN_0_ | VRN_ | 0 | 0 | 0 | 711 | 0 | 0 | 0 | P | 0
|  |  | 1 | [5 empty] | 1
181 | VRN | 080100107 | Projekt, zřízení a údržba dopr. značení po dobu výstavby, vrácení do pův. stavu |  |  |  |  | kpl | 1 | 0 | 0 | 0 |  | 0 | 0 | 0 | 0 | 0 | 0 | 0 | VRN | 0 | 0 | 0 | 21 | 0 | 0 | 1 |  |  |  | 0 | 0 | 0 | 0_ | VRN_0_ | VRN_ | 0 | 0 | 0 | 713 | 0 | 0 | 0 | P | 0
|  |  | 1 | [5 empty] | 1
182 | VRN | 080100108 | Statické hutnící zkoušky - ČSN 721006 |  |  |  |  | ks | 6 | 0 | 0 | 0 |  | 0 | 0 | 0 | 0 | 0 | 0 | 0 | VRN | 0 | 0 | 0 | 21 | 0 | 0 | 1 |  |  |  | 0 | 0 | 0 | 0_ | VRN_0_ | VRN_ | 0 | 0 | 0 | 715 | 0 | 0 | 0 | P | 0
|  |  | 6 | [5 empty] | 6
183 | VRN | 080100109 | Čerpání splaškových vod po dobu realizace |  |  |  |  | kpl | 1 | 0 | 0 | 0 |  | 0 | 0 | 0 | 0 | 0 | 0 | 0 | VRN | 0 | 0 | 0 | 21 | 0 | 0 | 1 |  |  |  | 0 | 0 | 0 | 0_ | VRN_0_ | VRN_ | 0 | 0 | 0 | 717 | 0 | 0 | 0 | P | 0
|  | Varianta: | vč. následného odčerpání po druhém a třetím čištění jímek
|  |  | 1 | [5 empty] | 1
184 | VRN | 080100110 | Zajištění výkopu mobilním oplocením výšky 2 m po celou dobu stavby |  |  |  |  | kpl | 1 | 0 | 0 | 0 |  | 0 | 0 | 0 | 0 | 0 | 0 | 0 | VRN | 0 | 0 | 0 | 21 | 0 | 0 | 1 |  |  |  | 0 | 0 | 0 | 0_ | VRN_0_ | VRN_ | 0 | 0 | 0 | 720 | 0 | 0 | 0 | P | 0
|  |  | 1 | [5 empty] | 1
0
Poznámka:

## Krycí list rozpočtu (IO 01)
Krycí list slepého rozpočtu (IO 01 - Rekonstrukce stokové sítě)
Název stavby: |  | Rekonstrukce kanalizace a zpevněných ploch Hlavní náměstí 9-12; Krnov |  | Objednatel: |  |  | IČ/DIČ:
Druh stavby: |  |  |  | Projektant: | hProjekce - Libor Horák |  | IČ/DIČ: | 66720222/CZ7308075478
Lokalita: |  | Krnov |  | Zhotovitel: |  |  | IČ/DIČ:
Začátek výstavby: |  | 08.11.2021 |  | Konec výstavby: |  |  | Položek: | 103
JKSO: |  |  |  | Zpracoval: |  |  | Datum: | 08.11.2021
Rozpočtové náklady v Kč
A | Základní rozpočtové náklady |  | B | Doplňkové náklady |  | C | Náklady na umístění stavby (NUS)
HSV | Dodávky | 0 | Práce přesčas |  | 0 | Zařízení staveniště |  | 0
| Montáž | 0 | Bez pevné podl. |  | 0 | Mimostav. doprava |  | 0
PSV | Dodávky | 0 | Kulturní památka |  | 0 | Územní vlivy |  | 0
| Montáž | 0 |  |  |  | Provozní vlivy |  | 0
"M" | Dodávky | 0 |  |  |  | Ostatní |  | 0
| Montáž | 0 |  |  |  | NUS z rozpočtu |  | 0
Ostatní materiál |  | 0
Přesun hmot a sutí |  | 0
ZRN celkem |  | 0 | DN celkem |  | 0 | NUS celkem |  | 0
ORN celkem
Základ 0% |  | 0
Základ 15% |  | 0 | DPH 15% |  | 0 | Celkem bez DPH |  | 0
Základ 21% |  | 0 | DPH 21% |  | 0 | Celkem včetně DPH |  | 0
Projektant |  |  | Objednatel |  |  | Zhotovitel
Datum, razítko a podpis |  |  | Datum, razítko a podpis |  |  | Datum, razítko a podpis
Poznámka:

## Stavební rozpočet (IO 01)
Slepý stavební rozpočet (IO 01 - Rekonstrukce stokové sítě)
Název stavby: |  |  | Rekonstrukce kanalizace a zpevněných ploch Hlavní náměstí 9-12; Krnov | Doba výstavby: |  | Objednatel:
Druh stavby: |  |  |  | Začátek výstavby: | 08.11.2021 | Projektant: | hProjekce - Libor Horák
Lokalita: |  |  | Krnov | Konec výstavby: |  | Zhotovitel:
JKSO: |  |  |  | Zpracováno dne: | 08.11.2021 | Zpracoval:
Č | Objekt | Kód | Zkrácený popis / Varianta |  |  |  |  | MJ | Množství | Cena/MJ | Náklady (Kč) | [33 empty] | ISWORK | GROUPCODE
|  |  | Rozměry | [6 empty] | (Kč) | Celkem | Přesuny | Typ skupiny | HSV mat | HSV prac | PSV mat | PSV prac | Mont mat | Mont prac | Ostatní mat. | [21 empty] | MAT | WORK | CELK
| IO 01 |  | Rekonstrukce stokové sítě | [7 empty] | 0
| IO 01 | 11 | Přípravné a přidružené práce | [7 empty] | 0 | [9 empty] | IO 01 | [7 empty] | 0 | 0 | 0
1 | IO 01 | 113202111R00 | Vytrhání obrub obrubníků silničních |  |  |  |  | m | 14.4 | 0 | 0 | 0 |  | 0 | 0 | 0 | 0 | 0 | 0 | 0 | IO 01 | 0 | 0 | 0 | 21 | 0 | 0 | 1 |  |  |  | 0 | 0 | 0 | 11_ | IO 01_1_ | IO 01_ | 0 | 0 | 0 | 14 | 0 | 0 | 0 | P | 11
|  |  | 2 stoka A | [5 empty] | 2
|  |  | 2 stoka A.1 | [5 empty] | 2
|  |  | 2 stoka A.2 | [5 empty] | 2
|  |  | 2 stoka B | [5 empty] | 2
|  |  | 2 stoka B.1 | [5 empty] | 2
|  |  | 2 stoka B.2 | [5 empty] | 2
|  |  | 1,1 stoka B.3 | [5 empty] | 1.1
|  |  | 1,3 stoka B.4 | [5 empty] | 1.3
2 | IO 01 | 115101201R00 | Čerpání vody na výšku do 10 m, přítok do 500 l/min |  |  |  |  | h | 80 | 0 | 0 | 0 |  | 0 | 0 | 0 | 0 | 0 | 0 | 0 | IO 01 | 0 | 0 | 0 | 21 | 0 | 0 | 1 |  |  |  | 0 | 0 | 0 | 11_ | IO 01_1_ | IO 01_ | 0 | 0 | 0 | 23 | 0 | 0 | 0 | P | 11
|  |  | 80 | [5 empty] | 80
3 | IO 01 | 115101301R00 | Pohotovost čerp.soupravy, výška 10 m, přítok 500 l |  |  |  |  | den | 20 | 0 | 0 | 0 |  | 0 | 0 | 0 | 0 | 0 | 0 | 0 | IO 01 | 0 | 0 | 0 | 21 | 0 | 0 | 1 |  |  |  | 0 | 0 | 0 | 11_ | IO 01_1_ | IO 01_ | 0 | 0 | 0 | 25 | 0 | 0 | 0 | P | 11
|  |  | 20 | [5 empty] | 20
4 | IO 01 | 119001421R00 | Dočasné zajištění kabelů - do počtu 3 kabelů |  |  |  |  | m | 7.8 | 0 | 0 | 0 |  | 0 | 0 | 0 | 0 | 0 | 0 | 0 | IO 01 | 0 | 0 | 0 | 21 | 0 | 0 | 1 |  |  |  | 0 | 0 | 0 | 11_ | IO 01_1_ | IO 01_ | 0 | 0 | 0 | 27 | 0 | 0 | 0 | P | 11
|  |  | 2*1,0 stoka A.1 - NN, Cetin | [5 empty] | 2
|  |  | 2*0,96 stoka A.2 - NN, Cetin | [5 empty] | 1.92
|  |  | 1*0,96 stoka B - NN | [5 empty] | 0.96
|  |  | 1*0,96 stoka B.3 - NN | [5 empty] | 0.96
|  |  | 1*0,96 stoka B.4 - NN | [5 empty] | 0.96
|  |  | 1*1,0 stoka C | [5 empty] | 1
5 | IO 01 | 119008000 | Kopaná sonda pro ověření průběhu sítí |  |  |  |  | ks | 1 | 0 | 0 | 0 |  | 0 | 0 | 0 | 0 | 0 | 0 | 0 | IO 01 | 0 | 0 | 0 | 21 | 0 | 0 | 1 |  |  |  | 0 | 0 | 0 | 11_ | IO 01_1_ | IO 01_ | 0 | 0 | 0 | 34 | 0 | 0 | 0 | P | 11
|  | Varianta: | hl. do 2,0 m
|  |  | 1 ověření hloubky topného kanálu | [5 empty] | 1
6 | IO 01 | 113106121R00 | Rozebrání dlažeb z betonových dlaždic na sucho |  |  |  |  | m2 | 11.7 | 0 | 0 | 0 |  | 0 | 0 | 0 | 0 | 0 | 0 | 0 | IO 01 | 0 | 0 | 0 | 21 | 0 | 0 | 1 |  |  |  | 0 | 0 | 0 | 11_ | IO 01_1_ | IO 01_ | 0 | 0 | 0 | 37 | 0 | 0 | 0 | P | 11
|  |  | 1,5 stoka A | [5 empty] | 1.5
|  |  | 1,3 stoka A.1 | [5 empty] | 1.3
|  |  | 1,3 stoka A.2 | [5 empty] | 1.3
|  |  | 3,6 stoka B | [5 empty] | 3.6
|  |  | 1,2 stoka B.1 | [5 empty] | 1.2
|  |  | 1,5 stoka B.2 | [5 empty] | 1.5
|  |  | 1,1, stoka B.3 | [5 empty] | 0
|  |  | 1,3 stoka B.4 | [5 empty] | 1.3
7 | IO 01 | 113107520R00 | Odstranění podkladu pl. 50 m2,kam.drcené tl.20 cm |  |  |  |  | m2 | 12.8 | 0 | 0 | 0 |  | 0 | 0 | 0 | 0 | 0 | 0 | 0 | IO 01 | 0 | 0 | 0 | 21 | 0 | 0 | 1 |  |  |  | 0 | 0 | 0 | 11_ | IO 01_1_ | IO 01_ | 0 | 0 | 0 | 46 | 0 | 0 | 0 | P | 11
|  |  | 12,8 | [5 empty] | 12.8
| IO 01 | 13 | Hloubené vykopávky | [7 empty] | 0 | [9 empty] | IO 01 | [7 empty] | 0 | 0 | 0
8 | IO 01 | 130001101R00 | Příplatek za ztížené hloubení v blízkosti vedení |  |  |  |  | m3 | 17.1 | 0 | 0 | 0 |  | 0 | 0 | 0 | 0 | 0 | 0 | 0 | IO 01 | 0 | 0 | 0 | 21 | 0 | 0 | 1 |  |  |  | 0 | 0 | 0 | 13_ | IO 01_1_ | IO 01_ | 0 | 0 | 0 | 49 | 0 | 0 | 0 | P | 13
|  |  | 2*1,0*1,5*1,0 stoka A.1 - NN, Cetin | [5 empty] | 3
|  |  | 2*0,96*1,5*1,0 stoka A.2 - NN, Cetin | [5 empty] | 2.88
|  |  | 1*0,96*1,5*1,0 stoka B - NN | [5 empty] | 1.44
|  |  | 1*0,96*1,5*1,0 stoka B.3 - NN | [5 empty] | 1.44
|  |  | 1*0,96*1,5*1,0 stoka B.4 - NN | [5 empty] | 1.44
|  |  | 1*1,0*1,5*1,0 stoka C | [5 empty] | 1.5
|  |  | 1,0*1,8*3,0 křížení teplovod | [5 empty] | 5.4
9 | IO 01 | 132201212R00 | Hloubení rýh š.do 200 cm hor.3 do 1000m3,STROJNĚ |  |  |  |  | m3 | 127.398 | 0 | 0 | 0 |  | 0 | 0 | 0 | 0 | 0 | 0 | 0 | IO 01 | 0 | 0 | 0 | 21 | 0 | 0 | 1 |  |  |  | 0 | 0 | 0 | 13_ | IO 01_1_ | IO 01_ | 0 | 0 | 0 | 57 | 0 | 0 | 0 | P | 13
|  |  | předpoklad 60% v hor. tř. 3 | [5 empty] | 0
|  |  | 56,6*0,6 stoka A | [5 empty] | 33.96
|  |  | 15,63*0,6 stoka A.1 | [5 empty] | 9.378
|  |  | 9,74*0,6 stoka A.2 | [5 empty] | 5.844
|  |  | 2,95*0,6 vp01-A | [5 empty] | 1.77
|  |  | 0,43*0,6 vp02-A | [5 empty] | 0.258
|  |  | 40,84*0,6 stoka B | [5 empty] | 24.504
|  |  | 4,77*0,6 stoka B.1 | [5 empty] | 2.862
|  |  | 6,71*0,6 stoka B.2 | [5 empty] | 4.026
|  |  | 2,79*0,6 stoka B.3 | [5 empty] | 1.674
|  |  | 2,52*0,6 stoka B.4 | [5 empty] | 1.512
|  |  | 0,95*0,6 vp01-B | [5 empty] | 0.57
|  |  | 52,5*0,6 stoka C - výkop v zel. plochách - 31,05 m | [5 empty] | 31.5
|  |  | 14,6*0,6 stoka C - výkop v komunikaci - 12,01 m | [5 empty] | 8.76
|  |  | 1,3*0,6 stoka C.1 | [5 empty] | 0.78
10 | IO 01 | 132201219R00 | Přípl.za lepivost,hloubení rýh 200cm,hor.3,STROJNĚ |  |  |  |  | m3 | 63.699 | 0 | 0 | 0 |  | 0 | 0 | 0 | 0 | 0 | 0 | 0 | IO 01 | 0 | 0 | 0 | 21 | 0 | 0 | 1 |  |  |  | 0 | 0 | 0 | 13_ | IO 01_1_ | IO 01_ | 0 | 0 | 0 | 73 | 0 | 0 | 0 | P | 13
|  |  | 127,398*0,5 | [5 empty] | 63.699
11 | IO 01 | 132301211R00 | Hloubení rýh š.do 200 cm hor.4 do 100 m3, STROJNĚ |  |  |  |  | m3 | 84.932 | 0 | 0 | 0 |  | 0 | 0 | 0 | 0 | 0 | 0 | 0 | IO 01 | 0 | 0 | 0 | 21 | 0 | 0 | 1 |  |  |  | 0 | 0 | 0 | 13_ | IO 01_1_ | IO 01_ | 0 | 0 | 0 | 75 | 0 | 0 | 0 | P | 13
|  |  | předpoklad 40% v hor. tř. 4 | [5 empty] | 0
|  |  | 56,6*0,4 stoka A | [5 empty] | 22.64
|  |  | 15,63*0,4 stoka A.1 | [5 empty] | 6.252
|  |  | 9,74*0,4 stoka A.2 | [5 empty] | 3.896
|  |  | 2,95*0,4 vp01-A | [5 empty] | 1.18
|  |  | 0,43*0,4 vp02-A | [5 empty] | 0.172
|  |  | 40,84*0,4 stoka B | [5 empty] | 16.336
|  |  | 4,77*0,4 stoka B.1 | [5 empty] | 1.908
|  |  | 6,71*0,4 stoka B.2 | [5 empty] | 2.684
|  |  | 2,79*0,4 stoka B.3 | [5 empty] | 1.116
|  |  | 2,52*0,4 stoka B.4 | [5 empty] | 1.008
|  |  | 0,95*0,4 vp01-B | [5 empty] | 0.38
|  |  | 52,5*0,4 stoka C - výkop v zel. plochách - 31,05 m | [5 empty] | 21
|  |  | 14,6*0,4 stoka C - výkop v komunikaci - 12,01 m | [5 empty] | 5.84
|  |  | 1,3*0,4 stoka C.1 | [5 empty] | 0.52
12 | IO 01 | 132301219R00 | Přípl.za lepivost,hloubení rýh 200cm,hor.4,STROJNĚ |  |  |  |  | m3 | 42.466 | 0 | 0 | 0 |  | 0 | 0 | 0 | 0 | 0 | 0 | 0 | IO 01 | 0 | 0 | 0 | 21 | 0 | 0 | 1 |  |  |  | 0 | 0 | 0 | 13_ | IO 01_1_ | IO 01_ | 0 | 0 | 0 | 91 | 0 | 0 | 0 | P | 13
|  |  | 84,932*0,5 | [5 empty] | 42.466
| IO 01 | 15 | Roubení | [7 empty] | 0 | [9 empty] | IO 01 | [7 empty] | 0 | 0 | 0
13 | IO 01 | 151101101R00 | Pažení a rozepření stěn rýh - příložné - hl.do 2 m |  |  |  |  | m2 | 615 | 0 | 0 | 0 |  | 0 | 0 | 0 | 0 | 0 | 0 | 0 | IO 01 | 0 | 0 | 0 | 21 | 0 | 0 | 1 |  |  |  | 0 | 0 | 0 | 15_ | IO 01_1_ | IO 01_ | 0 | 0 | 0 | 94 | 0 | 0 | 0 | P | 15
|  |  | 61+61+1,8 stoka A | [5 empty] | 123.8
|  |  | 26+26+1,8 stoka A.1 | [5 empty] | 53.8
|  |  | 18+18 stoka A.2 | [5 empty] | 36
|  |  | 18 vp01-A | [5 empty] | 18
|  |  | 60+60 stoka B | [5 empty] | 120
|  |  | 9+9 stoka B.1 | [5 empty] | 18
|  |  | 12+12 stoka B.2 | [5 empty] | 24
|  |  | 5+5 stoka B.3 | [5 empty] | 10
|  |  | 4,5+4,5 stoka B.4 | [5 empty] | 9
|  |  | 90+90+2 stoka C | [5 empty] | 182
|  |  | 5,2+5,2+2 stoka C.1 | [5 empty] | 12.4
|  |  | 6 vp01-C | [5 empty] | 6
|  |  | 2 vp02-C | [5 empty] | 2
14 | IO 01 | 151101111R00 | Odstranění pažení stěn rýh - příložné - hl. do 2 m |  |  |  |  | m2 | 615 | 0 | 0 | 0 |  | 0 | 0 | 0 | 0 | 0 | 0 | 0 | IO 01 | 0 | 0 | 0 | 21 | 0 | 0 | 1 |  |  |  | 0 | 0 | 0 | 15_ | IO 01_1_ | IO 01_ | 0 | 0 | 0 | 108 | 0 | 0 | 0 | P | 15
|  |  | 615 | [5 empty] | 615
| IO 01 | 16 | Přemístění výkopku | [7 empty] | 0 | [9 empty] | IO 01 | [7 empty] | 0 | 0 | 0
15 | IO 01 | 162701105R00 | Vodorovné přemístění výkopku z hor.1-4 do 10000 m |  |  |  |  | m3 | 212.33 | 0 | 0 | 0 |  | 0 | 0 | 0 | 0 | 0 | 0 | 0 | IO 01 | 0 | 0 | 0 | 21 | 0 | 0 | 1 |  |  |  | 0 | 0 | 0 | 16_ | IO 01_1_ | IO 01_ | 0 | 0 | 0 | 111 | 0 | 0 | 0 | P | 16
|  |  | 127,398+84,932 odvoz veškerého materiálu z hloubení rýh | [5 empty] | 212.33
16 | IO 01 | 162701109R00 | Příplatek k vod. přemístění hor.1-4 za další 1 km |  |  |  |  | m3 | 849.32 | 0 | 0 | 0 |  | 0 | 0 | 0 | 0 | 0 | 0 | 0 | IO 01 | 0 | 0 | 0 | 21 | 0 | 0 | 1 |  |  |  | 0 | 0 | 0 | 16_ | IO 01_1_ | IO 01_ | 0 | 0 | 0 | 113 | 0 | 0 | 0 | P | 16
|  |  | 212,33*4 odvoz na skládku do 14 km | [5 empty] | 849.32
| IO 01 | 17 | Konstrukce ze zemin | [7 empty] | 0 | [9 empty] | IO 01 | [7 empty] | 0 | 0 | 0
17 | IO 01 | 171201201R00 | Uložení sypaniny na skl.-sypanina na výšku přes 2m |  |  |  |  | m3 | 212.33 | 0 | 0 | 0 |  | 0 | 0 | 0 | 0 | 0 | 0 | 0 | IO 01 | 0 | 0 | 0 | 21 | 0 | 0 | 1 |  |  |  | 0 | 0 | 0 | 17_ | IO 01_1_ | IO 01_ | 0 | 0 | 0 | 116 | 0 | 0 | 0 | P | 17
|  |  | 212,33 | [5 empty] | 212.33
18 | IO 01 | 174101101R00 | Zásyp jam, rýh, šachet se zhutněním |  |  |  |  | m3 | 50.39 | 0 | 0 | 0 |  | 0 | 0 | 0 | 0 | 0 | 0 | 0 | IO 01 | 0 | 0 | 0 | 21 | 0 | 0 | 1 |  |  |  | 0 | 0 | 0 | 17_ | IO 01_1_ | IO 01_ | 0 | 0 | 0 | 118 | 0 | 0 | 0 | P | 17
|  |  | 9,77 stoka A | [5 empty] | 9.77
|  |  | 6,83 stoka A.1 | [5 empty] | 6.83
|  |  | 3,12 stoka A.2 | [5 empty] | 3.12
|  |  | 14,6 stoka B | [5 empty] | 14.6
|  |  | 1,90 stoka B.1 | [5 empty] | 1.9
|  |  | 3,50 stoka B.2 | [5 empty] | 3.5
|  |  | 1,37 stoka B.3 | [5 empty] | 1.37
|  |  | 1,69 stoka B.4 | [5 empty] | 1.69
|  |  | 6,56 stoka C | [5 empty] | 6.56
|  |  | 1,05 stoka C.1 | [5 empty] | 1.05
19 | IO 01 | 583418024 | Kamenivo drcené frakce 16/32 B Moravskosl. kraj |  |  |  |  | t | 99.626 | 0 | 0 | 0 |  | 0 | 0 | 0 | 0 | 0 | 0 | 0 | IO 01 | 0 | 0 | 0 | 21 | 0 | 0 | 1 |  |  |  | 0 | 0 | 0 | 17_ | IO 01_1_ | IO 01_ | 0 | 0 | 0 | 129 | 0 | 0 | 0 | M | 17
|  |  | 49,32*2,0 zához výkopu v komunikaci | [5 empty] | 98.64
|  |  | ;ztratné 1%; 0,9864 | [5 empty] | 0.986
20 | IO 01 | 175101101R00 | Obsyp potrubí bez prohození sypaniny |  |  |  |  | m3 | 86.66 | 0 | 0 | 0 |  | 0 | 0 | 0 | 0 | 0 | 0 | 0 | IO 01 | 0 | 0 | 0 | 21 | 0 | 0 | 1 |  |  |  | 0 | 0 | 0 | 17_ | IO 01_1_ | IO 01_ | 0 | 0 | 0 | 132 | 0 | 0 | 0 | P | 17
|  |  | obsyp do výšky vrcholu potrubí | [5 empty] | 0
|  |  | 8,42 stoka A | [5 empty] | 8.42
|  |  | 2,88 stoka A.1 | [5 empty] | 2.88
|  |  | 1,68 stoka A.2 | [5 empty] | 1.68
|  |  | 0,48 vp01-A | [5 empty] | 0.48
|  |  | 0,07 vp02-A | [5 empty] | 0.07
|  |  | 7,35 stoka B | [5 empty] | 7.35
|  |  | 0,78 stoka B.1 | [5 empty] | 0.78
|  |  | 0,98 stoka B.2 | [5 empty] | 0.98
|  |  | 0,48 stoka B.3 | [5 empty] | 0.48
|  |  | 0,36 stoka B.4 | [5 empty] | 0.36
|  |  | 0,16 vp01-B | [5 empty] | 0.16
|  |  | 7,92 stoka C | [5 empty] | 7.92
|  |  | 0,42 stoka C.1 | [5 empty] | 0.42
|  |  | 0,12 vp01-C | [5 empty] | 0.12
|  |  | 0,08 vp02-C | [5 empty] | 0.08
|  |  | zásyp 300mm nad potrubí | [5 empty] | 0
|  |  | 12,36 stoka A | [5 empty] | 12.36
|  |  | 4,96 stoka A.1 | [5 empty] | 4.96
|  |  | 3,48 stoka A.2 | [5 empty] | 3.48
|  |  | 0,99 vp01-A | [5 empty] | 0.99
|  |  | 0,15 vp02-A | [5 empty] | 0.15
|  |  | 11,93 stoka B | [5 empty] | 11.93
|  |  | 1,61 stoka B.1 | [5 empty] | 1.61
|  |  | 2,02 stoka B.2 | [5 empty] | 2.02
|  |  | 0,99 stoka B.3 | [5 empty] | 0.99
|  |  | 0,75 stoka B.4 | [5 empty] | 0.75
|  |  | 0,32 vp01-B | [5 empty] | 0.32
|  |  | 13,64 stoka C | [5 empty] | 13.64
|  |  | 0,87 stoka C.1 | [5 empty] | 0.87
|  |  | 0,25 vp01-C | [5 empty] | 0.25
|  |  | 0,16 vp02-C | [5 empty] | 0.16
21 | IO 01 | 175101201R00 | Obsyp objektu bez prohození sypaniny |  |  |  |  | m3 | 11.12 | 0 | 0 | 0 |  | 0 | 0 | 0 | 0 | 0 | 0 | 0 | IO 01 | 0 | 0 | 0 | 21 | 0 | 0 | 1 |  |  |  | 0 | 0 | 0 | 17_ | IO 01_1_ | IO 01_ | 0 | 0 | 0 | 165 | 0 | 0 | 0 | P | 17
|  |  | obsyp šachet | [5 empty] | 0
|  |  | 0,27 DN 315 | [5 empty] | 0.27
|  |  | 2,46 DN 600 | [5 empty] | 2.46
|  |  | 0,38 DN 1000 | [5 empty] | 0.38
|  |  | 8,01 DN 1500 | [5 empty] | 8.01
22 | IO 01 | 58337306 | Štěrkopísek frakce 0-8 tř.B |  |  |  |  | t | 197.516 | 0 | 0 | 0 |  | 0 | 0 | 0 | 0 | 0 | 0 | 0 | IO 01 | 0 | 0 | 0 | 21 | 0 | 0 | 1 |  |  |  | 0 | 0 | 0 | 17_ | IO 01_1_ | IO 01_ | 0 | 0 | 0 | 171 | 0 | 0 | 0 | M | 17
|  |  | 86,66*2,0 obsyp potrubí | [5 empty] | 173.32
|  |  | 11,12*2,0 obsyp šachet | [5 empty] | 22.24
|  |  | ;ztratné 1%; 1,9556 | [5 empty] | 1.956
| IO 01 | 18 | Povrchové úpravy terénu | [7 empty] | 0 | [9 empty] | IO 01 | [7 empty] | 0 | 0 | 0
23 | IO 01 | 181101102R00 | Úprava pláně v zářezech v hor. 1-4, se zhutněním |  |  |  |  | m2 | 12.8 | 0 | 0 | 0 |  | 0 | 0 | 0 | 0 | 0 | 0 | 0 | IO 01 | 0 | 0 | 0 | 21 | 0 | 0 | 1 |  |  |  | 0 | 0 | 0 | 18_ | IO 01_1_ | IO 01_ | 0 | 0 | 0 | 176 | 0 | 0 | 0 | P | 18
|  |  | 12,8 | [5 empty] | 12.8
| IO 01 | 19 | Hloubení pro podzemní stěny, ražení a hloubení důlní | [7 empty] | 0 | [9 empty] | IO 01 | [7 empty] | 0 | 0 | 0
24 | IO 01 | 199000002R00 | Poplatek za skládku horniny 1- 4 |  |  |  |  | m3 | 212.33 | 0 | 0 | 0 |  | 0 | 0 | 0 | 0 | 0 | 0 | 0 | IO 01 | 0 | 0 | 0 | 21 | 0 | 0 | 1 |  |  |  | 0 | 0 | 0 | 19_ | IO 01_1_ | IO 01_ | 0 | 0 | 0 | 179 | 0 | 0 | 0 | P | 19
|  |  | 212,33 | [5 empty] | 212.33
| IO 01 | 27 | Základy | [7 empty] | 0 | [9 empty] | IO 01 | [7 empty] | 0 | 0 | 0
25 | IO 01 | 271531113R00 | Polštář základu z kameniva hr. drceného 16-32 mm |  |  |  |  | m3 | 2.16 | 0 | 0 | 0 |  | 0 | 0 | 0 | 0 | 0 | 0 | 0 | IO 01 | 0 | 0 | 0 | 21 | 0 | 0 | 1 |  |  |  | 0 | 0 | 0 | 27_ | IO 01_2_ | IO 01_ | 0 | 0 | 0 | 182 | 0 | 0 | 0 | P | 27
|  |  | podsyp šachet | [5 empty] | 0
|  |  | 0,05 DN 315 | [5 empty] | 0.05
|  |  | 0,99 DN 600 | [5 empty] | 0.99
|  |  | 0,13 DN 1000 | [5 empty] | 0.13
|  |  | 0,99 DN 1500 | [5 empty] | 0.99
26 | IO 01 | 271531120 | Srovnávací vrstva fr 4-8, tl. 3 cm |  |  |  |  | m2 | 18.61 | 0 | 0 | 0 |  | 0 | 0 | 0 | 0 | 0 | 0 | 0 | IO 01 | 0 | 0 | 0 | 21 | 0 | 0 | 1 |  |  |  | 0 | 0 | 0 | 27_ | IO 01_2_ | IO 01_ | 0 | 0 | 0 | 188 | 0 | 0 | 0 | P | 27
|  |  | podsyp šachet | [5 empty] | 0
|  |  | 3*0,25 DN 315 | [5 empty] | 0.75
|  |  | 11*0,90 DN 600 | [5 empty] | 9.9
|  |  | 1*1,34 DN 1000 | [5 empty] | 1.34
|  |  | 1*6,62 DN 1500 | [5 empty] | 6.62
| IO 01 | 35 | Stoky | [7 empty] | 0 | [9 empty] | IO 01 | [7 empty] | 0 | 0 | 0
27 | IO 01 | 359901111R00 | Vyčištění stok jakékoliv výšky |  |  |  |  | m | 171.56 | 0 | 0 | 0 |  | 0 | 0 | 0 | 0 | 0 | 0 | 0 | IO 01 | 0 | 0 | 0 | 21 | 0 | 0 | 1 |  |  |  | 0 | 0 | 0 | 35_ | IO 01_3_ | IO 01_ | 0 | 0 | 0 | 195 | 0 | 0 | 0 | P | 35
|  |  | 47,57 DN160x4.7mm | [5 empty] | 47.57
|  |  | 94,81 DN200x5.9mm | [5 empty] | 94.81
|  |  | 22,18 DN250x7.3mm | [5 empty] | 22.18
|  |  | 7,00 DN315x9.2mm | [5 empty] | 7
| IO 01 | 45 | Podkladní a vedlejší konstrukce (kromě vozovek a železničního svršku) | [7 empty] | 0 | [9 empty] | IO 01 | [7 empty] | 0 | 0 | 0
28 | IO 01 | 451572111RK6 | Lože pod potrubí z kameniva těženého 0 - 4 mm |  |  |  |  | m3 | 18.11 | 0 | 0 | 0 |  | 0 | 0 | 0 | 0 | 0 | 0 | 0 | IO 01 | 0 | 0 | 0 | 21 | 0 | 0 | 1 |  |  |  | 0 | 0 | 0 | 45_ | IO 01_4_ | IO 01_ | 0 | 0 | 0 | 201 | 0 | 0 | 0 | P | 45
|  | Varianta: | kraj Moravskoslezský
|  |  | podsyp 100mm | [5 empty] | 0
|  |  | 4,11 stoka A | [5 empty] | 4.11
|  |  | 1,60 stoka A.1 | [5 empty] | 1.6
|  |  | 1,20 stoka A.2 | [5 empty] | 1.2
|  |  | 0,34 vp01-A | [5 empty] | 0.34
|  |  | 0,05 vp02-A | [5 empty] | 0.05
|  |  | 3,99 stoka B | [5 empty] | 3.99
|  |  | 0,56 stoka B.1 | [5 empty] | 0.56
|  |  | 0,70 stoka B.2 | [5 empty] | 0.7
|  |  | 0,34 stoka B.3 | [5 empty] | 0.34
|  |  | 0,26 stoka B.4 | [5 empty] | 0.26
|  |  | 0,11 vp01-B | [5 empty] | 0.11
|  |  | 4,4 stoka C | [5 empty] | 4.4
|  |  | 0,30 stoka C.1 | [5 empty] | 0.3
|  |  | 0,09 vp01-C | [5 empty] | 0.09
|  |  | 0,06 vp02-C | [5 empty] | 0.06
29 | IO 01 | 451315111R01 | Podkladní vrstva z betonu prostého C 30/37 do 10cm |  |  |  |  | m2 | 0.9 | 0 | 0 | 0 |  | 0 | 0 | 0 | 0 | 0 | 0 | 0 | IO 01 | 0 | 0 | 0 | 21 | 0 | 0 | 1 |  |  |  | 0 | 0 | 0 | 45_ | IO 01_4_ | IO 01_ | 0 | 0 | 0 | 219 | 0 | 0 | 0 | P | 45
|  |  | 3,0*3,0*0,1 pod betonovou šachtu Š02-A | [5 empty] | 0.9
| IO 01 | 59 | Kryty pozemních komunikací, letišť a ploch dlážděných (předlažby) | [7 empty] | 0 | [9 empty] | IO 01 | [7 empty] | 0 | 0 | 0
30 | IO 01 | 596811111R00 | Kladení dlaždic kom.pro pěší, lože z kameniva těž. |  |  |  |  | m2 | 12.8 | 0 | 0 | 0 |  | 0 | 0 | 0 | 0 | 0 | 0 | 0 | IO 01 | 0 | 0 | 0 | 21 | 0 | 0 | 1 |  |  |  | 0 | 0 | 0 | 59_ | IO 01_5_ | IO 01_ | 0 | 0 | 0 | 222 | 0 | 0 | 0 | P | 59
|  |  | 12,8 | [5 empty] | 12.8
31 | IO 01 | 592451180 | Dlažba HOLLAND II 10x10x6 cm přírodní |  |  |  |  | m2 | 1.28 | 0 | 0 | 0 |  | 0 | 0 | 0 | 0 | 0 | 0 | 0 | IO 01 | 0 | 0 | 0 | 21 | 0 | 0 | 1 |  |  |  | 0 | 0 | 0 | 59_ | IO 01_5_ | IO 01_ | 0 | 0 | 0 | 224 | 0 | 0 | 0 | M | 59
|  |  | 12,8*0,1 náhrada za poškozenou dlažbu | [5 empty] | 1.28
| IO 01 | 711 | Izolace proti vodě | [7 empty] | 0 | [9 empty] | IO 01 | [7 empty] | 0 | 0 | 0
32 | IO 01 | 711786001R01 | Těsnění prostupů trub D do 315 mm |  |  |  |  | kus | 6 | 0 | 0 | 0 |  | 0 | 0 | 0 | 0 | 0 | 0 | 0 | IO 01 | 0 | 0 | 0 | 21 | 0 | 0 | 7 |  |  |  | 0 | 0 | 0 | 711_ | IO 01_71_ | IO 01_ | 0 | 0 | 0 | 227 | 0 | 0 | 0 | P | 711
|  |  | 6 | [5 empty] | 6
| IO 01 | 721 | Vnitřní kanalizace | [7 empty] | 0 | [9 empty] | IO 01 | [7 empty] | 0 | 0 | 0
33 | IO 01 | 721242001 | Montáž lapače střešních splavenin DN 125 |  |  |  |  | ks | 3 | 0 | 0 | 0 |  | 0 | 0 | 0 | 0 | 0 | 0 | 0 | IO 01 | 0 | 0 | 0 | 21 | 0 | 0 | 7 |  |  |  | 0 | 0 | 0 | 721_ | IO 01_72_ | IO 01_ | 0 | 0 | 0 | 230 | 0 | 0 | 0 | P | 721
|  |  | 3 | [5 empty] | 3
34 | IO 01 | 55243555 | Lapač střešních splavenin gajgr DN 125 |  |  |  |  | kus | 3.09 | 0 | 0 | 0 |  | 0 | 0 | 0 | 0 | 0 | 0 | 0 | IO 01 | 0 | 0 | 0 | 21 | 0 | 0 | 7 |  |  |  | 0 | 0 | 0 | 721_ | IO 01_72_ | IO 01_ | 0 | 0 | 0 | 232 | 0 | 0 | 0 | M | 721
|  |  | 1 stoka A.2 | [5 empty] | 1
|  |  | 1 stoka B.2 | [5 empty] | 1
|  |  | 1 stoka B.4 | [5 empty] | 1
|  |  | ;ztratné 3%; 0,09 | [5 empty] | 0.09
35 | IO 01 | 721176137RP1 | Montáž potrubí svodného, zavěšené 160x4,7x3000 |  |  |  |  | m | 15 | 0 | 0 | 0 |  | 0 | 0 | 0 | 0 | 0 | 0 | 0 | IO 01 | 0 | 0 | 0 | 21 | 0 | 0 | 7 |  |  |  | 0 | 0 | 0 | 721_ | IO 01_72_ | IO 01_ | 0 | 0 | 0 | 237 | 0 | 0 | 0 | P | 721
|  | Varianta: | vč. montáže tvarovek, objímek
|  |  | 5*3 | [5 empty] | 15
36 | IO 01 | 28611261.A | Trubka kanalizační KGEM SN 8 PVC 160x4,7x3000 |  |  |  |  | kus | 5 | 0 | 0 | 0 |  | 0 | 0 | 0 | 0 | 0 | 0 | 0 | IO 01 | 0 | 0 | 0 | 21 | 0 | 0 | 7 |  |  |  | 0 | 0 | 0 | 721_ | IO 01_72_ | IO 01_ | 0 | 0 | 0 | 240 | 0 | 0 | 0 | M | 721
|  |  | 5 | [5 empty] | 5
37 | IO 01 | 28651842.A | Kus čisticí kanalizační KGRE DN 150 PVC |  |  |  |  | kus | 5 | 0 | 0 | 0 |  | 0 | 0 | 0 | 0 | 0 | 0 | 0 | IO 01 | 0 | 0 | 0 | 21 | 0 | 0 | 7 |  |  |  | 0 | 0 | 0 | 721_ | IO 01_72_ | IO 01_ | 0 | 0 | 0 | 242 | 0 | 0 | 0 | M | 721
|  |  | 5 | [5 empty] | 5
38 | IO 01 | 42320139 | Objímka dvoušroubová 159-168 mm 6" M8/M10 |  |  |  |  | kus | 20 | 0 | 0 | 0 |  | 0 | 0 | 0 | 0 | 0 | 0 | 0 | IO 01 | 0 | 0 | 0 | 21 | 0 | 0 | 7 |  |  |  | 0 | 0 | 0 | 721_ | IO 01_72_ | IO 01_ | 0 | 0 | 0 | 244 | 0 | 0 | 0 | M | 721
|  |  | 5*4 | [5 empty] | 20
39 | IO 01 | 28651862.A | Přechod litina-PVC kanalizační KGUG DN 160 PVC |  |  |  |  | kus | 1 | 0 | 0 | 0 |  | 0 | 0 | 0 | 0 | 0 | 0 | 0 | IO 01 | 0 | 0 | 0 | 21 | 0 | 0 | 7 |  |  |  | 0 | 0 | 0 | 721_ | IO 01_72_ | IO 01_ | 0 | 0 | 0 | 246 | 0 | 0 | 0 | M | 721
|  |  | 1 Stoka B.1 | [5 empty] | 1
40 | IO 01 | 721176138RP1 | Montáž potrubí svodného, zavěšené 200x5,9x3000 |  |  |  |  | m | 3 | 0 | 0 | 0 |  | 0 | 0 | 0 | 0 | 0 | 0 | 0 | IO 01 | 0 | 0 | 0 | 21 | 0 | 0 | 7 |  |  |  | 0 | 0 | 0 | 721_ | IO 01_72_ | IO 01_ | 0 | 0 | 0 | 248 | 0 | 0 | 0 | P | 721
|  | Varianta: | vč. montáže tvarovek, objímek
|  |  | 3 | [5 empty] | 3
41 | IO 01 | 28611264.A | Trubka kanalizační KGEM SN 8 PVC 200x5,9x3000 |  |  |  |  | kus | 1 | 0 | 0 | 0 |  | 0 | 0 | 0 | 0 | 0 | 0 | 0 | IO 01 | 0 | 0 | 0 | 21 | 0 | 0 | 7 |  |  |  | 0 | 0 | 0 | 721_ | IO 01_72_ | IO 01_ | 0 | 0 | 0 | 251 | 0 | 0 | 0 | M | 721
|  |  | 1 | [5 empty] | 1
42 | IO 01 | 28651843.A | Kus čisticí kanalizační KGRE DN 200 PVC |  |  |  |  | kus | 1 | 0 | 0 | 0 |  | 0 | 0 | 0 | 0 | 0 | 0 | 0 | IO 01 | 0 | 0 | 0 | 21 | 0 | 0 | 7 |  |  |  | 0 | 0 | 0 | 721_ | IO 01_72_ | IO 01_ | 0 | 0 | 0 | 253 | 0 | 0 | 0 | M | 721
|  |  | 1 | [5 empty] | 1
43 | IO 01 | 42320144 | Objímka dvoušroubová 204-210 mm 8" M8/M10 |  |  |  |  | kus | 4 | 0 | 0 | 0 |  | 0 | 0 | 0 | 0 | 0 | 0 | 0 | IO 01 | 0 | 0 | 0 | 21 | 0 | 0 | 7 |  |  |  | 0 | 0 | 0 | 721_ | IO 01_72_ | IO 01_ | 0 | 0 | 0 | 255 | 0 | 0 | 0 | M | 721
|  |  | 1*4 | [5 empty] | 4
44 | IO 01 | 721100000 | Upravení potrubí pro spoj (očištění, zaříznutí, zabroušení) |  |  |  |  | m | 6 | 0 | 0 | 0 |  | 0 | 0 | 0 | 0 | 0 | 0 | 0 | IO 01 | 0 | 0 | 0 | 21 | 0 | 0 | 7 |  |  |  | 0 | 0 | 0 | 721_ | IO 01_72_ | IO 01_ | 0 | 0 | 0 | 257 | 0 | 0 | 0 | P | 721
|  |  | 6 | [5 empty] | 6
| IO 01 | 87 | Potrubí z trub plastických, skleněných a čedičových | [7 empty] | 0 | [9 empty] | IO 01 | [7 empty] | 0 | 0 | 0
45 | IO 01 | 871313121R00 | Montáž trub z plastu, gumový kroužek, DN 150 |  |  |  |  | m | 3 | 0 | 0 | 0 |  | 0 | 0 | 0 | 0 | 0 | 0 | 0 | IO 01 | 0 | 0 | 0 | 21 | 0 | 0 | 1 |  |  |  | 0 | 0 | 0 | 87_ | IO 01_8_ | IO 01_ | 0 | 0 | 0 | 260 | 0 | 0 | 0 | P | 87
|  |  | 3 | [5 empty] | 3
46 | IO 01 | 28611146.A | Trubka kanalizační KGEM SN 4 PVC 125x3,2x1000 mm |  |  |  |  | kus | 3.09 | 0 | 0 | 0 |  | 0 | 0 | 0 | 0 | 0 | 0 | 0 | IO 01 | 0 | 0 | 0 | 21 | 0 | 0 | 1 |  |  |  | 0 | 0 | 0 | 87_ | IO 01_8_ | IO 01_ | 0 | 0 | 0 | 262 | 0 | 0 | 0 | M | 87
|  |  | 1 stoka A.2 | [5 empty] | 1
|  |  | 1 stoka B.2 | [5 empty] | 1
|  |  | 1 stoka B.4 | [5 empty] | 1
|  |  | ;ztratné 3%; 0,09 | [5 empty] | 0.09
47 | IO 01 | 871353121R00 | Montáž trub z plastu, gumový kroužek, DN 200 |  |  |  |  | m | 142.38 | 0 | 0 | 0 |  | 0 | 0 | 0 | 0 | 0 | 0 | 0 | IO 01 | 0 | 0 | 0 | 21 | 0 | 0 | 1 |  |  |  | 0 | 0 | 0 | 87_ | IO 01_8_ | IO 01_ | 0 | 0 | 0 | 267 | 0 | 0 | 0 | P | 87
|  |  | 47,57 DN160x4.7mm | [5 empty] | 47.57
|  |  | 94,81 DN200x5.9mm | [5 empty] | 94.81
48 | IO 01 | 28611260.A | Trubka kanalizační KGEM SN 8 PVC 160x4,7x1000 |  |  |  |  | kus | 11 | 0 | 0 | 0 |  | 0 | 0 | 0 | 0 | 0 | 0 | 0 | IO 01 | 0 | 0 | 0 | 21 | 0 | 0 | 1 |  |  |  | 0 | 0 | 0 | 87_ | IO 01_8_ | IO 01_ | 0 | 0 | 0 | 270 | 0 | 0 | 0 | M | 87
|  |  | 2 stoka A.2 | [5 empty] | 2
|  |  | 1 vp01-A | [5 empty] | 1
|  |  | 1 vp02-A | [5 empty] | 1
|  |  | 2 stoka B.2 | [5 empty] | 2
|  |  | 1 stoka B.3 | [5 empty] | 1
|  |  | 2 vp01-B | [5 empty] | 2
|  |  | 1 vp01-C | [5 empty] | 1
|  |  | 1 vp02-C | [5 empty] | 1
49 | IO 01 | 28611261.A | Trubka kanalizační KGEM SN 8 PVC 160x4,7x3000 |  |  |  |  | kus | 7 | 0 | 0 | 0 |  | 0 | 0 | 0 | 0 | 0 | 0 | 0 | IO 01 | 0 | 0 | 0 | 21 | 0 | 0 | 1 |  |  |  | 0 | 0 | 0 | 87_ | IO 01_8_ | IO 01_ | 0 | 0 | 0 | 279 | 0 | 0 | 0 | M | 87
|  |  | 1 vp01-A | [5 empty] | 1
|  |  | 1 stoka B | [5 empty] | 1
|  |  | 2 stoka B.1 | [5 empty] | 2
|  |  | 1 stoka B.3 | [5 empty] | 1
|  |  | 1 stoka B.4 | [5 empty] | 1
|  |  | 1 stoka C.1 | [5 empty] | 1
50 | IO 01 | 28611262.A | Trubka kanalizační KGEM SN 8 PVC 160x4,7x5000 |  |  |  |  | kus | 3 | 0 | 0 | 0 |  | 0 | 0 | 0 | 0 | 0 | 0 | 0 | IO 01 | 0 | 0 | 0 | 21 | 0 | 0 | 1 |  |  |  | 0 | 0 | 0 | 87_ | IO 01_8_ | IO 01_ | 0 | 0 | 0 | 286 | 0 | 0 | 0 | M | 87
|  |  | 2 stoka A.2 | [5 empty] | 2
|  |  | 1 stoka B | [5 empty] | 1
51 | IO 01 | 871373121R00 | Montáž trub z plastu, gumový kroužek, DN 300 |  |  |  |  | m | 29.18 | 0 | 0 | 0 |  | 0 | 0 | 0 | 0 | 0 | 0 | 0 | IO 01 | 0 | 0 | 0 | 21 | 0 | 0 | 1 |  |  |  | 0 | 0 | 0 | 87_ | IO 01_8_ | IO 01_ | 0 | 0 | 0 | 289 | 0 | 0 | 0 | P | 87
|  |  | 22,18 DN250x7.3mm | [5 empty] | 22.18
|  |  | 7 DN315x9.2mm | [5 empty] | 7
52 | IO 01 | 28611263.A | Trubka kanalizační KGEM SN 8 PVC 200x5,9x1000 |  |  |  |  | kus | 3 | 0 | 0 | 0 |  | 0 | 0 | 0 | 0 | 0 | 0 | 0 | IO 01 | 0 | 0 | 0 | 21 | 0 | 0 | 1 |  |  |  | 0 | 0 | 0 | 87_ | IO 01_8_ | IO 01_ | 0 | 0 | 0 | 292 | 0 | 0 | 0 | M | 87
|  |  | 1 stoka A.1 | [5 empty] | 1
|  |  | 1 stoka B | [5 empty] | 1
|  |  | 1 stoka C | [5 empty] | 1
53 | IO 01 | 28611264.A | Trubka kanalizační KGEM SN 8 PVC 200x5,9x3000 |  |  |  |  | kus | 1 | 0 | 0 | 0 |  | 0 | 0 | 0 | 0 | 0 | 0 | 0 | IO 01 | 0 | 0 | 0 | 21 | 0 | 0 | 1 |  |  |  | 0 | 0 | 0 | 87_ | IO 01_8_ | IO 01_ | 0 | 0 | 0 | 296 | 0 | 0 | 0 | M | 87
|  |  | 1 stoka C | [5 empty] | 1
54 | IO 01 | 28611265.A | Trubka kanalizační KGEM SN 8 PVC 200x5,9x5000 |  |  |  |  | kus | 18 | 0 | 0 | 0 |  | 0 | 0 | 0 | 0 | 0 | 0 | 0 | IO 01 | 0 | 0 | 0 | 21 | 0 | 0 | 1 |  |  |  | 0 | 0 | 0 | 87_ | IO 01_8_ | IO 01_ | 0 | 0 | 0 | 298 | 0 | 0 | 0 | M | 87
|  |  | 4 stoka A | [5 empty] | 4
|  |  | 3 stoka A.1 | [5 empty] | 3
|  |  | 3 stoka B | [5 empty] | 3
|  |  | 8 stoka C | [5 empty] | 8
55 | IO 01 | 28611267.A | Trubka kanalizační KGEM SN 8 PVC 250x7,3x3000 |  |  |  |  | kus | 1 | 0 | 0 | 0 |  | 0 | 0 | 0 | 0 | 0 | 0 | 0 | IO 01 | 0 | 0 | 0 | 21 | 0 | 0 | 1 |  |  |  | 0 | 0 | 0 | 87_ | IO 01_8_ | IO 01_ | 0 | 0 | 0 | 303 | 0 | 0 | 0 | M | 87
|  |  | 1 stoka B | [5 empty] | 1
56 | IO 01 | 28611268.A | Trubka kanalizační KGEM SN 8 PVC 250x7,3x5000 |  |  |  |  | kus | 4 | 0 | 0 | 0 |  | 0 | 0 | 0 | 0 | 0 | 0 | 0 | IO 01 | 0 | 0 | 0 | 21 | 0 | 0 | 1 |  |  |  | 0 | 0 | 0 | 87_ | IO 01_8_ | IO 01_ | 0 | 0 | 0 | 305 | 0 | 0 | 0 | M | 87
|  |  | 2 stoka A | [5 empty] | 2
|  |  | 2 stoka B | [5 empty] | 2
57 | IO 01 | 28611272.A | Trubka kanalizační KGEM SN 8 PVC 315x9,2x5000 |  |  |  |  | kus | 1 | 0 | 0 | 0 |  | 0 | 0 | 0 | 0 | 0 | 0 | 0 | IO 01 | 0 | 0 | 0 | 21 | 0 | 0 | 1 |  |  |  | 0 | 0 | 0 | 87_ | IO 01_8_ | IO 01_ | 0 | 0 | 0 | 308 | 0 | 0 | 0 | M | 87
|  |  | 1 stoka A | [5 empty] | 1
58 | IO 01 | 877353123R00 | Montáž tvarovek jednoos. plast. gum.kroužek DN 200 |  |  |  |  | kus | 12 | 0 | 0 | 0 |  | 0 | 0 | 0 | 0 | 0 | 0 | 0 | IO 01 | 0 | 0 | 0 | 21 | 0 | 0 | 1 |  |  |  | 0 | 0 | 0 | 87_ | IO 01_8_ | IO 01_ | 0 | 0 | 0 | 310 | 0 | 0 | 0 | P | 87
|  |  | 12 | [5 empty] | 12
59 | IO 01 | 28651693.A | Redukce kanalizační KGR 200/ 160 PVC |  |  |  |  | kus | 1.03 | 0 | 0 | 0 |  | 0 | 0 | 0 | 0 | 0 | 0 | 0 | IO 01 | 0 | 0 | 0 | 21 | 0 | 0 | 1 |  |  |  | 0 | 0 | 0 | 87_ | IO 01_8_ | IO 01_ | 0 | 0 | 0 | 312 | 0 | 0 | 0 | M | 87
|  |  | 1 stoka A | [5 empty] | 1
|  |  | ;ztratné 3%; 0,03 | [5 empty] | 0.03
60 | IO 01 | 28651692.A | Redukce kanalizační KGR 160/ 125 PVC |  |  |  |  | kus | 4.12 | 0 | 0 | 0 |  | 0 | 0 | 0 | 0 | 0 | 0 | 0 | IO 01 | 0 | 0 | 0 | 21 | 0 | 0 | 1 |  |  |  | 0 | 0 | 0 | 87_ | IO 01_8_ | IO 01_ | 0 | 0 | 0 | 315 | 0 | 0 | 0 | M | 87
|  |  | 1 stoka A.2 | [5 empty] | 1
|  |  | 1 stoka B | [5 empty] | 1
|  |  | 1 stoka B.2 | [5 empty] | 1
|  |  | 1 stoka B.4 | [5 empty] | 1
|  |  | ;ztratné 3%; 0,12 | [5 empty] | 0.12
61 | IO 01 | 28651662.A | Koleno kanalizační KGB 160/ 45° PVC |  |  |  |  | kus | 6.18 | 0 | 0 | 0 |  | 0 | 0 | 0 | 0 | 0 | 0 | 0 | IO 01 | 0 | 0 | 0 | 21 | 0 | 0 | 1 |  |  |  | 0 | 0 | 0 | 87_ | IO 01_8_ | IO 01_ | 0 | 0 | 0 | 321 | 0 | 0 | 0 | M | 87
|  |  | 2 stoka A.2 | [5 empty] | 2
|  |  | 2 stoka B.2 | [5 empty] | 2
|  |  | 2 stoka B.4 | [5 empty] | 2
|  |  | ;ztratné 3%; 0,18 | [5 empty] | 0.18
62 | IO 01 | 28651692.A | Redukce kanalizační KGR 160/ 125 PVC |  |  |  |  | kus | 1.03 | 0 | 0 | 0 |  | 0 | 0 | 0 | 0 | 0 | 0 | 0 | IO 01 | 0 | 0 | 0 | 21 | 0 | 0 | 1 |  |  |  | 0 | 0 | 0 | 87_ | IO 01_8_ | IO 01_ | 0 | 0 | 0 | 326 | 0 | 0 | 0 | M | 87
|  |  | 1 Stoka B | [5 empty] | 1
|  |  | ;ztratné 3%; 0,03 | [5 empty] | 0.03
| IO 01 | 89 | Ostatní konstrukce a práce na trubním vedení | [7 empty] | 0 | [9 empty] | IO 01 | [7 empty] | 0 | 0 | 0
63 | IO 01 | 892591111R00 | Zkouška těsnosti potrubí, DN 150 - 200 |  |  |  |  | m | 142.38 | 0 | 0 | 0 |  | 0 | 0 | 0 | 0 | 0 | 0 | 0 | IO 01 | 0 | 0 | 0 | 21 | 0 | 0 | 1 |  |  |  | 0 | 0 | 0 | 89_ | IO 01_8_ | IO 01_ | 0 | 0 | 0 | 330 | 0 | 0 | 0 | P | 89
|  |  | 47,57 DN160x4.7mm | [5 empty] | 47.57
|  |  | 94,81 DN200x5.9mm | [5 empty] | 94.81
64 | IO 01 | 892661111R00 | Zkouška těsnosti potrubí, DN 250 - 350 |  |  |  |  | m | 29.18 | 0 | 0 | 0 |  | 0 | 0 | 0 | 0 | 0 | 0 | 0 | IO 01 | 0 | 0 | 0 | 21 | 0 | 0 | 1 |  |  |  | 0 | 0 | 0 | 89_ | IO 01_8_ | IO 01_ | 0 | 0 | 0 | 333 | 0 | 0 | 0 | P | 89
|  |  | 22,18 DN250x7.3mm | [5 empty] | 22.18
|  |  | 7,00 DN315x9.2mm | [5 empty] | 7
65 | IO 01 | 892855114R00 | Kontrola kanalizace TV kamerou do 200 m |  |  |  |  | m | 142.38 | 0 | 0 | 0 |  | 0 | 0 | 0 | 0 | 0 | 0 | 0 | IO 01 | 0 | 0 | 0 | 21 | 0 | 0 | 1 |  |  |  | 0 | 0 | 0 | 89_ | IO 01_8_ | IO 01_ | 0 | 0 | 0 | 336 | 0 | 0 | 0 | P | 89
|  |  | 47,57 DN160x4.7mm | [5 empty] | 47.57
|  |  | 94,81 DN200x5.9mm | [5 empty] | 94.81
66 | IO 01 | 892855115R00 | Kontrola kanalizace TV kamerou do 500 m |  |  |  |  | m | 29.18 | 0 | 0 | 0 |  | 0 | 0 | 0 | 0 | 0 | 0 | 0 | IO 01 | 0 | 0 | 0 | 21 | 0 | 0 | 1 |  |  |  | 0 | 0 | 0 | 89_ | IO 01_8_ | IO 01_ | 0 | 0 | 0 | 339 | 0 | 0 | 0 | P | 89
|  |  | 22,18 DN250x7.3mm | [5 empty] | 22.18
|  |  | 7,00 DN315x9.2mm | [5 empty] | 7
67 | IO 01 | 894118001R00 | Přípl.za dalších 0,60m výšky vstupu,šachty na potr |  |  |  |  | kus | 1 | 0 | 0 | 0 |  | 0 | 0 | 0 | 0 | 0 | 0 | 0 | IO 01 | 0 | 0 | 0 | 21 | 0 | 0 | 1 |  |  |  | 0 | 0 | 0 | 89_ | IO 01_8_ | IO 01_ | 0 | 0 | 0 | 342 | 0 | 0 | 0 | P | 89
|  |  | 1 Š02-A | [5 empty] | 1
68 | IO 01 | 894221221R00 | Šachty z bet.C25/30XA1,dno kamen,stoky kruh.DN1500 |  |  |  |  | kus | 1 | 0 | 0 | 0 |  | 0 | 0 | 0 | 0 | 0 | 0 | 0 | IO 01 | 0 | 0 | 0 | 21 | 0 | 0 | 1 |  |  |  | 0 | 0 | 0 | 89_ | IO 01_8_ | IO 01_ | 0 | 0 | 0 | 344 | 0 | 0 | 0 | P | 89
|  |  | 1 Š02-A | [5 empty] | 1
69 | IO 01 | 894431121RBB | Šachta, D 315 mm, dl.šach.roury 2,0 m, přímá |  |  |  |  | kus | 3 | 0 | 0 | 0 |  | 0 | 0 | 0 | 0 | 0 | 0 | 0 | IO 01 | 0 | 0 | 0 | 21 | 0 | 0 | 1 |  |  |  | 0 | 0 | 0 | 89_ | IO 01_8_ | IO 01_ | 0 | 0 | 0 | 346 | 0 | 0 | 0 | P | 89
|  | Varianta: | dno PP KG D 160 mm, poklop šedá litina 40 t
|  |  | 1 Š01-B.1 | [5 empty] | 1
|  |  | 1 Š01-B.3 | [5 empty] | 1
|  |  | 1 Š01-C.1 | [5 empty] | 1
70 | IO 01 | 894431191RAB | Silniční vpusť se sifonem, D 315 mm |  |  |  |  | kus | 2 | 0 | 0 | 0 |  | 0 | 0 | 0 | 0 | 0 | 0 | 0 | IO 01 | 0 | 0 | 0 | 21 | 0 | 0 | 1 |  |  |  | 0 | 0 | 0 | 89_ | IO 01_8_ | IO 01_ | 0 | 0 | 0 | 351 | 0 | 0 | 0 | P | 89
|  | Varianta: | vyústění D 160 dešť. mříž,šedá litina,čtverc. 40 t
|  |  | 1 vp01-C | [5 empty] | 1
|  |  | 1 vp02-C | [5 empty] | 1
71 | IO 01 | 894431391RAA | Silniční vpusť se sifonem, D 425 mm |  |  |  |  | kus | 3 | 0 | 0 | 0 |  | 0 | 0 | 0 | 0 | 0 | 0 | 0 | IO 01 | 0 | 0 | 0 | 21 | 0 | 0 | 1 |  |  |  | 0 | 0 | 0 | 89_ | IO 01_8_ | IO 01_ | 0 | 0 | 0 | 355 | 0 | 0 | 0 | P | 89
|  | Varianta: | vyústění D 160 dešť.mříž, šedá litina, čtverc.40 t
|  |  | 1 vp01-A | [5 empty] | 1
|  |  | 1 vp02-A | [5 empty] | 1
|  |  | 1 vp01-B | [5 empty] | 1
72 | IO 01 | 894431411RBB | Šachta D 600 mm, dl.šach.roury 1,00 m, přímá |  |  |  |  | kus | 1 | 0 | 0 | 0 |  | 0 | 0 | 0 | 0 | 0 | 0 | 0 | IO 01 | 0 | 0 | 0 | 21 | 0 | 0 | 1 |  |  |  | 0 | 0 | 0 | 89_ | IO 01_8_ | IO 01_ | 0 | 0 | 0 | 360 | 0 | 0 | 0 | P | 89
|  | Varianta: | dno KG D 200 mm, poklop litina 40 t
|  |  | 1 Š01-A.1 | [5 empty] | 1
73 | IO 01 | 894431411RCB | Šachta D 600 mm, dl.šach.roury 1,00 m, přímá |  |  |  |  | kus | 1 | 0 | 0 | 0 |  | 0 | 0 | 0 | 0 | 0 | 0 | 0 | IO 01 | 0 | 0 | 0 | 21 | 0 | 0 | 1 |  |  |  | 0 | 0 | 0 | 89_ | IO 01_8_ | IO 01_ | 0 | 0 | 0 | 363 | 0 | 0 | 0 | P | 89
|  | Varianta: | dno KG D 250 mm, poklop litina 40 t
|  |  | 1 Š05-A | [5 empty] | 1
74 | IO 01 | 894431413RBB | Šachta D 600 mm, dl.šach.roury 1,00 m, sběrná |  |  |  |  | kus | 1 | 0 | 0 | 0 |  | 0 | 0 | 0 | 0 | 0 | 0 | 0 | IO 01 | 0 | 0 | 0 | 21 | 0 | 0 | 1 |  |  |  | 0 | 0 | 0 | 89_ | IO 01_8_ | IO 01_ | 0 | 0 | 0 | 366 | 0 | 0 | 0 | P | 89
|  | Varianta: | dno KG D 200 mm, poklop litina 40 t
|  |  | 1 Š03-C | [5 empty] | 1
75 | IO 01 | 894431413RCB | Šachta D 600 mm, dl.šach.roury 1,00 m, sběrná |  |  |  |  | kus | 1 | 0 | 0 | 0 |  | 0 | 0 | 0 | 0 | 0 | 0 | 0 | IO 01 | 0 | 0 | 0 | 21 | 0 | 0 | 1 |  |  |  | 0 | 0 | 0 | 89_ | IO 01_8_ | IO 01_ | 0 | 0 | 0 | 369 | 0 | 0 | 0 | P | 89
|  | Varianta: | dno KG D 250 mm, poklop litina 40 t
|  |  | 1 Š04-A | [5 empty] | 1
76 | IO 01 | 894431421RAB | Šachta D 600 mm, dl.šach.roury 2,00 m, přímá |  |  |  |  | kus | 1 | 0 | 0 | 0 |  | 0 | 0 | 0 | 0 | 0 | 0 | 0 | IO 01 | 0 | 0 | 0 | 21 | 0 | 0 | 1 |  |  |  | 0 | 0 | 0 | 89_ | IO 01_8_ | IO 01_ | 0 | 0 | 0 | 372 | 0 | 0 | 0 | P | 89
|  | Varianta: | dno KG D 160 mm, poklop litina 40 t
|  |  | 1 Š04-B | [5 empty] | 1
77 | IO 01 | 894431423RBB | Šachta D 600 mm, dl.šach.roury 2,00 m, sběrná |  |  |  |  | kus | 4 | 0 | 0 | 0 |  | 0 | 0 | 0 | 0 | 0 | 0 | 0 | IO 01 | 0 | 0 | 0 | 21 | 0 | 0 | 1 |  |  |  | 0 | 0 | 0 | 89_ | IO 01_8_ | IO 01_ | 0 | 0 | 0 | 375 | 0 | 0 | 0 | P | 89
|  | Varianta: | dno KG D 200 mm, poklop litina 40 t
|  |  | 1 Š01-C | [5 empty] | 1
|  |  | 1 Š02-C | [5 empty] | 1
|  |  | 1 Š02-B | [5 empty] | 1
|  |  | 1 Š03-B | [5 empty] | 1
78 | IO 01 | 894431423RCB | Šachta D 600 mm, dl.šach.roury 2,00 m, sběrná |  |  |  |  | kus | 1 | 0 | 0 | 0 |  | 0 | 0 | 0 | 0 | 0 | 0 | 0 | IO 01 | 0 | 0 | 0 | 21 | 0 | 0 | 1 |  |  |  | 0 | 0 | 0 | 89_ | IO 01_8_ | IO 01_ | 0 | 0 | 0 | 381 | 0 | 0 | 0 | P | 89
|  | Varianta: | dno KG D 250 mm, poklop litina 40 t
|  |  | 1 Š03-A | [5 empty] | 1
79 | IO 01 | 894431423RDB | Šachta D 600 mm, dl.šach.roury 2,00 m, sběrná |  |  |  |  | kus | 1 | 0 | 0 | 0 |  | 0 | 0 | 0 | 0 | 0 | 0 | 0 | IO 01 | 0 | 0 | 0 | 21 | 0 | 0 | 1 |  |  |  | 0 | 0 | 0 | 89_ | IO 01_8_ | IO 01_ | 0 | 0 | 0 | 384 | 0 | 0 | 0 | P | 89
|  | Varianta: | dno KG D 315 mm, poklop litina 40 t
|  |  | 1 Š01-A | [5 empty] | 1
80 | IO 01 | 894431622RCB | Šachta, D 1000 mm, dl.šach.skruže 2,4 m, sběrná |  |  |  |  | kus | 1 | 0 | 0 | 0 |  | 0 | 0 | 0 | 0 | 0 | 0 | 0 | IO 01 | 0 | 0 | 0 | 21 | 0 | 0 | 1 |  |  |  | 0 | 0 | 0 | 89_ | IO 01_8_ | IO 01_ | 0 | 0 | 0 | 387 | 0 | 0 | 0 | P | 89
|  | Varianta: | dno KG D 250 mm - výkyvné, poklop litina 40 t
|  |  | 1 Š01-B | [5 empty] | 1
81 | IO 01 | 899311113R00 | Osazení poklopů litinových s rámem do 150 kg |  |  |  |  | kus | 1 | 0 | 0 | 0 |  | 0 | 0 | 0 | 0 | 0 | 0 | 0 | IO 01 | 0 | 0 | 0 | 21 | 0 | 0 | 1 |  |  |  | 0 | 0 | 0 | 89_ | IO 01_8_ | IO 01_ | 0 | 0 | 0 | 390 | 0 | 0 | 0 | P | 89
|  |  | 1 Š02-A | [5 empty] | 1
82 | IO 01 | 55243345.1 | Poklop litinový průměr 610 mm, 40 t |  |  |  |  | kus | 1 | 0 | 0 | 0 |  | 0 | 0 | 0 | 0 | 0 | 0 | 0 | IO 01 | 0 | 0 | 0 | 21 | 0 | 0 | 1 |  |  |  | 0 | 0 | 0 | 89_ | IO 01_8_ | IO 01_ | 0 | 0 | 0 | 392 | 0 | 0 | 0 | M | 89
|  |  | 1 | [5 empty] | 1
83 | IO 01 | 894211125 | Napojení na stávající kanalizace DN 300 |  |  |  |  | kpl | 1 | 0 | 0 | 0 |  | 0 | 0 | 0 | 0 | 0 | 0 | 0 | IO 01 | 0 | 0 | 0 | 21 | 0 | 0 | 1 |  |  |  | 0 | 0 | 0 | 89_ | IO 01_8_ | IO 01_ | 0 | 0 | 0 | 394 | 0 | 0 | 0 | P | 89
|  |  | 1 | [5 empty] | 1
84 | IO 01 | 894000000R | Nepředvídatelné práce |  |  |  |  | hod | 60 | 0 | 0 | 0 |  | 0 | 0 | 0 | 0 | 0 | 0 | 0 | IO 01 | 0 | 0 | 0 | 21 | 0 | 0 | 1 |  |  |  | 0 | 0 | 0 | 89_ | IO 01_8_ | IO 01_ | 0 | 0 | 0 | 396 | 0 | 0 | 0 | P | 89
|  |  | 60 | [5 empty] | 60
| IO 01 | 892 | Tlakové zkoušky potrubí, proplachování a dezinfekce potrubí | [7 empty] | 0 | [9 empty] | IO 01 | [7 empty] | 0 | 0 | 0
85 | IO 01 | 892551121 | Zkouška vodotěsnosti šachet |  |  |  |  | ks | 16 | 0 | 0 | 0 |  | 0 | 0 | 0 | 0 | 0 | 0 | 0 | IO 01 | 0 | 0 | 0 | 21 | 0 | 0 | 1 |  |  |  | 0 | 0 | 0 | 892_ | IO 01_8_ | IO 01_ | 0 | 0 | 0 | 399 | 0 | 0 | 0 | P | 892
|  |  | 6 větev A | [5 empty] | 6
|  |  | 6 vetěv B | [5 empty] | 6
|  |  | 4 větev C | [5 empty] | 4
| IO 01 | 899 | Doplňky trubního vedení | [7 empty] | 0 | [9 empty] | IO 01 | [7 empty] | 0 | 0 | 0
86 | IO 01 | 899722113 | Krytí potrubí z plastů výstražnou fólií z PVC 34cm |  |  |  |  | m | 171.56 | 0 | 0 | 0 |  | 0 | 0 | 0 | 0 | 0 | 0 | 0 | IO 01 | 0 | 0 | 0 | 21 | 0 | 0 | 1 |  |  |  | 0 | 0 | 0 | 899_ | IO 01_8_ | IO 01_ | 0 | 0 | 0 | 404 | 0 | 0 | 0 | P | 899
|  |  | 67,46 větev A | [5 empty] | 67.46
|  |  | 55,7 větev B | [5 empty] | 55.7
|  |  | 48,4 větev C | [5 empty] | 48.4
| IO 01 | 91 | Doplňující konstrukce a práce na pozemních komunikacích a zpevněných plochách | [7 empty] | 0 | [9 empty] | IO 01 | [7 empty] | 0 | 0 | 0
87 | IO 01 | 917862111R01 | Osazení stojat. obrub.bet. s opěrou,lože z C 20/25 - XF3 |  |  |  |  | m | 16 | 0 | 0 | 0 |  | 0 | 0 | 0 | 0 | 0 | 0 | 0 | IO 01 | 0 | 0 | 0 | 21 | 0 | 0 | 1 |  |  |  | 0 | 0 | 0 | 91_ | IO 01_9_ | IO 01_ | 0 | 0 | 0 | 409 | 0 | 0 | 0 | P | 91
|  |  | 2 stoka A | [5 empty] | 2
|  |  | 2 stoka A.1 | [5 empty] | 2
|  |  | 2 stoka A.2 | [5 empty] | 2
|  |  | 2 stoka B | [5 empty] | 2
|  |  | 2 stoka B.1 | [5 empty] | 2
|  |  | 2 stoka B.2 | [5 empty] | 2
|  |  | 2 stoka B.3 | [5 empty] | 2
|  |  | 2 stoka B.4 | [5 empty] | 2
88 | IO 01 | 59217012 | Obrubník silniční betonový 150x300x1000 mm |  |  |  |  | kus | 16.48 | 0 | 0 | 0 |  | 0 | 0 | 0 | 0 | 0 | 0 | 0 | IO 01 | 0 | 0 | 0 | 21 | 0 | 0 | 1 |  |  |  | 0 | 0 | 0 | 91_ | IO 01_9_ | IO 01_ | 0 | 0 | 0 | 418 | 0 | 0 | 0 | M | 91
|  |  | 16 | [5 empty] | 16
|  |  | ;ztratné 3%; 0,48 | [5 empty] | 0.48
| IO 01 | 97 | Prorážení otvorů a ostatní bourací práce | [7 empty] | 0 | [9 empty] | IO 01 | [7 empty] | 0 | 0 | 0
89 | IO 01 | 971042441R00 | Vybourání otvorů zdi betonové pl. 0,25 m2, tl.30cm |  |  |  |  | kus | 6 | 0 | 0 | 0 |  | 0 | 0 | 0 | 0 | 0 | 0 | 0 | IO 01 | 0 | 0 | 0 | 21 | 0 | 0 | 1 |  |  |  | 0 | 0 | 0 | 97_ | IO 01_9_ | IO 01_ | 0 | 0 | 0 | 422 | 0 | 0 | 0 | P | 97
|  |  | 1 pro chráničku DN 315 | [5 empty] | 1
|  |  | 5 pro chráničku DN 250 | [5 empty] | 5
90 | IO 01 | 286111804 | Trubka PVC-U SN16 DN 315/1000 |  |  |  |  | ks | 1 | 0 | 0 | 0 |  | 0 | 0 | 0 | 0 | 0 | 0 | 0 | IO 01 | 0 | 0 | 0 | 21 | 0 | 0 | 1 |  |  |  | 0 | 0 | 0 | 97_ | IO 01_9_ | IO 01_ | 0 | 0 | 0 | 425 | 0 | 0 | 0 | M | 97
|  |  | 1 | [5 empty] | 1
91 | IO 01 | 286111803 | Trubka PVC-U SN16 DN 250/1000 |  |  |  |  | ks | 5 | 0 | 0 | 0 |  | 0 | 0 | 0 | 0 | 0 | 0 | 0 | IO 01 | 0 | 0 | 0 | 21 | 0 | 0 | 1 |  |  |  | 0 | 0 | 0 | 97_ | IO 01_9_ | IO 01_ | 0 | 0 | 0 | 427 | 0 | 0 | 0 | M | 97
|  |  | 5 | [5 empty] | 5
92 | IO 01 | 979054441R00 | Očištění vybour. dlaždic s výplní kamen. těženým |  |  |  |  | m2 | 12.8 | 0 | 0 | 0 |  | 0 | 0 | 0 | 0 | 0 | 0 | 0 | IO 01 | 0 | 0 | 0 | 21 | 0 | 0 | 1 |  |  |  | 0 | 0 | 0 | 97_ | IO 01_9_ | IO 01_ | 0 | 0 | 0 | 429 | 0 | 0 | 0 | P | 97
|  |  | 1,5 stoka A | [5 empty] | 1.5
|  |  | 1,3 stoka A.1 | [5 empty] | 1.3
|  |  | 1,3 stoka A.2 | [5 empty] | 1.3
|  |  | 3,6 stoka B | [5 empty] | 3.6
|  |  | 1,2 stoka B.1 | [5 empty] | 1.2
|  |  | 1,5 stoka B.2 | [5 empty] | 1.5
|  |  | 1,1 stoka B.3 | [5 empty] | 1.1
|  |  | 1,3 stoka B.4 | [5 empty] | 1.3
| IO 01 | M23 | Montáže potrubí | [7 empty] | 0 | [9 empty] | IO 01 | [7 empty] | 0 | 0 | 0
93 | IO 01 | 230194007R00 | Utěsnění chráničky manžetou DN 200 |  |  |  |  | kus | 12 | 0 | 0 | 0 |  | 0 | 0 | 0 | 0 | 0 | 0 | 0 | IO 01 | 0 | 0 | 0 | 21 | 0 | 0 | 2 |  |  |  | 0 | 0 | 0 | M23_ | IO 01_9_ | IO 01_ | 0 | 0 | 0 | 439 | 0 | 0 | 0 | P | M23
|  |  | 2 Stoka A | [5 empty] | 2
|  |  | 2 Stoka A.1 | [5 empty] | 2
|  |  | 2 Stoka B | [5 empty] | 2
|  |  | 2 Stoka B.1 | [5 empty] | 2
|  |  | 2 Stoka B.3 | [5 empty] | 2
|  |  | 2 Stoka C.1 | [5 empty] | 2
94 | IO 01 | 28614982.1 | Manžeta těsnicí ZW DN 200 |  |  |  |  | kus | 2 | 0 | 0 | 0 |  | 0 | 0 | 0 | 0 | 0 | 0 | 0 | IO 01 | 0 | 0 | 0 | 21 | 0 | 0 | 1 |  |  |  | 0 | 0 | 0 | M23_ | IO 01_9_ | IO 01_ | 0 | 0 | 0 | 446 | 0 | 0 | 0 | M | M23
|  |  | 2 | [5 empty] | 2
95 | IO 01 | 28614981.1 | Manžeta těsnicí ZW DN 160 |  |  |  |  | kus | 10 | 0 | 0 | 0 |  | 0 | 0 | 0 | 0 | 0 | 0 | 0 | IO 01 | 0 | 0 | 0 | 21 | 0 | 0 | 1 |  |  |  | 0 | 0 | 0 | M23_ | IO 01_9_ | IO 01_ | 0 | 0 | 0 | 448 | 0 | 0 | 0 | M | M23
|  |  | 10 | [5 empty] | 10
| IO 01 | M46 | Zemní práce při montážích | [7 empty] | 0 | [9 empty] | IO 01 | [7 empty] | 0 | 0 | 0
96 | IO 01 | 460510321R00 | Chránička kabelová dělená KOPOHALF, DN 110 mm |  |  |  |  | m | 10 | 0 | 0 | 0 |  | 0 | 0 | 0 | 0 | 0 | 0 | 0 | IO 01 | 0 | 0 | 0 | 21 | 0 | 0 | 2 |  |  |  | 0 | 0 | 0 | M46_ | IO 01_9_ | IO 01_ | 0 | 0 | 0 | 451 | 0 | 0 | 0 | P | M46
|  |  | 10 odhad, rezerva | [5 empty] | 10
| IO 01 | S | Přesuny sutí | [7 empty] | 0 | [9 empty] | IO 01 | [7 empty] | 0 | 0 | 0
97 | IO 01 | 979083117R00 | Vodorovné přemístění suti na skládku do 6000 m |  |  |  |  | t | 9.983 | 0 | 0 | 0 |  | 0 | 0 | 0 | 0 | 0 | 0 | 0 | IO 01 | 0 | 0 | 0 | 21 | 0 | 0 | 5 |  |  |  | 0 | 0 | 0 | S_ | IO 01_9_ | IO 01_ | 0 | 0 | 0 | 454 | 0 | 0 | 0 | P | S
|  |  | 5,934+4,049 | [5 empty] | 9.983
98 | IO 01 | 979083191R00 | Příplatek za dalších započatých 1000 m nad 6000 m |  |  |  |  | t | 79.864 | 0 | 0 | 0 |  | 0 | 0 | 0 | 0 | 0 | 0 | 0 | IO 01 | 0 | 0 | 0 | 21 | 0 | 0 | 5 |  |  |  | 0 | 0 | 0 | S_ | IO 01_9_ | IO 01_ | 0 | 0 | 0 | 456 | 0 | 0 | 0 | P | S
|  |  | (5,934+4,049)*8 odvoz do 14 km | [5 empty] | 79.864
99 | IO 01 | 979086112R00 | Nakládání nebo překládání suti a vybouraných hmot |  |  |  |  | t | 9.983 | 0 | 0 | 0 |  | 0 | 0 | 0 | 0 | 0 | 0 | 0 | IO 01 | 0 | 0 | 0 | 21 | 0 | 0 | 5 |  |  |  | 0 | 0 | 0 | S_ | IO 01_9_ | IO 01_ | 0 | 0 | 0 | 458 | 0 | 0 | 0 | P | S
|  |  | 5,934+4,049 | [5 empty] | 9.983
100 | IO 01 | 979093111R00 | Uložení suti na skládku bez zhutnění |  |  |  |  | t | 9.983 | 0 | 0 | 0 |  | 0 | 0 | 0 | 0 | 0 | 0 | 0 | IO 01 | 0 | 0 | 0 | 21 | 0 | 0 | 5 |  |  |  | 0 | 0 | 0 | S_ | IO 01_9_ | IO 01_ | 0 | 0 | 0 | 460 | 0 | 0 | 0 | P | S
|  |  | 5,934+4,049 | [5 empty] | 9.983
101 | IO 01 | 979990001R00 | Poplatek za skládku stavební suti |  |  |  |  | t | 5.934 | 0 | 0 | 0 |  | 0 | 0 | 0 | 0 | 0 | 0 | 0 | IO 01 | 0 | 0 | 0 | 21 | 0 | 0 | 5 |  |  |  | 0 | 0 | 0 | S_ | IO 01_9_ | IO 01_ | 0 | 0 | 0 | 462 | 0 | 0 | 0 | P | S
|  |  | 5,632 podklad | [5 empty] | 5.632
|  |  | 0,302 vybouraný materiál z prostupů | [5 empty] | 0.302
102 | IO 01 | 979990103R00 | Poplatek za skládku suti - beton do 30x30 cm |  |  |  |  | t | 4.049 | 0 | 0 | 0 |  | 0 | 0 | 0 | 0 | 0 | 0 | 0 | IO 01 | 0 | 0 | 0 | 21 | 0 | 0 | 5 |  |  |  | 0 | 0 | 0 | S_ | IO 01_9_ | IO 01_ | 0 | 0 | 0 | 465 | 0 | 0 | 0 | P | S
|  |  | 3,888 vybourané obrubníky | [5 empty] | 3.888
|  |  | 11,7*0,1*0,138 poškozená dlažba - odhad 10% | [5 empty] | 0.161
| IO 01 | S00 | Běžné stavební práce | [7 empty] | 0 | [9 empty] | IO 01 | [7 empty] | 0 | 0 | 0
103 | IO 01 | 998276101R00 | Přesun hmot, trubní vedení plastová, otevř. výkop |  |  |  |  | t | 367.197 | 0 | 0 | 0 |  | 0 | 0 | 0 | 0 | 0 | 0 | 0 | IO 01 | 0 | 0 | 0 | 21 | 0 | 0 | 5 |  |  |  | 0 | 0 | 0 | S00_ | IO 01_9_ | IO 01_ | 0 | 0 | 0 | 469 | 0 | 0 | 0 | P | S00
0
Poznámka:

## Krycí list rozpočtu (SO 01)
Krycí list slepého rozpočtu (SO 01 - Rekonstrukce zpevněných ploch)
Název stavby: |  | Rekonstrukce kanalizace a zpevněných ploch Hlavní náměstí 9-12; Krnov |  | Objednatel: |  |  | IČ/DIČ:
Druh stavby: |  |  |  | Projektant: | hProjekce - Libor Horák |  | IČ/DIČ: | 66720222/CZ7308075478
Lokalita: |  | Krnov |  | Zhotovitel: |  |  | IČ/DIČ:
Začátek výstavby: |  | 08.11.2021 |  | Konec výstavby: |  |  | Položek: | 17
JKSO: |  |  |  | Zpracoval: |  |  | Datum: | 08.11.2021
Rozpočtové náklady v Kč
A | Základní rozpočtové náklady |  | B | Doplňkové náklady |  | C | Náklady na umístění stavby (NUS)
HSV | Dodávky | 0 | Práce přesčas |  | 0 | Zařízení staveniště |  | 0
| Montáž | 0 | Bez pevné podl. |  | 0 | Mimostav. doprava |  | 0
PSV | Dodávky | 0 | Kulturní památka |  | 0 | Územní vlivy |  | 0
| Montáž | 0 |  |  |  | Provozní vlivy |  | 0
"M" | Dodávky | 0 |  |  |  | Ostatní |  | 0
| Montáž | 0 |  |  |  | NUS z rozpočtu |  | 0
Ostatní materiál |  | 0
Přesun hmot a sutí |  | 0
ZRN celkem |  | 0 | DN celkem |  | 0 | NUS celkem |  | 0
ORN celkem
Základ 0% |  | 0
Základ 15% |  | 0 | DPH 15% |  | 0 | Celkem bez DPH |  | 0
Základ 21% |  | 0 | DPH 21% |  | 0 | Celkem včetně DPH |  | 0
Projektant |  |  | Objednatel |  |  | Zhotovitel
Datum, razítko a podpis |  |  | Datum, razítko a podpis |  |  | Datum, razítko a podpis
Poznámka:

## Stavební rozpočet (SO 01)
Slepý stavební rozpočet (SO 01 - Rekonstrukce zpevněných ploch)
Název stavby: |  |  | Rekonstrukce kanalizace a zpevněných ploch Hlavní náměstí 9-12; Krnov | Doba výstavby: |  | Objednatel:
Druh stavby: |  |  |  | Začátek výstavby: | 08.11.2021 | Projektant: | hProjekce - Libor Horák
Lokalita: |  |  | Krnov | Konec výstavby: |  | Zhotovitel:
JKSO: |  |  |  | Zpracováno dne: | 08.11.2021 | Zpracoval:
Č | Objekt | Kód | Zkrácený popis / Varianta |  |  |  |  | MJ | Množství | Cena/MJ | Náklady (Kč) | [33 empty] | ISWORK | GROUPCODE
|  |  | Rozměry | [6 empty] | (Kč) | Celkem | Přesuny | Typ skupiny | HSV mat | HSV prac | PSV mat | PSV prac | Mont mat | Mont prac | Ostatní mat. | [21 empty] | MAT | WORK | CELK
| SO 01 |  | Rekonstrukce zpevněných ploch | [7 empty] | 0
| SO 01 | 18 | Povrchové úpravy terénu | [7 empty] | 0 | [9 empty] | SO 01 | [7 empty] | 0 | 0 | 0
1 | SO 01 | 181101102R00 | Úprava pláně v zářezech v hor. 1-4, se zhutněním |  |  |  |  | m2 | 714 | 0 | 0 | 0 |  | 0 | 0 | 0 | 0 | 0 | 0 | 0 | SO 01 | 0 | 0 | 0 | 21 | 0 | 0 | 1 |  |  |  | 0 | 0 | 0 | 18_ | SO 01_1_ | SO 01_ | 0 | 0 | 0 | 14 | 0 | 0 | 0 | P | 18
|  |  | 879 celková plocha dlažby | [5 empty] | 879
|  |  | -165 odpočet plochy se skladbou ZP3 | [5 empty] | -165
| SO 01 | 56 | Podkladní vrstvy komunikací, letišť a ploch | [7 empty] | 0 | [9 empty] | SO 01 | [7 empty] | 0 | 0 | 0
2 | SO 01 | 564231111R00 | Podklad ze štěrkopísku po zhutnění tloušťky 10 cm |  |  |  |  | m2 | 714 | 0 | 0 | 0 |  | 0 | 0 | 0 | 0 | 0 | 0 | 0 | SO 01 | 0 | 0 | 0 | 21 | 0 | 0 | 1 |  |  |  | 0 | 0 | 0 | 56_ | SO 01_5_ | SO 01_ | 0 | 0 | 0 | 18 | 0 | 0 | 0 | P | 56
|  |  | 879 celková plocha dlažby | [5 empty] | 879
|  |  | -165 odpočet plochy se skladbou ZP3 | [5 empty] | -165
3 | SO 01 | 564811111RT2 | Podklad ze štěrkodrti po zhutnění tloušťky 5 cm |  |  |  |  | m2 | 714 | 0 | 0 | 0 |  | 0 | 0 | 0 | 0 | 0 | 0 | 0 | SO 01 | 0 | 0 | 0 | 21 | 0 | 0 | 1 |  |  |  | 0 | 0 | 0 | 56_ | SO 01_5_ | SO 01_ | 0 | 0 | 0 | 21 | 0 | 0 | 0 | P | 56
|  | Varianta: | štěrkodrť frakce 0-32 mm
|  |  | 879 celková plocha dlažby | [5 empty] | 879
|  |  | -165 odpočet plochy se skladbou ZP3 | [5 empty] | -165
4 | SO 01 | 564851111RT4 | Podklad ze štěrkodrti po zhutnění tloušťky 15 cm |  |  |  |  | m2 | 714 | 0 | 0 | 0 |  | 0 | 0 | 0 | 0 | 0 | 0 | 0 | SO 01 | 0 | 0 | 0 | 21 | 0 | 0 | 1 |  |  |  | 0 | 0 | 0 | 56_ | SO 01_5_ | SO 01_ | 0 | 0 | 0 | 25 | 0 | 0 | 0 | P | 56
|  | Varianta: | štěrkodrť frakce 0-63 mm
|  |  | 879 celková plocha dlažby | [5 empty] | 879
|  |  | -165 odpočet plochy se skladbou ZP3 | [5 empty] | -165
5 | SO 01 | 564861111RT4 | Podklad ze štěrkodrti po zhutnění tloušťky 20 cm |  |  |  |  | m2 | 714 | 0 | 0 | 0 |  | 0 | 0 | 0 | 0 | 0 | 0 | 0 | SO 01 | 0 | 0 | 0 | 21 | 0 | 0 | 1 |  |  |  | 0 | 0 | 0 | 56_ | SO 01_5_ | SO 01_ | 0 | 0 | 0 | 29 | 0 | 0 | 0 | P | 56
|  | Varianta: | štěrkodrť frakce 0-63 mm
|  |  | 879 celková plocha dlažby | [5 empty] | 879
|  |  | -165 odpočet plochy se skladbou ZP3 | [5 empty] | -165
6 | SO 01 | 568111111R00 | Zřízení vrstvy z geotextilie skl.do 1:5, š.do 3 m |  |  |  |  | m2 | 165 | 0 | 0 | 0 |  | 0 | 0 | 0 | 0 | 0 | 0 | 0 | SO 01 | 0 | 0 | 0 | 21 | 0 | 0 | 1 |  |  |  | 0 | 0 | 0 | 56_ | SO 01_5_ | SO 01_ | 0 | 0 | 0 | 33 | 0 | 0 | 0 | P | 56
|  |  | 165 SO 01.4 | [5 empty] | 165
7 | SO 01 | 69366201 | Geotextilie GUTTATEX 200 g/m2 š. 200 cm PES |  |  |  |  | m2 | 181.5 | 0 | 0 | 0 |  | 0 | 0 | 0 | 0 | 0 | 0 | 0 | SO 01 | 0 | 0 | 0 | 21 | 0 | 0 | 1 |  |  |  | 0 | 0 | 0 | 56_ | SO 01_5_ | SO 01_ | 0 | 0 | 0 | 35 | 0 | 0 | 0 | M | 56
|  |  | 165 pod skladbou ZP3 | [5 empty] | 165
|  |  | ;ztratné 10%; 16,5 | [5 empty] | 16.5
| SO 01 | 59 | Kryty pozemních komunikací, letišť a ploch dlážděných (předlažby) | [7 empty] | 0 | [9 empty] | SO 01 | [7 empty] | 0 | 0 | 0
8 | SO 01 | 596215040R00 | Kladení zámkové dlažby tl. 8 cm do drtě tl. 4 cm |  |  |  |  | m2 | 879 | 0 | 0 | 0 |  | 0 | 0 | 0 | 0 | 0 | 0 | 0 | SO 01 | 0 | 0 | 0 | 21 | 0 | 0 | 1 |  |  |  | 0 | 0 | 0 | 59_ | SO 01_5_ | SO 01_ | 0 | 0 | 0 | 39 | 0 | 0 | 0 | P | 59
|  |  | 287 SO 01.1 | [5 empty] | 287
|  |  | 154 SO 01.2 | [5 empty] | 154
|  |  | 219 SO 01.3 | [5 empty] | 219
|  |  | 219 SO 01.4 | [5 empty] | 219
9 | SO 01 | 59248030 | Dlažba zámková GRANIT 20/20/8 II přírodní |  |  |  |  | m2 | 905.37 | 0 | 0 | 0 |  | 0 | 0 | 0 | 0 | 0 | 0 | 0 | SO 01 | 0 | 0 | 0 | 21 | 0 | 0 | 1 |  |  |  | 0 | 0 | 0 | 59_ | SO 01_5_ | SO 01_ | 0 | 0 | 0 | 44 | 0 | 0 | 0 | M | 59
|  |  | 879 | [5 empty] | 879
|  |  | ;ztratné 3%; 26,37 | [5 empty] | 26.37
| SO 01 | 91 | Doplňující konstrukce a práce na pozemních komunikacích a zpevněných plochách | [7 empty] | 0 | [9 empty] | SO 01 | [7 empty] | 0 | 0 | 0
10 | SO 01 | 917862111R01 | Osazení stojat. obrub.bet. s opěrou,lože z C 20/25 - XF3 |  |  |  |  | m | 235 | 0 | 0 | 0 |  | 0 | 0 | 0 | 0 | 0 | 0 | 0 | SO 01 | 0 | 0 | 0 | 21 | 0 | 0 | 1 |  |  |  | 0 | 0 | 0 | 91_ | SO 01_9_ | SO 01_ | 0 | 0 | 0 | 48 | 0 | 0 | 0 | P | 91
|  |  | 148 silniční | [5 empty] | 148
|  |  | 87 nájezdový | [5 empty] | 87
11 | SO 01 | 59217012 | Obrubník silniční betonový 150x300x1000 mm |  |  |  |  | kus | 152.44 | 0 | 0 | 0 |  | 0 | 0 | 0 | 0 | 0 | 0 | 0 | SO 01 | 0 | 0 | 0 | 21 | 0 | 0 | 1 |  |  |  | 0 | 0 | 0 | 91_ | SO 01_9_ | SO 01_ | 0 | 0 | 0 | 51 | 0 | 0 | 0 | M | 91
|  |  | SO 01.1 | [5 empty] | 0
|  |  | 17 nové obrubníky (vynucené stavbou) | [5 empty] | 17
|  |  | 12 nové obrubníky (rekonstrukce 40%) | [5 empty] | 12
|  |  | SO 01.2 | [5 empty] | 0
|  |  | 6 nové obrubníky (vynucené stavbou) | [5 empty] | 6
|  |  | SO 01.3 | [5 empty] | 0
|  |  | 21 nové obrubníky (vynucené stavbou) | [5 empty] | 21
|  |  | 11 nové obrubníky (rekonstrukce 40%) | [5 empty] | 11
|  |  | 81 SO 01.4 | [5 empty] | 81
|  |  | ;ztratné 3%; 4,44 | [5 empty] | 4.44
12 | SO 01 | 59217476 | Obrubník silniční nájezdový 1000/150/150 šedý |  |  |  |  | kus | 89.61 | 0 | 0 | 0 |  | 0 | 0 | 0 | 0 | 0 | 0 | 0 | SO 01 | 0 | 0 | 0 | 21 | 0 | 0 | 1 |  |  |  | 0 | 0 | 0 | 91_ | SO 01_9_ | SO 01_ | 0 | 0 | 0 | 62 | 0 | 0 | 0 | M | 91
|  |  | SO 01.2 | [5 empty] | 0
|  |  | 24 nové obrubníky 150x150 (snížené - nájezdové) | [5 empty] | 24
|  |  | 23 nové obrubníky 150x150 (snížené - nájezdové) s přídlažbou žlabu 500mm | [5 empty] | 23
|  |  | SO 01.4 | [5 empty] | 0
|  |  | 3 nové obrubníky 150x150 (snížené - nájezdové) | [5 empty] | 3
|  |  | 37 nové obrubníky u žlabu TBZ30/20/8 | [5 empty] | 37
|  |  | ;ztratné 3%; 2,61 | [5 empty] | 2.61
| SO 01 | 93 | Různé dokončovací konstrukce a práce inženýrských staveb | [7 empty] | 0 | [9 empty] | SO 01 | [7 empty] | 0 | 0 | 0
13 | SO 01 | 935112114 | Osazení odvodňovacího žlabu š. do 20 cm, do lože C20/25 - XF3, tl. 10 cm |  |  |  |  | m | 37 | 0 | 0 | 0 |  | 0 | 0 | 0 | 0 | 0 | 0 | 0 | SO 01 | 0 | 0 | 0 | 21 | 0 | 0 | 1 |  |  |  | 0 | 0 | 0 | 93_ | SO 01_9_ | SO 01_ | 0 | 0 | 0 | 71 | 0 | 0 | 0 | P | 93
|  |  | 37 | [5 empty] | 37
14 | SO 01 | 592275170 | Žlab odvodňovací TBZ 30/20/8 |  |  |  |  | kus | 38.11 | 0 | 0 | 0 |  | 0 | 0 | 0 | 0 | 0 | 0 | 0 | SO 01 | 0 | 0 | 0 | 21 | 0 | 0 | 1 |  |  |  | 0 | 0 | 0 | 93_ | SO 01_9_ | SO 01_ | 0 | 0 | 0 | 73 | 0 | 0 | 0 | M | 93
|  |  | 37 SO 01.4 | [5 empty] | 37
|  |  | ;ztratné 3%; 1,11 | [5 empty] | 1.11
15 | SO 01 | 935112115 | Osazení odvodňovacího žlabu š. do 50 cm, do lože C20/25 - XF3, tl. 20 cm |  |  |  |  | m | 23 | 0 | 0 | 0 |  | 0 | 0 | 0 | 0 | 0 | 0 | 0 | SO 01 | 0 | 0 | 0 | 21 | 0 | 0 | 1 |  |  |  | 0 | 0 | 0 | 93_ | SO 01_9_ | SO 01_ | 0 | 0 | 0 | 76 | 0 | 0 | 0 | P | 93
|  |  | 23 | [5 empty] | 23
16 | SO 01 | 59227516 | Žlab odvodňovací TBZ 50/50/13 |  |  |  |  | kus | 23.69 | 0 | 0 | 0 |  | 0 | 0 | 0 | 0 | 0 | 0 | 0 | SO 01 | 0 | 0 | 0 | 21 | 0 | 0 | 1 |  |  |  | 0 | 0 | 0 | 93_ | SO 01_9_ | SO 01_ | 0 | 0 | 0 | 78 | 0 | 0 | 0 | M | 93
|  |  | 23 SO 01.2 | [5 empty] | 23
|  |  | ;ztratné 3%; 0,69 | [5 empty] | 0.69
| SO 01 | S00 | Běžné stavební práce | [7 empty] | 0 | [9 empty] | SO 01 | [7 empty] | 0 | 0 | 0
17 | SO 01 | 998223011R00 | Přesun hmot, pozemní komunikace, kryt dlážděný |  |  |  |  | t | 1126.195 | 0 | 0 | 0 |  | 0 | 0 | 0 | 0 | 0 | 0 | 0 | SO 01 | 0 | 0 | 0 | 21 | 0 | 0 | 5 |  |  |  | 0 | 0 | 0 | S00_ | SO 01_9_ | SO 01_ | 0 | 0 | 0 | 82 | 0 | 0 | 0 | P | S00
0
Poznámka:

## Krycí list rozpočtu (SO 02)
Krycí list slepého rozpočtu (SO 02 - Demolice a rekultivace zeleně)
Název stavby: |  | Rekonstrukce kanalizace a zpevněných ploch Hlavní náměstí 9-12; Krnov |  | Objednatel: |  |  | IČ/DIČ:
Druh stavby: |  |  |  | Projektant: | hProjekce - Libor Horák |  | IČ/DIČ: | 66720222/CZ7308075478
Lokalita: |  | Krnov |  | Zhotovitel: |  |  | IČ/DIČ:
Začátek výstavby: |  | 08.11.2021 |  | Konec výstavby: |  |  | Položek: | 33
JKSO: |  |  |  | Zpracoval: |  |  | Datum: | 08.11.2021
Rozpočtové náklady v Kč
A | Základní rozpočtové náklady |  | B | Doplňkové náklady |  | C | Náklady na umístění stavby (NUS)
HSV | Dodávky | 0 | Práce přesčas |  | 0 | Zařízení staveniště |  | 0
| Montáž | 0 | Bez pevné podl. |  | 0 | Mimostav. doprava |  | 0
PSV | Dodávky | 0 | Kulturní památka |  | 0 | Územní vlivy |  | 0
| Montáž | 0 |  |  |  | Provozní vlivy |  | 0
"M" | Dodávky | 0 |  |  |  | Ostatní |  | 0
| Montáž | 0 |  |  |  | NUS z rozpočtu |  | 0
Ostatní materiál |  | 0
Přesun hmot a sutí |  | 0
ZRN celkem |  | 0 | DN celkem |  | 0 | NUS celkem |  | 0
ORN celkem
Základ 0% |  | 0
Základ 15% |  | 0 | DPH 15% |  | 0 | Celkem bez DPH |  | 0
Základ 21% |  | 0 | DPH 21% |  | 0 | Celkem včetně DPH |  | 0
Projektant |  |  | Objednatel |  |  | Zhotovitel
Datum, razítko a podpis |  |  | Datum, razítko a podpis |  |  | Datum, razítko a podpis
Poznámka:

## Stavební rozpočet (SO 02)
Slepý stavební rozpočet (SO 02 - Demolice a rekultivace zeleně)
Název stavby: |  |  | Rekonstrukce kanalizace a zpevněných ploch Hlavní náměstí 9-12; Krnov | Doba výstavby: |  | Objednatel:
Druh stavby: |  |  |  | Začátek výstavby: | 08.11.2021 | Projektant: | hProjekce - Libor Horák
Lokalita: |  |  | Krnov | Konec výstavby: |  | Zhotovitel:
JKSO: |  |  |  | Zpracováno dne: | 08.11.2021 | Zpracoval:
Č | Objekt | Kód | Zkrácený popis / Varianta |  |  |  |  | MJ | Množství | Cena/MJ | Náklady (Kč) | [33 empty] | ISWORK | GROUPCODE
|  |  | Rozměry | [6 empty] | (Kč) | Celkem | Přesuny | Typ skupiny | HSV mat | HSV prac | PSV mat | PSV prac | Mont mat | Mont prac | Ostatní mat. | [21 empty] | MAT | WORK | CELK
| SO 02 |  | Demolice a rekultivace zeleně | [7 empty] | 0
| SO 02 | 11 | Přípravné a přidružené práce | [7 empty] | 0 | [9 empty] | SO 02 | [7 empty] | 0 | 0 | 0
1 | SO 02 | 112101123R00 | Kácení stromů jehličnatých o průměru kmene 50-70cm |  |  |  |  | kus | 1 | 0 | 0 | 0 |  | 0 | 0 | 0 | 0 | 0 | 0 | 0 | SO 02 | 0 | 0 | 0 | 21 | 0 | 0 | 1 |  |  |  | 0 | 0 | 0 | 11_ | SO 02_1_ | SO 02_ | 0 | 0 | 0 | 14 | 0 | 0 | 0 | P | 11
|  |  | 1 tuje | [5 empty] | 1
2 | SO 02 | 112201103R00 | Odstranění pařezů pod úrovní, o průměru 50 - 70 cm |  |  |  |  | kus | 1 | 0 | 0 | 0 |  | 0 | 0 | 0 | 0 | 0 | 0 | 0 | SO 02 | 0 | 0 | 0 | 21 | 0 | 0 | 1 |  |  |  | 0 | 0 | 0 | 11_ | SO 02_1_ | SO 02_ | 0 | 0 | 0 | 16 | 0 | 0 | 0 | P | 11
|  |  | 1 | [5 empty] | 1
3 | SO 02 | 113107630R01 | Odstranění podkladu nad 50 m2,kam.drcené tl.60 cm |  |  |  |  | m2 | 715 | 0 | 0 | 0 |  | 0 | 0 | 0 | 0 | 0 | 0 | 0 | SO 02 | 0 | 0 | 0 | 21 | 0 | 0 | 1 |  |  |  | 0 | 0 | 0 | 11_ | SO 02_1_ | SO 02_ | 0 | 0 | 0 | 18 | 0 | 0 | 0 | P | 11
|  |  | 715 demolice podložních konstrukčních vrstev zp. ploch | [5 empty] | 715
4 | SO 02 | 113109408R00 | Odstranění podkladu pl. nad 50 m2, beton, tl. 8 cm |  |  |  |  | m2 | 78 | 0 | 0 | 0 |  | 0 | 0 | 0 | 0 | 0 | 0 | 0 | SO 02 | 0 | 0 | 0 | 21 | 0 | 0 | 1 |  |  |  | 0 | 0 | 0 | 11_ | SO 02_1_ | SO 02_ | 0 | 0 | 0 | 20 | 0 | 0 | 0 | P | 11
|  |  | 78 | [5 empty] | 78
5 | SO 02 | 113151217R00 | Fréz.živič krytu nad 500 m2, bez překážek, tl.8 cm |  |  |  |  | m2 | 670 | 0 | 0 | 0 |  | 0 | 0 | 0 | 0 | 0 | 0 | 0 | SO 02 | 0 | 0 | 0 | 21 | 0 | 0 | 1 |  |  |  | 0 | 0 | 0 | 11_ | SO 02_1_ | SO 02_ | 0 | 0 | 0 | 22 | 0 | 0 | 0 | P | 11
|  |  | 670 tl. 75 mm | [5 empty] | 670
6 | SO 02 | 113202111R00 | Vytrhání obrub obrubníků silničních |  |  |  |  | m | 104 | 0 | 0 | 0 |  | 0 | 0 | 0 | 0 | 0 | 0 | 0 | SO 02 | 0 | 0 | 0 | 21 | 0 | 0 | 1 |  |  |  | 0 | 0 | 0 | 11_ | SO 02_1_ | SO 02_ | 0 | 0 | 0 | 24 | 0 | 0 | 0 | P | 11
|  |  | 119-38 demolice stáv. obrub | [5 empty] | 81
|  |  | 23 demolice stávajících obrubníků rekonstrukce 40% | [5 empty] | 23
7 | SO 02 | 113204111R00 | Vytrhání obrubníků zahradních |  |  |  |  | m | 38 | 0 | 0 | 0 |  | 0 | 0 | 0 | 0 | 0 | 0 | 0 | SO 02 | 0 | 0 | 0 | 21 | 0 | 0 | 1 |  |  |  | 0 | 0 | 0 | 11_ | SO 02_1_ | SO 02_ | 0 | 0 | 0 | 27 | 0 | 0 | 0 | P | 11
|  |  | 38 | [5 empty] | 38
| SO 02 | 119 | Ostatní | [7 empty] | 0 | [9 empty] | SO 02 | [7 empty] | 0 | 0 | 0
8 | SO 02 | 119110100 | Vyčerpání, odvoz a likvidace splašků a kalu z jímek |  |  |  |  | m3 | 77.704 | 0 | 0 | 0 |  | 0 | 0 | 0 | 0 | 0 | 0 | 0 | SO 02 | 0 | 0 | 0 | 21 | 0 | 0 | 1 |  |  |  | 0 | 0 | 0 | 119_ | SO 02_1_ | SO 02_ | 0 | 0 | 0 | 30 | 0 | 0 | 0 | P | 119
|  |  | 7,33*5,25 SO02.1 | [5 empty] | 38.483
|  |  | 5,18*2,15 SO02.2 | [5 empty] | 11.137
|  |  | 6,52*3,2 SO02.3 | [5 empty] | 20.864
|  |  | 3,8*1,9 SO02.4 | [5 empty] | 7.22
| SO 02 | 12 | Odkopávky a prokopávky | [7 empty] | 0 | [9 empty] | SO 02 | [7 empty] | 0 | 0 | 0
9 | SO 02 | 120901123RT3 | Bourání konstrukcí ze železobetonu v odkopávkách |  |  |  |  | m3 | 26.088 | 0 | 0 | 0 |  | 0 | 0 | 0 | 0 | 0 | 0 | 0 | SO 02 | 0 | 0 | 0 | 21 | 0 | 0 | 1 |  |  |  | 0 | 0 | 0 | 12_ | SO 02_1_ | SO 02_ | 0 | 0 | 0 | 36 | 0 | 0 | 0 | P | 12
|  | Varianta: | bagrem s kladivem
|  |  | (6,33*0,85)+(31,05*0,2) SO 02.1 | [5 empty] | 11.591
|  |  | (3,5*0,71)+(12,85*0,2) SO 02.2 | [5 empty] | 5.055
|  |  | (4,5*0,53)+(21,46*0,25) SO 02.3 | [5 empty] | 7.75
|  |  | (1,11*0,56)+(5,35*0,2) SO 02.4 | [5 empty] | 1.692
10 | SO 02 | 121101100R00 | Sejmutí ornice, pl. do 400 m2, přemístění do 50 m |  |  |  |  | m3 | 4.8 | 0 | 0 | 0 |  | 0 | 0 | 0 | 0 | 0 | 0 | 0 | SO 02 | 0 | 0 | 0 | 21 | 0 | 0 | 1 |  |  |  | 0 | 0 | 0 | 12_ | SO 02_1_ | SO 02_ | 0 | 0 | 0 | 42 | 0 | 0 | 0 | P | 12
|  |  | 24*0,2 odstranění stávajícího travnatého povrchu nad demolovanými jímkami | [5 empty] | 4.8
| SO 02 | 16 | Přemístění výkopku | [7 empty] | 0 | [9 empty] | SO 02 | [7 empty] | 0 | 0 | 0
11 | SO 02 | 162301407R00 | Vod.přemístění větví jehlič., D 70cm do 5000 m |  |  |  |  | kus | 1 | 0 | 0 | 0 |  | 0 | 0 | 0 | 0 | 0 | 0 | 0 | SO 02 | 0 | 0 | 0 | 21 | 0 | 0 | 1 |  |  |  | 0 | 0 | 0 | 16_ | SO 02_1_ | SO 02_ | 0 | 0 | 0 | 45 | 0 | 0 | 0 | P | 16
|  |  | 1 | [5 empty] | 1
12 | SO 02 | 162301417R00 | Vod.přemístění kmenů jehlič., D 70cm do 5000 m |  |  |  |  | kus | 1 | 0 | 0 | 0 |  | 0 | 0 | 0 | 0 | 0 | 0 | 0 | SO 02 | 0 | 0 | 0 | 21 | 0 | 0 | 1 |  |  |  | 0 | 0 | 0 | 16_ | SO 02_1_ | SO 02_ | 0 | 0 | 0 | 47 | 0 | 0 | 0 | P | 16
|  |  | 1 | [5 empty] | 1
13 | SO 02 | 162301423R00 | Vodorovné přemístění pařezů D 70 cm do 5000 m |  |  |  |  | kus | 1 | 0 | 0 | 0 |  | 0 | 0 | 0 | 0 | 0 | 0 | 0 | SO 02 | 0 | 0 | 0 | 21 | 0 | 0 | 1 |  |  |  | 0 | 0 | 0 | 16_ | SO 02_1_ | SO 02_ | 0 | 0 | 0 | 49 | 0 | 0 | 0 | P | 16
|  |  | 1 | [5 empty] | 1
14 | SO 02 | 162701105R00 | Vodorovné přemístění výkopku z hor.1-4 do 10000 m |  |  |  |  | m3 | 31 | 0 | 0 | 0 |  | 0 | 0 | 0 | 0 | 0 | 0 | 0 | SO 02 | 0 | 0 | 0 | 21 | 0 | 0 | 1 |  |  |  | 0 | 0 | 0 | 16_ | SO 02_1_ | SO 02_ | 0 | 0 | 0 | 51 | 0 | 0 | 0 | P | 16
|  |  | 31 dovoz ornice | [5 empty] | 31
15 | SO 02 | 167101101R00 | Nakládání výkopku z hor.1-4 v množství do 100 m3 |  |  |  |  | m3 | 31 | 0 | 0 | 0 |  | 0 | 0 | 0 | 0 | 0 | 0 | 0 | SO 02 | 0 | 0 | 0 | 21 | 0 | 0 | 1 |  |  |  | 0 | 0 | 0 | 16_ | SO 02_1_ | SO 02_ | 0 | 0 | 0 | 53 | 0 | 0 | 0 | P | 16
|  |  | 31 ornice pro zatravnění | [5 empty] | 31
| SO 02 | 17 | Konstrukce ze zemin | [7 empty] | 0 | [9 empty] | SO 02 | [7 empty] | 0 | 0 | 0
16 | SO 02 | 174101101R00 | Zásyp jam, rýh, šachet se zhutněním |  |  |  |  | m3 | 118.68 | 0 | 0 | 0 |  | 0 | 0 | 0 | 0 | 0 | 0 | 0 | SO 02 | 0 | 0 | 0 | 21 | 0 | 0 | 1 |  |  |  | 0 | 0 | 0 | 17_ | SO 02_1_ | SO 02_ | 0 | 0 | 0 | 56 | 0 | 0 | 0 | P | 17
|  | Varianta: | zasypání kaverny inertním materiálem
|  |  | použití podložních konstrukčních vrstev zp. ploch | [5 empty] | 0
|  |  | 24,675*2,25 SO 02.1 | [5 empty] | 55.519
|  |  | 7,74*2,15 SO 02.2 | [5 empty] | 16.641
|  |  | 12,4*3,2 SO 02.3 | [5 empty] | 39.68
|  |  | 3,8*1,8 SO 02.4 | [5 empty] | 6.84
| SO 02 | 18 | Povrchové úpravy terénu | [7 empty] | 0 | [9 empty] | SO 02 | [7 empty] | 0 | 0 | 0
17 | SO 02 | 180400020RA0 | Založení trávníku parkového, rovina, dodání osiva |  |  |  |  | m2 | 179 | 0 | 0 | 0 |  | 0 | 0 | 0 | 0 | 0 | 0 | 0 | SO 02 | 0 | 0 | 0 | 21 | 0 | 0 | 1 |  |  |  | 0 | 0 | 0 | 18_ | SO 02_1_ | SO 02_ | 0 | 0 | 0 | 64 | 0 | 0 | 0 | P | 18
|  |  | 179 | [5 empty] | 179
18 | SO 02 | 181301103R00 | Rozprostření ornice, rovina, tl. 15-20 cm,do 500m2 |  |  |  |  | m2 | 179 | 0 | 0 | 0 |  | 0 | 0 | 0 | 0 | 0 | 0 | 0 | SO 02 | 0 | 0 | 0 | 21 | 0 | 0 | 1 |  |  |  | 0 | 0 | 0 | 18_ | SO 02_1_ | SO 02_ | 0 | 0 | 0 | 66 | 0 | 0 | 0 | P | 18
|  |  | 137+22+20 | [5 empty] | 179
19 | SO 02 | 10364200 | Ornice pro pozemkové úpravy |  |  |  |  | m3 | 31 | 0 | 0 | 0 |  | 0 | 0 | 0 | 0 | 0 | 0 | 0 | SO 02 | 0 | 0 | 0 | 21 | 0 | 0 | 1 |  |  |  | 0 | 0 | 0 | 18_ | SO 02_1_ | SO 02_ | 0 | 0 | 0 | 68 | 0 | 0 | 0 | M | 18
|  |  | 179*0,2 celková potřeba pro ohumusování | [5 empty] | 35.8
|  |  | -4,8 využítí stávající zeminy | [5 empty] | -4.8
20 | SO 02 | 184807111R00 | Ochrana stromu bedněním - zřízení |  |  |  |  | m2 | 2 | 0 | 0 | 0 |  | 0 | 0 | 0 | 0 | 0 | 0 | 0 | SO 02 | 0 | 0 | 0 | 21 | 0 | 0 | 1 |  |  |  | 0 | 0 | 0 | 18_ | SO 02_1_ | SO 02_ | 0 | 0 | 0 | 71 | 0 | 0 | 0 | P | 18
|  |  | 2 | [5 empty] | 2
21 | SO 02 | 184807112R00 | Ochrana stromu bedněním - odstranění |  |  |  |  | m2 | 2 | 0 | 0 | 0 |  | 0 | 0 | 0 | 0 | 0 | 0 | 0 | SO 02 | 0 | 0 | 0 | 21 | 0 | 0 | 1 |  |  |  | 0 | 0 | 0 | 18_ | SO 02_1_ | SO 02_ | 0 | 0 | 0 | 73 | 0 | 0 | 0 | P | 18
|  |  | 2 | [5 empty] | 2
| SO 02 | 91 | Doplňující konstrukce a práce na pozemních komunikacích a zpevněných plochách | [7 empty] | 0 | [9 empty] | SO 02 | [7 empty] | 0 | 0 | 0
22 | SO 02 | 919735123R00 | Řezání stávajícího betonového krytu tl. 10 - 15 cm |  |  |  |  | m | 85 | 0 | 0 | 0 |  | 0 | 0 | 0 | 0 | 0 | 0 | 0 | SO 02 | 0 | 0 | 0 | 21 | 0 | 0 | 1 |  |  |  | 0 | 0 | 0 | 91_ | SO 02_9_ | SO 02_ | 0 | 0 | 0 | 76 | 0 | 0 | 0 | P | 91
|  |  | 85 diagonální zářezy perforace do hloubky odpovídající tloušťce litého bet.povrchu + 20mm | [5 empty] | 85
| SO 02 | 93 | Různé dokončovací konstrukce a práce inženýrských staveb | [7 empty] | 0 | [9 empty] | SO 02 | [7 empty] | 0 | 0 | 0
23 | SO 02 | 938902122R00 | Čištění ploch betonových konstrukcí tlakovou vodou |  |  |  |  | m2 | 159.434 | 0 | 0 | 0 |  | 0 | 0 | 0 | 0 | 0 | 0 | 0 | SO 02 | 0 | 0 | 0 | 21 | 0 | 0 | 1 |  |  |  | 0 | 0 | 0 | 93_ | SO 02_9_ | SO 02_ | 0 | 0 | 0 | 79 | 0 | 0 | 0 | P | 93
|  | Varianta: | 2x vyčištění s odčerpáním
|  |  | 4,7*5,25+(2*4,7+2*5,25)*1,97 SO 02.1 | [5 empty] | 63.878
|  |  | 4,35*2,15+(2*4,35+2*2,15)*1,53 SO 02.2 | [5 empty] | 29.243
|  |  | 5,3*3,2+(2*5,3+2*3,2)*2,09 SO 02.3 | [5 empty] | 52.49
|  |  | Pi*(1,1*1,1)+2*Pi*1,1*1,45 SO 02.4 | [5 empty] | 13.823
| SO 02 | 97 | Prorážení otvorů a ostatní bourací práce | [7 empty] | 0 | [9 empty] | SO 02 | [7 empty] | 0 | 0 | 0
24 | SO 02 | 970051030R00 | Vrtání jádrové do ŽB d 30 mm |  |  |  |  | m | 5.5 | 0 | 0 | 0 |  | 0 | 0 | 0 | 0 | 0 | 0 | 0 | SO 02 | 0 | 0 | 0 | 21 | 0 | 0 | 1 |  |  |  | 0 | 0 | 0 | 97_ | SO 02_9_ | SO 02_ | 0 | 0 | 0 | 86 | 0 | 0 | 0 | P | 97
|  |  | (2+6+6+8)*0,25 | [5 empty] | 5.5
| SO 02 | S | Přesuny sutí | [7 empty] | 0 | [9 empty] | SO 02 | [7 empty] | 0 | 0 | 0
25 | SO 02 | 979083117R00 | Vodorovné přemístění suti na skládku do 6000 m |  |  |  |  | t | 464.537 | 0 | 0 | 0 |  | 0 | 0 | 0 | 0 | 0 | 0 | 0 | SO 02 | 0 | 0 | 0 | 21 | 0 | 0 | 5 |  |  |  | 0 | 0 | 0 | S_ | SO 02_9_ | SO 02_ | 0 | 0 | 0 | 89 | 0 | 0 | 0 | P | S
|  |  | 464,537 | [5 empty] | 464.537
26 | SO 02 | 979083191R00 | Příplatek za dalších započatých 1000 m nad 6000 m |  |  |  |  | t | 5838.856 | 0 | 0 | 0 |  | 0 | 0 | 0 | 0 | 0 | 0 | 0 | SO 02 | 0 | 0 | 0 | 21 | 0 | 0 | 5 |  |  |  | 0 | 0 | 0 | S_ | SO 02_9_ | SO 02_ | 0 | 0 | 0 | 91 | 0 | 0 | 0 | P | S
|  |  | (234,7+47,806+62,611+1,5)*8 odvoz do 14 km | [5 empty] | 2772.936
|  |  | 117,92*26 odvoz do 32 km | [5 empty] | 3065.92
27 | SO 02 | 979086112R00 | Nakládání nebo překládání suti a vybouraných hmot |  |  |  |  | t | 464.537 | 0 | 0 | 0 |  | 0 | 0 | 0 | 0 | 0 | 0 | 0 | SO 02 | 0 | 0 | 0 | 21 | 0 | 0 | 5 |  |  |  | 0 | 0 | 0 | S_ | SO 02_9_ | SO 02_ | 0 | 0 | 0 | 94 | 0 | 0 | 0 | P | S
|  |  | 234,7 pdokladní vrstvy | [5 empty] | 234.7
|  |  | 47,806 beton z komunikace | [5 empty] | 47.806
|  |  | 62,611 ŽB z jímek | [5 empty] | 62.611
|  |  | 117,92 asfalt | [5 empty] | 117.92
|  |  | 1,5 dřevo | [5 empty] | 1.5
28 | SO 02 | 979093111R00 | Uložení suti na skládku bez zhutnění |  |  |  |  | t | 464.537 | 0 | 0 | 0 |  | 0 | 0 | 0 | 0 | 0 | 0 | 0 | SO 02 | 0 | 0 | 0 | 21 | 0 | 0 | 5 |  |  |  | 0 | 0 | 0 | S_ | SO 02_9_ | SO 02_ | 0 | 0 | 0 | 100 | 0 | 0 | 0 | P | S
|  |  | 234,7 podkladní vrstvy | [5 empty] | 234.7
|  |  | 47,806 beton z komunikace | [5 empty] | 47.806
|  |  | 62,611 ŽB z jímek | [5 empty] | 62.611
|  |  | 117,92 asfalt | [5 empty] | 117.92
|  |  | 1,5 dřevo | [5 empty] | 1.5
29 | SO 02 | 979990001R00 | Poplatek za skládku stavební suti |  |  |  |  | t | 234.7 | 0 | 0 | 0 |  | 0 | 0 | 0 | 0 | 0 | 0 | 0 | SO 02 | 0 | 0 | 0 | 21 | 0 | 0 | 5 |  |  |  | 0 | 0 | 0 | S_ | SO 02_9_ | SO 02_ | 0 | 0 | 0 | 106 | 0 | 0 | 0 | P | S
|  |  | 471,90 celkový odtěžený materiál z podkl vrstev | [5 empty] | 471.9
|  |  | -118,60*2,0 odpočet pro zásyp jímek | [5 empty] | -237.2
30 | SO 02 | 979990103R00 | Poplatek za skládku suti - beton do 30x30 cm |  |  |  |  | t | 47.806 | 0 | 0 | 0 |  | 0 | 0 | 0 | 0 | 0 | 0 | 0 | SO 02 | 0 | 0 | 0 | 21 | 0 | 0 | 5 |  |  |  | 0 | 0 | 0 | S_ | SO 02_9_ | SO 02_ | 0 | 0 | 0 | 109 | 0 | 0 | 0 | P | S
31 | SO 02 | 979990108R00 | Poplatek za skládku suti - železobeton |  |  |  |  | t | 62.611 | 0 | 0 | 0 |  | 0 | 0 | 0 | 0 | 0 | 0 | 0 | SO 02 | 0 | 0 | 0 | 21 | 0 | 0 | 5 |  |  |  | 0 | 0 | 0 | S_ | SO 02_9_ | SO 02_ | 0 | 0 | 0 | 110 | 0 | 0 | 0 | P | S
32 | SO 02 | 979990112R00 | Poplatek za skládku suti-obal.kam.-asfalt do 30x30 |  |  |  |  | t | 117.92 | 0 | 0 | 0 |  | 0 | 0 | 0 | 0 | 0 | 0 | 0 | SO 02 | 0 | 0 | 0 | 21 | 0 | 0 | 5 |  |  |  | 0 | 0 | 0 | S_ | SO 02_9_ | SO 02_ | 0 | 0 | 0 | 111 | 0 | 0 | 0 | P | S
33 | SO 02 | 979990161R00 | Poplatek za skládku suti - dřevo |  |  |  |  | t | 1.5 | 0 | 0 | 0 |  | 0 | 0 | 0 | 0 | 0 | 0 | 0 | SO 02 | 0 | 0 | 0 | 21 | 0 | 0 | 5 |  |  |  | 0 | 0 | 0 | S_ | SO 02_9_ | SO 02_ | 0 | 0 | 0 | 112 | 0 | 0 | 0 | P | S
|  |  | 1,5 odhad | [5 empty] | 1.5
0
Poznámka:

## Krycí list rozpočtu (SO 03)
Krycí list slepého rozpočtu (SO 03 - Rekonstrukce zpevněných ploch (SO 01.5))
Název stavby: |  | Rekonstrukce kanalizace a zpevněných ploch Hlavní náměstí 9-12; Krnov |  | Objednatel: |  |  | IČ/DIČ:
Druh stavby: |  |  |  | Projektant: | hProjekce - Libor Horák |  | IČ/DIČ: | 66720222/CZ7308075478
Lokalita: |  | Krnov |  | Zhotovitel: |  |  | IČ/DIČ:
Začátek výstavby: |  | 08.11.2021 |  | Konec výstavby: |  |  | Položek: | 21
JKSO: |  |  |  | Zpracoval: |  |  | Datum: | 08.11.2021
Rozpočtové náklady v Kč
A | Základní rozpočtové náklady |  | B | Doplňkové náklady |  | C | Náklady na umístění stavby (NUS)
HSV | Dodávky | 0 | Práce přesčas |  | 0 | Zařízení staveniště |  | 0
| Montáž | 0 | Bez pevné podl. |  | 0 | Mimostav. doprava |  | 0
PSV | Dodávky | 0 | Kulturní památka |  | 0 | Územní vlivy |  | 0
| Montáž | 0 |  |  |  | Provozní vlivy |  | 0
"M" | Dodávky | 0 |  |  |  | Ostatní |  | 0
| Montáž | 0 |  |  |  | NUS z rozpočtu |  | 0
Ostatní materiál |  | 0
Přesun hmot a sutí |  | 0
ZRN celkem |  | 0 | DN celkem |  | 0 | NUS celkem |  | 0
ORN celkem
Základ 0% |  | 0
Základ 15% |  | 0 | DPH 15% |  | 0 | Celkem bez DPH |  | 0
Základ 21% |  | 0 | DPH 21% |  | 0 | Celkem včetně DPH |  | 0
Projektant |  |  | Objednatel |  |  | Zhotovitel
Datum, razítko a podpis |  |  | Datum, razítko a podpis |  |  | Datum, razítko a podpis
Poznámka:

## Stavební rozpočet (SO 03)
Slepý stavební rozpočet (SO 03 - Rekonstrukce zpevněných ploch (SO 01.5))
Název stavby: |  |  | Rekonstrukce kanalizace a zpevněných ploch Hlavní náměstí 9-12; Krnov | Doba výstavby: |  | Objednatel:
Druh stavby: |  |  |  | Začátek výstavby: | 08.11.2021 | Projektant: | hProjekce - Libor Horák
Lokalita: |  |  | Krnov | Konec výstavby: |  | Zhotovitel:
JKSO: |  |  |  | Zpracováno dne: | 08.11.2021 | Zpracoval:
Č | Objekt | Kód | Zkrácený popis / Varianta |  |  |  |  | MJ | Množství | Cena/MJ | Náklady (Kč) | [33 empty] | ISWORK | GROUPCODE
|  |  | Rozměry | [6 empty] | (Kč) | Celkem | Přesuny | Typ skupiny | HSV mat | HSV prac | PSV mat | PSV prac | Mont mat | Mont prac | Ostatní mat. | [21 empty] | MAT | WORK | CELK
| SO 03 |  | Rekonstrukce zpevněných ploch (SO 01.5) | [7 empty] | 0
| SO 03 | 11 | Přípravné a přidružené práce | [7 empty] | 0 | [9 empty] | SO 03 | [7 empty] | 0 | 0 | 0
1 | SO 03 | 113202111R00 | Vytrhání obrub obrubníků silničních |  |  |  |  | m | 47 | 0 | 0 | 0 |  | 0 | 0 | 0 | 0 | 0 | 0 | 0 | SO 03 | 0 | 0 | 0 | 21 | 0 | 0 | 1 |  |  |  | 0 | 0 | 0 | 11_ | SO 03_1_ | SO 03_ | 0 | 0 | 0 | 14 | 0 | 0 | 0 | P | 11
|  |  | 47 | [5 empty] | 47
2 | SO 03 | 113151217R00 | Fréz.živič krytu nad 500 m2, bez překážek, tl.8 cm |  |  |  |  | m2 | 130 | 0 | 0 | 0 |  | 0 | 0 | 0 | 0 | 0 | 0 | 0 | SO 03 | 0 | 0 | 0 | 21 | 0 | 0 | 1 |  |  |  | 0 | 0 | 0 | 11_ | SO 03_1_ | SO 03_ | 0 | 0 | 0 | 16 | 0 | 0 | 0 | P | 11
|  |  | 130 | [5 empty] | 130
| SO 03 | 18 | Povrchové úpravy terénu | [7 empty] | 0 | [9 empty] | SO 03 | [7 empty] | 0 | 0 | 0
3 | SO 03 | 181301101R00 | Rozprostření ornice, rovina, tl. do 10 cm do 500m2 |  |  |  |  | m2 | 33 | 0 | 0 | 0 |  | 0 | 0 | 0 | 0 | 0 | 0 | 0 | SO 03 | 0 | 0 | 0 | 21 | 0 | 0 | 1 |  |  |  | 0 | 0 | 0 | 18_ | SO 03_1_ | SO 03_ | 0 | 0 | 0 | 19 | 0 | 0 | 0 | P | 18
|  |  | 33 | [5 empty] | 33
4 | SO 03 | 180400020RA0 | Založení trávníku parkového, rovina, dodání osiva |  |  |  |  | m2 | 33 | 0 | 0 | 0 |  | 0 | 0 | 0 | 0 | 0 | 0 | 0 | SO 03 | 0 | 0 | 0 | 21 | 0 | 0 | 1 |  |  |  | 0 | 0 | 0 | 18_ | SO 03_1_ | SO 03_ | 0 | 0 | 0 | 21 | 0 | 0 | 0 | P | 18
|  |  | 33 | [5 empty] | 33
| SO 03 | 59 | Kryty pozemních komunikací, letišť a ploch dlážděných (předlažby) | [7 empty] | 0 | [9 empty] | SO 03 | [7 empty] | 0 | 0 | 0
5 | SO 03 | 596215040R00 | Kladení zámkové dlažby tl. 8 cm do drtě tl. 4 cm |  |  |  |  | m2 | 130 | 0 | 0 | 0 |  | 0 | 0 | 0 | 0 | 0 | 0 | 0 | SO 03 | 0 | 0 | 0 | 21 | 0 | 0 | 1 |  |  |  | 0 | 0 | 0 | 59_ | SO 03_5_ | SO 03_ | 0 | 0 | 0 | 24 | 0 | 0 | 0 | P | 59
|  |  | 130 | [5 empty] | 130
6 | SO 03 | 59248030 | Dlažba zámková GRANIT 20/20/8 II přírodní |  |  |  |  | m2 | 133.9 | 0 | 0 | 0 |  | 0 | 0 | 0 | 0 | 0 | 0 | 0 | SO 03 | 0 | 0 | 0 | 21 | 0 | 0 | 1 |  |  |  | 0 | 0 | 0 | 59_ | SO 03_5_ | SO 03_ | 0 | 0 | 0 | 26 | 0 | 0 | 0 | M | 59
|  |  | 130 | [5 empty] | 130
|  |  | ;ztratné 3%; 3,9 | [5 empty] | 3.9
| SO 03 | 89 | Ostatní konstrukce a práce na trubním vedení | [7 empty] | 0 | [9 empty] | SO 03 | [7 empty] | 0 | 0 | 0
7 | SO 03 | 899102111R00 | Osazení poklopu s rámem do 100 kg |  |  |  |  | kus | 2 | 0 | 0 | 0 |  | 0 | 0 | 0 | 0 | 0 | 0 | 0 | SO 03 | 0 | 0 | 0 | 21 | 0 | 0 | 1 |  |  |  | 0 | 0 | 0 | 89_ | SO 03_8_ | SO 03_ | 0 | 0 | 0 | 30 | 0 | 0 | 0 | P | 89
|  |  | 2 | [5 empty] | 2
8 | SO 03 | 55340053 | Poklop litinový šachetní kvadratický, D400 s panty a zámkem |  |  |  |  | kus | 2 | 0 | 0 | 0 |  | 0 | 0 | 0 | 0 | 0 | 0 | 0 | SO 03 | 0 | 0 | 0 | 21 | 0 | 0 | 1 |  |  |  | 0 | 0 | 0 | 89_ | SO 03_8_ | SO 03_ | 0 | 0 | 0 | 32 | 0 | 0 | 0 | M | 89
|  |  | 2 | [5 empty] | 2
| SO 03 | 91 | Doplňující konstrukce a práce na pozemních komunikacích a zpevněných plochách | [7 empty] | 0 | [9 empty] | SO 03 | [7 empty] | 0 | 0 | 0
9 | SO 03 | 917862111R01 | Osazení stojat. obrub.bet. s opěrou,lože z C 20/25 - XF3 |  |  |  |  | m | 57.8 | 0 | 0 | 0 |  | 0 | 0 | 0 | 0 | 0 | 0 | 0 | SO 03 | 0 | 0 | 0 | 21 | 0 | 0 | 1 |  |  |  | 0 | 0 | 0 | 91_ | SO 03_9_ | SO 03_ | 0 | 0 | 0 | 35 | 0 | 0 | 0 | P | 91
|  |  | 43,5 silniční | [5 empty] | 43.5
|  |  | 12,3 nájezdový | [5 empty] | 12.3
|  |  | 1+1 přechodové | [5 empty] | 2
10 | SO 03 | 59217012 | Obrubník silniční betonový 150x300x1000 mm |  |  |  |  | kus | 44.805 | 0 | 0 | 0 |  | 0 | 0 | 0 | 0 | 0 | 0 | 0 | SO 03 | 0 | 0 | 0 | 21 | 0 | 0 | 1 |  |  |  | 0 | 0 | 0 | 91_ | SO 03_9_ | SO 03_ | 0 | 0 | 0 | 39 | 0 | 0 | 0 | M | 91
|  |  | 43,5 | [5 empty] | 43.5
|  |  | ;ztratné 3%; 1,305 | [5 empty] | 1.305
11 | SO 03 | 59217476 | Obrubník silniční nájezdový 1000/150/150 šedý |  |  |  |  | kus | 12.669 | 0 | 0 | 0 |  | 0 | 0 | 0 | 0 | 0 | 0 | 0 | SO 03 | 0 | 0 | 0 | 21 | 0 | 0 | 1 |  |  |  | 0 | 0 | 0 | 91_ | SO 03_9_ | SO 03_ | 0 | 0 | 0 | 42 | 0 | 0 | 0 | M | 91
|  |  | 12,3 | [5 empty] | 12.3
|  |  | ;ztratné 3%; 0,369 | [5 empty] | 0.369
12 | SO 03 | 59217480 | Obrubník silniční přechodový L 1000/150/150-250 |  |  |  |  | kus | 1.03 | 0 | 0 | 0 |  | 0 | 0 | 0 | 0 | 0 | 0 | 0 | SO 03 | 0 | 0 | 0 | 21 | 0 | 0 | 1 |  |  |  | 0 | 0 | 0 | 91_ | SO 03_9_ | SO 03_ | 0 | 0 | 0 | 45 | 0 | 0 | 0 | M | 91
|  |  | 1 | [5 empty] | 1
|  |  | ;ztratné 3%; 0,03 | [5 empty] | 0.03
13 | SO 03 | 59217481 | Obrubník silniční přechodový P 1000/150/150-250 |  |  |  |  | kus | 1.03 | 0 | 0 | 0 |  | 0 | 0 | 0 | 0 | 0 | 0 | 0 | SO 03 | 0 | 0 | 0 | 21 | 0 | 0 | 1 |  |  |  | 0 | 0 | 0 | 91_ | SO 03_9_ | SO 03_ | 0 | 0 | 0 | 48 | 0 | 0 | 0 | M | 91
|  |  | 1 | [5 empty] | 1
|  |  | ;ztratné 3%; 0,03 | [5 empty] | 0.03
14 | SO 03 | 919735112R00 | Řezání stávajícího živičného krytu tl. 5 - 10 cm |  |  |  |  | m | 11 | 0 | 0 | 0 |  | 0 | 0 | 0 | 0 | 0 | 0 | 0 | SO 03 | 0 | 0 | 0 | 21 | 0 | 0 | 1 |  |  |  | 0 | 0 | 0 | 91_ | SO 03_9_ | SO 03_ | 0 | 0 | 0 | 51 | 0 | 0 | 0 | P | 91
|  |  | 11 | [5 empty] | 11
| SO 03 | S | Přesuny sutí | [7 empty] | 0 | [9 empty] | SO 03 | [7 empty] | 0 | 0 | 0
15 | SO 03 | 979083117R00 | Vodorovné přemístění suti na skládku do 6000 m |  |  |  |  | t | 35.57 | 0 | 0 | 0 |  | 0 | 0 | 0 | 0 | 0 | 0 | 0 | SO 03 | 0 | 0 | 0 | 21 | 0 | 0 | 5 |  |  |  | 0 | 0 | 0 | S_ | SO 03_9_ | SO 03_ | 0 | 0 | 0 | 54 | 0 | 0 | 0 | P | S
|  |  | 22,88 asfalt | [5 empty] | 22.88
|  |  | 12,69 beton | [5 empty] | 12.69
16 | SO 03 | 979083191R00 | Příplatek za dalších započatých 1000 m nad 6000 m |  |  |  |  | t | 696.4 | 0 | 0 | 0 |  | 0 | 0 | 0 | 0 | 0 | 0 | 0 | SO 03 | 0 | 0 | 0 | 21 | 0 | 0 | 5 |  |  |  | 0 | 0 | 0 | S_ | SO 03_9_ | SO 03_ | 0 | 0 | 0 | 57 | 0 | 0 | 0 | P | S
|  |  | 12,69*8 beton do 14 km | [5 empty] | 101.52
|  |  | 22,88*26 asfalt do 32 km | [5 empty] | 594.88
17 | SO 03 | 979086112R00 | Nakládání nebo překládání suti a vybouraných hmot |  |  |  |  | t | 35.57 | 0 | 0 | 0 |  | 0 | 0 | 0 | 0 | 0 | 0 | 0 | SO 03 | 0 | 0 | 0 | 21 | 0 | 0 | 5 |  |  |  | 0 | 0 | 0 | S_ | SO 03_9_ | SO 03_ | 0 | 0 | 0 | 60 | 0 | 0 | 0 | P | S
|  |  | 35,57 | [5 empty] | 35.57
18 | SO 03 | 979093111R00 | Uložení suti na skládku bez zhutnění |  |  |  |  | t | 35.57 | 0 | 0 | 0 |  | 0 | 0 | 0 | 0 | 0 | 0 | 0 | SO 03 | 0 | 0 | 0 | 21 | 0 | 0 | 5 |  |  |  | 0 | 0 | 0 | S_ | SO 03_9_ | SO 03_ | 0 | 0 | 0 | 62 | 0 | 0 | 0 | P | S
|  |  | 35,57 | [5 empty] | 35.57
19 | SO 03 | 979990112R00 | Poplatek za skládku suti-obal.kam.-asfalt do 30x30 |  |  |  |  | t | 22.88 | 0 | 0 | 0 |  | 0 | 0 | 0 | 0 | 0 | 0 | 0 | SO 03 | 0 | 0 | 0 | 21 | 0 | 0 | 5 |  |  |  | 0 | 0 | 0 | S_ | SO 03_9_ | SO 03_ | 0 | 0 | 0 | 64 | 0 | 0 | 0 | P | S
20 | SO 03 | 979990103R00 | Poplatek za skládku suti - beton do 30x30 cm |  |  |  |  | t | 12.69 | 0 | 0 | 0 |  | 0 | 0 | 0 | 0 | 0 | 0 | 0 | SO 03 | 0 | 0 | 0 | 21 | 0 | 0 | 5 |  |  |  | 0 | 0 | 0 | S_ | SO 03_9_ | SO 03_ | 0 | 0 | 0 | 65 | 0 | 0 | 0 | P | S
| SO 03 | S00 | Běžné stavební práce | [7 empty] | 0 | [9 empty] | SO 03 | [7 empty] | 0 | 0 | 0
21 | SO 03 | 998223011R00 | Přesun hmot, pozemní komunikace, kryt dlážděný |  |  |  |  | t | 50.612 | 0 | 0 | 0 |  | 0 | 0 | 0 | 0 | 0 | 0 | 0 | SO 03 | 0 | 0 | 0 | 21 | 0 | 0 | 5 |  |  |  | 0 | 0 | 0 | S00_ | SO 03_9_ | SO 03_ | 0 | 0 | 0 | 67 | 0 | 0 | 0 | P | S00
0
Poznámka:

## Krycí list rozpočtu (VRN)
Krycí list slepého rozpočtu (VRN - Vedlejší rozpočtové náklady)
Název stavby: |  | Rekonstrukce kanalizace a zpevněných ploch Hlavní náměstí 9-12; Krnov |  | Objednatel: |  |  | IČ/DIČ:
Druh stavby: |  |  |  | Projektant: | hProjekce - Libor Horák |  | IČ/DIČ: | 66720222/CZ7308075478
Lokalita: |  | Krnov |  | Zhotovitel: |  |  | IČ/DIČ:
Začátek výstavby: |  | 08.11.2021 |  | Konec výstavby: |  |  | Položek: | 10
JKSO: |  |  |  | Zpracoval: |  |  | Datum: | 08.11.2021
Rozpočtové náklady v Kč
A | Základní rozpočtové náklady |  | B | Doplňkové náklady |  | C | Náklady na umístění stavby (NUS)
HSV | Dodávky | 0 | Práce přesčas |  | 0 | Zařízení staveniště |  | 0
| Montáž | 0 | Bez pevné podl. |  | 0 | Mimostav. doprava |  | 0
PSV | Dodávky | 0 | Kulturní památka |  | 0 | Územní vlivy |  | 0
| Montáž | 0 |  |  |  | Provozní vlivy |  | 0
"M" | Dodávky | 0 |  |  |  | Ostatní |  | 0
| Montáž | 0 |  |  |  | NUS z rozpočtu |  | 0
Ostatní materiál |  | 0
Přesun hmot a sutí |  | 0
ZRN celkem |  | 0 | DN celkem |  | 0 | NUS celkem |  | 0
ORN celkem
Základ 0% |  | 0
Základ 15% |  | 0 | DPH 15% |  | 0 | Celkem bez DPH |  | 0
Základ 21% |  | 0 | DPH 21% |  | 0 | Celkem včetně DPH |  | 0
Projektant |  |  | Objednatel |  |  | Zhotovitel
Datum, razítko a podpis |  |  | Datum, razítko a podpis |  |  | Datum, razítko a podpis
Poznámka:

## Stavební rozpočet (VRN)
Slepý stavební rozpočet (VRN - Vedlejší rozpočtové náklady)
Název stavby: |  |  | Rekonstrukce kanalizace a zpevněných ploch Hlavní náměstí 9-12; Krnov | Doba výstavby: |  | Objednatel:
Druh stavby: |  |  |  | Začátek výstavby: | 08.11.2021 | Projektant: | hProjekce - Libor Horák
Lokalita: |  |  | Krnov | Konec výstavby: |  | Zhotovitel:
JKSO: |  |  |  | Zpracováno dne: | 08.11.2021 | Zpracoval:
Č | Objekt | Kód | Zkrácený popis / Varianta |  |  |  |  | MJ | Množství | Cena/MJ | Náklady (Kč) | [33 empty] | ISWORK | GROUPCODE
|  |  | Rozměry | [6 empty] | (Kč) | Celkem | Přesuny | Typ skupiny | HSV mat | HSV prac | PSV mat | PSV prac | Mont mat | Mont prac | Ostatní mat. | [21 empty] | MAT | WORK | CELK
| VRN |  | Vedlejší rozpočtové náklady | [7 empty] | 0
| VRN | 0 | Všeobecné konstrukce a práce | [7 empty] | 0 | [9 empty] | VRN | [7 empty] | 0 | 0 | 0
1 | VRN | 080100101 | Zařízení staveniště |  |  |  |  | kpl | 1 | 0 | 0 | 0 |  | 0 | 0 | 0 | 0 | 0 | 0 | 0 | VRN | 0 | 0 | 0 | 21 | 0 | 0 | 1 |  |  |  | 0 | 0 | 0 | 0_ | VRN_0_ | VRN_ | 0 | 0 | 0 | 14 | 0 | 0 | 0 | P | 0
|  |  | 1 | [5 empty] | 1
2 | VRN | 080100102 | Geodetické práce před výstavbou |  |  |  |  | kpl | 1 | 0 | 0 | 0 |  | 0 | 0 | 0 | 0 | 0 | 0 | 0 | VRN | 0 | 0 | 0 | 21 | 0 | 0 | 1 |  |  |  | 0 | 0 | 0 | 0_ | VRN_0_ | VRN_ | 0 | 0 | 0 | 16 | 0 | 0 | 0 | P | 0
|  |  | 1 | [5 empty] | 1
3 | VRN | 080100103 | Vytyčení inž. sítí |  |  |  |  | kpl | 1 | 0 | 0 | 0 |  | 0 | 0 | 0 | 0 | 0 | 0 | 0 | VRN | 0 | 0 | 0 | 21 | 0 | 0 | 1 |  |  |  | 0 | 0 | 0 | 0_ | VRN_0_ | VRN_ | 0 | 0 | 0 | 18 | 0 | 0 | 0 | P | 0
|  |  | 1 | [5 empty] | 1
4 | VRN | 080100104 | Geodetické zaměření stavby |  |  |  |  | kpl | 1 | 0 | 0 | 0 |  | 0 | 0 | 0 | 0 | 0 | 0 | 0 | VRN | 0 | 0 | 0 | 21 | 0 | 0 | 1 |  |  |  | 0 | 0 | 0 | 0_ | VRN_0_ | VRN_ | 0 | 0 | 0 | 20 | 0 | 0 | 0 | P | 0
|  |  | 1 | [5 empty] | 1
5 | VRN | 080100105 | Dokumentace skutečného provedení stavby |  |  |  |  | kpl | 1 | 0 | 0 | 0 |  | 0 | 0 | 0 | 0 | 0 | 0 | 0 | VRN | 0 | 0 | 0 | 21 | 0 | 0 | 1 |  |  |  | 0 | 0 | 0 | 0_ | VRN_0_ | VRN_ | 0 | 0 | 0 | 22 | 0 | 0 | 0 | P | 0
|  |  | 1 | [5 empty] | 1
6 | VRN | 080100106 | Čištění komunikací znečištěných stavbou po dobu stavby |  |  |  |  | kpl | 1 | 0 | 0 | 0 |  | 0 | 0 | 0 | 0 | 0 | 0 | 0 | VRN | 0 | 0 | 0 | 21 | 0 | 0 | 1 |  |  |  | 0 | 0 | 0 | 0_ | VRN_0_ | VRN_ | 0 | 0 | 0 | 24 | 0 | 0 | 0 | P | 0
|  |  | 1 | [5 empty] | 1
7 | VRN | 080100107 | Projekt, zřízení a údržba dopr. značení po dobu výstavby, vrácení do pův. stavu |  |  |  |  | kpl | 1 | 0 | 0 | 0 |  | 0 | 0 | 0 | 0 | 0 | 0 | 0 | VRN | 0 | 0 | 0 | 21 | 0 | 0 | 1 |  |  |  | 0 | 0 | 0 | 0_ | VRN_0_ | VRN_ | 0 | 0 | 0 | 26 | 0 | 0 | 0 | P | 0
|  |  | 1 | [5 empty] | 1
8 | VRN | 080100108 | Statické hutnící zkoušky - ČSN 721006 |  |  |  |  | ks | 6 | 0 | 0 | 0 |  | 0 | 0 | 0 | 0 | 0 | 0 | 0 | VRN | 0 | 0 | 0 | 21 | 0 | 0 | 1 |  |  |  | 0 | 0 | 0 | 0_ | VRN_0_ | VRN_ | 0 | 0 | 0 | 28 | 0 | 0 | 0 | P | 0
|  |  | 6 | [5 empty] | 6
9 | VRN | 080100109 | Čerpání splaškových vod po dobu realizace |  |  |  |  | kpl | 1 | 0 | 0 | 0 |  | 0 | 0 | 0 | 0 | 0 | 0 | 0 | VRN | 0 | 0 | 0 | 21 | 0 | 0 | 1 |  |  |  | 0 | 0 | 0 | 0_ | VRN_0_ | VRN_ | 0 | 0 | 0 | 30 | 0 | 0 | 0 | P | 0
|  | Varianta: | vč. následného odčerpání po druhém a třetím čištění jímek
|  |  | 1 | [5 empty] | 1
10 | VRN | 080100110 | Zajištění výkopu mobilním oplocením výšky 2 m po celou dobu stavby |  |  |  |  | kpl | 1 | 0 | 0 | 0 |  | 0 | 0 | 0 | 0 | 0 | 0 | 0 | VRN | 0 | 0 | 0 | 21 | 0 | 0 | 1 |  |  |  | 0 | 0 | 0 | 0_ | VRN_0_ | VRN_ | 0 | 0 | 0 | 33 | 0 | 0 | 0 | P | 0
|  |  | 1 | [5 empty] | 1
0
Poznámka: