## KrycíList
Krycí list [ceny uvedeny v Kč]
Zakázka : | Úprava okolí domu dědí a mládeže-rekonstrukce oplocení
Faktura :
Zakázka číslo : |  |  |  | Umístění :
Stavební objekt číslo : |  |  |  | Investor :
Rozpočet číslo : |  | C:\RozpNz\Data\Kovařík - 144,Oprava oplocení zahrady Střeleckého Domu Krnov.o32 |  | Objednal :
Dodatek číslo : |  |  |  | Projektant :
Archivní číslo : |  |  |  | Zpracoval :
Datum : |  | 26/06/2014
Kurz měny : |  | 1 Kč za 1 Kč |  | Soubor : | C:\RozpNz\Data\Kovařík - 144,Oprava oplocení zahrady Střeleckého Domu Krnov.o32
Rozpočtové náklady |  |  |  |  | Ostatní náklady
Oddíly | Dodávka | Montáž | HZS | Přirážky | Název nákladu |  |  | Částka | Sazba DPH
HSV | 0 | 0 | 0 | 0
PSV | 0 | 0 | 0 | 0
MON | 0 | 0 | 0 | 0
VRN | 0 | 0 | 0 | 0
OST | 0 | 0 | 0 | 0
Celkem | 0 | 0 | 0 | 0
Základní rozpočtové náklady |  |  | 0
Přirážky |  |  | 0
Celkové rozpočtové náklady (bezDPH) |  |  | 0 |  | Celkové ostatní náklady |  |  | 0
Daň z přidané hodnoty (Rozpočet+Ostatní) |  |  |  |  | Dílčí DPH
Sazba[%] | Základ |  | Daň |  |  | Základna |  | Daň
21 | 0 |  | 0 |  |  | 0 |  | 0
15 | 0 |  | 0 |  |  | 0 |  | 0
0 | 0 |  | 0 |  |  | 0 |  | 0
| 0 |  | 0 |  |  |  |  | 0
Celkové náklady (Rozpočet +Ostatní) vč. DPH |  |  |  |  | Účelové měrné jednotky (bez DPH)
0 |  |  |  |  | Název MJ |  |  | Počet MJ | Náklady/MJ
Vypracoval: |  |  | Odsouhlasil: |  |  |  | Razítko:

## Rekap
Rekapitulace
| Zakázka : |  | 0 |  |  | Úprava okolí domu dědí a mládeže-rekonstrukce oplocení | [7 empty] | .
|  |  | 0 |  |  | 0 | 0 | [6 empty] | .
[6 empty] | 0 | [7 empty] | .
| Objekt | Oddíl | Druh | Ř | Číslo(SKP) | Popis řádku | Celkem | Dodávka | Montáž | HZS | Přirážky | Hm1[t] | Hm2[t] | .
[7 empty] | 0 | 153698.125 | 3075159.5762 | 0 | 0 | 650.9301 | 357.5003 | .
| 001 |  | B |  |  | rekonstrukce oplocení |  | 153698.125 | 3075159.5762 |  |  | 650.9301 | 357.5003
|  | 001 | O |  | HSV | zemní práce |  |  | 95872.068 |  |  | 0.00024836 | 31.02
|  | 002 | O |  | HSV | zakládání objektů |  | 3200 | 193567.426 |  |  | 145.182
|  | 003 | O |  | HSV | zdivo |  |  | 820752.912 |  |  | 359.3762
|  | 004 | O |  | HSV | vodorovné konstrukce |  | 1940 | 8311.24 |  |  | 2.6849
|  | 005 | O |  | HSV | komunikace |  |  | 40035.6 |  |  | 51.1975
|  | 043 | O |  | HSV | schodiště |  |  | 18063.921 |  |  | 5.4012
|  | 062 | O |  | HSV | úpravy povrchu vnější |  |  | 407180.246 |  |  | 39.0451
|  | 063 | O |  | HSV | podlahy a podlah. konstrukce |  |  | 54077.9464 |  |  | 33.2982
|  | 091 | O |  | HSV | doplňující konstrukce |  | 4165 | 6300 |  |  | 6.7768
|  | 094 | O |  | HSV | lešení a stavební výtahy |  |  | 3570 |  |  | 0.10145
|  | 095 | O |  | HSV | různé dokončovací konstrukce |  | 120358 | 31103.6 |  |  | 5.5993
|  | 096 | O |  | HSV | bourání a demolice konstrukcí |  |  | 127454.938 |  |  |  | 307.524
|  | 097 | O |  | HSV | proražení otvorů a ost.bour.práce |  |  | 286021.5887 |  |  |  | 18.9563
|  | 099 | O |  | HSV | přesun hmot |  |  | 412038.7569
|  | 711 | O |  | PSV | izolace proti vodě |  | 24035.125 | 23686.4532 |  |  | 1.0154
|  | 764 | O |  | PSV | klempířské práce |  |  | 9547.2 |  |  | 0.053718
|  | 765 | O |  | PSV | krytiny tvrdé |  |  | 53815 |  |  | 1.1976
|  | 766 | O |  | PSV | konstrukce truhlářské |  |  | 483600
|  | 783 | O |  | PSV | nátěry |  |  | 160.68 |  |  | 0.00039881
.

## Rozpočet
.Hdr | Objekt | Oddíl | Druh | Řádek | Číslo(SKP) | Název | Množství [Mj] | Mj | Sazba [Kč] | Cena celkem | Dodávka | Montáž | HZS | Přirážky | Hmoty1[t] za Mj | Hmoty2[t] za Mj | Normohodiny | Mzdy | % Dph | Cena vč. DPH
Položkový rozpočet
| Zakázka : |  | 0 |  |  | Úprava okolí domu dědí a mládeže-rekonstrukce oplocení
|  |  | 0 |  |  | 0 | 0
[6 empty] | 0 | [14 empty] | .
| Objekt | Oddíl | Druh | Ř | Číslo(SKP) | Popis řádku | Množství Mj | Mj | Sazba | Cena celkem | Dodávka | Montáž | HZS | Přirážky | Hm1[t]/Mj | Hm2[t]/Mj | Nhod/Mj | Mzdy/Mj | % Dph | Cena vč. DPH
|  |  | 0 | [6 empty] | 0 | 0 | 0 | 0 | 0 | 650.9301 | 357.5002 | 5090.921 | 472492.1724 | 0 | 0
| 001 |  | B |  |  | rekonstrukce oplocení |  |  |  | 0 | 0 | 0 | 0 | 0 | 650.9301 | 357.5002 | 5090.921 | 472492.1724 | 0 | 0
|  | 001 | O |  | HSV | zemní práce |  |  |  | 0 | 0 | 0 | 0 | 0 | 0.00024836 | 31.02 | 188.6016 | 16491.8402 | 0 | 0
Seznam položek pro oddíl :
|  |  | P | 1 | 113106171 | Rozebrání dlažeb vozovek pl do 50 m2 ze zámkové dlažby do lože z kameniva | 132 | m2 |  | 0 |  | 0 |  |  | 0 | 0 | 0.235 | 19.4815 | 21 | 0
|  |  | P | 2 | 113107162 | Odstranění podkladu pl přes 50 do 200 m2 z kameniva drceného tl 200 mm | 132 | m2 |  | 0 |  | 0 |  |  | 0 | 0.235 | 0.102 | 8.5297 | 21 | 0
|  |  | P | 3 | 112101101 | Kácení stromů listnatých D kmene do 300 mm | 3 | kus |  | 0 |  | 0 |  |  | 0 | 0 | 0.49 | 40.621 | 21 | 0
|  |  | P | 4 | 112201101 | Odstranění pařezů D do 300 mm | 3 | kus |  | 0 |  | 0 |  |  | 8.2788e-05 | 0 | 0.659 | 54.9911 | 21 | 0
|  |  | P | 5 | 132201201 | Hloubení rýh š do 2000 mm v hornině tř. 3 objemu do 100 m3 | 60.44 | m3 |  | 0 |  | 0 |  |  | 0 | 0 | 1.444 | 131.1176 | 21 | 0
[6 empty] | 20,16+35+5,28 | 60.44
|  |  | P | 6 | 162301401 | Vodorovné přemístění větví stromů listnatých do 5 km D kmene do 300 mm | 3 | kus |  | 0 |  | 0 |  |  | 0 | 0 | 0.061 | 5.2169 | 21 | 0
|  |  | P | 7 | 162301411 | Vodorovné přemístění kmenů stromů listnatých do 5 km D kmene do 300 mm | 3 | kus |  | 0 |  | 0 |  |  | 0 | 0 | 0.623 | 57.8767 | 21 | 0
|  |  | P | 8 | 162301421 | Vodorovné přemístění pařezů do 5 km D do 300 mm | 3 | kus |  | 0 |  | 0 |  |  | 0 | 0 | 0.102 | 9.4758 | 21 | 0
|  |  | P | 9 | 122202201 | Odkopávky a prokopávky nezapažené pro silnice objemu do 100 m3 v hornině tř. 3 | 90 | m3 |  | 0 |  | 0 |  |  | 0 | 0 | 0.431 | 35.9999 | 21 | 0
|  |  | P | 10 | 122201109 | Příplatek za lepivost u odkopávek v hornině tř. 1 až 3 | 27 | m3 |  | 0 |  | 0 |  |  | 0 | 0 | 0.058 | 4.9182 | 21 | 0
|  |  | P | 11 | 162601102 | Vodorovné přemístění do 5000 m výkopku/sypaniny z horniny tř. 1 až 4 | 150.44 | m3 |  | 0 |  | 0 |  |  | 0 | 0 | 0.062 | 5.7598 | 21 | 0
[6 empty] | 60,44+90 | 150.44
|  |  | P | 12 | 171201201 | Uložení sypaniny na skládky | 150.44 | m3 |  | 0 |  | 0 |  |  | 0 | 0 | 0.009 | 0.8361 | 21 | 0
|  |  | P | 13 | 171201211 | Poplatek za uložení odpadu ze sypaniny na skládce (skládkovné) | 270.792 | t |  | 0 |  | 0 |  |  | 0 | 0 | 0 | 0 | 21 | 0
[6 empty] | 150,44*1,8 | 270.792
|  | 002 | O |  | HSV | zakládání objektů |  |  |  | 0 | 0 | 0 | 0 | 0 | 145.182 | 0 | 97.7326 | 8613.9369 | 0 | 0
Seznam položek pro oddíl :
|  |  | P | 1 | 274313611 | Základové pásy z betonu tř. C 16/20 | 64.04 | m3 |  | 0 |  | 0 |  |  | 2.2563 | 0 | 0.584 | 48.4136 | 21 | 0
[6 empty] | 25*0,8*1,75 | 35
[6 empty] | 24*0,7*1,2 | 20.16
[6 empty] | 14,8*0,6*1 | 8.88
|  |  | P | 2 | 274351215 | Zřízení bednění stěn základových pasů | 97.1 | m2 |  | 0 |  | 0 |  |  | 0.0010259 | 0 | 0.364 | 33.4956 | 21 | 0
[6 empty] | 25*1,35*2 | 67.5
[6 empty] | 14,8*1*2 | 29.6
|  |  | P | 3 | 274351216 | Odstranění bednění stěn základových pasů | 97.1 | m2 |  | 0 |  | 0 |  |  | 0 | 0 | 0.201 | 18.0229 | 21 | 0
|  |  | P | 4 | 274361411 | Výztuž základových pasů, prahů, věnců a ostruh ze svařovaných sítí do 3,5 kg/m2 | 0.40388 | t |  | 0 |  | 0 |  |  | 1.0505 | 0 | 13.548 | 1265.4344 | 21 | 0
[6 empty] | 0,26 | 0.26
[6 empty] | 24*1,2*0,003*1,1 | 0.095
[6 empty] | 14,8*1*0,003*1,1 | 0.0488
|  |  | P | 5 | 2742361411 | Osazení žulového bloku 30/30/30 do bet lože | 1 | kus |  | 0 |  | 0 |  |  | 0.012 | 0 | 0 | 0 | 21 | 0
|  |  | S | 6 | 789754144 | žulový blok 30/30/30cm s otvory pro zajištění křídel brány | 1 | kus |  | 0 | 0 |  |  |  | 0.15 | 0 | 0 | 0 | 21 | 0
|  | 003 | O |  | HSV | zdivo |  |  |  | 0 | 0 | 0 | 0 | 0 | 359.3762 | 0 | 1183.797 | 112673.5797 | 0 | 0
Seznam položek pro oddíl :
|  |  | P | 1 | 311231126 | Zdivo nosné z cihel dl 290 mm pevnosti P 20 až 25 na MC 10 | 48.791 | m3 |  | 0 |  | 0 |  |  | 1.7864 | 0 | 3.765 | 341.4385 | 21 | 0
[6 empty] | 46,25 | 46.25
[6 empty] | 1,1*1,1*1,05*2 | 2.541
|  |  | P | 2 | 331231126 | Zdivo pilířů z cihel dl 290 mm pevnosti P 25 na MC 10 | 22.8195 | m3 |  | 0 |  | 0 |  |  | 1.8971 | 0 | 5.488 | 497.5852 | 21 | 0
[6 empty] | 0,45*0,45*1,5*7 | 2.1263
[6 empty] | 0,45*0,45*1,5*34 | 10.3275
[6 empty] | 0,75*0,75*1,5 | 0.8438
[6 empty] | 1,15*1,15*1,5 | 1.9837
[6 empty] | 1,15*1,15*2,85*2 | 7.5382
|  |  | P | 3 | 316381116 | Krycí desky tl do 100 mm z betonu tř. C 12/15 až C 16/20 s přesahy do 70 mm | 2.42 | m2 |  | 0 |  | 0 |  |  | 0.25795 | 0 | 1.299 | 115.4883 | 21 | 0
|  |  | P | 4 | 318211116 | Zdivo podezdívek oplocení z lomového kamene na MC 5 nebo MC 10 | 66.794 | m3 |  | 0 |  | 0 |  |  | 2.667 | 0 | 7.95 | 802.83 | 21 | 0
[6 empty] | 34,8*0,4*0,4 | 5.568
[6 empty] | 185*0,5*0,5 | 46.25
[6 empty] | 15,6*0,6*1,6 | 14.976
|  |  | P | 5 | 274211492 | Příplatek k základovým pásům z lomového kamene za jednostranné lícování zdiva | 66.794 | m3 |  | 0 |  | 0 |  |  | 0 | 0 | 2.531 | 226.6899 | 21 | 0
|  |  | P | 6 | 349121001 | Montáž prefabrikátů drobné architektury hmotnosti do 1,5 t | 7 | kus |  | 0 |  | 0 |  |  | 0.026712 | 0 | 1.283 | 108.9207 | 21 | 0
|  |  | P | 7 | 316246141 | Ukončení vrstvy z cihel dl 290 mm lícových pevnosti P 5 nastojato | 150.18 | m2 |  | 0 |  | 0 |  |  | 0.22589 | 0 | 0.74 | 67.546 | 21 | 0
[6 empty] | 0,6*185 | 111
[6 empty] | 0,6*35 | 21
[6 empty] | 0,6*12,8 | 7.68
[6 empty] | 0,3*3,8 | 1.14
[6 empty] | 0,6*15,6 | 9.36
|  |  | P | 8 | 316246121 | Ukončení vrstvy z cihel dl 290 mm lícových pevnosti P 5 naplocho | 65.67 | m2 |  | 0 |  | 0 |  |  | 0.12914 | 0 | 0.48 | 43.992 | 21 | 0
[6 empty] | 0,3*185 | 55.5
[6 empty] | 33,9*0,3 | 10.17
|  |  | P | 9 | 317231125 | Zdivo římsové z cihel dl 290 mm pevnosti P 20 až 25 na SMS 5 MPa | 0.264 | m3 |  | 0 |  | 0 |  |  | 1.6285 | 0 | 0 | 0 | 21 | 0
[6 empty] | 1,1*4*2*0,3*0,1 | 0.264
|  |  | P | 10 | 317235811 | Doplnění zdiva hlavních a kordónových říms cihlami pálenými na maltu | 0.185 | m3 |  | 0 |  | 0 |  |  | 1.9085 | 0 | 48.855 | 4436.0795 | 21 | 0
|  |  | P | 11 | 349235861 | Doplnění plošných fasádních prvků vyložených do 150 mm | 9 | m2 |  | 0 |  | 0 |  |  | 0.25871 | 0 | 1.22 | 110.938 | 21 | 0
|  |  | P | 12 | 388001111 | Oprava hlavy sloupů 60/60, nová profilace, doplnění 30%, vyrovnání omítkou cementovou | 4 | kus |  | 0 |  | 0 |  |  | 0.062 | 0 | 0 | 0 | 21 | 0
|  |  | P | 13 | 388002111 | Oprava a doplnění 30% hlavy sloupků do tvaru jehlanu zakladna 75/75 v.50 cm z cihel a betonu | 3 | kus |  | 0 |  | 0 |  |  | 0.023 | 0 | 0 | 0 | 21 | 0
|  |  | P | 14 | 388002112 | Oprava a doplnění 30% hlavy sloupků do tvaru jehlanu zakladna 115/115 v.50 cm z cihel a betonu | 2 | kus |  | 0 |  | 0 |  |  | 0.085 | 0 | 0 | 0 | 21 | 0
|  |  | P | 15 | 388002116 | Modelace hlavy sloupků do tvaru jehlanu zakladna 45/45 v.50cm z cihel a betonu | 41 | kus |  | 0 |  | 0 |  |  | 0.08 | 0 | 0 | 0 | 21 | 0
[6 empty] | 7+34 | 41
|  |  | P | 16 | 388002117 | Modelace hlavy sloupků do tvaru jehlanu zakladna 75/75 v.50 cm z cihel a betonu | 1 | kus |  | 0 |  | 0 |  |  | 0.13 | 0 | 0 | 0 | 21 | 0
|  |  | P | 17 | 388002118 | Modelace hlavy sloupků do tvaru jehlanu zakladna 115/115 v.50 cm z cihel a betonu | 3 | kus |  | 0 |  | 0 |  |  | 0.16 | 0 | 0 | 0 | 21 | 0
|  |  | P | 18 | 388002784 | Dtz a opět Mtz kulových výdustků | 7 | kus |  | 0 |  | 0 |  |  | 0.012 | 0 | 0 | 0 | 21 | 0
|  | 004 | O |  | HSV | vodorovné konstrukce |  |  |  | 0 | 0 | 0 | 0 | 0 | 2.6849 | 0 | 10.7569 | 922.8455 | 0 | 0
Seznam položek pro oddíl :
|  |  | P | 1 | 411321313 | Stropy deskové ze ŽB tř. C 16/20 | 0.9 | m3 |  | 0 |  | 0 |  |  | 2.2565 | 0 | 1.224 | 104.4096 | 21 | 0
|  |  | P | 2 | 411121013 | Montáž prefabrikovaných ŽB stropů ze stropních povalů dl do 4600 mm | 4 | kus |  | 0 |  | 0 |  |  | 0.066847 | 0 | 1.772 | 153.6722 | 21 | 0
|  |  | S | 3 | 59340651.A | Nosník stropní keramický POT400/902 16x17, 5x400 | 4 | kus |  | 0 | 0 |  |  |  | 0.09 | 0 | 0 | 0 | 21 | 0
|  |  | P | 4 | 411351101 | Zřízení bednění stropů deskových | 2.56 | m2 |  | 0 |  | 0 |  |  | 0.0021527 | 0 | 0.618 | 48.5878 | 21 | 0
|  |  | P | 5 | 411351102 | Odstranění bednění stropů deskových | 2.56 | m2 |  | 0 |  | 0 |  |  | 0 | 0 | 0.266 | 24.1543 | 21 | 0
|  |  | P | 6 | 411361921 | Výztuž stropů svařovanými sítěmi | 0.02 | t |  | 0 |  | 0 |  |  | 1.0588 | 0 | 15.211 | 1398.4119 | 21 | 0
|  | 005 | O |  | HSV | komunikace |  |  |  | 0 | 0 | 0 | 0 | 0 | 51.1975 | 0 | 72.072 | 7102.3788 | 0 | 0
Seznam položek pro oddíl :
|  |  | P | 1 | 564251111 | Podklad nebo podsyp ze štěrkopísku ŠP tl 150 mm | 132 | m2 |  | 0 |  | 0 |  |  | 0.30361 | 0 | 0.016 | 1.3864 | 21 | 0
|  |  | P | 2 | 596211112 | Kladení zámkové dlažby komunikací pro pěší tl 60 mm skupiny A pl do 300 m2 | 132 | m2 |  | 0 |  | 0 |  |  | 0.08425 | 0 | 0.53 | 52.4195 | 21 | 0
|  | 043 | O |  | HSV | schodiště |  |  |  | 0 | 0 | 0 | 0 | 0 | 5.4012 | 0 | 28.7628 | 2718.0572 | 0 | 0
Seznam položek pro oddíl :
|  |  | P | 1 | 430321313 | Schodišťová konstrukce a rampa ze ŽB tř. C 16/20 | 2.277 | m3 |  | 0 |  | 0 |  |  | 2.2564 | 0 | 0 | 0 | 21 | 0
[6 empty] | 3,45*1,1*0,6 | 2.277
|  |  | P | 2 | 430361321 | Výztuž schodišťové konstrukce a rampy betonářskou ocelí 11 373 | 0.06831 | t |  | 0 |  | 0 |  |  | 1.0389 | 0 | 52.157 | 4846.6438 | 21 | 0
30kg/1m3
[6 empty] | 2,277*0,03 | 0.0683
|  |  | P | 3 | 431351121 | Zřízení bednění podest schodišť a ramp přímočarých v do 4 m | 15 | m2 |  | 0 |  | 0 |  |  | 0.012825 | 0 | 1.342 | 128.482 | 21 | 0
|  |  | P | 4 | 431351122 | Odstranění bednění podest schodišť a ramp přímočarých v do 4 m | 15 | m2 |  | 0 |  | 0 |  |  | 0 | 0 | 0.338 | 30.6502 | 21 | 0
|  | 062 | O |  | HSV | úpravy povrchu vnější |  |  |  | 0 | 0 | 0 | 0 | 0 | 39.0451 | 0 | 1324.3861 | 137996.3815 | 0 | 0
Seznam položek pro oddíl :
|  |  | P | 1 | 319201311 | Vyrovnání nerovného povrchu zdiva tl do 30 mm maltou | 34 | m2 |  | 0 |  | 0 |  |  | 0.03279 | 0 | 0.41 | 36.689 | 21 | 0
|  |  | P | 2 | 319202321 | Vyrovnání nerovného povrchu zdiva tl do 80 mm přizděním | 28 | m2 |  | 0 |  | 0 |  |  | 0.04795 | 0 | 0.61 | 54.669 | 21 | 0
|  |  | P | 3 | 319202331 | Vyrovnání nerovného povrchu zdiva tl do 150 mm přizděním | 29 | m2 |  | 0 |  | 0 |  |  | 0.11576 | 0 | 0.94 | 84.126 | 21 | 0
|  |  | P | 4 | 622421144 | Vnější omítka stěn a štítů vápenná nebo vápenocementová štuková složitosti III | 88.76 | m2 |  | 0 |  | 0 |  |  | 0.057234 | 0 | 1.351 | 148.7179 | 21 | 0
[6 empty] | 15,96+72,8 | 88.76
|  |  | P | 5 | 623421142 | Vnější omítka pilířů a sloupů vápenná nebo vápenocementová ploch rovných štuková složitosti III | 208.7 | m2 |  | 0 |  | 0 |  |  | 0.057234 | 0 | 1.674 | 185.3784 | 21 | 0
[6 empty] | 37,9+18,9+129,4+22,5 | 208.7
|  |  | P | 6 | 623451132 | Vnější omítka pilířů a sloupů cementová ploch rovných hladká složitosti III | 2.73 | m2 |  | 0 |  | 0 |  |  | 0.055136 | 0 | 1.732 | 178.0462 | 21 | 0
[6 empty] | sever | 0
[6 empty] | 0,15*0,65*4*7 | 2.73
|  |  | P | 7 | 627452101 | Spárování zapuštěné rovné zdí z kamene MC | 460.54 | m2 |  | 0 |  | 0 |  |  | 0.02214 | 0 | 1.248 | 129.7434 | 21 | 0
[6 empty] | 49,9+12,8+27,84+370 | 460.54
|  |  | P | 8 | 627452111 | Spárování zapuštěné rovné zdí, komínů nebo pilířů z cihel MC | 72.8 | m2 |  | 0 |  | 0 |  |  | 0.01722 | 0 | 0.628 | 65.2672 | 21 | 0
[6 empty] | jih | 0
[6 empty] | 72,8 | 72.8
|  |  | P | 9 | 627452312 | Spárování ukončujících desek z cihel dl 290 mm nastojato MC | 206.568 | m2 |  | 0 |  | 0 |  |  | 0.015066 | 0 | 0.579 | 53.6491 | 21 | 0
[6 empty] | (0,15+0,15+0,3+0,3)*3,2*4 | 11.52
[6 empty] | (0,15+0,15+0,3+0,3)*3,72*1 | 3.348
[6 empty] | (0,15+0,15+0,3+0,3)*3,85*2 | 6.93
[6 empty] | (0,15+0,15+0,3+0,3)*4,2*1 | 3.78
[6 empty] | (0,15+0,15+0,3+0,3)*4,15*4 | 14.94
[6 empty] | (0,15+0,15+0,3+0,3)*4,97*3 | 13.419
[6 empty] | (0,15+0,15+0,3+0,3)*4,15*27 | 100.845
[6 empty] | (0,15+0,15+0,3+0,3)*4,97*3 | 13.419
[6 empty] | (0,15+0,15+0,3+0,3)*3,97*1 | 3.573
[6 empty] | (0,15+0,15+0,3+0,3)*6,15*5 | 27.675
[6 empty] | (0,15+0,15+0,3+0,3)*4,15*1 | 3.735
[6 empty] | (0,15+0,15+0,3+0,3)*3,76*1 | 3.384
|  |  | P | 10 | 627452311 | Spárování dlažeb nebo rigolů z cihel dl 290 mm naplocho MC | 148.64 | m2 |  | 0 |  | 0 |  |  | 0.010044 | 0 | 0.35 | 32.415 | 21 | 0
[6 empty] | 65,67 | 65.67
[6 empty] | 33,9*0,3 | 10.17
[6 empty] | 72,8 | 72.8
|  | 063 | O |  | HSV | podlahy a podlah. konstrukce |  |  |  | 0 | 0 | 0 | 0 | 0 | 33.2982 | 0 | 69.5641 | 6210.0628 | 0 | 0
Seznam položek pro oddíl :
|  |  | P | 1 | 631313611 | Mazanina tl do 120 mm z betonu prostého tř. C 16/20 | 11.1 | m3 |  | 0 |  | 0 |  |  | 2.2563 | 0 | 2.58 | 213.882 | 21 | 0
[6 empty] | 185*0,6*0,1 | 11.1
|  |  | P | 2 | 632451024 | Vyrovnávací potěr tl do 50 mm z MC 15 provedený v pásu | 24.5 | m2 |  | 0 |  | 0 |  |  | 0.1231 | 0 | 0.45 | 40.875 | 21 | 0
[6 empty] | 35*0,7 | 24.5
|  |  | P | 3 | 632451023 | Vyrovnávací potěr spádový tl do 40 mm z MC 15 provedený v pásu | 52.498 | m2 |  | 0 |  | 0 |  |  | 0.09868 | 0 | 0.412 | 37.5748 | 21 | 0
[6 empty] | 0,22*15,6 | 3.432
[6 empty] | 0,22*12,8 | 2.816
[6 empty] | 0,25*185 | 46.25
|  |  | P | 4 | 771591111 | Podlahy penetrace podkladu | 187.998 | m2 |  | 0 |  | 0 |  |  | 0.0003 | 0 | 0.044 | 4.5848 | 21 | 0
[6 empty] | 52,498+24,5 | 76.998
[6 empty] | 185*0,6 | 111
|  | 091 | O |  | HSV | doplňující konstrukce |  |  |  | 0 | 0 | 0 | 0 | 0 | 6.7768 | 0 | 7.56 | 691.124 | 0 | 0
Seznam položek pro oddíl :
|  |  | P | 1 | 917862111 | Osazení chodníkového obrubníku betonového stojatého s boční opěrou do lože z betonu prostého | 35 | m |  | 0 |  | 0 |  |  | 0.12962 | 0 | 0.216 | 19.7464 | 21 | 0
|  |  | S | 2 | 59217432 | OBRUBNIK CHOD ABO 3-10 100X10X30 A | 35 | kus |  | 0 | 0 |  |  |  | 0.064 | 0 | 0 | 0 | 21 | 0
|  | 094 | O |  | HSV | lešení a stavební výtahy |  |  |  | 0 | 0 | 0 | 0 | 0 | 0.10145 | 0 | 5.1 | 473.79 | 0 | 0
Seznam položek pro oddíl :
|  |  | P | 1 | 941955002 | Lešení lehké pomocné v podlah do 1,9 m | 30 | m2 |  | 0 |  | 0 |  |  | 0.0033817 | 0 | 0.17 | 15.793 | 21 | 0
|  | 095 | O |  | HSV | různé dokončovací konstrukce |  |  |  | 0 | 0 | 0 | 0 | 0 | 5.5993 | 0 | 128.94 | 10689.126 | 0 | 0
Seznam položek pro oddíl :
|  |  | P | 1 | 953943111 | Osazování výrobků do 1 kg/kus do vysekaných kapes zdiva bez jejich dodání | 326 | kus |  | 0 |  | 0 |  |  | 0.0117 | 0 | 0.29 | 24.041 | 21 | 0
[6 empty] | 320+6 | 326
|  |  | S | 2 | 54879038 | kotva Pz průvleková pro střední zatížení 40/4-350+šrouby M12 | 320 | kus |  | 0 | 0 |  |  |  | 0.00037 | 0 | 0 | 0 | 21 | 0
[6 empty] | 80*4 | 320
|  |  | S | 3 | 54878039 | Zavěsy ocel Pz branky | 6 | kus |  | 0 | 0 |  |  |  | 0.00237 | 0 | 0 | 0 | 21 | 0
|  |  | P | 4 | 953943112 | Osazování výrobků do 5 kg/kus do vysekaných kapes zdiva bez jejich dodání | 86 | kus |  | 0 |  | 0 |  |  | 0.01638 | 0 | 0.4 | 33.16 | 21 | 0
[6 empty] | 86 | 86
|  |  | S | 5 | 54879038 | atyp kotva pro sloupek, jekl Pz 50/50/5-750 + pasovina 60/6-100+2x 50/5-425 , vše Pz+šrouby M12 | 80 | kus |  | 0 | 0 |  |  |  | 0.00237 | 0 | 0 | 0 | 21 | 0
[6 empty] | 80 | 80
|  |  | S | 6 | 54877039 | pás ocel Pz 40/4-370 | 80 | kus |  | 0 | 0 |  |  |  | 0.0005 | 0 | 0 | 0 | 21 | 0
[6 empty] | 80 | 80
|  |  | S | 7 | 54878038 | Zavěsy ocel Pz brány | 4 | kus |  | 0 | 0 |  |  |  | 0.00237 | 0 | 0 | 0 | 21 | 0
|  |  | S | 8 | 548788038 | ocel Pz T 50/50/5-600 | 2 | kus |  | 0 | 0 |  |  |  | 0.00237 | 0 | 0 | 0 | 21 | 0
|  | 096 | O |  | HSV | bourání a demolice konstrukcí |  |  |  | 0 | 0 | 0 | 0 | 0 | 0 | 307.524 | 366.3397 | 32845.7814 | 0 | 0
Seznam položek pro oddíl :
|  |  | P | 1 | 962022391 | Bourání zdiva nadzákladového kamenného na MV nebo MVC přes 1 m3 | 88.26 | m3 |  | 0 |  | 0 |  |  | 0 | 2.5 | 1.756 | 160.9624 | 21 | 0
[6 empty] | 8,8*0,6*2 | 10.56
[6 empty] | 185*0,7*0,6 | 77.7
|  |  | P | 2 | 962032230 | Bourání zdiva z cihel pálených nebo vápenopískových na MV nebo MVC do 1 m3 | 39.258 | m3 |  | 0 |  | 0 |  |  | 0 | 1.8 | 2.713 | 249.0677 | 21 | 0
[6 empty] | 185*0,9*0,15 | 24.975
[6 empty] | 72,8*0,15 | 10.92
[6 empty] | 1,1*1,1*2*0,15 | 0.363
[6 empty] | 3 | 3
|  |  | P | 3 | 962042321 | Bourání zdiva nadzákladového z betonu prostého přes 1 m3 | 3.6 | m3 |  | 0 |  | 0 |  |  | 0 | 2.2 | 4.996 | 459.4084 | 21 | 0
|  |  | P | 4 | 962051114 | Bourání výplně oplocení ze ŽB tl do 50 mm | 43.2 | m2 |  | 0 |  | 0 |  |  | 0 | 0.12 | 0.352 | 29.1808 | 21 | 0
[6 empty] | 24*1,8 | 43.2
|  |  | P | 5 | 767914830 | Demontáž rámového oplocení na ocelové sloupky výšky do 2m | 232.6 | m |  | 0 |  | 0 |  |  | 0 | 0.00925 | 0.287 | 23.7923 | 21 | 0
[6 empty] | 185+34,8+12,8 | 232.6
|  |  | P | 6 | 767920840 | Demontáž vrat a vrátek k oplocení plochy do 10 m2 | 2 | kus |  | 0 |  | 0 |  |  | 0 | 0.285 | 1.848 | 156.4794 | 21 | 0
|  |  | P | 7 | 767920810 | Demontáž vrat a vrátek k oplocení plochy do 2 m2 | 2 | kus |  | 0 |  | 0 |  |  | 0 | 0.192 | 0.602 | 49.9058 | 21 | 0
|  | 097 | O |  | HSV | proražení otvorů a ost.bour.práce |  |  |  | 0 | 0 | 0 | 0 | 0 | 0 | 18.9563 | 734.5527 | 60894.4219 | 0 | 0
Seznam položek pro oddíl :
|  |  | P | 1 | 979054441 | Očištění vybouraných z desek nebo dlaždic s původním spárováním z kameniva těženého | 132 | m2 |  | 0 |  | 0 |  |  | 0 | 0 | 0.115 | 9.5335 | 21 | 0
|  |  | P | 2 | 978015291 | Otlučení vnějších omítek MV nebo MVC stupeň složitosti I až IV o rozsahu do 100 % | 278.56 | m2 |  | 0 |  | 0 |  |  | 0 | 0.059 | 0.2 | 16.58 | 21 | 0
[6 empty] | 37,9+15,96+72,8+22,5+129,4 | 278.56
|  |  | P | 3 | 978023251 | Vyškrabání spár zdiva kamenného režného | 12.8 | m2 |  | 0 |  | 0 |  |  | 0 | 0.014 | 0.18 | 14.922 | 21 | 0
[6 empty] | sever | 0
[6 empty] | 12,8 | 12.8
|  |  | P | 4 | 978023411 | Vyškrabání spár zdiva cihelného mimo komínového | 167.29 | m2 |  | 0 |  | 0 |  |  | 0 | 0.014 | 0.22 | 18.238 | 21 | 0
[6 empty] | 0,9*3,2*4 | 11.52
[6 empty] | 72,8 | 72.8
[6 empty] | 33,9*0,3 | 10.17
[6 empty] | 72,8 | 72.8
|  |  | U | 5 | 979081111 | Odvoz suti a vybouraných hmot na skládku do 1 km | 357.5003 | t |  | 0 |  | 0 |  |  | 0 | 0 | 0.49 | 40.621 | 21 | 0
|  |  | U | 6 | 979081121 | Odvoz suti a vybouraných hmot na skládku ZKD 1 km přes 1 km | 1430.001 | t |  | 0 |  | 0 |  |  | 0 | 0 | 0 | 0 | 21 | 0
|  |  | U | 7 | 979082111 | Vnitrostaveništní vodorovná doprava suti a vybouraných hmot do 10 m | 357.5003 | t |  | 0 |  | 0 |  |  | 0 | 0 | 0.942 | 78.0918 | 21 | 0
|  |  | U | 8 | 979082121 | Vnitrostaveništní vodorovná doprava suti a vybouraných hmot ZKD 5 m přes 10 m | 1072.5008 | t |  | 0 |  | 0 |  |  | 0 | 0 | 0.105 | 8.7045 | 21 | 0
|  |  | U | 9 | 979990101 | Poplatek za skládku suti - směs betonu a cihel | 357.5003 | t |  | 0 |  | 0 |  |  | 0 | 0 | 0 | 0 | 21 | 0
|  |  | P | 10 | 98214565 | odpočet z ceny za výkup železa ze zdemontovaného oplocení | -2152 | kg |  | 0 |  | 0 |  |  | 0 | 0 | 0 | 0 | 21 | 0
|  | 099 | O |  | HSV | přesun hmot |  |  |  | 0 | 0 | 0 | 0 | 0 | 0 | 0 | 796.7384 | 67397.0428 | 0 | 0
Seznam položek pro oddíl :
|  |  | U | 1 | 998151111 | Přesun hmot pro oplocení nebo objekty pozemní různé zděné z cihel nebo tvárnic v do 10 m | 650.9301 | t |  | 0 |  | 0 |  |  | 0 | 0 | 1.142 | 96.7418 | 21 | 0
|  |  | U | 2 | 998151112 | Příplatek za zvětšený přesun pro objekty pozemní různé zděné do 1000 m | 650.9301 | t |  | 0 |  | 0 |  |  | 0 | 0 | 0.082 | 6.7978 | 21 | 0
|  | 711 | O |  | PSV | izolace proti vodě |  |  |  | 0 | 0 | 0 | 0 | 0 | 1.0154 | 0 | 52.9016 | 4989.1757 | 0 | 0
Seznam položek pro oddíl :
|  |  | P | 1 | 711111001 | Provedení izolace proti zemní vlhkosti vodorovné za studena nátěrem penetračním | 172.5 | m2 |  | 0 |  | 0 |  |  | 0 | 0 | 0.024 | 2.2296 | 21 | 0
[6 empty] | 185*0,8 | 148
[6 empty] | 35*0,7 | 24.5
|  |  | S | 2 | 11163111 | lak asfaltový izolační ALP - PENETRAL, sud | 52 | kg |  | 0 | 0 |  |  |  | 0 | 0 | 0 | 0 | 21 | 0
|  |  | P | 3 | 711161302 | Izolace proti zemní vlhkosti stěn foliemi nopovými pro běžné podmínky tl. 0,4 mm šířky 1,0 m | 91.5 | m2 |  | 0 |  | 0 |  |  | 0.00059 | 0 | 0.097 | 9.9583 | 21 | 0
[6 empty] | 185*0,4 | 74
[6 empty] | 35*0,5 | 17.5
|  |  | P | 4 | 711141559 | Provedení izolace proti zemní vlhkosti pásy přitavením vodorovné NAIP | 172.5 | m2 |  | 0 |  | 0 |  |  | 0.00039825 | 0 | 0.222 | 20.6238 | 21 | 0
|  |  | S | 5 | 62833159 | pás těžký asfaltovaný SKLOBIT 40 MINERAL G 200 S40 | 198.375 | m2 |  | 0 | 0 |  |  |  | 0.0045 | 0 | 0 | 0 | 21 | 0
|  |  | U | 6 | 998711101 | Přesun hmot tonážní pro izolace proti vodě, vlhkosti a plynům v objektech výšky do 6 m | 1.0154 | t |  | 0 |  | 0 |  |  | 0 | 0 | 1.567 | 133.7243 | 21 | 0
|  | 764 | O |  | PSV | klempířské práce |  |  |  | 0 | 0 | 0 | 0 | 0 | 0.053718 | 0 | 17.4468 | 1222.2337 | 0 | 0
Seznam položek pro oddíl :
|  |  | P | 1 | 764141371 | Krytina železobetonových desek z TiZn lesklého plechu | 6.2 | m2 |  | 0 |  | 0 |  |  | 0.0058208 | 0 | 2.286 | 157.9194 | 21 | 0
|  |  | P | 2 | 764248304 | Oplechování rovné římsy mechanicky kotvené z TiZn lesklého plechu rš 330 mm | 8.8 | m |  | 0 |  | 0 |  |  | 0.0020033 | 0 | 0.372 | 27.6288 | 21 | 0
|  | 765 | O |  | PSV | krytiny tvrdé |  |  |  | 0 | 0 | 0 | 0 | 0 | 1.1976 | 0 | 5.371 | 537.1164 | 0 | 0
Seznam položek pro oddíl :
|  |  | P | 1 | 765718331 | Krytina keramická bobrovka do malty sloup do 50/50 cm | 41 | kus |  | 0 |  | 0 |  |  | 0.012952 | 0 | 0.131 | 13.1004 | 21 | 0
[6 empty] | 34+7 | 41
|  |  | P | 2 | 765718131 | Krytina keramická bobrovka do malty sloup do 100/100 cm | 4 | kus |  | 0 |  | 0 |  |  | 0.06295 | 0 | 0 | 0 | 21 | 0
[6 empty] | 1+3 | 4
|  |  | P | 3 | 765728131 | Krytina keramická bobrovka do malty sloup do 150/150 cm | 5 | kus |  | 0 |  | 0 |  |  | 0.08295 | 0 | 0 | 0 | 21 | 0
[6 empty] | 3+2 | 5
|  | 766 | O |  | PSV | konstrukce truhlářské |  |  |  | 0 | 0 | 0 | 0 | 0 | 0 | 0 | 0 | 0 | 0 | 0
Seznam položek pro oddíl :
|  |  | P | 1 | 762001111 | Dodávka a montáž 1kř dřev modřínové branky š.85 v.190 vč. kování a nátěru1xnap+2xlazu - Jižní strana | 1 | kus |  | 0 |  | 0 |  |  | 0 | 0 | 0 | 0 | 21 | 0
dováka branky včetně všech konstrukčních ocelových Pz prvků
|  |  | P | 2 | 760001112 | Dodávka a montáž dřev 1kř branky modřínové š.85 v.180 vč. kování a nátěru 1xnap+2xlaz-Severní strana | 2 | kus |  | 0 |  | 0 |  |  | 0 | 0 | 0 | 0 | 21 | 0
dováka branky včetně všech konstrukčních ocelových Pz prvků
|  |  | P | 3 | 760001113 | Dodávka a montáž 2kř dřev modřínové brány š.350 v.260 vč. kování a nátěru 1xnap+2xlazura | 1 | kus |  | 0 |  | 0 |  |  | 0 | 0 | 0 | 0 | 21 | 0
brána bude pouze na severní straně , dováka brány včetně všech konstrukčních ocelových Pz prvků
|  |  | P | 4 | 762001114 | Dod + MTZ dřev modřínové výplně oplocení vč. Nátěru 1xnap+2xlazura dl. 3,2 | 4 | kus |  | 0 |  | 0 |  |  | 0 | 0 | 0 | 0 | 21 | 0
|  |  | P | 5 | 762001115 | Dod + MTZ dřev modřínové výplně oplocení vč. Nátěru 1xnap+2xlazura dl. 3,72 | 1 | kus |  | 0 |  | 0 |  |  | 0 | 0 | 0 | 0 | 21 | 0
|  |  | P | 6 | 762001116 | Dod + MTZ dřev modřínové výplně oplocení vč. Nátěru 1xnap+2xlazura dl. 3,85 | 2 | kus |  | 0 |  | 0 |  |  | 0 | 0 | 0 | 0 | 21 | 0
|  |  | P | 7 | 762001117 | Dod + MTZ dřev modřínové výplně oplocení vč. Nátěru 1xnap+2xlazura dl. 4,2 | 1 | kus |  | 0 |  | 0 |  |  | 0 | 0 | 0 | 0 | 21 | 0
|  |  | P | 8 | 762001118 | Dod + MTZ dřev modřínové výplně oplocení vč. Nátěru 1xnap+2xlazura dl. 4,15 | 4 | kus |  | 0 |  | 0 |  |  | 0 | 0 | 0 | 0 | 21 | 0
|  |  | P | 9 | 762001119 | Dod + MTZ dřev modřínové výplně oplocení vč. Nátěru 1xnap+2xlazura dl. 4,97 | 3 | kus |  | 0 |  | 0 |  |  | 0 | 0 | 0 | 0 | 21 | 0
|  |  | P | 10 | 762002001 | Dod + MTZ dřev modřínové výplně oplocení vč. Nátěru 1xnap+2xlazura -dl. 4,15 | 27 | kus |  | 0 |  | 0 |  |  | 0 | 0 | 0 | 0 | 21 | 0
|  |  | P | 11 | 762002002 | Dod + MTZ dřev modřínové výplně oplocení vč. Nátěru 1xnap+2xlazura dl. 4,97 | 3 | kus |  | 0 |  | 0 |  |  | 0 | 0 | 0 | 0 | 21 | 0
|  |  | P | 12 | 762002003 | Dod + MTZ dřev modřínové výplně oplocení vč. Nátěru 1xnap+2xlazura dl. 3,97 | 1 | kus |  | 0 |  | 0 |  |  | 0 | 0 | 0 | 0 | 21 | 0
|  |  | P | 13 | 762002004 | Dod + MTZ dřev modřínové výplně oplocení vč. Nátěru 1xnap+2xlazura dl. 6,15 | 5 | kus |  | 0 |  | 0 |  |  | 0 | 0 | 0 | 0 | 21 | 0
|  |  | P | 14 | 762002004 | Dod + MTZ dřev modřínové výplně oplocení vč.Nátěru 1xnap+2xlazdl.4,15-namísto brány na východ straně | 1 | kus |  | 0 |  | 0 |  |  | 0 | 0 | 0 | 0 | 21 | 0
|  |  | P | 15 | 762002004 | Dod + MTZ dřev modřínové výplně oplocení vč.Nátěru 1xnap+2xlaz dl.3,76-namísto brány na jižní straně | 1 | kus |  | 0 |  | 0 |  |  | 0 | 0 | 0 | 0 | 21 | 0
|  | 783 | O |  | PSV | nátěry |  |  |  | 0 | 0 | 0 | 0 | 0 | 0.00039881 | 0 | 0.2976 | 23.2779 | 0 | 0
Seznam položek pro oddíl :
|  |  | P | 1 | 783201811 | Odstranění nátěrů ze zámečnických konstrukcí oškrabáním | 0.6 | m2 |  | 0 |  | 0 |  |  | 0 | 0 | 0.072 | 5.9688 | 21 | 0
|  |  | P | 2 | 783221124 | Nátěry syntetické KDK barva dražší matný povrch 2x antikorozní, 1x základní, 1x email | 0.6 | m2 |  | 0 |  | 0 |  |  | 0.00066469 | 0 | 0.424 | 32.8277 | 21 | 0