## Pokyny pro vyplnění
Pokyny pro vyplnění
Ve všech listech tohoto souboru můžete měnit pouze buňky s modrým pozadím. Jedná se o tyto údaje : - údaje o firmě - jednotkové ceny položek zadané na maximálně dvě desetinná místa

## Stavba
#RTSROZP# | Položkový rozpočet
| Zakázka: |  | Var. B) Výměna výkladců a oken vč. vyrov.profilu,vč. skladu, ručně otev.dveře
| Misto |  | Infocentrum + prodejny Krnov
Rozpočet:
| Objednatel: |  | Město Krnov |  |  |  | IČ: | 00296139
|  |  | Hlavní náměstí 1 |  |  |  | DIČ:
|  | 79401 | Krnov
| Projektant: | [5 empty] | IČ:
DIČ:
| Zhotovitel: | [5 empty] | IČ:
DIČ:
| Vypracoval: |  | Marcela Heiserová
| Rozpis ceny | [6 empty] | Celkem
HSV | HSV | [6 empty] | 0
PSV | PSV | [6 empty] | 0
MON | MON | [6 empty] | 0
VN | Vedlejší náklady | [6 empty] | 0
ON | Ostatní náklady | [6 empty] | 0
| Celkem | [6 empty] | 0
Rekapitulace daní
| Základ pro sníženou DPH |  |  | 15 | % | 0 |  |  | CZK
| Snížená DPH |  |  | 15 | % | 0 |  |  | CZK
| Základ pro základní DPH |  |  | 21 | % | 0 |  |  | CZK
| Základní DPH |  |  | 21 | % | 0 |  |  | CZK
| Zaokrouhlení |  |  |  |  | 0 |  |  | CZK
| Cena celkem bez DPH |  |  |  |  | 0 |  |  | CZK
| Cena celkem s DPH |  |  |  |  | 0 |  |  | CZK
|  | v |  |  | dne |  | 2020-06-12
|  |  | Za zhotovitele |  |  |  | Za objednatele
Rekapitulace dílčích částí
#CASTI>> | Číslo | Název |  |  | Základ pro sníženou DPH | Základ pro základní DPH | DPH celkem | Cena celkem | %
0 | Rozpočet | Var. B) Výměna výkladců a oken vč. vyrov.profilu,vč. skladu, ručně otev.dveře |  |  | #REF! | #REF! | #REF! | #REF!
| Celkem za stavbu |  |  |  | 0 | 0 | 0 | 0 | 0
Popis rozpočtu: -
| . | [8 empty] | .
| Cenová nabídka neobsahuje náklady na: | [8 empty] | Cenová nabídka neobsahuje náklady na:
| - zabezpečení zboží v prodejnách | [8 empty] | - zabezpečení zboží v prodejnách
| - vybudování dočasných pevných stěn pro oddělení provozu objektu | [8 empty] | - vybudování dočasných pevných stěn pro oddělení provozu objektu
Rekapitulace dílů
| Číslo | Název |  |  | Typ dílu |  |  | Celkem
| 1 | Zemní práce |  |  | HSV |  |  | 0
| 2 | Základy,zvláštní zakládání |  |  | HSV |  |  | 0
| 3 | Svislé a kompletní konstrukce |  |  | HSV |  |  | 0
| 5 | Komunikace |  |  | HSV |  |  | 0
| 61 | Upravy povrchů vnitřní |  |  | HSV |  |  | 0
| 62 | Upravy povrchů vnější |  |  | HSV |  |  | 0
| 63 | Podlahy a podlahové konstrukce |  |  | HSV |  |  | 0
| 64 | Výplně otvorů |  |  | HSV |  |  | 0
| 91 | Doplňující práce na komunikaci |  |  | HSV |  |  | 0
| 94 | Lešení a stavební výtahy |  |  | HSV |  |  | 0
| 95 | Dokončovací kce na pozem.stav. |  |  | HSV |  |  | 0
| 96 | Bourání konstrukcí |  |  | HSV |  |  | 0
| 97 | Odvoz a uložení suti |  |  | HSV |  |  | 0
| 99 | Staveništní přesun hmot |  |  | HSV |  |  | 0
| 711 | Izolace proti vodě |  |  | PSV |  |  | 0
| 721 | Vnitřní kanalizace |  |  | PSV |  |  | 0
| 764 | Konstrukce klempířské |  |  | PSV |  |  | 0
| 767 | Konstrukce zámečnické |  |  | PSV |  |  | 0
| 769 | Otvorove prvky z plastu |  |  | PSV |  |  | 0
| 770 | Otvorové prvky z hliníku |  |  | PSV |  |  | 0
| 771 | Podlahy z dlaždic |  |  | PSV |  |  | 0
| 781 | Obklady keramické |  |  | PSV |  |  | 0
| 783 | Nátěry |  |  | PSV |  |  | 0
| 784 | Malby |  |  | PSV |  |  | 0
| M21 | Elektromontáže |  |  | MON |  |  | 0
| VN | Vedlejší náklady |  |  | VN |  |  | 0
| Cena celkem | [6 empty] | 0
Note on D11: Název
Note on D12: Ulice
Note on D13: Ulice
Note on C13: PSČ
Note on I11: IČO
Note on I12: DIČ

## VzorPolozky (hidden)
Položkový rozpočet
Z:
O:
R:

## Rozpočet Pol
Položkový rozpočet | [8 empty] | #TypZaznamu#
S: |  | Var. B) Výměna výkladců a oken vč. vyrov.profilu,vč. skladu, ručně otev.dveře | [6 empty] | STA
O: |  | Infocentrum + prodejny Krnov | [6 empty] | OBJ
R: | [8 empty] | ROZ
C: | [8 empty] | CAS_STR
P.č. | Číslo položky | Název položky | MJ | množství | cena / MJ | Celkem
Díl: | 1 | Zemní práce |  |  |  | 0 |  |  | DIL
1 | 113106121R00 | Rozebrání dlažeb z betonových dlaždic na sucho | m2 | 35 |  | 0 |  |  | POL1_0
|  | dlažby kolem objektu (dle PD celkem 35 m2): | [6 empty] | VV | 0
|  | u infocentra:6 |  | 6 |  |  |  |  | VV | 0
|  | kolem výloh, na šířku 500 mm:29 |  | 29 |  |  |  |  | VV | 0
2 | 122201101R00 | Odkopávky nezapažené v hor. 3 do 100 m3 | m3 | 17.9 |  | 0 |  |  | POL1_0
|  | Začátek provozního součtu | [6 empty] | VV | 2
|  | výměna gajgru - výkop pro napojení na ležatou kanalizaci: | [6 empty] | VV | 2
|  | odhad 0,8 m3/ kus:4*0,8 |  | 3.2 |  |  |  |  | VV | 2
[9 empty] | VV | 2
|  | zřízení vsakovací vrstvy pod čistící zónu: | [6 empty] | VV | 2
|  | 500x500x500 mm:0,5*0,5*0,5 |  | 0.125 |  |  |  |  | VV | 2
[9 empty] | VV | 2
|  | odkopání kolem soklu výkladců - pro úpravu betonové podezdívky:(21,05+24,1+12,1+0,5*2)*0,5*0,5 |  | 14.5625 |  |  |  |  | VV | 2
|  | Mezisoučet |  | 17.8875 |  |  |  |  | VV | 3
|  | Konec provozního součtu | [6 empty] | VV | 0
|  | celkem:17,9 |  | 17.9 |  |  |  |  | VV | 0
3 | 175101201R00 | Obsyp objektu bez prohození sypaniny | m3 | 8.95 |  | 0 |  |  | POL1_0
|  | zásyp výkopu - cca jen 50% výkopku, zbytek odvoz:17,9*0,5 |  | 8.95 |  |  |  |  | VV | 0
4 | 167101201R00 | Nakládání výkopku z hor.1 ÷ 4 - ručně | m3 | 8.95 |  | 0 |  |  | POL1_0
5 | 162701105R00 | Vodorovné přemístění výkopku z hor.1-4 do 10000 m | m3 | 8.95 |  | 0 |  |  | POL1_0
6 | 979999999R00 | Poplatek za skládku | t | 8.95 |  | 0 |  |  | POL1_0
Díl: | 2 | Základy,zvláštní zakládání |  |  |  | 0 |  |  | DIL
7 | 212511111R00 | Výplň odvodňovacích trativodů lomovým kamenem | m3 | 0.125 |  | 0 |  |  | POL1_0
|  | zřízení vsakovací vrstvy pod čistící zónu: | [6 empty] | VV | 0
|  | 500x500x500 mm:0,5*0,5*0,5 |  | 0.125 |  |  |  |  | VV | 0
Díl: | 3 | Svislé a kompletní konstrukce |  |  |  | 0 |  |  | DIL
8 | 310271530R00 | Zazdívka otvorů do 1 m2, pórobet.tvárnice | m3 | 0.54 |  | 0 |  |  | POL1_0
|  | okna kolem O/5:0,85*0,8*0,45 |  | 0.306 |  |  |  |  | VV | 0
|  | 0,65*0,8*0,45 |  | 0.234 |  |  |  |  | VV | 0
Díl: | 5 | Komunikace |  |  |  | 0 |  |  | DIL
9 | 566903111R00 | Vyspravení podkladu po překopech kam.hrubě drceným | t | 8.95 |  | 0 |  |  | POL1_0
|  | zásyp výkopu kolem výkladců - 50% doplnění kamenivem, za odvezený výkopek: | [6 empty] | VV | 0
|  | 17,9*0,5 |  | 8.95 |  |  |  |  | VV | 0
10 | 451577777R00 | Podklad pod dlažbu z kameniva těženého tl.do 10 cm | m2 | 41 |  | 0 |  |  | POL1_0
|  | dlažby kolem objektu: | [6 empty] | VV | 0
|  | u infocentra:6 |  | 6 |  |  |  |  | VV | 0
|  | kolem výloh:29 |  | 29 |  |  |  |  | VV | 0
|  | u dveří do skladu:6 |  | 6 |  |  |  |  | VV | 0
11 | 596215021R00 | Kladení zámkové dlažby tl. 6 cm do drtě tl. 4 cm | m2 | 41 |  | 0 |  |  | POL1_0
12 | 59245110R | Dlažba sklad. HOLLAND I 20x10x6 cm přírodní | m2 | 8.2 |  | 0 |  |  | POL3_0
|  | doplnění nebo výměna poškozených dlaždic cca 20%: | [6 empty] | VV | 0
|  | 41*0,2 |  | 8.2 |  |  |  |  | VV | 0
Díl: | 61 | Upravy povrchů vnitřní |  |  |  | 0 |  |  | DIL
13 | 610991111R00 | Zakrývání výplní vnitřních otvorů | m2 | 191.4555 |  | 0 |  |  | POL1_0
|  | při opravě omítek, podhledu, podlah: | [6 empty] | VV | 0
|  | výloha A:21,1*3,1 |  | 65.41 |  |  |  |  | VV | 0
|  | výloha B:24,1*3,105 |  | 74.8305 |  |  |  |  | VV | 0
|  | výloha C:12,1*3,15 |  | 38.115 |  |  |  |  | VV | 0
|  | O/1+2+3:0,6*0,9*3 |  | 1.62 |  |  |  |  | VV | 0
|  | O/4:1,8*0,9 |  | 1.62 |  |  |  |  | VV | 0
|  | O/5:2,2*0,8 |  | 1.76 |  |  |  |  | VV | 0
|  | D/5:3,05*0,9 |  | 2.745 |  |  |  |  | VV | 0
|  | D/6:1,7*3,15 |  | 5.355 |  |  |  |  | VV | 0
14 | 610991111R00 | Zakrývání ostatních konstrukcí před znečištěním, podlahy, regály apod. | m2 | 605 |  | 0 |  |  | POL1_0
|  | podlaha před každým výkladcem cca 1,5 m2:(21,1+24,1+12,1)*1,5 |  | 85.95 |  |  |  |  | VV | 0
|  | před každým oknem cca 3 m2:6*3 |  | 18 |  |  |  |  | VV | 0
|  | zakrývání regálu a vybavení prodejen - odhad:500 |  | 500 |  |  |  |  | VV | 0
|  | zaokrouhleno:1,05 |  | 1.05 |  |  |  |  | VV | 0
15 | 612401391RT2 | Omítka malých ploch vnitřních stěn do 1 m2, vápennou štukovou omítkou | kus | 13 |  | 0 |  |  | POL1_0
|  | kolem vyměněných oken a dveří:12 |  | 12 |  |  |  |  | VV | 0
|  | kolem dveří do skladu:1 |  | 1 |  |  |  |  | VV | 0
16 | 612425931RT2 | Omítka vápenná vnitřního ostění - štuková, s použitím suché maltové směsi | m2 | 8.688 |  | 0 |  |  | POL1_0
|  | O/1+2+3:(0,6+0,92*2)*0,2 |  | 0.488 |  |  |  |  | VV | 0
|  | O/4:(1,8+0,9*2)*0,2 |  | 0.72 |  |  |  |  | VV | 0
|  | O/5:(2,2+0,8*2)*0,2 |  | 0.76 |  |  |  |  | VV | 0
|  | D/5:(0,9+3,05*2)*0,2 |  | 1.4 |  |  |  |  | VV | 0
|  | ukončení výloh:3,1*0,2*6 |  | 3.72 |  |  |  |  | VV | 0
|  | D/6:(1,7+3,15*2)*0,2 |  | 1.6 |  |  |  |  | VV | 0
17 | 612409991RT2 | Začištění omítek kolem oken,dveří apod., s použitím suché maltové směsi | m | 39.12 |  | 0 |  |  | POL1_0
|  | O/1+2+3:(0,6*2+0,9*2)*3 |  | 9 |  |  |  |  | VV | 0
|  | O/4:1,8*2+0,9*2 |  | 5.4 |  |  |  |  | VV | 0
|  | O/5:2,2*2+0,8*2 |  | 6 |  |  |  |  | VV | 0
|  | D/5:0,9+3,05*2 |  | 7 |  |  |  |  | VV | 0
|  | ukončení výloh:3,1*0,2*6 |  | 3.72 |  |  |  |  | VV | 0
|  | D/6:1,7+3,15*2 |  | 8 |  |  |  |  | VV | 0
18 | 610991004R00 | Začišťovací okenní lišta pro omítku tl. 15 mm | m | 78.24 |  | 0 |  |  | POL1_0
|  | APU lišta kolem oken:39,12 |  | 39.12 |  |  |  |  | VV | 0
|  | rohová lišta kolem ostění:39,12 |  | 39.12 |  |  |  |  | VV | 0
Díl: | 62 | Upravy povrchů vnější |  |  |  | 0 |  |  | DIL
19 | 620991121R00 | Zakrývání výplní vnějších otvorů | m2 | 191.4555 |  | 0 |  |  | POL1_0
|  | při opravě omítek, podhledu, fasády, dlažeb: | [6 empty] | VV | 0
|  | výloha A:21,1*3,1 |  | 65.41 |  |  |  |  | VV | 0
|  | výloha B:24,1*3,105 |  | 74.8305 |  |  |  |  | VV | 0
|  | výloha C:12,1*3,15 |  | 38.115 |  |  |  |  | VV | 0
|  | O/1+2+3:0,6*0,9*3 |  | 1.62 |  |  |  |  | VV | 0
|  | O/4:1,8*0,9 |  | 1.62 |  |  |  |  | VV | 0
|  | O/5:2,2*0,8 |  | 1.76 |  |  |  |  | VV | 0
|  | D/5:3,05*0,9 |  | 2.745 |  |  |  |  | VV | 0
|  | D/6:1,7*3,15 |  | 5.355 |  |  |  |  | VV | 0
20 | 622481211RU2 | Montáž výztužné sítě(perlinky)do stěrky-vněj.stěny, včetně výztužné sítě a stěrkového tmelu | m2 | 34.0892 |  | 0 |  |  | POL1_0
|  | pohled D - vedle Infocentra:2,75*3,1 |  | 8.525 |  |  |  |  | VV | 0
|  | ostění oken:(0,6*2+0,9*2)*0,2*2 |  | 1.2 |  |  |  |  | VV | 0
|  | odečet otvorů:-0,6*0,9*2 |  | -1.08 |  |  |  |  | VV | 0
[9 empty] | VV | 0
|  | pohled C - kancelář za knihkupectvím:4,295*3,15 |  | 13.5292 |  |  |  |  | VV | 0
|  | ostění oken:(1,8*2+0,9*2+0,6*2+0,9*2)*0,2*2 |  | 3.36 |  |  |  |  | VV | 0
|  | odečet otvorů:-1,8*0,9-0,9*0,9 |  | -2.43 |  |  |  |  | VV | 0
[9 empty] | VV | 0
|  | pohled E - sklad:2,2*3,15+3,7*2,2+0,5*3,15 |  | 16.645 |  |  |  |  | VV | 0
|  | ostění oken a dveří:(2,2*2+0,8*2+0,9+3,05*2+1,7+3,15*2)*0,2 |  | 4.2 |  |  |  |  | VV | 0
|  | odečet otvorů:-2,2*0,8-0,9*3,05-1,7*3,15 |  | -9.86 |  |  |  |  | VV | 0
21 | 622472112R00 | Omítka stěn vnější ze SMS štuková slož. II. ručně | m2 | 65.74 |  | 0 |  |  | POL1_0
|  | vyspravení po zazděných oknech:3 |  | 3 |  |  |  |  | VV | 0
|  | výkladce - podhled:(21,1+24,1+12,1)*0,5 |  | 28.65 |  |  |  |  | VV | 0
|  | stěny po kabřinci:34,09 |  | 34.09 |  |  |  |  | VV | 0
22 | 622473187RT2 | Příplatek za okenní lištu (APU) - montáž, včetně dodávky lišty | m | 35.4 |  | 0 |  |  | POL1_0
|  | okno O/1+O/2:(0,6*2+0,9*2)*2 |  | 6 |  |  |  |  | VV | 0
|  | okno O/3:0,6*2+0,9*2 |  | 3 |  |  |  |  | VV | 0
|  | okno O/4:1,8*2+0,9*2 |  | 5.4 |  |  |  |  | VV | 0
|  | okno O/5:2,2*2+0,8*2 |  | 6 |  |  |  |  | VV | 0
|  | dveře D/5:0,9+3,05*2 |  | 7 |  |  |  |  | VV | 0
|  | dveře D/6:1,7+3,15*2 |  | 8 |  |  |  |  | VV | 0
23 | 622473186R00 | Příplatek za rohovou lištu | m | 35.4 |  | 0 |  |  | POL1_0
|  | okno O/1+O/2:(0,6*2+0,9*2)*2 |  | 6 |  |  |  |  | VV | 0
|  | okno O/3:0,6*2+0,9*2 |  | 3 |  |  |  |  | VV | 0
|  | okno O/4:1,8*2+0,9*2 |  | 5.4 |  |  |  |  | VV | 0
|  | okno O/5:2,2*2+0,8*2 |  | 6 |  |  |  |  | VV | 0
|  | dveře D/5:0,9+3,05*2 |  | 7 |  |  |  |  | VV | 0
|  | dveře D/6:1,7+3,15*2 |  | 8 |  |  |  |  | VV | 0
24 | 622471317RW3 | Nátěr nebo nástřik stěn vnějších, složitost 1 - 2, vč. podhledů | m2 | 65.74 |  | 0 |  |  | POL1_0
25 | 601019193R00 | Podkladní nátěr pod omítky | m2 | 65.74 |  | 0 |  |  | POL1_0
Díl: | 63 | Podlahy a podlahové konstrukce |  |  |  | 0 |  |  | DIL
26 | 631312141R00 | Doplnění rýh betonem v dosavadních mazaninách | m3 | 5.73 |  | 0 |  |  | POL1_0
|  | prodejny kolem výloh cca š 500 mm, hl. 200 mm:(21,1+24,1+12,1)*0,5*0,2 |  | 5.73 |  |  |  |  | VV | 0
27 | 632451022R00 | Vyrovnávací potěr MC 15, v pásu, tl. 30 mm | m2 | 2.32 |  | 0 |  |  | POL1_0
|  | pod parapety venkovní i vnitřní: | [6 empty] | VV | 0
|  | okno O/1+2+3:(0,6*2*3)*0,2 |  | 0.72 |  |  |  |  | VV | 0
|  | O/4:(1,8*2)*0,2 |  | 0.72 |  |  |  |  | VV | 0
|  | O/5:(2,2*2)*0,2 |  | 0.88 |  |  |  |  | VV | 0
Díl: | 64 | Výplně otvorů |  |  |  | 0 |  |  | DIL
28 | 648991113R00 | Osazení parapet.desek plast. a lamin. š.nad 20cm | m | 5.8 |  | 0 |  |  | POL1_0
|  | okno O/1+2+3:0,6*3 |  | 1.8 |  |  |  |  | VV | 0
|  | O/4:1,8 |  | 1.8 |  |  |  |  | VV | 0
|  | O/5:2,2 |  | 2.2 |  |  |  |  | VV | 0
29 | 60775521R | Parapet interiér PVC šíře 200mm bílý | m | 5.8 |  | 0 |  |  | POL3_0
30 | 60775550.AR | Krytka boční pro PVC parapety oboustr. bílá | kus | 10 |  | 0 |  |  | POL3_0
|  | 2*3+2+2 |  | 10 |  |  |  |  | VV | 0
Díl: | 91 | Doplňující práce na komunikaci |  |  |  | 0 |  |  | DIL
31 | 914991003R00 | Montáž dočasné zábrany vč. sloupků a podstavců | kus | 30 |  | 0 |  |  | POL1_0
32 | 914992003R00 | Nájem zábrany včetně podstavců - den | kus | 600 |  | 0 |  |  | POL1_0
|  | 30 kusů x 20 dní:30*20 |  | 600 |  |  |  |  | VV | 0
33 | 283141498 | Fólie výstražná | m | 60 |  | 0 |  |  | POL3_0
Díl: | 94 | Lešení a stavební výtahy |  |  |  | 0 |  |  | DIL
34 | 941955001R00 | Lešení lehké pomocné, výška podlahy do 1,2 m | m2 | 286.5 |  | 0 |  |  | POL1_0
|  | v délce výlohy, 2,5 m na každou stranu:(21,1+24,1+12,1)*5 |  | 286.5 |  |  |  |  | VV | 0
Díl: | 95 | Dokončovací kce na pozem.stav. |  |  |  | 0 |  |  | DIL
35 | 952901114R00 | Vyčištění budov o výšce podlaží nad 4 m | m2 | 286.5 |  | 0 |  |  | POL1_0
|  | (21,1+24,1+12,1)*5 |  | 286.5 |  |  |  |  | VV | 0
36 | 95394242 | Osazení čistící zóny | kus | 2 |  | 0 |  |  | POL1_0
37 | 6974250001 | Podlahová vana polymerbetonová ACO self vario, 750x500 mm | kus | 2 |  | 0 |  |  | POL3_0
38 | 6974250002 | Krycí rošt pozinkovaný ACO self vario, 750x500 mm | kus | 2 |  | 0 |  |  | POL3_0
39 | 95607612 | Oprava čistící zóny před vstupem do skladu | soubor | 1 |  | 0 |  |  | POL1_0
Díl: | 96 | Bourání konstrukcí |  |  |  | 0 |  |  | DIL
40 | 968072747R00 | Vybourání kovových stěn výkladních pl. nad 4 m2 | m2 | 188.17 |  | 0 |  |  | POL1_0
|  | (12,4+27,2+21,1)*3,1 |  | 188.17 |  |  |  |  | VV | 0
41 | 968061112R00 | Vyvěšení dřevěných okenních křídel pl. do 1,5 m2 | kus | 12 |  | 0 |  |  | POL1_0
|  | O/1+2+3:3 |  | 3 |  |  |  |  | VV | 0
|  | O/4:3 |  | 3 |  |  |  |  | VV | 0
|  | O/5:6 |  | 6 |  |  |  |  | VV | 0
42 | 968061125R00 | Vyvěšení dřevěných dveřních křídel pl. do 2 m2 | kus | 3 |  | 0 |  |  | POL1_0
|  | D/5:1 |  | 1 |  |  |  |  | VV | 0
|  | D/6:2 |  | 2 |  |  |  |  | VV | 0
43 | 968062354R00 | Vybourání dřevěných rámů oken dvojitých pl. 1 m2 | m2 | 6.92 |  | 0 |  |  | POL1_0
|  | O/1+2+3:0,6*0,9*3 |  | 1.62 |  |  |  |  | VV | 0
|  | O/4:1,8*0,9 |  | 1.62 |  |  |  |  | VV | 0
|  | O/5:4,6*0,8 |  | 3.68 |  |  |  |  | VV | 0
44 | 968062456R00 | Vybourání dřevěných dveřních zárubní pl. nad 2 m2 | m2 | 7.38 |  | 0 |  |  | POL1_0
|  | dveře D/5:2,25*0,9 |  | 2.025 |  |  |  |  | VV | 0
|  | dveře D/6:1,7*3,15 |  | 5.355 |  |  |  |  | VV | 0
45 | 968095002R00 | Bourání parapetů dřevěných š. do 50 cm | m | 7.3 |  | 0 |  |  | POL1_0
|  | okno O/1+2+3:0,6*3 |  | 1.8 |  |  |  |  | VV | 0
|  | okno O/4:1,8 |  | 1.8 |  |  |  |  | VV | 0
|  | okno O/5:3,7 |  | 3.7 |  |  |  |  | VV | 0
46 | 978059511R00 | Odsekání vnitřních obkladů stěn do 1 m2 | m2 | 3 |  | 0 |  |  | POL1_0
|  | odhad - dle potřeby:3 |  | 3 |  |  |  |  | VV | 0
47 | 976082131R00 | Vybourání objímek,držáků apod.ze zdiva cihelného, uchycení mříží | kus | 42 |  | 0 |  |  | POL1_0
|  | O/1+2+3:4*3 |  | 12 |  |  |  |  | VV | 0
|  | O/4:6 |  | 6 |  |  |  |  | VV | 0
|  | O/5:6*2 |  | 12 |  |  |  |  | VV | 0
|  | D/5:6*2 |  | 12 |  |  |  |  | VV | 0
48 | 967031132R00 | Přisekání rovných ostění cihelných na MVC | m2 | 18.8 |  | 0 |  |  | POL1_0
|  | O/1+2+3:(0,6*2+0,9*2)*3 |  | 9 |  |  |  |  | VV | 0
|  | O/4:(1,8*2+0,9*2) |  | 5.4 |  |  |  |  | VV | 0
|  | O/5 jen vodorovné:2,2*2 |  | 4.4 |  |  |  |  | VV | 0
49 | 978013191R00 | Otlučení omítek vnitřních stěn | m2 | 39.65 |  | 0 |  |  | POL1_0
|  | vyspravení kolem oken a stropu kolem výkladců: | [6 empty] | VV | 0
|  | O/1+2+3 cca 2 m2:2*3 |  | 6 |  |  |  |  | VV | 0
|  | O/4 + O/5 cca 2,5 m2:2,5*2 |  | 5 |  |  |  |  | VV | 0
|  | výkladce - jen strop:(21,1+24,1+12,1)*0,5 |  | 28.65 |  |  |  |  | VV | 0
50 | 978015291R00 | Otlučení omítek vnějších | m2 | 28.65 |  | 0 |  |  | POL1_0
|  | výkladce - podhled:(21,1+24,1+12,1)*0,5 |  | 28.65 |  |  |  |  | VV | 0
51 | 978059231R00 | Odsekání obkladů stěn z uměl.kamene nad 2 m2 | m2 | 34.0892 |  | 0 |  |  | POL1_0
|  | pohled D - vedle Infocentra:2,75*3,1 |  | 8.525 |  |  |  |  | VV | 0
|  | ostění oken:(0,6*2+0,9*2)*0,2*2 |  | 1.2 |  |  |  |  | VV | 0
|  | odečet otvorů:-0,6*0,9*2 |  | -1.08 |  |  |  |  | VV | 0
[9 empty] | VV | 0
|  | pohled C - kancelář za knihkupectvím:4,295*3,15 |  | 13.5292 |  |  |  |  | VV | 0
|  | ostění oken:(1,8*2+0,9*2+0,6*2+0,9*2)*0,2*2 |  | 3.36 |  |  |  |  | VV | 0
|  | odečet otvorů:-1,8*0,9-0,9*0,9 |  | -2.43 |  |  |  |  | VV | 0
[9 empty] | VV | 0
|  | pohled E - sklad:2,2*3,15+3,7*2,2+0,5*3,15 |  | 16.645 |  |  |  |  | VV | 0
|  | ostění oken a dveří:(2,2*2+0,8*2+0,9+3,05*2+1,7+3,15*2)*0,2 |  | 4.2 |  |  |  |  | VV | 0
|  | odečet otvorů:-2,2*0,8-0,9*3,05-1,7*3,15 |  | -9.86 |  |  |  |  | VV | 0
52 | 978015271R00 | Otlučení omítek vnějších MVC v složit.1-4 do 65 % | m2 | 34.09 |  | 0 |  |  | POL1_0
|  | částečné vyrovnání plochy stěn po odstranění kabřince:34,09 |  | 34.09 |  |  |  |  | VV | 0
53 | 965081713R00 | Bourání dlažeb keramických tl.10 mm, nad 1 m2 | m2 | 28.65 |  | 0 |  |  | POL1_0
|  | uvnitř prodejen kolem výloh cca š 500 mm:(21,1+24,1+12,1)*0,5 |  | 28.65 |  |  |  |  | VV | 0
54 | 965042241R00 | Bourání mazanin betonových tl. nad 10 cm, nad 4 m2 | m3 | 5.97 |  | 0 |  |  | POL1_0
|  | kolem výloh cca š 500 mm, hl. 200 mm:(21,1+24,1+12,1)*0,5*0,2 |  | 5.73 |  |  |  |  | VV | 0
|  | kolem zadní výlohy betonový pásek zvenku:12*0,2*0,1 |  | 0.24 |  |  |  |  | VV | 0
55 | 979054441R00 | Očištění vybour. dlaždic s výplní kamen. těženým | m2 | 35 |  | 0 |  |  | POL1_0
|  | dlažby kolem objektu: | [6 empty] | VV | 0
|  | u infocentra:6 |  | 6 |  |  |  |  | VV | 0
|  | kolem výloh:29 |  | 29 |  |  |  |  | VV | 0
56 | 97607611 | Vybourání doplňkových konstrukcí, vybourání čistící zóny ve vstupu drogerie | m2 | 1.5 |  | 0 |  |  | POL1_0
|  | čistící zóna:1*1,5 |  | 1.5 |  |  |  |  | VV | 0
Díl: | 97 | Odvoz a uložení suti |  |  |  | 0 |  |  | DIL
57 | 979082111R00 | Vnitrostaveništní doprava suti do 10 m | t | 37 |  | 0 |  |  | POL1_0
58 | 979087212R00 | Nakládání suti na dopravní prostředky | t | 37 |  | 0 |  |  | POL1_0
59 | 979081111R00 | Odvoz suti a vybour. hmot na skládku do 1 km | t | 37 |  | 0 |  |  | POL1_0
60 | 979081121R00 | Příplatek k odvozu za každý další 1 km | t | 1295 |  | 0 |  |  | POL1_0
|  | 37*35 |  | 1295 |  |  |  |  | VV | 0
61 | 979093111R00 | Uložení suti na skládku bez zhutnění | t | 37 |  | 0 |  |  | POL1_0
62 | 979999999R00 | Poplatek za skládku - směsná suť | t | 37 |  | 0 |  |  | POL1_0
Díl: | 99 | Staveništní přesun hmot |  |  |  | 0 |  |  | DIL
63 | 999281111R00 | Přesun hmot pro opravy a údržbu do výšky 25 m | t | 35 |  | 0 |  |  | POL1_0
Díl: | 711 | Izolace proti vodě |  |  |  | 0 |  |  | DIL
64 | 711111001RZ1 | Izolace proti vlhkosti vodor. nátěr ALP za studena, 1x nátěr - včetně dodávky penetračního laku ALP | m2 | 29 |  | 0 |  |  | POL1_0
|  | Začátek provozního součtu | [6 empty] | VV | 2
|  | izolace spodní části výkladců a betonového soklu, výška 500 mm:(21,05+24,1+12,1)*0,5 |  | 28.625 |  |  |  |  | VV | 2
|  | Mezisoučet |  | 28.625 |  |  |  |  | VV | 3
|  | Konec provozního součtu | [6 empty] | VV | 0
|  | celkem:29 |  | 29 |  |  |  |  | VV | 0
65 | 711141559RY1 | Izolace proti vlhk. vodorovná pásy přitavením, 1 vrstva - včetně dod. modifik.asfalt.pásu | m2 | 32 |  | 0 |  |  | POL1_0
|  | Začátek provozního součtu | [6 empty] | VV | 2
|  | izolace spodní části výkladců a betonového soklu, výška 500 mm:(21,05+24,1+12,1)*0,5 |  | 28.625 |  |  |  |  | VV | 2
|  | ztrátné 10%:28,625*0,1 |  | 2.8625 |  |  |  |  | VV | 2
|  | Mezisoučet |  | 31.4875 |  |  |  |  | VV | 3
|  | Konec provozního součtu | [6 empty] | VV | 0
|  | celkem:32 |  | 32 |  |  |  |  | VV | 0
66 | 711823121R00 | Montáž nopové fólie svisle | m2 | 29 |  | 0 |  |  | POL1_0
|  | Začátek provozního součtu | [6 empty] | VV | 2
|  | ochrana izolace spodní části výkladců a betonového soklu, výška 500 mm:(21,05+24,1+12,1)*0,5 |  | 28.625 |  |  |  |  | VV | 2
|  | Mezisoučet |  | 28.625 |  |  |  |  | VV | 3
|  | Konec provozního součtu | [6 empty] | VV | 0
|  | celkem:29 |  | 29 |  |  |  |  | VV | 0
67 | 711823129R00 | Montáž ukončovací lišty k nopové fólii | m | 57.25 |  | 0 |  |  | POL1_0
|  | (21,05+24,1+12,1) |  | 57.25 |  |  |  |  | VV | 0
68 | 283231431R | Fólie nopová GUTTABETA T20 tl. 1,0 mm 1,0x20 m, nopy 20 mm | m2 | 32 |  | 0 |  |  | POL3_0
|  | Začátek provozního součtu | [6 empty] | VV | 2
|  | ochrana izolace spodní části výkladců a betonového soklu, výška 500 mm:(21,05+24,1+12,1)*0,5 |  | 28.625 |  |  |  |  | VV | 2
|  | ztrátné 10%:28,625*0,1 |  | 2.8625 |  |  |  |  | VV | 2
|  | Mezisoučet |  | 31.4875 |  |  |  |  | VV | 3
|  | Konec provozního součtu | [6 empty] | VV | 0
|  | celkem:32 |  | 32 |  |  |  |  | VV | 0
69 | 283424102R | Lišta ukončovací Gutta N černá dl. 2 m, 10x50 mm | kus | 32 |  | 0 |  |  | POL3_0
|  | Začátek provozního součtu | [6 empty] | VV | 2
|  | x ztrátné 10%:(21,05+24,1+12,1)*1,1 |  | 62.975 |  |  |  |  | VV | 2
|  | Mezisoučet |  | 62.975 |  |  |  |  | VV | 3
|  | převod na kusy:63/2 |  | 31.5 |  |  |  |  | VV | 2
|  | Mezisoučet |  | 31.5 |  |  |  |  | VV | 3
|  | Konec provozního součtu | [6 empty] | VV | 0
|  | celkem:32 |  | 32 |  |  |  |  | VV | 0
70 | 998711201R00 | Přesun hmot pro izolace proti vodě, výšky do 6 m | % | 0 |  | 0 |  |  | POL1_0
Díl: | 721 | Vnitřní kanalizace |  |  |  | 0 |  |  | DIL
71 | 721242805R00 | Demontáž lapače střešních splavenin DN 150 | kus | 4 |  | 0 |  |  | POL1_0
|  | na každém svodu:4 |  | 4 |  |  |  |  | VV | 0
72 | 721242117R00 | Lapač střešních splavenin litinový DN 150 | kus | 4 |  | 0 |  |  | POL1_0
73 | 7212421 | Napojení lapače střešních splavenin , na ležatou kanalizaci | kus | 4 |  | 0 |  |  | POL1_0
74 | 998721201R00 | Přesun hmot pro vnitřní kanalizaci, výšky do 6 m | % | 161 |  | 0 |  |  | POL1_0
Díl: | 764 | Konstrukce klempířské |  |  |  | 0 |  |  | DIL
75 | 764410850R00 | Demontáž oplechování parapetů,rš od 100 do 330 mm | m | 7.3 |  | 0 |  |  | POL1_0
|  | okno O/1+2+3:0,6*3 |  | 1.8 |  |  |  |  | VV | 0
|  | okno O/4:1,8 |  | 1.8 |  |  |  |  | VV | 0
|  | okno O/5:3,7 |  | 3.7 |  |  |  |  | VV | 0
76 | 764454803R00 | Demontáž odpadních trub kruhových,D 150 mm | m | 12.4 |  | 0 |  |  | POL1_0
|  | 4x střešní svod:3,1*4 |  | 12.4 |  |  |  |  | VV | 0
77 | 764410250R00 | Oplechování parapetů včetně rohů Pz, rš 330 mm | m | 5.8 |  | 0 |  |  | POL1_0
|  | okno O/1+2+3:0,6*3 |  | 1.8 |  |  |  |  | VV | 0
|  | okno O/4:1,8 |  | 1.8 |  |  |  |  | VV | 0
|  | okno O/5:2,2 |  | 2.2 |  |  |  |  | VV | 0
78 | 764454204R00 | Odpadní trouby z Pz plechu, kruhové, D 150 mm | m | 12.4 |  | 0 |  |  | POL1_0
79 | 764928301R00 | D+MT oplechování zdí z lakovaného plechu, rš 250 mm | m | 229 |  | 0 |  |  | POL1_0
|  | výška oplechování cca 150 mm: | [6 empty] | VV | 0
|  | oplechování vyrovnání výkladců na betonovém soklu - spodní hrana, oboustranně:(21,05+24,1+12,1)*2 |  | 114.5 |  |  |  |  | VV | 0
|  | oplechování vyrovnání výkladců vrchem, oboustranně:(21,05+24,1+12,1)*2 |  | 114.5 |  |  |  |  | VV | 0
80 | 998764201R00 | Přesun hmot pro klempířské konstr., výšky do 6 m | % | 0 |  | 0 |  |  | POL1_0
Díl: | 767 | Konstrukce zámečnické |  |  |  | 0 |  |  | DIL
81 | 767122812R00 | Demontáž mříží pevných | m2 | 10.625 |  | 0 |  |  | POL1_0
|  | O/1+2+3:0,6+0,9*3 |  | 3.3 |  |  |  |  | VV | 0
|  | O/4:1,8*0,9 |  | 1.62 |  |  |  |  | VV | 0
|  | O/5:3,7*0,8 |  | 2.96 |  |  |  |  | VV | 0
|  | D/5:3,05*0,9 |  | 2.745 |  |  |  |  | VV | 0
82 | 767581801R00 | Demontáž podhledů - kazet | m2 | 34.38 |  | 0 |  |  | POL1_0
|  | uvnitř prodejen kolem výloh cca š 600 mm:(21,1+24,1+12,1)*0,6 |  | 34.38 |  |  |  |  | VV | 0
83 | 767587001R00 | Podhledy Thermatex, rošt, kazety 60 x 60 cm, zpětná montáž, částečná výměna | m2 | 34.38 |  | 0 |  |  | POL1_0
|  | uvnitř prodejen kolem výloh cca š 600 mm:(21,1+24,1+12,1)*0,6 |  | 34.38 |  |  |  |  | VV | 0
84 | 998767201R00 | Přesun hmot pro zámečnické konstr., výšky do 6 m | % | 0 |  | 0 |  |  | POL1_0
Díl: | 769 | Otvorove prvky z plastu |  |  |  | 0 |  |  | DIL
85 | 769091111 | Montáž plastových otvorových prvků, na montážní pěnu | m | 37.45 |  | 0 |  |  | POL1_0
|  | obvod plastových výrobků: | [6 empty] | VV | 0
|  | O/1+2+3:(0,6*2+0,9*2)*3 |  | 9 |  |  |  |  | VV | 0
|  | O/4:1,8*2+0,9*2 |  | 5.4 |  |  |  |  | VV | 0
|  | O/5:2,2*2+0,8*2 |  | 6 |  |  |  |  | VV | 0
|  | D/5:3,05*5+0,9*2 |  | 17.05 |  |  |  |  | VV | 0
86 | O/1+2+3N | Okno plastové jednodílné 600x900 mm, bílá /bílá, trojsklo, S, pákové otevírání | kus | 3 |  | 0 |  |  | POL1_0
87 | O/4N | Okno plastové trojdílné 1800x900 mm, bílá /bílá, trojsklo, krajní S, pákové otevírání | kus | 1 |  | 0 |  |  | POL1_0
88 | O/5N | Okno plastové trojdílné 2200x800 mm, bílá /bílá, trojsklo, krajní S, pákové otevírání | kus | 1 |  | 0 |  |  | POL1_0
89 | D/5N | Dveře plastové+nadsvětlík 3050x900 mm, bílá /bílá, dveře plné, nadsvětlík fix, trojsklo | kus | 1 |  | 0 |  |  | POL1_0
Díl: | 770 | Otvorové prvky z hliníku |  |  |  | 0 |  |  | DIL
90 | 770111111 | Montáž hliníkových výloh, na montážní pěnu | m | 145.8 |  | 0 |  |  | POL1_0
|  | výloha A:21,1*2+3,1*4 |  | 54.6 |  |  |  |  | VV | 0
|  | výloha B:24,1*2+3,15*4 |  | 60.8 |  |  |  |  | VV | 0
|  | výloha C:12,1*2+3,1*2 |  | 30.4 |  |  |  |  | VV | 0
91 | VÝLOHA A | Hliníková výloha celoprosklená + nadsvětlík S, 21100 x 3100 mm, RAL 9006, dvojsklo | m2 | 65.41 |  | 0 |  |  | POL1_0
|  | výloha A:21,1*3,1 |  | 65.41 |  |  |  |  | VV | 0
92 | VÝLOHA B | Hliníková výloha celoprosklená + nadsvětlík S, 24100 x 3150 mm, RAL 9006, dvojsklo | m2 | 75.915 |  | 0 |  |  | POL1_0
|  | výloha B:24,1*3,15 |  | 75.915 |  |  |  |  | VV | 0
93 | VÝLOHA C | Hliníková výloha celoprosklená + nadsvětlík S, 12100 x 3150 mm, RAL 9006, dvojsklo | m2 | 38.115 |  | 0 |  |  | POL1_0
|  | výloha C:12,1*3,15 |  | 38.115 |  |  |  |  | VV | 0
94 | ... | celková výměra výloh = 179,44 m2 | .. | 0 |  | 0 |  |  | POL1_0
95 | PŘÍPLATEK 1 | Příplatek za TROJSKLO | m2 | 0 |  | 0 |  |  | POL1_0
96 | PŘÍPLATEK 2 | Příplatek za BEZPEČNOSTNÍ sklo typ 44.1 zevnitř | m2 | 0 |  | 0 |  |  | POL1_0
97 | PŘÍPLATEK 3 | Příplatek za BEZPEČNOSTNÍ sklo typ 44.1 XN zvenku | m2 | 0 |  | 0 |  |  | POL1_0
98 | 770111144 | Montáž hliníkových automatických dveří | kus | 1 |  | 0 |  |  | POL1_0
99 | D/3N | Dveře hliníkové dvojkřídl. lineární automatické, průchod 1500/2100 mm, elektrozámek, snímače pohybu | kus | 1 |  | 0 |  |  | POL1_0
100 | 770111161 | Montáž hliníkových dvoukřídlových dveří | kus | 3 |  | 0 |  |  | POL1_0
101 | D/1N | Dveře hliníkové dvoukřídlové, rozměr 1800/2100 mm, bezp.zámek, 2x bezp.sklo | kus | 1 |  | 0 |  |  | POL1_0
102 | D/4N | Dveře hliníkové dvoukřídlové, rozměr 1800/2140 mm, bezp.zámek, 2x bezp.sklo | kus | 1 |  | 0 |  |  | POL1_0
103 | D/6 | Dveře hliníkové dvoukřídlové s nadsvětlíkem, celkový rozměr 1700x3150 mm, vč. bezp.skla | kus | 1 |  | 0 |  |  | POL1_0
104 | VYROV | Deska Purenit výšky 150 mm, D+MT | m | 114.5 |  | 0 |  |  | POL3_0
|  | vyrovnání výkladců na betonovém soklu - spodní hrana:21,05+24,1+12,1 |  | 57.25 |  |  |  |  | VV | 0
|  | vyrovnání výkladců vrchem:21,05+24,1+12,1 |  | 57.25 |  |  |  |  | VV | 0
Díl: | 771 | Podlahy z dlaždic |  |  |  | 0 |  |  | DIL
105 | 771101115R00 | Vyrovnání podkladů samonivel. hmotou tl. do 10 mm | m2 | 28.65 |  | 0 |  |  | POL1_0
|  | uvnitř prodejen kolem výloh cca š 500 mm:(21,1+24,1+12,1)*0,5 |  | 28.65 |  |  |  |  | VV | 0
106 | 771101121R00 | Provedení penetrace podkladu | m2 | 28.65 |  | 0 |  |  | POL1_0
107 | 771212113R00 | Kladení dlažby keramické do TM, vel. do 400x400 mm | m2 | 28.65 |  | 0 |  |  | POL1_0
108 | 59764210R | Dlažba keramická, dle výběru | m2 | 30.942 |  | 0 |  |  | POL3_0
|  | 28,65*1,08 |  | 30.942 |  |  |  |  | VV | 0
109 | 771579793R00 | Příplatek za spárovací hmotu - plošně | m2 | 28.65 |  | 0 |  |  | POL1_0
110 | 998771201R00 | Přesun hmot pro podlahy z dlaždic, výšky do 6 m | % | 0 |  | 0 |  |  | POL1_0
Díl: | 781 | Obklady keramické |  |  |  | 0 |  |  | DIL
111 | 781411904R00 | Oprava obkladů z obkladaček porovin. 200x100 | kus | 150 |  | 0 |  |  | POL1_0
|  | kolem oken - cca 3 m2:3/(0,2*0,1) |  | 150 |  |  |  |  | VV | 0
112 | 998781201R00 | Přesun hmot pro obklady keramické, výšky do 6 m | % | 0 |  | 0 |  |  | POL1_0
Díl: | 783 | Nátěry |  |  |  | 0 |  |  | DIL
113 | 783521000R00 | Nátěr syntet. klempířských konstrukcí základní | m2 | 7.7544 |  | 0 |  |  | POL1_0
|  | parapety:5,8*0,33 |  | 1.914 |  |  |  |  | VV | 0
|  | střešní svody:(2*3,14*0,075*3,1)*4 |  | 5.8404 |  |  |  |  | VV | 0
114 | 783522130R00 | Nátěr syntet.klempíř.konstr.2xHostagrund 3v1 S2177 | m2 | 7.7544 |  | 0 |  |  | POL1_0
Díl: | 784 | Malby |  |  |  | 0 |  |  | DIL
115 | 784452941R00 | Oprava,směs tekut.2x, 1bar+strop, oškr. míst. 3,8m | m2 | 250 |  | 0 |  |  | POL1_0
|  | dle potřeby - odhad:250 |  | 250 |  |  |  |  | VV | 0
Díl: | M21 | Elektromontáže |  |  |  | 0 |  |  | DIL
116 | 2102907 | Úprava elektroinstalace + zapojení ovladačů, automatických dveří | soubor | 1 |  | 0 |  |  | POL1_0
Díl: | VN | Vedlejší náklady |  |  |  | 0 |  |  | DIL
117 | 005124010R | Koordinační činnost | Soubor | 1 |  | 0 |  |  | POL1_0
118 | 005211040R | Užívání veřejných ploch a prostranství | Soubor | 1 |  | 0 |  |  | POL1_0
119 | 005211080R | Bezpečnostní a hygienická opatření na staveništi | Soubor | 1 |  | 0 |  |  | POL1_0
[7 empty] | 15 | 21
| 26 |  |  |  |  | 0 | #REF! | #REF! | SUM
END