## Pokyny pro vyplnění (hidden)
Pokyny pro vyplnění
Ve všech listech tohoto souboru můžete měnit pouze buňky s modrým pozadím. Jedná se o tyto údaje : - údaje o firmě - jednotkové ceny položek zadané na maximálně dvě desetinná místa

## Stavba
#RTSROZP# | Položkový rozpočet stavby
| Stavba: |  |  | Rekonstrukce bytu - Hlavní náměstí 20 byt č.3
| Objekt: |  |  | Stavební objekt
8703 | Rozpočet: |  |  | Rekonstrukce bytu - Hlavní náměstí 20 byt č.3
| Objednatel: |  | Město Krnov |  |  |  | IČO: | 296139
|  |  | Hlavní náměstí 96/1 |  |  |  | DIČ: | CZ00296139
|  |  | 794 01 | Krnov
| Projektant: | [5 empty] | IČO:
DIČ:
| Zhotovitel: | [5 empty] | IČO:
DIČ:
Rekapitulace daní
| Základ pro sníženou DPH |  |  | 15 | % | 0 |  |  | CZK
| Snížená DPH |  |  | 15 | % | 0 |  |  | CZK
| Základ pro základní DPH |  |  | 21 | % | 0 |  |  | CZK
| Základní DPH |  |  | 21 | % | 0 |  |  | CZK
| Zaokrouhlení |  |  |  |  | 0 |  |  | CZK
| Cena celkem bez DPH |  |  |  |  | 82194.34 |  |  | CZK
| Cena celkem s DPH |  |  |  |  | 0 |  |  | CZK
|  | v |  |  | dne
|  |  | Za zhotovitele |  |  |  | Za objednatele
Rekapitulace dílčích částí
#CASTI>> | Číslo | Název |  |  | Základ pro sníženou DPH | Základ pro základní DPH | DPH celkem | Cena celkem | %
1 | Stavba |  |  |  | 0 | 82194.34 | 17260.81 | 99455.15 | 100
2 | SO | Stavební objekt |  |  | 0 | 82194.34 | 17260.81 | 99455.15 | 100
3 | 01 | Rekonstrukce bytu - Hlavní náměstí 20 byt č.3 |  |  | 0 | 82194.34 | 17260.81 | 99455.15 | 100
| Celkem za stavbu |  |  |  | 0 | 82194.34 | 17260.81 | 99455.15 | 100
Note on D11: Název
Note on D12: Ulice
Note on D13: PSČ
Note on E13: Místo
Note on I11: IČO
Note on I12: DIČ

## VzorPolozky (hidden)
Položkový rozpočet
S:
O:
R:

## SO 01 Pol
Položkový rozpočet | [26 empty] | #TypZaznamu#
S: |  | Rekonstrukce bytu - Hlavní náměstí 20 byt č.3 | [24 empty] | STA
O: |  | Stavební objekt | [21 empty] | STA |  |  | OBJ
R: |  | Rekonstrukce bytu - Hlavní náměstí 20 byt č.3 | [24 empty] | ROZ
P.č. | Číslo položky | Název položky | MJ | Množství | Cena / MJ | Celkem | Dodávka | Dodávka celk. | Montáž | Montáž celk. | DPH | Cena s DPH | Hmotnost / MJ | Hmotnost celk.(t) | Dem. hmotnost / MJ | Dem. hmotnost celk.(t) | Ceník | Cen. soustava / platnost | Cenová úroveň | Nhod / MJ | Nhod celk. | Dodavatel | Typ položky
Díl: | 6 | Úpravy povrchu, podlahy |  |  |  | 0 |  | 427.71 |  | 1543.76 |  | 0 |  | 0.06 |  | 0 |  |  |  |  | 3.26 | [5 empty] | DIL
1 | 601011141 | Štuk na stropech ručně tloušťka vrstvy 4 mm | m2 | 10.1885 |  | 0 | 41.98 | 427.71 | 151.52 | 1543.76 | 21 | 0 | 0.00559 | 0.06 | 0 | 0 |  | RTS 21/ II | RTS 21/ II | 0.32 | 3.26 |  | Práce |  |  |  | POL1_
|  | Pokoj : 2,05*4,97 |  | 10.1885 | [22 empty] | VV | 0
Díl: | 61 | Úpravy povrchů vnitřní |  |  |  | 0 |  | 2606.92 |  | 9250.19 |  | 0 |  | 0.62 |  | 0 |  |  |  |  | 18.41 | [5 empty] | DIL
2 | 611421331 | Oprava váp.omítek stropů do 30% plochy - štukových | m2 | 25.655 |  | 0 | 34.17 | 876.63 | 194.33 | 4985.54 | 21 | 0 | 0.01768 | 0.45 | 0 | 0 |  | RTS 21/ II | RTS 21/ II | 0.38716 | 9.93 |  | Práce |  |  |  | POL1_
|  | 3,5*2,26 |  | 7.91 | [22 empty] | VV | 0
|  | 1,55*0,9 |  | 1.395 | [22 empty] | VV | 0
|  | 5,0*3,27 |  | 16.35 | [22 empty] | VV | 0
3 | 611481211 | Montáž výztužné sítě (perlinky) do stěrky-stropy včetně výztužné sítě a stěrkového tmelu Cemix | m2 | 10.1885 |  | 0 | 104.46 | 1064.29 | 247.04 | 2516.97 | 21 | 0 | 0.00406 | 0.04 | 0 | 0 |  | RTS 21/ II | RTS 21/ II | 0.484 | 4.93 |  | Práce |  |  |  | POL1_
|  | Pokoj : 2,05*4,97 |  | 10.1885 | [22 empty] | VV | 0
4 | 612401391 | Omítka malých ploch vnitřních stěn do 1 m2 | kus | 3 |  | 0 | 79.94 | 239.82 | 442.06 | 1326.18 | 21 | 0 | 0.04305 | 0.13 | 0 | 0 |  | RTS 21/ II | RTS 21/ II | 0.87803 | 2.63 |  | Práce |  |  |  | POL1_
5 | 632411904 | Penetrace savých podkladů Cemix 0,25 l/m2 | m2 | 10.1885 |  | 0 | 41.83 | 426.18 | 41.37 | 421.5 | 21 | 0 | 0.00026 | 0 | 0 | 0 |  | RTS 21/ II | RTS 21/ II | 0.09 | 0.92 |  | Práce |  |  |  | POL1_
|  | Pokoj : 2,05*4,97 |  | 10.1885 | [22 empty] | VV | 0
Díl: | 95 | Dokončovací konstrukce na pozemních stavbách |  |  |  | 0 |  | 165.88 |  | 5586.03 |  | 0 |  | 0 |  | 0 |  |  |  |  | 13.13 | [5 empty] | DIL
6 | 952901111 | Vyčištění budov o výšce podlaží do 4 m | m2 | 40.9444 |  | 0 | 1.44 | 58.96 | 117.06 | 4792.95 | 21 | 0 | 4e-05 | 0 | 0 | 0 |  | RTS 21/ II | RTS 20/ II | 0.308 | 12.61 |  | Práce |  |  |  | POL1_
|  | 3,5*2,26+1,55*0,9 |  | 9.305 | [22 empty] | VV | 0
|  | 5,0*3,27 |  | 16.35 | [22 empty] | VV | 0
|  | 3,47*1,47 |  | 5.1009 | [22 empty] | VV | 0
|  | 2,05*4,97 |  | 10.1885 | [22 empty] | VV | 0
7 | 952977119R00 | Průběžné čištění společných prostor, vyčištění sporáku | hod | 6 |  | 0 | 17.82 | 106.92 | 132.18 | 793.08 | 21 | 0 | 0.0002 | 0 | 0 | 0 |  | Vlastní | Indiv | 0.086 | 0.52 |  | Práce |  |  |  | POL1_
Díl: | 96 | Bourání konstrukcí |  |  |  | 0 |  | 0 |  | 732.35 |  | 0 |  | 0 |  | 0.36 |  |  |  |  | 2.13 | [5 empty] | DIL
8 | 978011121 | Otlučení omítek vnitřních vápenných stropů do 10 % | m2 | 25.655 |  | 0 | 0 | 0 | 10 | 256.55 | 21 | 0 | 0 | 0 | 0.004 | 0.1 |  | RTS 21/ II | RTS 20/ II | 0.03 | 0.77 |  | Práce |  |  |  | POL1_
|  | 3,5*2,26 |  | 7.91 | [22 empty] | VV | 0
|  | 1,55*0,9 |  | 1.395 | [22 empty] | VV | 0
|  | 5,0*3,27 |  | 16.35 | [22 empty] | VV | 0
9 | 978011211 | Odstranění štukové vrstvy vnitřních stropů | m2 | 10.1885 |  | 0 | 0 | 0 | 46.7 | 475.8 | 21 | 0 | 0 | 0 | 0.02546 | 0.26 |  | RTS 21/ II | RTS 21/ II | 0.133 | 1.36 |  | Práce |  |  |  | POL1_
|  | Pokoj : 2,05*4,97 |  | 10.1885 | [22 empty] | VV | 0
Díl: | 99 | Staveništní přesun hmot |  |  |  | 0 |  | 0 |  | 775.34 |  | 0 |  | 0 |  | 0 |  |  |  |  | 1.77 | [5 empty] | DIL
10 | 999281111 | Přesun hmot pro opravy a údržbu do výšky 25 m | t | 0.68614 |  | 0 | 0 | 0 | 1130 | 775.34 | 21 | 0 | 0 | 0 | 0 | 0 |  | RTS 21/ II | RTS 20/ II | 2.577 | 1.77 |  | Přesun hmot |  |  |  | POL7_
Díl: | 723 | Vnitřní plynovod |  |  |  | 0 |  | 0 |  | 3000 |  | 0 |  | 0 |  | 0 |  |  |  |  | 0 | [5 empty] | DIL
11 | 723548777 | Revize PLYNU | kpl | 1 |  | 0 | 0 | 0 | 3000 | 3000 | 21 | 0 | 0 | 0 | 0 | 0 |  | Vlastní | Indiv | 0 | 0 |  | Práce |  |  |  | POL1_
Díl: | 725 | Zařizovací předměty |  |  |  | 0 |  | 438.85 |  | 166.15 |  | 0 |  | 0 |  | 0 |  |  |  |  | 0.33 | [5 empty] | DIL
12 | 725299101 | Montáž koupelnových doplňků - mýdelníků, držáků ap | soubor | 1 |  | 0 | 23.85 | 23.85 | 166.15 | 166.15 | 21 | 0 | 3e-05 | 0 | 0 | 0 |  | RTS 21/ II | RTS 21/ II | 0.33 | 0.33 |  | Práce |  |  |  | POL1_
13 | 55149077R | Zásobník na toaletní papír | kus | 1 |  | 0 | 415 | 415 | 0 | 0 | 21 | 0 | 0.002 | 0 | 0 | 0 |  | Vlastní | Indiv | 0 | 0 |  | Specifikace |  |  |  | POL3_
Díl: | 767 | Konstrukce zámečnické |  |  |  | 0 |  | 0 |  | 855 |  | 0 |  | 0 |  | 0 |  |  |  |  | 1.86 | [5 empty] | DIL
14 | 767667911R00 | Oprava zárubní pro dveře 1křídlové - prohlá zárubeň | kus | 2 |  | 0 | 0 | 0 | 427.5 | 855 | 21 | 0 | 0 | 0 | 0 | 0 |  | Vlastní | RTS 21/ II | 0.93 | 1.86 |  | Práce |  |  |  | POL1_
Díl: | 775 | Podlahy vlysové a parketové |  |  |  | 0 |  | 2140.29 |  | 7487.87 |  | 0 |  | 0.01 |  | 0 |  |  |  |  | 13.28 | [5 empty] | DIL
15 | 775101101 | Vysávání podlah prům.vysavačem,podlahy vlys,parket | m2 | 27.3089 |  | 0 | 0 | 0 | 6.9 | 188.43 | 21 | 0 | 0 | 0 | 0 | 0 |  | RTS 21/ II | RTS 21/ I | 0.016 | 0.44 |  | Práce |  |  |  | POL1_
|  | 3,27*5,0 |  | 16.35 | [22 empty] | VV | 0
|  | 1,08*0,38 |  | 0.4104 | [22 empty] | VV | 0
|  | 2,05*4,97 |  | 10.1885 | [22 empty] | VV | 0
|  | 1,5*0,12*2 |  | 0.36 | [22 empty] | VV | 0
16 | 775413010 | Montáž podlahové lišty ze dřeva, přibíjené | m | 15.65 |  | 0 | 0.27 | 4.23 | 75.63 | 1183.61 | 21 | 0 | 0 | 0 | 0 | 0 |  | RTS 21/ II | RTS 21/ II | 0.15 | 2.35 |  | Práce |  |  |  | POL1_
|  | (3,27+0,38+5,0+0,2)*2-1,25-0,8 |  | 15.65 | [22 empty] | VV | 0
17 | 775592000 | Broušení dřevěných podlah hrubé+střední+jemné | m2 | 27.3089 |  | 0 | 21.28 | 581.13 | 203.72 | 5563.37 | 21 | 0 | 1e-05 | 0 | 0 | 0 |  | RTS 21/ II | RTS 21/ II | 0.34 | 9.29 |  | Práce |  |  |  | POL1_
|  | 3,27*5,0 |  | 16.35 | [22 empty] | VV | 0
|  | 1,08*0,38 |  | 0.4104 | [22 empty] | VV | 0
|  | 2,05*4,97 |  | 10.1885 | [22 empty] | VV | 0
|  | 1,5*0,12*2 |  | 0.36 | [22 empty] | VV | 0
18 | 775599110 | Pastování podlah vlysových nebo parketových | m2 | 27.3089 |  | 0 | 8.17 | 223.11 | 20.23 | 552.46 | 21 | 0 | 3e-05 | 0 | 0 | 0 |  | RTS 21/ II | RTS 21/ II | 0.044 | 1.2 |  | Práce |  |  |  | POL1_
|  | 3,27*5,0 |  | 16.35 | [22 empty] | VV | 0
|  | 1,08*0,38 |  | 0.4104 | [22 empty] | VV | 0
|  | 2,05*4,97 |  | 10.1885 | [22 empty] | VV | 0
|  | 1,5*0,12*2 |  | 0.36 | [22 empty] | VV | 0
19 | 611936841 | Lišta soklová 40x20 dýha lak standard 2 dl. 2,5 m | m | 15.65 |  | 0 | 85.1 | 1331.82 | 0 | 0 | 21 | 0 | 0.00035 | 0.01 | 0 | 0 | SPCM | RTS 21/ II | RTS 21/ II | 0 | 0 |  | Specifikace |  |  |  | POL3_
|  | (3,27+0,38+5,0+0,2)*2-1,25-0,8 |  | 15.65 | [22 empty] | VV | 0
Díl: | 776 | Podlahy povlakové |  |  |  | 0 |  | 985 |  | 119.44 |  | 0 |  | 0 |  | 0 |  |  |  |  | 0.23 | [5 empty] | DIL
20 | 776981101 | Montáž přechodové, podlahové lišty samolepicí | m | 1.5 |  | 0 | 0 | 0 | 74 | 111 | 21 | 0 | 0 | 0 | 0 | 0 |  | RTS 21/ II | RTS 20/ II | 0.152 | 0.23 |  | Práce |  |  |  | POL1_
|  | 0,8+0,7 |  | 1.5 | [22 empty] | VV | 0
21 | 5537017129 | Lišta přechodová lepicí Al 29/A l=270 cm fólie š 50 mm | kus | 1 |  | 0 | 985 | 985 | 0 | 0 | 21 | 0 | 0.00092 | 0 | 0 | 0 | SPCM | RTS 21/ II | RTS 21/ II | 0 | 0 |  | Specifikace |  |  |  | POL3_
22 | 998776201 | Přesun hmot pro podlahy povlakové, výšky do 6 m | % | 10.96 |  | 0 | 0 | 0 | 0.77 | 8.44 | 21 | 0 | 0 | 0 | 0 | 0 |  | RTS 21/ II | RTS 20/ II | 0 | 0 |  | Přesun hmot |  |  |  | POL7_
Díl: | 783 | Nátěry |  |  |  | 0 |  | 2061.81 |  | 6848.47 |  | 0 |  | 0.01 |  | 0 |  |  |  |  | 14.38 | [5 empty] | DIL
23 | 783112510 | Nátěr olejový OK "A" 2x + 1x email | m2 | 6.24 |  | 0 | 70.86 | 442.17 | 67.64 | 422.07 | 21 | 0 | 0.00037 | 0 | 0 | 0 |  | RTS 21/ II | RTS 20/ II | 0.139 | 0.87 |  | Práce |  |  |  | POL1_
|  | Nátěr radiátoru žebrového litinového : (0,2*0,6*(6+13+7))*2 |  | 6.24 | [22 empty] | VV | 0
24 | 783424340 | Nátěr syntet. potrubí do DN 50 mm Z+2x +1x email | m | 21.55 |  | 0 | 16.11 | 347.17 | 58.49 | 1260.46 | 21 | 0 | 9e-05 | 0 | 0 | 0 |  | RTS 21/ II | RTS 21/ II | 0.116 | 2.5 |  | Práce |  |  |  | POL1_
|  | (6*2,7) |  | 16.2 | [22 empty] | VV | 0
|  | 1,05 |  | 1.05 | [22 empty] | VV | 0
|  | 2*0,7 |  | 1.4 | [22 empty] | VV | 0
|  | 2*0,8 |  | 1.6 | [22 empty] | VV | 0
|  | 2*0,65 |  | 1.3 | [22 empty] | VV | 0
25 | 783612100 | Nátěr olejový truhlářských výrobků dvojnásobný | m2 | 27.3089 |  | 0 | 33.52 | 915.39 | 135.48 | 3699.81 | 21 | 0 | 0.00027 | 0.01 | 0 | 0 |  | RTS 21/ II | RTS 21/ II | 0.29 | 7.92 |  | Práce |  |  |  | POL1_
|  | 3,27*5,0 |  | 16.35 | [22 empty] | VV | 0
|  | 1,08*0,38 |  | 0.4104 | [22 empty] | VV | 0
|  | 2,05*4,97 |  | 10.1885 | [22 empty] | VV | 0
|  | 1,5*0,12*2 |  | 0.36 | [22 empty] | VV | 0
26 | 783225400 | Nátěr syntetický kov. konstr. 2x + 1x email + tmel | m2 | 7.4875 |  | 0 | 47.69 | 357.08 | 195.81 | 1466.13 | 21 | 0 | 0.00036 | 0 | 0 | 0 |  | Vlastní | Indiv | 0.413 | 3.09 |  | Práce |  |  |  | POL1_
|  | (0,6+2*2,1)*(0,15+0,05*2)*2 |  | 2.4 | [22 empty] | VV | 0
|  | (0,7+2*2,1)*(0,15+0,05*2)*1 |  | 1.225 | [22 empty] | VV | 0
|  | (0,8+2*2,1)*(0,15+0,05*2)*2 |  | 2.5 | [22 empty] | VV | 0
|  | (1,25+2*2,1)*(0,15+0,05*2)*1 |  | 1.3625 | [22 empty] | VV | 0
Díl: | 784 | Malby |  |  |  | 0 |  | 2416.07 |  | 17232.94 |  | 0 |  | 0.05 |  | 0 |  |  |  |  | 30.87 | [5 empty] | DIL
27 | 784402801 | Odstranění malby oškrábáním v místnosti H do 3,8 m | m2 | 10.1885 |  | 0 | 0.1 | 1.02 | 34 | 346.41 | 21 | 0 | 0 | 0 | 0 | 0 |  | RTS 21/ II | RTS 21/ II | 0.06971 | 0.71 |  | Práce |  |  |  | POL1_
|  | Pokoj : 2,05*4,97 |  | 10.1885 | [22 empty] | VV | 0
28 | 784403801 | Odstranění maleb omytím v místnosti H do 3,8 m | m2 | 10.1885 |  | 0 | 0.09 | 0.92 | 20.31 | 206.93 | 21 | 0 | 0 | 0 | 0 | 0 |  | RTS 21/ II | RTS 20/ II | 0.04322 | 0.44 |  | Práce |  |  |  | POL1_
|  | Pokoj : 2,05*4,97 |  | 10.1885 | [22 empty] | VV | 0
29 | 784191101 | Penetrace podkladu univerzální Primalex 1x | m2 | 207.8644 |  | 0 | 4.16 | 864.72 | 15.84 | 3292.57 | 21 | 0 | 7e-05 | 0.01 | 0 | 0 |  | RTS 21/ II | RTS 20/ II | 0.03248 | 6.75 |  | Práce |  |  |  | POL1_
|  | Stropy : 3,5*2,26+1,55*0,9 |  | 9.305 | [22 empty] | VV | 0
|  | 5,0*3,27 |  | 16.35 | [22 empty] | VV | 0
|  | 3,47*1,47 |  | 5.1009 | [22 empty] | VV | 0
|  | 2,05*4,97 |  | 10.1885 | [22 empty] | VV | 0
|  | Stěny : (3,5*2+2,26*2)*2,7 |  | 31.104 | [22 empty] | VV | 0
|  | (1,55*2+0,9*2)*2,7 |  | 13.23 | [22 empty] | VV | 0
|  | (3,47*2+1,47*2)*2,7 |  | 26.676 | [22 empty] | VV | 0
|  | (3,27*2+5,0*2)*2,7 |  | 44.658 | [22 empty] | VV | 0
|  | (2,05*2+4,97*2)*2,7 |  | 37.908 | [22 empty] | VV | 0
|  | (1,58*2+1,45*2)*(2,5-2,0) |  | 3.03 | [22 empty] | VV | 0
|  | (0,86*2+1,05*2)*2,7 |  | 10.314 | [22 empty] | VV | 0
30 | 784195112 | Malba Primalex Standard, bílá, bez penetrace, 2 x | m2 | 207.8644 |  | 0 | 3.79 | 787.81 | 49.61 | 10312.15 | 21 | 0 | 0.00014 | 0.03 | 0 | 0 |  | RTS 21/ II | RTS 20/ II | 0.10191 | 21.18 |  | Práce |  |  |  | POL1_
|  | Stropy : 3,5*2,26+1,55*0,9 |  | 9.305 | [22 empty] | VV | 0
|  | 5,0*3,27 |  | 16.35 | [22 empty] | VV | 0
|  | 3,47*1,47 |  | 5.1009 | [22 empty] | VV | 0
|  | 2,05*4,97 |  | 10.1885 | [22 empty] | VV | 0
|  | Stěny : (3,5*2+2,26*2)*2,7 |  | 31.104 | [22 empty] | VV | 0
|  | (1,55*2+0,9*2)*2,7 |  | 13.23 | [22 empty] | VV | 0
|  | (3,47*2+1,47*2)*2,7 |  | 26.676 | [22 empty] | VV | 0
|  | (3,27*2+5,0*2)*2,7 |  | 44.658 | [22 empty] | VV | 0
|  | (2,05*2+4,97*2)*2,7 |  | 37.908 | [22 empty] | VV | 0
|  | (1,58*2+1,45*2)*(2,5-2,0) |  | 3.03 | [22 empty] | VV | 0
|  | (0,86*2+1,05*2)*2,7 |  | 10.314 | [22 empty] | VV | 0
31 | 784498942 | Vysprávka omítky akrylátovým tmelem pl. do 0,04 m2 | kus | 15 |  | 0 | 13.94 | 209.1 | 37.06 | 555.9 | 21 | 0 | 0.00016 | 0 | 0 | 0 |  | RTS 21/ II | RTS 21/ II | 0.076 | 1.14 |  | Práce |  |  |  | POL1_
32 | 784011222 | Zakrytí podlah včetně papírové lepenky | m2 | 40.9444 |  | 0 | 9.81 | 401.66 | 6.59 | 269.82 | 21 | 0 | 0.00035 | 0.01 | 0 | 0 |  | RTS 21/ II | RTS 21/ II | 0.0135 | 0.55 |  | Práce |  |  |  | POL1_
|  | 3,5*2,26+1,55*0,9 |  | 9.305 | [22 empty] | VV | 0
|  | 5,0*3,27 |  | 16.35 | [22 empty] | VV | 0
|  | 3,47*1,47 |  | 5.1009 | [22 empty] | VV | 0
|  | 2,05*4,97 |  | 10.1885 | [22 empty] | VV | 0
33 | 938778411R00 | Očištění povrchu oken a parapetů, očištění a odmaštění sporáku a kuchyňské linky | h | 6 |  | 0 | 25.14 | 150.84 | 374.86 | 2249.16 | 21 | 0 | 1e-05 | 0 | 0 | 0 |  | Vlastní | Indiv | 0.016 | 0.1 |  | Práce |  |  |  | POL1_
Díl: | M21 | Elektromontáže |  |  |  | 0 |  | 1700 |  | 3424 |  | 0 |  | 0.01 |  | 0 |  |  |  |  | 0.86 | [5 empty] | DIL
34 | 210201514 | Svítidlo LED bytové stropní závěsné 4 upevňov.body | kus | 2 |  | 0 | 0 | 0 | 212 | 424 | 21 | 0 | 0 | 0 | 0 | 0 |  | RTS 21/ II | RTS 21/ II | 0.43 | 0.86 |  | Práce |  |  |  | POL1_
35 | 21548777 | Revize ELEKTRO | kpl | 1 |  | 0 | 0 | 0 | 3000 | 3000 | 21 | 0 | 0 | 0 | 0 | 0 |  | Vlastní | Indiv | 0 | 0 |  | Práce |  |  |  | POL1_
36 | 348241102 | LED Stropní svítidlo 12W/230V IP54 | kus | 2 |  | 0 | 850 | 1700 | 0 | 0 | 21 | 0 | 0.004 | 0.01 | 0 | 0 | SPCM | RTS 21/ II | Indiv | 0 | 0 |  | Specifikace |  |  |  | POL3_
Díl: | D96 | Přesuny suti a vybouraných hmot |  |  |  | 0 |  | 0 |  | 530.26 |  | 0 |  | 0 |  | 0 |  |  |  |  | 0.73 | [5 empty] | DIL
37 | 979086112 | Nakládání nebo překládání suti a vybouraných hmot | t | 0.36202 |  | 0 | 0 | 0 | 168.5 | 61 | 21 | 0 | 0 | 0 | 0 | 0 |  | RTS 21/ II | RTS 21/ II | 0.277 | 0.1 |  | Přesun suti |  |  |  | POL8_
38 | 979081111 | Odvoz suti a vybour. hmot na skládku do 1 km | t | 0.36202 |  | 0 | 0 | 0 | 234.5 | 84.89 | 21 | 0 | 0 | 0 | 0 | 0 |  | RTS 21/ II | RTS 21/ II | 0.49 | 0.18 |  | Přesun suti |  |  |  | POL8_
39 | 979081121 | Příplatek k odvozu za každý další 1 km | t | 7.2404 |  | 0 | 0 | 0 | 16 | 115.85 | 21 | 0 | 0 | 0 | 0 | 0 |  | RTS 21/ II | RTS 21/ II | 0 | 0 |  | Přesun suti |  |  |  | POL8_
40 | 979082111 | Vnitrostaveništní doprava suti do 10 m | t | 0.36202 |  | 0 | 0 | 0 | 331 | 119.83 | 21 | 0 | 0 | 0 | 0 | 0 |  | RTS 21/ II | RTS 21/ II | 0.942 | 0.34 |  | Přesun suti |  |  |  | POL8_
41 | 979082121 | Příplatek k vnitrost. dopravě suti za dalších 5 m | t | 1.0861 |  | 0 | 0 | 0 | 36.9 | 40.08 | 21 | 0 | 0 | 0 | 0 | 0 |  | RTS 21/ II | RTS 21/ II | 0.105 | 0.11 |  | Přesun suti |  |  |  | POL8_
42 | 979990001 | Poplatek za skládku stavební suti | t | 0.36202 |  | 0 | 0 | 0 | 300 | 108.61 | 21 | 0 | 0 | 0 | 0 | 0 |  | RTS 20/ I | RTS 20/ I | 0 | 0 |  | Přesun suti |  |  |  | POL8_
Díl: | ON | Ostatní náklady |  |  |  | 0 |  | 0 |  | 7000 |  | 0 |  | 0 |  | 0 |  |  |  |  | 0 | [5 empty] | DIL
43 | 005121 R | Zařízení staveniště | Soubor | 1 |  | 0 | 0 | 0 | 1500 | 1500 | 21 | 0 | 0 | 0 | 0 | 0 |  | RTS 21/ II | Indiv | 0 | 0 |  | VRN |  |  |  | POL99_8
44 | 005122 R | Provozní vlivy | Soubor | 1 |  | 0 | 0 | 0 | 1000 | 1000 | 21 | 0 | 0 | 0 | 0 | 0 |  | RTS 21/ II | Indiv | 0 | 0 |  | VRN |  |  |  | POL99_8
45 | 005211080R | Bezpečnostní a hygienická opatření na staveništi | Soubor | 1 |  | 0 | 0 | 0 | 1000 | 1000 | 21 | 0 | 0 | 0 | 0 | 0 |  | RTS 21/ II | Indiv | 0 | 0 |  | VRN |  |  |  | POL99_8
46 | 004211 | Mimostaveništní doprava materiálu | Soubor | 1 |  | 0 | 0 | 0 | 3000 | 3000 | 21 | 0 | 0 | 0 | 0 | 0 |  | Vlastní | Indiv | 0 | 0 |  | VRN |  |  |  | POL99_8
47 | 0051444 | Fotodokumentace | Soubor | 1 |  | 0 | 0 | 0 | 500 | 500 | 21 | 0 | 0 | 0 | 0 | 0 |  | Vlastní | Indiv | 0 | 0 |  | VRN |  |  |  | POL99_8
[25 empty] | 15 | 21 | DPH
END
Note on S6: Jedná se o informaci, zda se jedná o položku, která je do rozpočtu zadána z cenové soustavy RTS, nebo vlastní.
Note on T6: Jedná se o název CÚ, která je zadána u položky rozpočtu