## Pokyny pro vyplnění (hidden)
Pokyny pro vyplnění
Ve všech listech tohoto souboru můžete měnit pouze buňky s modrým pozadím. Jedná se o tyto údaje : - údaje o firmě - jednotkové ceny položek zadané na maximálně dvě desetinná místa

## Stavba
#RTSROZP# | Položkový rozpočet stavby
| Stavba: |  |  | Rekonstrukce bytu - Hlavní náměstí 20 byt č.4
| Objekt: |  |  | Stavební objekt
8704 | Rozpočet: |  |  | Rekonstrukce bytu - Hlavní náměstí 20 byt č.4
| Objednatel: |  | Město Krnov |  |  |  | IČO: | 296139
|  |  | Hlavní náměstí 96/1 |  |  |  | DIČ: | CZ00296139
|  |  | 794 01 | Krnov
| Projektant: | [5 empty] | IČO:
DIČ:
| Zhotovitel: | [5 empty] | IČO:
DIČ:
Rekapitulace daní
| Základ pro sníženou DPH |  |  | 15 | % | 0 |  |  | CZK
| Snížená DPH |  |  | 15 | % | 0 |  |  | CZK
| Základ pro základní DPH |  |  | 21 | % | 0 |  |  | CZK
| Základní DPH |  |  | 21 | % | 0 |  |  | CZK
| Zaokrouhlení |  |  |  |  | 0 |  |  | CZK
| Cena celkem bez DPH |  |  |  |  | 152735.41 |  |  | CZK
| Cena celkem s DPH |  |  |  |  | 0 |  |  | CZK
|  | v |  |  | dne
|  |  | Za zhotovitele |  |  |  | Za objednatele
Rekapitulace dílčích částí
#CASTI>> | Číslo | Název |  |  | Základ pro sníženou DPH | Základ pro základní DPH | DPH celkem | Cena celkem | %
1 | Stavba |  |  |  | 0 | 152735.41 | 32074.44 | 184809.85 | 100
2 | SO | Stavební objekt |  |  | 0 | 152735.41 | 32074.44 | 184809.85 | 100
3 | 01 | Rekonstrukce bytu - Hlavní náměstí 20 byt č.4 |  |  | 0 | 152735.41 | 32074.44 | 184809.85 | 100
| Celkem za stavbu |  |  |  | 0 | 152735.41 | 32074.44 | 184809.85 | 100
Note on D11: Název
Note on D12: Ulice
Note on D13: PSČ
Note on E13: Místo
Note on I11: IČO
Note on I12: DIČ

## VzorPolozky (hidden)
Položkový rozpočet
S:
O:
R:

## SO 01 Pol
Položkový rozpočet | [26 empty] | #TypZaznamu#
S: |  | Rekonstrukce bytu - Hlavní náměstí 20 byt č.4 | [24 empty] | STA
O: |  | Stavební objekt | [21 empty] | STA |  |  | OBJ
R: |  | Rekonstrukce bytu - Hlavní náměstí 20 byt č.4 | [24 empty] | ROZ
P.č. | Číslo položky | Název položky | MJ | Množství | Cena / MJ | Celkem | Dodávka | Dodávka celk. | Montáž | Montáž celk. | DPH | Cena s DPH | Hmotnost / MJ | Hmotnost celk.(t) | Dem. hmotnost / MJ | Dem. hmotnost celk.(t) | Ceník | Cen. soustava / platnost | Cenová úroveň | Nhod / MJ | Nhod celk. | Dodavatel | Typ položky
Díl: | 6 | Úpravy povrchu, podlahy |  |  |  | 0 |  | 808.18 |  | 2353.9 |  | 0 |  | 0.07 |  | 0 |  |  |  |  | 4.96 | [5 empty] | DIL
1 | 601011141 | Štuk na stropech ručně tloušťka vrstvy 4 mm | m2 | 8.1075 |  | 0 | 41.98 | 340.35 | 151.52 | 1228.45 | 21 | 0 | 0.00559 | 0.05 | 0 | 0 |  | RTS 21/ II | RTS 21/ II | 0.32 | 2.59 |  | Práce |  |  |  | POL1_
|  | Kuchyně : 3,45*2,35 |  | 8.1075 | [22 empty] | VV | 0
2 | 602015132 | Stěrka na stěnách sádrová ručně tloušťka vrstvy 3 mm | m2 | 8.32 |  | 0 | 56.23 | 467.83 | 135.27 | 1125.45 | 21 | 0 | 0.00284 | 0.02 | 0 | 0 |  | RTS 21/ II | RTS 21/ II | 0.285 | 2.37 |  | Práce |  |  |  | POL1_
|  | Obývák : 3,2*2,6 |  | 8.32 | [22 empty] | VV | 0
Díl: | 61 | Úpravy povrchů vnitřní |  |  |  | 0 |  | 6973.81 |  | 34688.1 |  | 0 |  | 3.03 |  | 0 |  |  |  |  | 68.97 | [5 empty] | DIL
3 | 611421331 | Oprava váp.omítek stropů do 30% plochy - štukových | m2 | 42.2285 |  | 0 | 34.17 | 1442.95 | 194.33 | 8206.26 | 21 | 0 | 0.01768 | 0.75 | 0 | 0 |  | RTS 21/ II | RTS 21/ II | 0.38716 | 16.35 |  | Práce |  |  |  | POL1_
|  | 3,67*1,04 |  | 3.8168 | [22 empty] | VV | 0
|  | 0,93*0,88 |  | 0.8184 | [22 empty] | VV | 0
|  | 2,45*1,35 |  | 3.3075 | [22 empty] | VV | 0
|  | 4,93*3,36 |  | 16.5648 | [22 empty] | VV | 0
|  | 1,95*4,93 |  | 9.6135 | [22 empty] | VV | 0
|  | 2,35*3,45 |  | 8.1075 | [22 empty] | VV | 0
4 | 611481211 | Montáž výztužné sítě (perlinky) do stěrky-stropy včetně výztužné sítě a stěrkového tmelu Cemix | m2 | 8.1075 |  | 0 | 104.46 | 846.91 | 247.04 | 2002.88 | 21 | 0 | 0.00406 | 0.03 | 0 | 0 |  | RTS 21/ II | RTS 21/ II | 0.484 | 3.92 |  | Práce |  |  |  | POL1_
|  | Kuchyně : 3,45*2,35 |  | 8.1075 | [22 empty] | VV | 0
5 | 612401391 | Omítka malých ploch vnitřních stěn do 1 m2 | kus | 5 |  | 0 | 79.94 | 399.7 | 442.06 | 2210.3 | 21 | 0 | 0.04305 | 0.22 | 0 | 0 |  | RTS 21/ II | RTS 21/ II | 0.87803 | 4.39 |  | Práce |  |  |  | POL1_
6 | 612409991 | Začištění omítek kolem keramického soklu | m | 2.8 |  | 0 | 3.79 | 10.61 | 80.11 | 224.31 | 21 | 0 | 0.00371 | 0.01 | 0 | 0 |  | RTS 21/ II | RTS 21/ II | 0.1818 | 0.51 |  | Práce |  |  |  | POL1_
|  | 0,5+0,95+1,35 |  | 2.8 | [22 empty] | VV | 0
7 | 612421331 | Oprava vápen.omítek stěn do 30 % pl. - štukových | m2 | 126.9656 |  | 0 | 30.64 | 3890.23 | 168.86 | 21439.41 | 21 | 0 | 0.01574 | 2 | 0 | 0 |  | RTS 21/ II | RTS 21/ II | 0.33481 | 42.51 |  | Práce |  |  |  | POL1_
|  | (3,67*2+1,07*2)*2,64 |  | 25.0272 | [22 empty] | VV | 0
|  | -0,8*1,97 |  | -1.576 | [22 empty] | VV | 0
|  | -1,07*2,0 |  | -2.14 | [22 empty] | VV | 0
|  | -0,6*1,97*2 |  | -2.364 | [22 empty] | VV | 0
|  | (0,93*2+0,88*2)*2,64 |  | 9.5568 | [22 empty] | VV | 0
|  | -0,6*1,97 |  | -1.182 | [22 empty] | VV | 0
|  | (2,45*2+1,35*2)*0,64 |  | 4.864 | [22 empty] | VV | 0
|  | (4,93*2+3,36*2)*2,64 |  | 43.7712 | [22 empty] | VV | 0
|  | -1,07*2,0 |  | -2.14 | [22 empty] | VV | 0
|  | -1,2*2,0 |  | -2.4 | [22 empty] | VV | 0
|  | -0,8*1,97 |  | -1.576 | [22 empty] | VV | 0
|  | -1,5*1,5 |  | -2.25 | [22 empty] | VV | 0
|  | (4,93*2+1,95*2)*2,64 |  | 36.3264 | [22 empty] | VV | 0
|  | -0,8*1,97 |  | -1.576 | [22 empty] | VV | 0
|  | -1,2*1,5 |  | -1.8 | [22 empty] | VV | 0
|  | (2,35*2+3,45*2)*2,64 |  | 30.624 | [22 empty] | VV | 0
|  | -1,2*2,0 |  | -2.4 | [22 empty] | VV | 0
|  | -1,2*1,5 |  | -1.8 | [22 empty] | VV | 0
8 | 612423531 | Omítka rýh stěn vápenná šířky do 15 cm, štuková | m2 | 0.3 |  | 0 | 147.57 | 44.27 | 898.43 | 269.53 | 21 | 0 | 0.0585 | 0.02 | 0 | 0 |  | RTS 21/ II | RTS 20/ II | 1.869 | 0.56 |  | Práce |  |  |  | POL1_
|  | 10,0*0,03 |  | 0.3 | [22 empty] | VV | 0
9 | 632411904 | Penetrace savých podkladů Cemix 0,25 l/m2 | m2 | 8.1075 |  | 0 | 41.83 | 339.14 | 41.37 | 335.41 | 21 | 0 | 0.00026 | 0 | 0 | 0 |  | RTS 21/ II | RTS 21/ II | 0.09 | 0.73 |  | Práce |  |  |  | POL1_
|  | Kuchyně : 3,45*2,35 |  | 8.1075 | [22 empty] | VV | 0
Díl: | 95 | Dokončovací konstrukce na pozemních stavbách |  |  |  | 0 |  | 149.91 |  | 5604.17 |  | 0 |  | 0 |  | 0 |  |  |  |  | 13.44 | [5 empty] | DIL
10 | 952901111 | Vyčištění budov o výšce podlaží do 4 m | m2 | 42.2285 |  | 0 | 1.44 | 60.81 | 117.06 | 4943.27 | 21 | 0 | 4e-05 | 0 | 0 | 0 |  | RTS 21/ II | RTS 20/ II | 0.308 | 13.01 |  | Práce |  |  |  | POL1_
|  | 3,67*1,04 |  | 3.8168 | [22 empty] | VV | 0
|  | 0,93*0,88 |  | 0.8184 | [22 empty] | VV | 0
|  | 2,45*1,35 |  | 3.3075 | [22 empty] | VV | 0
|  | 4,93*3,36 |  | 16.5648 | [22 empty] | VV | 0
|  | 1,95*4,93 |  | 9.6135 | [22 empty] | VV | 0
|  | 2,35*3,45 |  | 8.1075 | [22 empty] | VV | 0
11 | 952977119R00 | Průběžné čištění společných prostor - zametení | hod | 5 |  | 0 | 17.82 | 89.1 | 132.18 | 660.9 | 21 | 0 | 0.0002 | 0 | 0 | 0 |  | Vlastní | Indiv | 0.086 | 0.43 |  | Práce |  |  |  | POL1_
Díl: | 96 | Bourání konstrukcí |  |  |  | 0 |  | 130.2 |  | 3045.37 |  | 0 |  | 0 |  | 0.91 |  |  |  |  | 8.81 | [5 empty] | DIL
12 | 974051513 | Frézování drážky do 30x30 mm, zdivo, beton | m | 10 |  | 0 | 13.02 | 130.2 | 97.48 | 974.8 | 21 | 0 | 0 | 0 | 0.00216 | 0.02 |  | RTS 21/ II | RTS 20/ II | 0.265 | 2.65 |  | Práce |  |  |  | POL1_
13 | 978011121 | Otlučení omítek vnitřních vápenných stropů do 10 % | m2 | 42.2285 |  | 0 | 0 | 0 | 10 | 422.29 | 21 | 0 | 0 | 0 | 0.004 | 0.17 |  | RTS 21/ II | RTS 20/ II | 0.03 | 1.27 |  | Práce |  |  |  | POL1_
|  | 3,67*1,04 |  | 3.8168 | [22 empty] | VV | 0
|  | 0,93*0,88 |  | 0.8184 | [22 empty] | VV | 0
|  | 2,45*1,35 |  | 3.3075 | [22 empty] | VV | 0
|  | 4,93*3,36 |  | 16.5648 | [22 empty] | VV | 0
|  | 1,95*4,93 |  | 9.6135 | [22 empty] | VV | 0
|  | 2,35*3,45 |  | 8.1075 | [22 empty] | VV | 0
14 | 978013121 | Otlučení omítek vnitřních stěn v rozsahu do 10 % | m2 | 126.9656 |  | 0 | 0 | 0 | 10 | 1269.66 | 21 | 0 | 0 | 0 | 0.004 | 0.51 |  | RTS 21/ II | RTS 20/ II | 0.03 | 3.81 |  | Práce |  |  |  | POL1_
|  | (3,67*2+1,07*2)*2,64 |  | 25.0272 | [22 empty] | VV | 0
|  | -0,8*1,97 |  | -1.576 | [22 empty] | VV | 0
|  | -1,07*2,0 |  | -2.14 | [22 empty] | VV | 0
|  | -0,6*1,97*2 |  | -2.364 | [22 empty] | VV | 0
|  | (0,93*2+0,88*2)*2,64 |  | 9.5568 | [22 empty] | VV | 0
|  | -0,6*1,97 |  | -1.182 | [22 empty] | VV | 0
|  | (2,45*2+1,35*2)*0,64 |  | 4.864 | [22 empty] | VV | 0
|  | (4,93*2+3,36*2)*2,64 |  | 43.7712 | [22 empty] | VV | 0
|  | -1,07*2,0 |  | -2.14 | [22 empty] | VV | 0
|  | -1,2*2,0 |  | -2.4 | [22 empty] | VV | 0
|  | -0,8*1,97 |  | -1.576 | [22 empty] | VV | 0
|  | -1,5*1,5 |  | -2.25 | [22 empty] | VV | 0
|  | (4,93*2+1,95*2)*2,64 |  | 36.3264 | [22 empty] | VV | 0
|  | -0,8*1,97 |  | -1.576 | [22 empty] | VV | 0
|  | -1,2*1,5 |  | -1.8 | [22 empty] | VV | 0
|  | (2,35*2+3,45*2)*2,64 |  | 30.624 | [22 empty] | VV | 0
|  | -1,2*2,0 |  | -2.4 | [22 empty] | VV | 0
|  | -1,2*1,5 |  | -1.8 | [22 empty] | VV | 0
15 | 978011211 | Odstranění štukové vrstvy vnitřních stropů | m2 | 8.1075 |  | 0 | 0 | 0 | 46.7 | 378.62 | 21 | 0 | 0 | 0 | 0.02546 | 0.21 |  | RTS 21/ II | RTS 21/ II | 0.133 | 1.08 |  | Práce |  |  |  | POL1_
|  | Kuchyně : 3,45*2,35 |  | 8.1075 | [22 empty] | VV | 0
Díl: | 99 | Staveništní přesun hmot |  |  |  | 0 |  | 0 |  | 3497.23 |  | 0 |  | 0 |  | 0 |  |  |  |  | 7.98 | [5 empty] | DIL
16 | 999281111 | Přesun hmot pro opravy a údržbu do výšky 25 m | t | 3.0949 |  | 0 | 0 | 0 | 1130 | 3497.23 | 21 | 0 | 0 | 0 | 0 | 0 |  | RTS 21/ II | RTS 20/ II | 2.577 | 7.98 |  | Přesun hmot |  |  |  | POL7_
Díl: | 723 | Vnitřní plynovod |  |  |  | 0 |  | 0 |  | 3000 |  | 0 |  | 0 |  | 0 |  |  |  |  | 0 | [5 empty] | DIL
17 | 723548777 | Revize PLYNU | kpl | 1 |  | 0 | 0 | 0 | 3000 | 3000 | 21 | 0 | 0 | 0 | 0 | 0 |  | Vlastní | Indiv | 0 | 0 |  | Práce |  |  |  | POL1_
Díl: | 725 | Zařizovací předměty |  |  |  | 0 |  | 9403.75 |  | 1595.74 |  | 0 |  | 0.06 |  | 0.07 |  |  |  |  | 4.33 | [5 empty] | DIL
18 | 725220841 | Demontáž ocelové vany bez porušení obezdívky | soubor | 1 |  | 0 | 0 | 0 | 164.5 | 164.5 | 21 | 0 | 0 | 0 | 0.0329 | 0.03 |  | RTS 21/ II | RTS 20/ II | 0.432 | 0.43 |  | Práce |  |  |  | POL1_
19 | 725860190 | Sifon vanový PP HL500, D 40,50 mm samočistící s nastavitelným odpadem 5/4 " | kus | 1 |  | 0 | 308.99 | 308.99 | 124.01 | 124.01 | 21 | 0 | 9e-05 | 0 | 0 | 0 |  | RTS 21/ II | RTS 21/ II | 0.246 | 0.25 |  | Práce |  |  |  | POL1_
20 | 726190932 | Výměna vany dl. 1600 mm do stávající obezdívky | kus | 1 |  | 0 | 2306.71 | 2306.71 | 318.29 | 318.29 | 21 | 0 | 0.04453 | 0.04 | 0.04253 | 0.04 |  | RTS 21/ II | RTS 20/ II | 0.654 | 0.65 |  | Práce |  |  |  | POL1_
21 | 733171140 | Montáž - napojení potrubí na stoupačku | kus | 3 |  | 0 | 0 | 0 | 246 | 738 | 21 | 0 | 0 | 0 | 0 | 0 |  | RTS 21/ II | RTS 21/ II | 0.45 | 1.35 |  | Práce |  |  |  | POL1_
22 | 725277101R00 | Demontáž koupelnových doplňků - mýdelníků, držáků, madel apod. | soubor | 5 |  | 0 | 4.61 | 23.05 | 43.39 | 216.95 | 21 | 0 | 3e-05 | 0 | 0 | 0 |  | Vlastní | Indiv | 0.33 | 1.65 |  | Práce |  |  |  | POL1_
23 | 55421014.A | Vana akrylátová Klasik bílá 170x70x41 cm 150 l | kus | 1 |  | 0 | 6765 | 6765 | 0 | 0 | 21 | 0 | 0.018 | 0.02 | 0 | 0 | SPCM | RTS 21/ II | RTS 21/ II | 0 | 0 |  | Specifikace |  |  |  | POL3_
24 | 998725202 | Přesun hmot pro zařizovací předměty, výšky do 12 m | % | 109.655 |  | 0 | 0 | 0 | 0.31 | 33.99 | 21 | 0 | 0 | 0 | 0 | 0 |  | RTS 21/ II | RTS 20/ II | 0 | 0 |  | Přesun hmot |  |  |  | POL7_
Díl: | 766 | Konstrukce truhlářské |  |  |  | 0 |  | 0 |  | 12378.63 |  | 0 |  | 0 |  | 1.22 |  |  |  |  | 6.65 | [5 empty] | DIL
25 | 766812840 | Dodávka nových polic - laminát -480x700mm bílé lamino + hrana 0,7m | kus | 7 |  | 0 | 0 | 0 | 250 | 1750 | 21 | 0 | 0 | 0 | 0.174 | 1.22 |  | RTS 21/ II | Indiv | 0.95 | 6.65 |  | Práce |  |  |  | POL1_
26 | 06 | D+M Odsavač par bílý 630W rekuperační včetně napojení na elektro | kus | 1 |  | 0 | 0 | 0 | 4500 | 4500 | 21 | 0 | 0 | 0 | 0 | 0 |  | Vlastní | Indiv | 0 | 0 |  | R-položka |  |  |  | POL12_1
27 | 766877115R00 | Oprava kuchyňské linky | kpl | 1 |  | 0 | 0 | 0 | 6000 | 6000 | 21 | 0 | 0 | 0 | 0 | 0 |  | Vlastní | Indiv | 0 | 0 |  | R-položka |  |  |  | POL12_1
|  | Nové úchytky nerez 11ks : 1 |  | 1 | [22 empty] | VV | 0
|  | Výměna zadního čela pod dřezem : | [24 empty] | VV | 0
|  | Kompletace kuchyňské linky - sešroubování : | [24 empty] | VV | 0
|  | Předělání skříňky nad digestoří : | [24 empty] | VV | 0
28 | 998766201 | Přesun hmot pro truhlářské konstr., výšky do 6 m | % | 122.5 |  | 0 | 0 | 0 | 1.05 | 128.63 | 21 | 0 | 0 | 0 | 0 | 0 |  | RTS 21/ II | RTS 21/ II | 0 | 0 |  | Přesun hmot |  |  |  | POL7_
Díl: | 767 | Konstrukce zámečnické |  |  |  | 0 |  | 0 |  | 1527 |  | 0 |  | 0 |  | 0 |  |  |  |  | 4.76 | [5 empty] | DIL
29 | 767723391 | Oprava okování dveří 1křídlových - zamykání | kus | 3 |  | 0 | 0 | 0 | 500 | 1500 | 21 | 0 | 0 | 0 | 0 | 0 |  | RTS 21/ II | Indiv | 1.585 | 4.76 |  | Práce |  |  |  | POL1_
30 | 998767201 | Přesun hmot pro zámečnické konstr., výšky do 6 m | % | 15 |  | 0 | 0 | 0 | 1.8 | 27 | 21 | 0 | 0 | 0 | 0 | 0 |  | RTS 21/ II | RTS 21/ II | 0 | 0 |  | Přesun hmot |  |  |  | POL7_
Díl: | 771 | Podlahy z dlaždic a obklady |  |  |  | 0 |  | 278.63 |  | 743.45 |  | 0 |  | 0 |  | 0 |  |  |  |  | 1.29 | [5 empty] | DIL
31 | 771475014 | Obklad soklíků keram.rovných, tmel,výška 10 cm | m | 2.8 |  | 0 | 10.55 | 29.54 | 118.95 | 333.06 | 21 | 0 | 0.00032 | 0 | 0 | 0 |  | RTS 21/ II | RTS 21/ II | 0.236 | 0.66 |  | Práce |  |  |  | POL1_
|  | 0,5+0,95+1,35 |  | 2.8 | [22 empty] | VV | 0
32 | 771479001 | Řezání dlaždic keramických pro soklíky | m | 2.8 |  | 0 | 5.42 | 15.18 | 88.68 | 248.3 | 21 | 0 | 0 | 0 | 0 | 0 |  | RTS 21/ II | RTS 21/ II | 0.154 | 0.43 |  | Práce |  |  |  | POL1_
|  | 0,5+0,95+1,35 |  | 2.8 | [22 empty] | VV | 0
33 | 771578011 | Spára podlaha - stěna, silikonem | m | 2.8 |  | 0 | 21.81 | 61.07 | 35.29 | 98.81 | 21 | 0 | 4e-05 | 0 | 0 | 0 |  | RTS 21/ II | RTS 21/ II | 0.07 | 0.2 |  | Práce |  |  |  | POL1_
|  | 0,5+0,95+1,35 |  | 2.8 | [22 empty] | VV | 0
34 | 771579793 | Příplatek za spárovací hmotu - plošně,keram.dlažba | m2 | 0.28 |  | 0 | 12.3 | 3.44 | 0 | 0 | 21 | 0 | 0.0012 | 0 | 0 | 0 |  | RTS 21/ II | RTS 21/ II | 0 | 0 |  | Práce |  |  |  | POL1_
|  | (0,5+0,95+1,35)*0,1 |  | 0.28 | [22 empty] | VV | 0
35 | 02 | Keramická dlažba 30x30 - předpoklad ceny 450Kč/m2 | m2 | 0.308 |  | 0 | 550 | 169.4 | 0 | 0 | 21 | 0 | 0 | 0 | 0 | 0 |  | Vlastní | Indiv | 0 | 0 |  | Specifikace |  |  |  | POL3_
|  | (0,5+0,95+1,35)*0,1*1,1 |  | 0.308 | [22 empty] | VV | 0
36 | 998771202 | Přesun hmot pro podlahy z dlaždic, výšky do 12 m | % | 9.588 |  | 0 | 0 | 0 | 6.6 | 63.28 | 21 | 0 | 0 | 0 | 0 | 0 |  | RTS 21/ II | RTS 20/ II | 0 | 0 |  | Přesun hmot |  |  |  | POL7_
Díl: | 775 | Podlahy vlysové a parketové |  |  |  | 0 |  | 3196.07 |  | 8649.53 |  | 0 |  | 0.01 |  | 0 |  |  |  |  | 15.19 | [5 empty] | DIL
37 | 775101101 | Vysávání podlah prům.vysavačem,podlahy vlys,parket | m2 | 27.5033 |  | 0 | 0 | 0 | 6.9 | 189.77 | 21 | 0 | 0 | 0 | 0 | 0 |  | RTS 21/ II | RTS 21/ I | 0.016 | 0.44 |  | Práce |  |  |  | POL1_
|  | 1,95*4,93 |  | 9.6135 | [22 empty] | VV | 0
|  | 3,36*4,93 |  | 16.5648 | [22 empty] | VV | 0
|  | 0,95*0,46 |  | 0.437 | [22 empty] | VV | 0
|  | 1,2*0,74 |  | 0.888 | [22 empty] | VV | 0
38 | 775413010 | Montáž podlahové lišty ze dřeva, přibíjené | m | 27.95 |  | 0 | 0.27 | 7.55 | 75.63 | 2113.86 | 21 | 0 | 0 | 0 | 0 | 0 |  | RTS 21/ II | RTS 21/ II | 0.15 | 4.19 |  | Práce |  |  |  | POL1_
|  | 4,93*2+3,36*2 |  | 16.58 | [22 empty] | VV | 0
|  | 0,37*4 |  | 1.48 | [22 empty] | VV | 0
|  | 1,95*2+4,93*2 |  | 13.76 | [22 empty] | VV | 0
|  | -1,07-0,8*2-1,2 |  | -3.87 | [22 empty] | VV | 0
39 | 775592000 | Broušení dřevěných podlah hrubé+střední+jemné | m2 | 27.5033 |  | 0 | 21.28 | 585.27 | 203.72 | 5602.97 | 21 | 0 | 1e-05 | 0 | 0 | 0 |  | RTS 21/ II | RTS 21/ II | 0.34 | 9.35 |  | Práce |  |  |  | POL1_
|  | 1,95*4,93 |  | 9.6135 | [22 empty] | VV | 0
|  | 3,36*4,93 |  | 16.5648 | [22 empty] | VV | 0
|  | 0,95*0,46 |  | 0.437 | [22 empty] | VV | 0
|  | 1,2*0,74 |  | 0.888 | [22 empty] | VV | 0
40 | 775599110 | Pastování podlah vlysových nebo parketových | m2 | 27.5033 |  | 0 | 8.17 | 224.7 | 20.23 | 556.39 | 21 | 0 | 3e-05 | 0 | 0 | 0 |  | RTS 21/ II | RTS 21/ II | 0.044 | 1.21 |  | Práce |  |  |  | POL1_
|  | 1,95*4,93 |  | 9.6135 | [22 empty] | VV | 0
|  | 3,36*4,93 |  | 16.5648 | [22 empty] | VV | 0
|  | 0,95*0,46 |  | 0.437 | [22 empty] | VV | 0
|  | 1,2*0,74 |  | 0.888 | [22 empty] | VV | 0
41 | 611936841 | Lišta soklová 40x20 dýha lak standard 2 dl. 2,5 m | m | 27.95 |  | 0 | 85.1 | 2378.55 | 0 | 0 | 21 | 0 | 0.00035 | 0.01 | 0 | 0 | SPCM | RTS 21/ II | RTS 21/ II | 0 | 0 |  | Specifikace |  |  |  | POL3_
|  | 4,93*2+3,36*2 |  | 16.58 | [22 empty] | VV | 0
|  | 0,37*4 |  | 1.48 | [22 empty] | VV | 0
|  | 1,95*2+4,93*2 |  | 13.76 | [22 empty] | VV | 0
|  | -1,07-0,8*2-1,2 |  | -3.87 | [22 empty] | VV | 0
42 | 998775201 | Přesun hmot pro podlahy vlysové, výšky do 6 m | % | 116.5906 |  | 0 | 0 | 0 | 1.6 | 186.54 | 21 | 0 | 0 | 0 | 0 | 0 |  | RTS 21/ II | RTS 21/ II | 0 | 0 |  | Přesun hmot |  |  |  | POL7_
Díl: | 776 | Podlahy povlakové |  |  |  | 0 |  | 985 |  | 134.35 |  | 0 |  | 0 |  | 0 |  |  |  |  | 0.26 | [5 empty] | DIL
43 | 776981101 | Montáž přechodové, podlahové lišty samolepicí | m | 1.7 |  | 0 | 0 | 0 | 74 | 125.8 | 21 | 0 | 0 | 0 | 0 | 0 |  | RTS 21/ II | RTS 20/ II | 0.152 | 0.26 |  | Práce |  |  |  | POL1_
|  | 0,8+0,9 |  | 1.7 | [22 empty] | VV | 0
44 | 5537017129 | Lišta přechodová lepicí Al 29/A l=270 cm fólie š 50 mm | kus | 1 |  | 0 | 985 | 985 | 0 | 0 | 21 | 0 | 0.00092 | 0 | 0 | 0 | SPCM | RTS 21/ II | RTS 21/ II | 0 | 0 |  | Specifikace |  |  |  | POL3_
45 | 998776201 | Přesun hmot pro podlahy povlakové, výšky do 6 m | % | 11.108 |  | 0 | 0 | 0 | 0.77 | 8.55 | 21 | 0 | 0 | 0 | 0 | 0 |  | RTS 21/ II | RTS 20/ II | 0 | 0 |  | Přesun hmot |  |  |  | POL7_
Díl: | 781 | Obklady keramické |  |  |  | 0 |  | 669.72 |  | 4769.67 |  | 0 |  | 0.04 |  | 0 |  |  |  |  | 4.6 | [5 empty] | DIL
46 | 771578011 | Spára podlaha - stěna, silikonem | m | 10 |  | 0 | 21.81 | 218.1 | 35.29 | 352.9 | 21 | 0 | 4e-05 | 0 | 0 | 0 |  | RTS 21/ II | RTS 21/ II | 0.07 | 0.7 |  | Práce |  |  |  | POL1_
|  | Silikon spár nové vany : 10 |  | 10 | [22 empty] | VV | 0
47 | 781411904 | Oprava obkladů z obkladaček porovin. včetně dodávky obkladů 330*250 | kus | 26 |  | 0 | 17.37 | 451.62 | 166.63 | 4332.38 | 21 | 0 | 0.0014 | 0.04 | 0 | 0 |  | RTS 21/ II | Indiv | 0.15 | 3.9 |  | Práce |  |  |  | POL1_
|  | Kuchyně : 4 |  | 4 | [22 empty] | VV | 0
|  | Koupelna : 22 |  | 22 | [22 empty] | VV | 0
48 | 998781201 | Přesun hmot pro obklady keramické, výšky do 6 m | % | 24.11 |  | 0 | 0 | 0 | 3.5 | 84.39 | 21 | 0 | 0 | 0 | 0 | 0 |  | RTS 21/ II | RTS 21/ II | 0 | 0 |  | Přesun hmot |  |  |  | POL7_
Díl: | 783 | Nátěry |  |  |  | 0 |  | 1472.31 |  | 5835.53 |  | 0 |  | 0.01 |  | 0 |  |  |  |  | 12.28 | [5 empty] | DIL
49 | 783424340 | Nátěr syntet. potrubí do DN 50 mm Z+2x +1x email | m | 19.66 |  | 0 | 16.11 | 316.72 | 58.49 | 1149.91 | 21 | 0 | 9e-05 | 0 | 0 | 0 |  | RTS 21/ II | RTS 21/ II | 0.116 | 2.28 |  | Práce |  |  |  | POL1_
|  | 2*2,4 |  | 4.8 | [22 empty] | VV | 0
|  | 4*2,64 |  | 10.56 | [22 empty] | VV | 0
|  | 2*0,2 |  | 0.4 | [22 empty] | VV | 0
|  | 2*1,2 |  | 2.4 | [22 empty] | VV | 0
|  | 2*0,75 |  | 1.5 | [22 empty] | VV | 0
50 | 783612100 | Nátěr olejový truhlářských výrobků dvojnásobný | m2 | 27.5033 |  | 0 | 33.52 | 921.91 | 135.48 | 3726.15 | 21 | 0 | 0.00027 | 0.01 | 0 | 0 |  | RTS 21/ II | RTS 21/ II | 0.29 | 7.98 |  | Práce |  |  |  | POL1_
|  | 1,95*4,93 |  | 9.6135 | [22 empty] | VV | 0
|  | 3,36*4,93 |  | 16.5648 | [22 empty] | VV | 0
|  | 0,95*0,46 |  | 0.437 | [22 empty] | VV | 0
|  | 1,2*0,74 |  | 0.888 | [22 empty] | VV | 0
51 | 783225400 | Nátěr syntetický kov. konstr. 2x + 1x email + tmel | m2 | 4.9 |  | 0 | 47.69 | 233.68 | 195.81 | 959.47 | 21 | 0 | 0.00036 | 0 | 0 | 0 |  | Vlastní | Indiv | 0.413 | 2.02 |  | Práce |  |  |  | POL1_
|  | (0,6+2*2,1)*(0,15+0,05*2)*2 |  | 2.4 | [22 empty] | VV | 0
|  | (0,8+2*2,1)*(0,15+0,05*2)*2 |  | 2.5 | [22 empty] | VV | 0
Díl: | 784 | Malby |  |  |  | 0 |  | 2425.29 |  | 17051.15 |  | 0 |  | 0.05 |  | 0 |  |  |  |  | 29 | [5 empty] | DIL
52 | 784402801 | Odstranění malby oškrábáním v místnosti H do 3,8 m | m2 | 8.1075 |  | 0 | 0.1 | 0.81 | 34 | 275.66 | 21 | 0 | 0 | 0 | 0 | 0 |  | RTS 21/ II | RTS 21/ II | 0.06971 | 0.57 |  | Práce |  |  |  | POL1_
|  | 2,35*3,45 |  | 8.1075 | [22 empty] | VV | 0
53 | 784403801 | Odstranění maleb omytím v místnosti H do 3,8 m | m2 | 8.1075 |  | 0 | 0.09 | 0.73 | 20.31 | 164.66 | 21 | 0 | 0 | 0 | 0 | 0 |  | RTS 21/ II | RTS 20/ II | 0.04322 | 0.35 |  | Práce |  |  |  | POL1_
|  | 2,35*3,45 |  | 8.1075 | [22 empty] | VV | 0
54 | 784191101 | Penetrace podkladu univerzální Primalex 1x | m2 | 192.3981 |  | 0 | 4.16 | 800.38 | 15.84 | 3047.59 | 21 | 0 | 7e-05 | 0.01 | 0 | 0 |  | RTS 21/ II | RTS 20/ II | 0.03248 | 6.25 |  | Práce |  |  |  | POL1_
|  | Stropy : 3,67*1,04 |  | 3.8168 | [22 empty] | VV | 0
|  | 0,93*0,88 |  | 0.8184 | [22 empty] | VV | 0
|  | 2,45*1,35 |  | 3.3075 | [22 empty] | VV | 0
|  | 4,93*3,36 |  | 16.5648 | [22 empty] | VV | 0
|  | 1,95*4,93 |  | 9.6135 | [22 empty] | VV | 0
|  | 2,35*3,45 |  | 8.1075 | [22 empty] | VV | 0
|  | Stěny : (3,67*2+1,07*2)*2,64 |  | 25.0272 | [22 empty] | VV | 0
|  | (0,93*2+0,88*2)*2,64 |  | 9.5568 | [22 empty] | VV | 0
|  | (2,45*2+1,35*2)*0,64 |  | 4.864 | [22 empty] | VV | 0
|  | (4,93*2+3,36*2)*2,64 |  | 43.7712 | [22 empty] | VV | 0
|  | (4,93*2+1,95*2)*2,64 |  | 36.3264 | [22 empty] | VV | 0
|  | (2,35*2+3,45*2)*2,64 |  | 30.624 | [22 empty] | VV | 0
55 | 784195112 | Malba Primalex Standard, bílá, bez penetrace, 2 x | m2 | 192.3981 |  | 0 | 3.79 | 729.19 | 49.61 | 9544.87 | 21 | 0 | 0.00014 | 0.03 | 0 | 0 |  | RTS 21/ II | RTS 20/ II | 0.10191 | 19.61 |  | Práce |  |  |  | POL1_
|  | Stropy : 3,67*1,04 |  | 3.8168 | [22 empty] | VV | 0
|  | 0,93*0,88 |  | 0.8184 | [22 empty] | VV | 0
|  | 2,45*1,35 |  | 3.3075 | [22 empty] | VV | 0
|  | 4,93*3,36 |  | 16.5648 | [22 empty] | VV | 0
|  | 1,95*4,93 |  | 9.6135 | [22 empty] | VV | 0
|  | 2,35*3,45 |  | 8.1075 | [22 empty] | VV | 0
|  | Stěny : (3,67*2+1,07*2)*2,64 |  | 25.0272 | [22 empty] | VV | 0
|  | (0,93*2+0,88*2)*2,64 |  | 9.5568 | [22 empty] | VV | 0
|  | (2,45*2+1,35*2)*0,64 |  | 4.864 | [22 empty] | VV | 0
|  | (4,93*2+3,36*2)*2,64 |  | 43.7712 | [22 empty] | VV | 0
|  | (4,93*2+1,95*2)*2,64 |  | 36.3264 | [22 empty] | VV | 0
|  | (2,35*2+3,45*2)*2,64 |  | 30.624 | [22 empty] | VV | 0
56 | 784498942 | Vysprávka omítky akrylátovým tmelem pl. do 0,04 m2 | kus | 20 |  | 0 | 13.94 | 278.8 | 37.06 | 741.2 | 21 | 0 | 0.00016 | 0 | 0 | 0 |  | RTS 21/ II | RTS 21/ II | 0.076 | 1.52 |  | Práce |  |  |  | POL1_
57 | 784011222 | Zakrytí podlah včetně papírové lepenky | m2 | 42.2285 |  | 0 | 9.81 | 414.26 | 6.59 | 278.29 | 21 | 0 | 0.00035 | 0.01 | 0 | 0 |  | RTS 21/ II | RTS 21/ II | 0.0135 | 0.57 |  | Práce |  |  |  | POL1_
|  | 3,67*1,04 |  | 3.8168 | [22 empty] | VV | 0
|  | 0,93*0,88 |  | 0.8184 | [22 empty] | VV | 0
|  | 2,45*1,35 |  | 3.3075 | [22 empty] | VV | 0
|  | 4,93*3,36 |  | 16.5648 | [22 empty] | VV | 0
|  | 1,95*4,93 |  | 9.6135 | [22 empty] | VV | 0
|  | 2,35*3,45 |  | 8.1075 | [22 empty] | VV | 0
58 | 938778411R00 | Očištění povrchu oken a parapetů, očištění a odmaštění sporáku a kuchyňské linky očištění dveří | h | 8 |  | 0 | 25.14 | 201.12 | 374.86 | 2998.88 | 21 | 0 | 1e-05 | 0 | 0 | 0 |  | Vlastní | Indiv | 0.016 | 0.13 |  | Práce |  |  |  | POL1_
Díl: | M21 | Elektromontáže |  |  |  | 0 |  | 7108.45 |  | 8384.55 |  | 0 |  | 5.02 |  | 0 |  |  |  |  | 6.05 | [5 empty] | DIL
59 | 210100001 | Ukončení vodičů v rozvaděči + zapojení do 2,5 mm2 | kus | 2 |  | 0 | 0 | 0 | 28 | 56 | 21 | 0 | 0 | 0 | 0 | 0 |  | RTS 21/ II | Indiv | 0.0505 | 0.1 |  | Práce |  |  |  | POL1_
60 | 210110001 | Spínač nástěnný jednopól.- řaz. 1, obyč.prostředí | kus | 1 |  | 0 | 0 | 0 | 167 | 167 | 21 | 0 | 0 | 0 | 0 | 0 |  | RTS 21/ II | Indiv | 0.30567 | 0.31 |  | Práce |  |  |  | POL1_
61 | 210111014 | Zásuvka domovní zapuštěná - provedení 2x (2P+PE) včetně dodávky zásuvky s natočenou dutin.a rámečku | kus | 2 |  | 0 | 256.45 | 512.9 | 151.55 | 303.1 | 21 | 0 | 0.0001 | 0 | 0 | 0 |  | RTS 21/ II | Indiv | 0.249 | 0.5 |  | Práce |  |  |  | POL1_
62 | 210120561 | Jistič jednopólový do 25 A se zapojením | kus | 2 |  | 0 | 0 | 0 | 186 | 372 | 21 | 0 | 0 | 0 | 0 | 0 |  | RTS 21/ II | Indiv | 0.34 | 0.68 |  | Práce |  |  |  | POL1_
63 | 210201514 | Svítidlo LED bytové stropní závěsné 4 upevňov.body | kus | 4 |  | 0 | 0 | 0 | 212 | 848 | 21 | 0 | 0 | 0 | 0 | 0 |  | RTS 21/ II | RTS 21/ II | 0.43 | 1.72 |  | Práce |  |  |  | POL1_
64 | 210800105 | Kabel CYKY 750 V 3x1,5 mm2 uložený pod omítkou včetně dodávky kabelu | m | 15 |  | 0 | 15.04 | 225.6 | 39.96 | 599.4 | 21 | 0 | 0.00016 | 0 | 0 | 0 |  | RTS 21/ II | Indiv | 0.07 | 1.05 |  | Práce |  |  |  | POL1_
65 | 210800106 | Kabel CYKY 750 V 3x2,5 mm2 uložený pod omítkou včetně dodávky kabelu | m | 5 |  | 0 | 24.99 | 124.95 | 41.01 | 205.05 | 21 | 0 | 0.00021 | 0 | 0 | 0 |  | RTS 21/ II | Indiv | 0.07 | 0.35 |  | Práce |  |  |  | POL1_
66 | 222260020 | Krabice KU 68 pod omítku + vysekání | kus | 3 |  | 0 | 0 | 0 | 181 | 543 | 21 | 0 | 0 | 0 | 0 | 0 |  | RTS 21/ II | Indiv | 0.3305 | 0.99 |  | Práce |  |  |  | POL1_
67 | 650063611 | Montáž chrániče proudového dvoupólového do 25 A | kus | 1 |  | 0 | 0 | 0 | 191 | 191 | 21 | 0 | 0 | 0 | 0 | 0 |  | RTS 21/ II | Indiv | 0.35 | 0.35 |  | Práce |  |  |  | POL1_
68 | 21547455 | Stavební přípomoce HZS včetně materiálu | hod | 6 |  | 0 | 0 | 0 | 350 | 2100 | 21 | 0 | 0 | 0 | 0 | 0 |  | Vlastní | Indiv | 0 | 0 |  | Práce |  |  |  | POL1_
69 | 21548777 | Revize ELEKTRO | kpl | 1 |  | 0 | 0 | 0 | 3000 | 3000 | 21 | 0 | 0 | 0 | 0 | 0 |  | Vlastní | Indiv | 0 | 0 |  | Práce |  |  |  | POL1_
70 | 34535400 | Strojek spínače 1pólového Tango 3558-A01340 řaz.1 | kus | 2 |  | 0 | 152 | 304 | 0 | 0 | 21 | 0 | 1e-05 | 0 | 0 | 0 | SPCM | RTS 21/ II | Indiv | 0 | 0 |  | Specifikace |  |  |  | POL3_
71 | 34536398 | D+M Sporáková kombinace TANGO Bílá | kus | 1 |  | 0 | 865 | 865 | 0 | 0 | 21 | 0 | 0.00039 | 0 | 0 | 0 | SPCM | RTS 21/ II | Indiv | 0 | 0 |  | Specifikace |  |  |  | POL3_
72 | 34536490 | Kryt spínače Tango 3558A-A651 | kus | 2 |  | 0 | 54 | 108 | 0 | 0 | 21 | 0 | 1e-05 | 0 | 0 | 0 | SPCM | RTS 21/ II | Indiv | 0 | 0 |  | Specifikace |  |  |  | POL3_
73 | 34536700 | Rámeček pro spínače a zásuvky Tango 3901A-B10 | kus | 2 |  | 0 | 34 | 68 | 0 | 0 | 21 | 0 | 5e-05 | 0 | 0 | 0 | SPCM | RTS 21/ II | Indiv | 0 | 0 |  | Specifikace |  |  |  | POL3_
74 | 345601050000 | Lišta upevňovací 6035-84 | kus | 1 |  | 0 | 45 | 45 | 0 | 0 | 21 | 0 | 0 | 0 | 0 | 0 | SPCM | RTS 21/ II | Indiv | 0 | 0 |  | Specifikace |  |  |  | POL3_
75 | 34571519 | Krabice univerzální z PH KU 68 | kus | 3 |  | 0 | 14 | 42 | 0 | 0 | 21 | 0 | 4e-05 | 0 | 0 | 0 | SPCM | RTS 21/ II | Indiv | 0 | 0 |  | Specifikace |  |  |  | POL3_
76 | 348241102 | LED Stropní svítidlo 12W/230V IP54 | kus | 4 |  | 0 | 850 | 3400 | 0 | 0 | 21 | 0 | 0.004 | 0.02 | 0 | 0 | SPCM | RTS 21/ II | Indiv | 0 | 0 |  | Specifikace |  |  |  | POL3_
77 | 35822001013 | Jistič do 80 A 1 pól. charakteristika B, LTN-10B-1 | kus | 1 |  | 0 | 187 | 187 | 0 | 0 | 21 | 0 | 0.00018 | 0 | 0 | 0 | SPCM | RTS 21/ II | Indiv | 0 | 0 |  | Specifikace |  |  |  | POL3_
78 | 35822001014 | Jistič do 80 A 1 pól. charakteristika B, LTN-13B-1 | kus | 1 |  | 0 | 223 | 223 | 0 | 0 | 21 | 0 | 0.00018 | 0 | 0 | 0 | SPCM | RTS 21/ II | Indiv | 0 | 0 |  | Specifikace |  |  |  | POL3_
79 | 358890405 | Proudový chránič PF6-25/2/0,03 na DIN lištu | kus | 1 |  | 0 | 943 | 943 | 0 | 0 | 21 | 0 | 0.0005 | 0 | 0 | 0 | SPCM | RTS 21/ II | Indiv | 0 | 0 |  | Specifikace |  |  |  | POL3_
80 | 58541252 | Sádra stavební bilá 5 kg bal. | kg | 5 |  | 0 | 12 | 60 | 0 | 0 | 21 | 0 | 1 | 5 | 0 | 0 | SPCM | RTS 21/ II | Indiv | 0 | 0 |  | Specifikace |  |  |  | POL3_
Díl: | D96 | Přesuny suti a vybouraných hmot |  |  |  | 0 |  | 0 |  | 1755.03 |  | 0 |  | 0 |  | 0 |  |  |  |  | 2.43 | [5 empty] | DIL
81 | 979086112 | Nakládání nebo překládání suti a vybouraných hmot | t | 1.1982 |  | 0 | 0 | 0 | 168.5 | 201.9 | 21 | 0 | 0 | 0 | 0 | 0 |  | RTS 21/ II | RTS 21/ II | 0.277 | 0.33 |  | Přesun suti |  |  |  | POL8_
82 | 979081111 | Odvoz suti a vybour. hmot na skládku do 1 km | t | 1.1982 |  | 0 | 0 | 0 | 234.5 | 280.98 | 21 | 0 | 0 | 0 | 0 | 0 |  | RTS 21/ II | RTS 21/ II | 0.49 | 0.59 |  | Přesun suti |  |  |  | POL8_
83 | 979081121 | Příplatek k odvozu za každý další 1 km | t | 23.9644 |  | 0 | 0 | 0 | 16 | 383.43 | 21 | 0 | 0 | 0 | 0 | 0 |  | RTS 21/ II | RTS 21/ II | 0 | 0 |  | Přesun suti |  |  |  | POL8_
84 | 979082111 | Vnitrostaveništní doprava suti do 10 m | t | 1.1982 |  | 0 | 0 | 0 | 331 | 396.61 | 21 | 0 | 0 | 0 | 0 | 0 |  | RTS 21/ II | RTS 21/ II | 0.942 | 1.13 |  | Přesun suti |  |  |  | POL8_
85 | 979082121 | Příplatek k vnitrost. dopravě suti za dalších 5 m | t | 3.5947 |  | 0 | 0 | 0 | 36.9 | 132.64 | 21 | 0 | 0 | 0 | 0 | 0 |  | RTS 21/ II | RTS 21/ II | 0.105 | 0.38 |  | Přesun suti |  |  |  | POL8_
86 | 979990001 | Poplatek za skládku stavební suti | t | 1.1982 |  | 0 | 0 | 0 | 300 | 359.47 | 21 | 0 | 0 | 0 | 0 | 0 |  | RTS 20/ I | RTS 20/ I | 0 | 0 |  | Přesun suti |  |  |  | POL8_
Díl: | ON | Ostatní náklady |  |  |  | 0 |  | 0 |  | 7000 |  | 0 |  | 0 |  | 0 |  |  |  |  | 0 | [5 empty] | DIL
87 | 005121 R | Zařízení staveniště | Soubor | 1 |  | 0 | 0 | 0 | 1500 | 1500 | 21 | 0 | 0 | 0 | 0 | 0 |  | RTS 21/ II | Indiv | 0 | 0 |  | VRN |  |  |  | POL99_8
88 | 005122 R | Provozní vlivy | Soubor | 1 |  | 0 | 0 | 0 | 1000 | 1000 | 21 | 0 | 0 | 0 | 0 | 0 |  | RTS 21/ II | Indiv | 0 | 0 |  | VRN |  |  |  | POL99_8
89 | 005211080R | Bezpečnostní a hygienická opatření na staveništi | Soubor | 1 |  | 0 | 0 | 0 | 1000 | 1000 | 21 | 0 | 0 | 0 | 0 | 0 |  | RTS 21/ II | Indiv | 0 | 0 |  | VRN |  |  |  | POL99_8
90 | 004211 | Mimostaveništní doprava materiálu | Soubor | 1 |  | 0 | 0 | 0 | 3000 | 3000 | 21 | 0 | 0 | 0 | 0 | 0 |  | Vlastní | Indiv | 0 | 0 |  | VRN |  |  |  | POL99_8
91 | 0051444 | Fotodokumentace | Soubor | 1 |  | 0 | 0 | 0 | 500 | 500 | 21 | 0 | 0 | 0 | 0 | 0 |  | Vlastní | Indiv | 0 | 0 |  | VRN |  |  |  | POL99_8
[25 empty] | 15 | 21 | DPH
END
Note on S6: Jedná se o informaci, zda se jedná o položku, která je do rozpočtu zadána z cenové soustavy RTS, nebo vlastní.
Note on T6: Jedná se o název CÚ, která je zadána u položky rozpočtu