## Pokyny pro vyplnění (hidden)
Pokyny pro vyplnění
Ve všech listech tohoto souboru můžete měnit pouze buňky s modrým pozadím. Jedná se o tyto údaje : - údaje o firmě - jednotkové ceny položek zadané na maximálně dvě desetinná místa

## Stavba
#RTSROZP# | Položkový rozpočet stavby
| Stavba: |  |  | Rekonstrukce bytu - Hlavní náměstí 20 byt č.11
| Objekt: |  |  | Stavební objekt
8705 | Rozpočet: |  |  | Rekonstrukce bytu - Hlavní náměstí 20 byt č.11
| Objednatel: |  | Město Krnov |  |  |  | IČO: | 296139
|  |  | Hlavní náměstí 96/1 |  |  |  | DIČ: | CZ00296139
|  |  | 794 01 | Krnov
| Projektant: | [5 empty] | IČO:
DIČ:
| Zhotovitel: | [5 empty] | IČO:
DIČ:
Rekapitulace daní
| Základ pro sníženou DPH |  |  | 15 | % | 0 |  |  | CZK
| Snížená DPH |  |  | 15 | % | 0 |  |  | CZK
| Základ pro základní DPH |  |  | 21 | % | 0 |  |  | CZK
| Základní DPH |  |  | 21 | % | 0 |  |  | CZK
| Zaokrouhlení |  |  |  |  | 0 |  |  | CZK
| Cena celkem bez DPH |  |  |  |  | 370345.69 |  |  | CZK
| Cena celkem s DPH |  |  |  |  | 0 |  |  | CZK
|  | v |  |  | dne
|  |  | Za zhotovitele |  |  |  | Za objednatele
Rekapitulace dílčích částí
#CASTI>> | Číslo | Název |  |  | Základ pro sníženou DPH | Základ pro základní DPH | DPH celkem | Cena celkem | %
1 | Stavba |  |  |  | 0 | 370345.69 | 77772.59 | 448118.28 | 100
2 | SO | Stavební objekt |  |  | 0 | 370345.69 | 77772.59 | 448118.28 | 100
3 | 01 | Rekonstrukce bytu - Hlavní náměstí 20 byt č.11 |  |  | 0 | 370345.69 | 77772.59 | 448118.28 | 100
| Celkem za stavbu |  |  |  | 0 | 370345.69 | 77772.59 | 448118.28 | 100
Note on D11: Název
Note on D12: Ulice
Note on D13: PSČ
Note on E13: Místo
Note on I11: IČO
Note on I12: DIČ

## VzorPolozky (hidden)
Položkový rozpočet
S:
O:
R:

## SO 01 Pol
Položkový rozpočet | [26 empty] | #TypZaznamu#
S: |  | Rekonstrukce bytu - Hlavní náměstí 20 byt č.11 | [24 empty] | STA
O: |  | Stavební objekt | [21 empty] | STA |  |  | OBJ
R: |  | Rekonstrukce bytu - Hlavní náměstí 20 byt č.11 | [24 empty] | ROZ
P.č. | Číslo položky | Název položky | MJ | Množství | Cena / MJ | Celkem | Dodávka | Dodávka celk. | Montáž | Montáž celk. | DPH | Cena s DPH | Hmotnost / MJ | Hmotnost celk.(t) | Dem. hmotnost / MJ | Dem. hmotnost celk.(t) | Ceník | Cen. soustava / platnost | Cenová úroveň | Nhod / MJ | Nhod celk. | Dodavatel | Typ položky
Díl: | 3 | Svislé a kompletní konstrukce |  |  |  | 0 |  | 10587.48 |  | 8570.46 |  | 0 |  | 1.36 |  | 0 |  |  |  |  | 17.85 | [5 empty] | DIL
1 | 317944311 | Válcované nosníky do č.12 do připravených otvorů včetně vysekání drážky | t | 0.00673 |  | 0 | 42724.55 | 287.54 | 9555.45 | 64.31 | 21 | 0 | 1.09 | 0.01 | 0 | 0 |  | RTS 21/ II | RTS 21/ II | 20.6 | 0.14 |  | Práce |  |  |  | POL1_
|  | Úprava po vybourání dveří : 1,1*3,06*2/1000 |  | 0.00673 | [22 empty] | VV | 0
2 | 342263410 | Osazení revizních dvířek do příček, do 0,25 m2 | kus | 1 |  | 0 | 7.79 | 7.79 | 473.71 | 473.71 | 21 | 0 | 0.00016 | 0 | 0 | 0 |  | RTS 21/ II | RTS 21/ II | 0.94 | 0.94 |  | Práce |  |  |  | POL1_
3 | 342263420 | Osazení revizních dvířek do SDK příček, do 0,50 m2 | kus | 1 |  | 0 | 8.81 | 8.81 | 511.19 | 511.19 | 21 | 0 | 0.00024 | 0 | 0 | 0 |  | RTS 21/ II | RTS 21/ I | 1.04 | 1.04 |  | Práce |  |  |  | POL1_
4 | 342255024 | Příčky z desek Ytong tl. 10 cm desky P 2 - 500, 599 x 249 x 100 mm | m2 | 15.39 |  | 0 | 490.43 | 7547.72 | 243.57 | 3748.54 | 21 | 0 | 0.07471 | 1.15 | 0 | 0 |  | RTS 21/ II | RTS 20/ II | 0.52915 | 8.14 |  | Práce |  |  |  | POL1_
|  | (2,6+1,55+1,55)*2,7 |  | 15.39 | [22 empty] | VV | 0
5 | 342948111 | Ukotvení příček k cihel.konstr. kotvami na hmožd. | m | 8.1 |  | 0 | 22.62 | 183.22 | 104.38 | 845.48 | 21 | 0 | 0.00102 | 0.01 | 0 | 0 |  | RTS 21/ II | RTS 20/ II | 0.223 | 1.81 |  | Práce |  |  |  | POL1_
|  | 2,7*3 |  | 8.1 | [22 empty] | VV | 0
6 | 346244313 | Obezdívky van a WC nádržek z desek Ytong tl.100 mm | m2 | 2.1 |  | 0 | 473.03 | 993.36 | 371.97 | 781.14 | 21 | 0 | 0.07392 | 0.16 | 0 | 0 |  | RTS 21/ II | RTS 21/ II | 0.777 | 1.63 |  | Práce |  |  |  | POL1_
|  | (1,4*2+0,7*2)*0,5 |  | 2.1 | [22 empty] | VV | 0
7 | 347013111 | Předstěna SDK,tl.55mm,1xoc.kce CD,1xRB 12,5mm,izol bez dodávky izolace | m2 | 2.15 |  | 0 | 173.81 | 373.69 | 454.19 | 976.51 | 21 | 0 | 0.01147 | 0.02 | 0 | 0 |  | RTS 21/ II | RTS 20/ II | 0.85 | 1.83 |  | Práce |  |  |  | POL1_
|  | WC : 0,86*2,5 |  | 2.15 | [22 empty] | VV | 0
8 | 342264098 | Příplatek k podhledu sádrokart. za plochu do 10 m2 pro plochy 5 - 10 m2 | m2 | 8.2949 |  | 0 | 0 | 0 | 141 | 1169.58 | 21 | 0 | 0 | 0 | 0 | 0 |  | RTS 21/ II | RTS 21/ II | 0.28 | 2.32 |  | Práce |  |  |  | POL1_
|  | Chodba : 3,47*1,47 |  | 5.1009 | [22 empty] | VV | 0
|  | Koupelna : 1,45*1,58 |  | 2.291 | [22 empty] | VV | 0
|  | WC : 0,86*1,05 |  | 0.903 | [22 empty] | VV | 0
9 | 15411740 | Profil L rovnoramenný S235 50x50x4 mm | t | 0.00673 |  | 0 | 40320 | 271.35 | 0 | 0 | 21 | 0 | 1 | 0.01 | 0 | 0 | SPCM | RTS 21/ II | RTS 21/ II | 0 | 0 |  | Specifikace |  |  |  | POL3_
|  | 1,1*3,06*2/1000 |  | 0.00673 | [22 empty] | VV | 0
10 | 28349052 | Dvířka vanová 300 x 300 mm | kus | 1 |  | 0 | 104 | 104 | 0 | 0 | 21 | 0 | 0.0006 | 0 | 0 | 0 | SPCM | RTS 21/ II | RTS 21/ II | 0 | 0 |  | Specifikace |  |  |  | POL3_
11 | 553476598 | Dvířka revizní do SDK 600x600 mm,tl.12,5 mm suché prostředí | kus | 1 |  | 0 | 810 | 810 | 0 | 0 | 21 | 0 | 0.0046 | 0 | 0 | 0 | SPCM | RTS 21/ II | RTS 21/ II | 0 | 0 |  | Specifikace |  |  |  | POL3_
Díl: | 4 | Vodorovné konstrukce |  |  |  | 0 |  | 2794.22 |  | 4306.21 |  | 0 |  | 0.1 |  | 0 |  |  |  |  | 7.88 | [5 empty] | DIL
12 | 416021123 | Podhledy SDK, kovová.kce CD. 1x deska RBI 12,5 mm | m2 | 8.2949 |  | 0 | 336.86 | 2794.22 | 519.14 | 4306.21 | 21 | 0 | 0.01201 | 0.1 | 0 | 0 |  | RTS 21/ II | RTS 21/ II | 0.95 | 7.88 |  | Práce |  |  |  | POL1_
|  | Chodba : 3,47*1,47 |  | 5.1009 | [22 empty] | VV | 0
|  | Koupelna : 1,45*1,58 |  | 2.291 | [22 empty] | VV | 0
|  | WC : 0,86*1,05 |  | 0.903 | [22 empty] | VV | 0
Díl: | 6 | Úpravy povrchu, podlahy |  |  |  | 0 |  | 398.21 |  | 1851.59 |  | 0 |  | 0.08 |  | 0 |  |  |  |  | 4.02 | [5 empty] | DIL
13 | 602011141 | Štuk na stěnách vnitřní Cemix 033, ručně tloušťka vrstvy 4 mm | m2 | 16.07 |  | 0 | 24.78 | 398.21 | 115.22 | 1851.59 | 21 | 0 | 0.0049 | 0.08 | 0 | 0 |  | RTS 21/ II | RTS 20/ II | 0.25 | 4.02 |  | Práce |  |  |  | POL1_
|  | (2,6+1,55)*2,7 |  | 11.205 | [22 empty] | VV | 0
|  | (1,45*2+1,58)*0,5 |  | 2.24 | [22 empty] | VV | 0
|  | 1,05*2,5 |  | 2.625 | [22 empty] | VV | 0
Díl: | 61 | Úpravy povrchů vnitřní |  |  |  | 0 |  | 8574.16 |  | 35741.57 |  | 0 |  | 2.9 |  | 0 |  |  |  |  | 71.49 | [5 empty] | DIL
14 | 610991111 | Zakrývání výplní vnitřních otvorů | m2 | 6.75 |  | 0 | 13.56 | 91.53 | 33.04 | 223.02 | 21 | 0 | 4e-05 | 0 | 0 | 0 |  | RTS 21/ II | RTS 20/ II | 0.078 | 0.53 |  | Práce |  |  |  | POL1_
|  | 1,5*1,5*3 |  | 6.75 | [22 empty] | VV | 0
15 | 611421331 | Oprava váp.omítek stropů do 30% plochy - štukových po provedení rozvodů elektro | m2 | 36.2539 |  | 0 | 34.17 | 1238.8 | 194.33 | 7045.22 | 21 | 0 | 0.01768 | 0.64 | 0 | 0 |  | RTS 21/ II | RTS 21/ II | 0.38716 | 14.04 |  | Práce |  |  |  | POL1_
|  | Kuchyň : 3,5*2,26+0,9*1,55 |  | 9.305 | [22 empty] | VV | 0
|  | Pokoj : 3,27*5,0+0,38*1,08 |  | 16.7604 | [22 empty] | VV | 0
|  | Pokoj : 4,97*2,05 |  | 10.1885 | [22 empty] | VV | 0
16 | 612421637 | Omítka vnitřní zdiva, MVC, štuková | m2 | 2.625 |  | 0 | 46.97 | 123.3 | 405.53 | 1064.52 | 21 | 0 | 0.04766 | 0.13 | 0 | 0 |  | RTS 21/ II | RTS 21/ II | 0.84 | 2.21 |  | Práce |  |  |  | POL1_
|  | 1,05*2,5 |  | 2.625 | [22 empty] | VV | 0
17 | 612421331 | Oprava vápen.omítek stěn do 30 % pl. - štukových po provedení rozvodů elektro | m2 | 125.649 |  | 0 | 30.64 | 3849.89 | 168.86 | 21217.09 | 21 | 0 | 0.01574 | 1.98 | 0 | 0 |  | RTS 21/ II | RTS 21/ II | 0.33481 | 42.07 |  | Práce |  |  |  | POL1_
|  | Kuchyň : (2,26+3,5+3,81+0,9)*2,7 |  | 28.269 | [22 empty] | VV | 0
|  | -1,5*1,5 |  | -2.25 | [22 empty] | VV | 0
|  | -0,6*1,97 |  | -1.182 | [22 empty] | VV | 0
|  | Chodba : (3,47*2+1,47*2)*2,7 |  | 26.676 | [22 empty] | VV | 0
|  | -0,6*1,97*2 |  | -2.364 | [22 empty] | VV | 0
|  | -0,8*1,97*2 |  | -3.152 | [22 empty] | VV | 0
|  | Koupelna : 1,58*0,7 |  | 1.106 | [22 empty] | VV | 0
|  | WC : (1,05+0,86)*2,7 |  | 5.157 | [22 empty] | VV | 0
|  | Pokoj 1 : (3,27*2+5,0*2)*2,7 |  | 44.658 | [22 empty] | VV | 0
|  | (0,38*2)*2,4 |  | 1.824 | [22 empty] | VV | 0
|  | -0,8*1,97 |  | -1.576 | [22 empty] | VV | 0
|  | -1,25*1,97 |  | -2.4625 | [22 empty] | VV | 0
|  | -1,5*1,5 |  | -2.25 | [22 empty] | VV | 0
|  | Pokoj 2 : (4,97*2+2,05*2)*2,7 |  | 37.908 | [22 empty] | VV | 0
|  | -1,5*1,5 |  | -2.25 | [22 empty] | VV | 0
|  | -1,25*1,97 |  | -2.4625 | [22 empty] | VV | 0
18 | 612423531 | Omítka rýh stěn vápenná šířky do 15 cm, štuková | m2 | 0.4 |  | 0 | 147.57 | 59.03 | 898.43 | 359.37 | 21 | 0 | 0.0585 | 0.02 | 0 | 0 |  | RTS 21/ II | RTS 20/ II | 1.869 | 0.75 |  | Práce |  |  |  | POL1_
|  | 5,0*0,08 |  | 0.4 | [22 empty] | VV | 0
19 | 612425931 | Omítka vápenná vnitřního ostění - štuková | m2 | 0.49 |  | 0 | 102.2 | 50.08 | 593.8 | 290.96 | 21 | 0 | 0.05369 | 0.03 | 0 | 0 |  | RTS 21/ II | RTS 21/ II | 1.1772 | 0.58 |  | Práce |  |  |  | POL1_
|  | Úprava po vybourání dveří : 0,1*2,0*2+0,9*0,1 |  | 0.49 | [22 empty] | VV | 0
20 | 612481211 | Montáž výztužné sítě(perlinky)do stěrky-vnit.stěny včetně výztužné sítě a stěrkového tmelu Cemix | m2 | 25.03 |  | 0 | 84.48 | 2114.53 | 180.02 | 4505.9 | 21 | 0 | 0.00361 | 0.09 | 0 | 0 |  | RTS 21/ II | RTS 20/ II | 0.362 | 9.06 |  | Práce |  |  |  | POL1_
|  | (2,6+1,55)*2,7 |  | 11.205 | [22 empty] | VV | 0
|  | (1,45*2+1,58)*2,5 |  | 11.2 | [22 empty] | VV | 0
|  | 1,05*2,5 |  | 2.625 | [22 empty] | VV | 0
21 | 632411904 | Penetrace savých podkladů Cemix 0,25 l/m2 | m2 | 25.03 |  | 0 | 41.83 | 1047 | 41.37 | 1035.49 | 21 | 0 | 0.00026 | 0.01 | 0 | 0 |  | RTS 21/ II | RTS 21/ II | 0.09 | 2.25 |  | Práce |  |  |  | POL1_
|  | (2,6+1,55)*2,7 |  | 11.205 | [22 empty] | VV | 0
|  | (1,45*2+1,58)*2,5 |  | 11.2 | [22 empty] | VV | 0
|  | 1,05*2,5 |  | 2.625 | [22 empty] | VV | 0
Díl: | 63 | Podlahy a podlahové konstrukce |  |  |  | 0 |  | 3047.95 |  | 2877.94 |  | 0 |  | 0.12 |  | 0 |  |  |  |  | 6.05 | [5 empty] | DIL
22 | 632411104 | Vyrovnávací stěrka Cemix 050, ruční zprac. tl.4 mm | m2 | 17.5999 |  | 0 | 131.35 | 2311.75 | 122.15 | 2149.83 | 21 | 0 | 0.007 | 0.12 | 0 | 0 |  | RTS 21/ II | RTS 21/ II | 0.254 | 4.47 |  | Práce |  |  |  | POL1_
|  | Kuchyň : 3,5*2,26+0,9*1,55 |  | 9.305 | [22 empty] | VV | 0
|  | Chodba : 3,47*1,47 |  | 5.1009 | [22 empty] | VV | 0
|  | Koupelna : 1,58*1,45 |  | 2.291 | [22 empty] | VV | 0
|  | WC : 0,86*1,05 |  | 0.903 | [22 empty] | VV | 0
23 | 632411904 | Penetrace savých podkladů Cemix 0,25 l/m2 | m2 | 17.5999 |  | 0 | 41.83 | 736.2 | 41.37 | 728.11 | 21 | 0 | 0.00026 | 0 | 0 | 0 |  | RTS 21/ II | RTS 21/ II | 0.09 | 1.58 |  | Práce |  |  |  | POL1_
|  | Kuchyň : 3,5*2,26+0,9*1,55 |  | 9.305 | [22 empty] | VV | 0
|  | Chodba : 3,47*1,47 |  | 5.1009 | [22 empty] | VV | 0
|  | Koupelna : 1,58*1,45 |  | 2.291 | [22 empty] | VV | 0
|  | WC : 0,86*1,05 |  | 0.903 | [22 empty] | VV | 0
Díl: | 95 | Dokončovací konstrukce na pozemních stavbách |  |  |  | 0 |  | 153.25 |  | 5875.78 |  | 0 |  | 0 |  | 0 |  |  |  |  | 14.15 | [5 empty] | DIL
24 | 952901111 | Vyčištění budov o výšce podlaží do 4 m | m2 | 44.5488 |  | 0 | 1.44 | 64.15 | 117.06 | 5214.88 | 21 | 0 | 4e-05 | 0 | 0 | 0 |  | RTS 21/ II | RTS 20/ II | 0.308 | 13.72 |  | Práce |  |  |  | POL1_
|  | Kuchyň : 3,5*2,26+0,9*1,55 |  | 9.305 | [22 empty] | VV | 0
|  | Chodba : 3,47*1,47 |  | 5.1009 | [22 empty] | VV | 0
|  | Koupelna : 1,58*1,45 |  | 2.291 | [22 empty] | VV | 0
|  | WC : 0,86*1,05 |  | 0.903 | [22 empty] | VV | 0
|  | Pokoj 1 : 3,27*5,0+0,38*1,08 |  | 16.7604 | [22 empty] | VV | 0
|  | Pokoj 2 : 4,97*2,05 |  | 10.1885 | [22 empty] | VV | 0
25 | 952977119R00 | Průběžné čištění společných prostor - zametení | hod | 5 |  | 0 | 17.82 | 89.1 | 132.18 | 660.9 | 21 | 0 | 0.0002 | 0 | 0 | 0 |  | Vlastní | Indiv | 0.086 | 0.43 |  | Práce |  |  |  | POL1_
Díl: | 96 | Bourání konstrukcí |  |  |  | 0 |  | 577.85 |  | 13900.01 |  | 0 |  | 0.02 |  | 1.21 |  |  |  |  | 28.51 | [5 empty] | DIL
26 | 965048150 | Dočištění povrchu po vybourání dlažeb, tmel do 50% | m2 | 3.194 |  | 0 | 0 | 0 | 59.5 | 190.04 | 21 | 0 | 0 | 0 | 0.00175 | 0.01 |  | RTS 21/ II | RTS 21/ II | 0.165 | 0.53 |  | Práce |  |  |  | POL1_
|  | Koupelna : 1,58*1,45 |  | 2.291 | [22 empty] | VV | 0
|  | WC : 0,86*1,05 |  | 0.903 | [22 empty] | VV | 0
27 | 965048515 | Broušení betonových povrchů do tl. 5 mm | m2 | 17.5999 |  | 0 | 0 | 0 | 310 | 5455.97 | 21 | 0 | 0 | 0 | 0.0126 | 0.22 |  | RTS 21/ II | RTS 20/ II | 0.33 | 5.81 |  | Práce |  |  |  | POL1_
|  | Kuchyň : 3,5*2,26+0,9*1,55 |  | 9.305 | [22 empty] | VV | 0
|  | Chodba : 3,47*1,47 |  | 5.1009 | [22 empty] | VV | 0
|  | Koupelna : 1,58*1,45 |  | 2.291 | [22 empty] | VV | 0
|  | WC : 0,86*1,05 |  | 0.903 | [22 empty] | VV | 0
28 | 965081713 | Bourání dlažeb keramických tl.10 mm, nad 1 m2 | m2 | 3.194 |  | 0 | 0 | 0 | 64.7 | 206.65 | 21 | 0 | 0 | 0 | 0.02 | 0.06 |  | RTS 21/ II | RTS 20/ II | 0.147 | 0.47 |  | Práce |  |  |  | POL1_
|  | Koupelna : 1,58*1,45 |  | 2.291 | [22 empty] | VV | 0
|  | WC : 0,86*1,05 |  | 0.903 | [22 empty] | VV | 0
29 | 965081702 | Bourání soklíků z dlažeb keramických | m | 24.62 |  | 0 | 0 | 0 | 27 | 664.74 | 21 | 0 | 0 | 0 | 0.0004 | 0.01 |  | RTS 21/ II | RTS 21/ II | 0.07 | 1.72 |  | Práce |  |  |  | POL1_
|  | Kuchyň : 1,55+2,6+2,26+3,5+3,81 |  | 13.72 | [22 empty] | VV | 0
|  | Chodba : 3,47*2+1,47*2+0,6*2-0,8*2-0,6*3 |  | 7.68 | [22 empty] | VV | 0
|  | WC : 0,86*2+1,05*2-0,6 |  | 3.22 | [22 empty] | VV | 0
30 | 967031132 | Přisekání rovných ostění cihelných na MVC | m2 | 0.4 |  | 0 | 0 | 0 | 149.5 | 59.8 | 21 | 0 | 0 | 0 | 0.055 | 0.02 |  | RTS 21/ II | RTS 21/ II | 0.425 | 0.17 |  | Práce |  |  |  | POL1_
|  | Úprava po vybourání dveří : 0,1*2,0*2 |  | 0.4 | [22 empty] | VV | 0
31 | 968061125 | Vyvěšení dřevěných dveřních křídel pl. do 2 m2 | kus | 6 |  | 0 | 0 | 0 | 17.6 | 105.6 | 21 | 0 | 0 | 0 | 0 | 0 |  | RTS 21/ II | RTS 21/ II | 0.05 | 0.3 |  | Práce |  |  |  | POL1_
32 | 968072455 | Vybourání kovových dveřních zárubní pl. do 2 m2 | m2 | 1.182 |  | 0 | 31.09 | 36.75 | 367.41 | 434.28 | 21 | 0 | 0.00117 | 0 | 0.076 | 0.09 |  | RTS 21/ II | RTS 21/ II | 0.939 | 1.11 |  | Práce |  |  |  | POL1_
|  | 0,6*1,97 |  | 1.182 | [22 empty] | VV | 0
33 | 974031132 | Vysekání rýh ve zdi cihelné 5 x 7 cm | m | 3 |  | 0 | 11.3 | 33.9 | 95.2 | 285.6 | 21 | 0 | 0.00049 | 0 | 0.006 | 0.02 |  | RTS 21/ II | RTS 20/ II | 0.274 | 0.82 |  | Práce |  |  |  | POL1_
|  | 3 |  | 3 | [22 empty] | VV | 0
34 | 974031154 | Vysekání rýh ve zdi cihelné 10 x 15 cm | m | 2 |  | 0 | 13.06 | 26.12 | 151.94 | 303.88 | 21 | 0 | 0.00049 | 0 | 0.027 | 0.05 |  | RTS 21/ II | RTS 21/ II | 0.422 | 0.84 |  | Práce |  |  |  | POL1_
|  | 2 |  | 2 | [22 empty] | VV | 0
35 | 974051513 | Frézování drážky do 30x30 mm, zdivo, beton | m | 35 |  | 0 | 13.02 | 455.7 | 97.48 | 3411.8 | 21 | 0 | 0 | 0 | 0.00216 | 0.08 |  | RTS 21/ II | RTS 20/ II | 0.265 | 9.28 |  | Práce |  |  |  | POL1_
36 | 978011121 | Otlučení omítek vnitřních vápenných stropů do 10 % | m2 | 36.2539 |  | 0 | 0 | 0 | 10 | 362.54 | 21 | 0 | 0 | 0 | 0.004 | 0.15 |  | RTS 21/ II | RTS 20/ II | 0.03 | 1.09 |  | Práce |  |  |  | POL1_
|  | Kuchyň : 3,5*2,26+0,9*1,55 |  | 9.305 | [22 empty] | VV | 0
|  | Pokoj : 3,27*5,0+0,38*1,08 |  | 16.7604 | [22 empty] | VV | 0
|  | Pokoj : 4,97*2,05 |  | 10.1885 | [22 empty] | VV | 0
37 | 978013121 | Otlučení omítek vnitřních stěn v rozsahu do 10 % | m2 | 125.649 |  | 0 | 0 | 0 | 10 | 1256.49 | 21 | 0 | 0 | 0 | 0.004 | 0.5 |  | RTS 21/ II | RTS 20/ II | 0.03 | 3.77 |  | Práce |  |  |  | POL1_
|  | Kuchyň : (2,26+3,5+3,81+0,9)*2,7 |  | 28.269 | [22 empty] | VV | 0
|  | -1,5*1,5 |  | -2.25 | [22 empty] | VV | 0
|  | -0,6*1,97 |  | -1.182 | [22 empty] | VV | 0
|  | Chodba : (3,47*2+1,47*2)*2,7 |  | 26.676 | [22 empty] | VV | 0
|  | -0,6*1,97*2 |  | -2.364 | [22 empty] | VV | 0
|  | -0,8*1,97*2 |  | -3.152 | [22 empty] | VV | 0
|  | Koupelna : 1,58*0,7 |  | 1.106 | [22 empty] | VV | 0
|  | WC : (1,05+0,86)*2,7 |  | 5.157 | [22 empty] | VV | 0
|  | Pokoj 1 : (3,27*2+5,0*2)*2,7 |  | 44.658 | [22 empty] | VV | 0
|  | (0,38*2)*2,4 |  | 1.824 | [22 empty] | VV | 0
|  | -0,8*1,97 |  | -1.576 | [22 empty] | VV | 0
|  | -1,25*1,97 |  | -2.4625 | [22 empty] | VV | 0
|  | -1,5*1,5 |  | -2.25 | [22 empty] | VV | 0
|  | Pokoj 2 : (4,97*2+2,05*2)*2,7 |  | 37.908 | [22 empty] | VV | 0
|  | -1,5*1,5 |  | -2.25 | [22 empty] | VV | 0
|  | -1,25*1,97 |  | -2.4625 | [22 empty] | VV | 0
38 | 460680021 | Průraz zdivem v cihlové zdi tloušťky 15 cm plochy do 0,025 m2 | kus | 6 |  | 0 | 4.23 | 25.38 | 193.77 | 1162.62 | 21 | 0 | 0.00367 | 0.02 | 0 | 0 |  | RTS 21/ II | RTS 21/ II | 0.433 | 2.6 |  | Práce |  |  |  | POL1_
Díl: | 99 | Staveništní přesun hmot |  |  |  | 0 |  | 0 |  | 5204.99 |  | 0 |  | 0 |  | 0 |  |  |  |  | 11.87 | [5 empty] | DIL
39 | 999281111 | Přesun hmot pro opravy a údržbu do výšky 25 m | t | 4.6062 |  | 0 | 0 | 0 | 1130 | 5204.99 | 21 | 0 | 0 | 0 | 0 | 0 |  | RTS 21/ II | RTS 20/ II | 2.577 | 11.87 |  | Přesun hmot |  |  |  | POL7_
Díl: | 711 | Izolace proti vodě |  |  |  | 0 |  | 4614.17 |  | 2933.03 |  | 0 |  | 0.04 |  | 0 |  |  |  |  | 5.58 | [5 empty] | DIL
40 | 711212002 | Hydroizolační povlak - nátěr nebo stěrka | m2 | 11.797 |  | 0 | 318.92 | 3762.3 | 194.08 | 2289.56 | 21 | 0 | 0.00368 | 0.04 | 0 | 0 |  | RTS 21/ II | RTS 21/ II | 0.385 | 4.54 |  | Práce |  |  |  | POL1_
|  | Koupelna : 1,45*1,58 |  | 2.291 | [22 empty] | VV | 0
|  | (1,45*2+1,58*2-0,6)*0,1 |  | 0.546 | [22 empty] | VV | 0
|  | (1,45+1,58+1,45)*2,0 |  | 8.96 | [22 empty] | VV | 0
41 | 711212601 | Těsnicí pás do spoje podlaha - stěna | m | 9.46 |  | 0 | 90.05 | 851.87 | 55.45 | 524.56 | 21 | 0 | 0.00032 | 0 | 0 | 0 |  | RTS 21/ II | RTS 21/ II | 0.11 | 1.04 |  | Práce |  |  |  | POL1_
|  | (1,45*2+1,58*2-0,6)+(2*2) |  | 9.46 | [22 empty] | VV | 0
42 | 998711202 | Přesun hmot pro izolace proti vodě, výšky do 12 m | % | 28.6541 |  | 0 | 0 | 0 | 4.15 | 118.91 | 21 | 0 | 0 | 0 | 0 | 0 |  | RTS 21/ II | RTS 21/ II | 0 | 0 |  | Přesun hmot |  |  |  | POL7_
Díl: | 720 | Zdravotechnická instalace |  |  |  | 0 |  | 0 |  | 3000 |  | 0 |  | 0 |  | 0 |  |  |  |  | 0.16 | [5 empty] | DIL
43 | 7201947774 | Podružný materiál pro ZTI (vyústění, přechodky, hadice) | kpl | 1 |  | 0 | 0 | 0 | 3000 | 3000 | 21 | 0 | 0 | 0 | 0 | 0 |  | Vlastní | Indiv | 0.157 | 0.16 |  | Práce |  |  |  | POL1_
Díl: | 721 | Vnitřní kanalizace |  |  |  | 0 |  | 1339.28 |  | 4977.46 |  | 0 |  | 0 |  | 0 |  |  |  |  | 6.03 | [5 empty] | DIL
44 | 721176101 | Potrubí HT připojovací D 32 x 1,8 mm | m | 2 |  | 0 | 112.19 | 224.38 | 161.31 | 322.62 | 21 | 0 | 0.00034 | 0 | 0 | 0 |  | RTS 21/ II | RTS 21/ II | 0.32 | 0.64 |  | Práce |  |  |  | POL1_
45 | 721176113 | Potrubí HT odpadní svislé D 50 x 1,8 mm | m | 6 |  | 0 | 184.91 | 1109.46 | 266.09 | 1596.54 | 21 | 0 | 0.00052 | 0 | 0 | 0 |  | RTS 21/ II | RTS 21/ II | 0.529 | 3.17 |  | Práce |  |  |  | POL1_
46 | 721194104 | Vyvedení odpadních výpustek D 40 x 1,8 | kus | 1 |  | 0 | 0 | 0 | 79.2 | 79.2 | 21 | 0 | 0 | 0 | 0 | 0 |  | RTS 21/ II | RTS 21/ II | 0.157 | 0.16 |  | Práce |  |  |  | POL1_
47 | 721194105 | Vyvedení odpadních výpustek D 50 x 1,8 | kus | 3 |  | 0 | 0 | 0 | 87.7 | 263.1 | 21 | 0 | 0 | 0 | 0 | 0 |  | RTS 21/ II | RTS 21/ II | 0.174 | 0.52 |  | Práce |  |  |  | POL1_
48 | 721194109 | Vyvedení odpadních výpustek D 110 x 2,3 | kus | 1 |  | 0 | 0 | 0 | 130.5 | 130.5 | 21 | 0 | 0 | 0 | 0 | 0 |  | RTS 21/ II | RTS 21/ II | 0.259 | 0.26 |  | Práce |  |  |  | POL1_
49 | 721290111 | Zkouška těsnosti kanalizace vodou DN 125 | m | 8 |  | 0 | 0.68 | 5.44 | 24.22 | 193.76 | 21 | 0 | 0 | 0 | 0 | 0 |  | RTS 21/ II | RTS 21/ II | 0.048 | 0.38 |  | Práce |  |  |  | POL1_
50 | 733171140 | Montáž - napojení potrubí na stoupačku | kus | 2 |  | 0 | 0 | 0 | 238.5 | 477 | 21 | 0 | 0 | 0 | 0 | 0 |  | RTS 21/ II | RTS 20/ II | 0.45 | 0.9 |  | Práce |  |  |  | POL1_
51 | 72145488 | Práce spojené s demontáži rozvodů - voda, kanalizace | hod | 4 |  | 0 | 0 | 0 | 450 | 1800 | 21 | 0 | 0 | 0 | 0 | 0 |  | Vlastní | Indiv | 0 | 0 |  | Práce |  |  |  | POL1_
52 | 998721202 | Přesun hmot pro vnitřní kanalizaci, výšky do 12 m | % | 62.02 |  | 0 | 0 | 0 | 1.85 | 114.74 | 21 | 0 | 0 | 0 | 0 | 0 |  | RTS 21/ II | RTS 20/ II | 0 | 0 |  | Přesun hmot |  |  |  | POL7_
Díl: | 722 | Vnitřní vodovod |  |  |  | 0 |  | 2297.61 |  | 5082.6 |  | 0 |  | 0.05 |  | 0 |  |  |  |  | 10.75 | [5 empty] | DIL
53 | 722172311 | Potrubí z PPR, D 20x2,8 mm, PN 16, vč.zed.výpom. | m | 12 |  | 0 | 78.18 | 938.16 | 257.82 | 3093.84 | 21 | 0 | 0.00399 | 0.05 | 0 | 0 |  | RTS 21/ II | RTS 21/ II | 0.5429 | 6.51 |  | Práce |  |  |  | POL1_
54 | 722181213 | Izolace návleková MIRELON PRO tl. stěny 13 mm vnitřní průměr 22 mm | m | 12 |  | 0 | 27.39 | 328.68 | 59.31 | 711.72 | 21 | 0 | 4e-05 | 0 | 0 | 0 |  | RTS 21/ II | RTS 21/ II | 0.129 | 1.55 |  | Práce |  |  |  | POL1_
55 | 722220111 | Nástěnka K 247, pro výtokový ventil G 1/2 | kus | 3 |  | 0 | 112.43 | 337.29 | 118.57 | 355.71 | 21 | 0 | 0.00063 | 0 | 0 | 0 |  | RTS 21/ II | RTS 21/ II | 0.272 | 0.82 |  | Práce |  |  |  | POL1_
56 | 722220121 | Nástěnka K 247, pro baterii G 1/2 | pár | 3 |  | 0 | 230.12 | 690.36 | 235.38 | 706.14 | 21 | 0 | 0.00148 | 0 | 0 | 0 |  | RTS 21/ II | RTS 21/ II | 0.54 | 1.62 |  | Práce |  |  |  | POL1_
57 | 733190107 | Tlaková zkouška potrubí DN 40 | m | 12 |  | 0 | 0.26 | 3.12 | 10.64 | 127.68 | 21 | 0 | 0 | 0 | 0 | 0 |  | RTS 21/ II | RTS 21/ II | 0.021 | 0.25 |  | Práce |  |  |  | POL1_
58 | 998722202 | Přesun hmot pro vnitřní vodovod, výšky do 12 m | % | 72.927 |  | 0 | 0 | 0 | 1.2 | 87.51 | 21 | 0 | 0 | 0 | 0 | 0 |  | RTS 21/ II | RTS 20/ II | 0 | 0 |  | Přesun hmot |  |  |  | POL7_
Díl: | 723 | Vnitřní plynovod |  |  |  | 0 |  | 854.3 |  | 1895.7 |  | 0 |  | 0.04 |  | 0 |  |  |  |  | 3.25 | [5 empty] | DIL
59 | 723110772R00 | Úprava vyústění plynového potrubí včetně výpomocných zednických prací | hod | 5 |  | 0 | 170.86 | 854.3 | 379.14 | 1895.7 | 21 | 0 | 0.00818 | 0.04 | 0 | 0 |  | Vlastní | Indiv | 0.65 | 3.25 |  | Práce |  |  |  | POL1_
Díl: | 725 | Zařizovací předměty |  |  |  | 0 |  | 19118.63 |  | 5893.41 |  | 0 |  | 0.07 |  | 0.11 |  |  |  |  | 12.74 | [5 empty] | DIL
60 | 725110811 | Demontáž klozetů splachovacích pro opětovné použití | soubor | 1 |  | 0 | 0 | 0 | 225 | 225 | 21 | 0 | 0 | 0 | 0.01933 | 0.02 |  | RTS 21/ II | RTS 20/ II | 0.59 | 0.59 |  | Práce |  |  |  | POL1_
61 | 725119305 | Montáž klozetových mís kombinovaných | soubor | 1 |  | 0 | 563.53 | 563.53 | 672.47 | 672.47 | 21 | 0 | 0.00186 | 0 | 0 | 0 |  | RTS 21/ II | RTS 21/ II | 1.334 | 1.33 |  | Práce |  |  |  | POL1_
62 | 725210821 | Demontáž umyvadel bez výtokových armatur pro opětovné použití | soubor | 1 |  | 0 | 0 | 0 | 145.5 | 145.5 | 21 | 0 | 0 | 0 | 0.01946 | 0.02 |  | RTS 21/ II | RTS 20/ II | 0.382 | 0.38 |  | Práce |  |  |  | POL1_
63 | 725219401 | Montáž umyvadel na šrouby do zdiva | soubor | 1 |  | 0 | 95.29 | 95.29 | 731.71 | 731.71 | 21 | 0 | 0.00141 | 0 | 0 | 0 |  | RTS 21/ II | RTS 20/ II | 1.575 | 1.58 |  | Práce |  |  |  | POL1_
64 | 725220841 | Demontáž ocelové vany | soubor | 1 |  | 0 | 0 | 0 | 164.5 | 164.5 | 21 | 0 | 0 | 0 | 0.0329 | 0.03 |  | RTS 21/ II | RTS 20/ II | 0.432 | 0.43 |  | Práce |  |  |  | POL1_
65 | 725299101 | Montáž koupelnových doplňků - mýdelníků, držáků ap | soubor | 3 |  | 0 | 23.85 | 71.55 | 166.15 | 498.45 | 21 | 0 | 3e-05 | 0 | 0 | 0 |  | RTS 21/ II | RTS 21/ II | 0.33 | 0.99 |  | Práce |  |  |  | POL1_
66 | 725810402 | Ventil rohový bez přípoj. trubičky TE 66 G 1/2 | soubor | 3 |  | 0 | 129.06 | 387.18 | 114.44 | 343.32 | 21 | 0 | 0.00017 | 0 | 0 | 0 |  | RTS 21/ II | RTS 21/ II | 0.227 | 0.68 |  | Práce |  |  |  | POL1_
67 | 725814122 | Ventil pračkový se zpět.kl. IVAR.08101 DN15 x DN20 | soubor | 2 |  | 0 | 196.5 | 393 | 62.5 | 125 | 21 | 0 | 0.00024 | 0 | 0 | 0 |  | RTS 21/ II | RTS 21/ II | 0.124 | 0.25 |  | Práce |  |  |  | POL1_
68 | 725823121 | Baterie umyvadlová stoján. ruční, standardní | kus | 1 |  | 0 | 2038.95 | 2038.95 | 236.05 | 236.05 | 21 | 0 | 0.00085 | 0 | 0 | 0 |  | RTS 21/ II | RTS 20/ II | 0.485 | 0.49 |  | Práce |  |  |  | POL1_
69 | 725829301 | Montáž baterie umyv.a dřezové stojánkové | kus | 1 |  | 0 | 7.11 | 7.11 | 224.39 | 224.39 | 21 | 0 | 4e-05 | 0 | 0 | 0 |  | RTS 21/ II | RTS 21/ II | 0.445 | 0.45 |  | Práce |  |  |  | POL1_
70 | 725835113 | Baterie vanová nástěnná ruční, vč. příslušenstvím standardní | soubor | 1 |  | 0 | 2297.81 | 2297.81 | 317.19 | 317.19 | 21 | 0 | 0.00153 | 0 | 0 | 0 |  | RTS 21/ II | RTS 20/ II | 0.655 | 0.66 |  | Práce |  |  |  | POL1_
71 | 725839203 | Montáž baterie vanové nástěnné G 1/2 | soubor | 1 |  | 0 | 68.86 | 68.86 | 260.64 | 260.64 | 21 | 0 | 0.00012 | 0 | 0 | 0 |  | RTS 21/ II | RTS 21/ II | 0.517 | 0.52 |  | Práce |  |  |  | POL1_
72 | 725860109 | Uzávěrka zápachová umyvadlová/dřezová T 1016,D 40 | kus | 1 |  | 0 | 125.99 | 125.99 | 124.01 | 124.01 | 21 | 0 | 0.00042 | 0 | 0 | 0 |  | RTS 21/ II | RTS 21/ II | 0.246 | 0.25 |  | Práce |  |  |  | POL1_
73 | 725860188 | Sifon pračkový HL440, D 40/50 mm podomítkový, suchá zápachová klapka | kus | 1 |  | 0 | 435.99 | 435.99 | 124.01 | 124.01 | 21 | 0 | 0.0002 | 0 | 0 | 0 |  | RTS 21/ II | RTS 21/ II | 0.246 | 0.25 |  | Práce |  |  |  | POL1_
74 | 725860190 | Sifon vanový PP HL500, D 40,50 mm samočistící s nastavitelným odpadem 5/4 " | kus | 1 |  | 0 | 308.99 | 308.99 | 124.01 | 124.01 | 21 | 0 | 9e-05 | 0 | 0 | 0 |  | RTS 21/ II | RTS 21/ II | 0.246 | 0.25 |  | Práce |  |  |  | POL1_
75 | 725860201 | Sifon dřezový HL100, 6/4 ", přípoj myčka, pračka | kus | 1 |  | 0 | 358.49 | 358.49 | 124.01 | 124.01 | 21 | 0 | 0.00026 | 0 | 0 | 0 |  | RTS 21/ II | RTS 21/ II | 0.246 | 0.25 |  | Práce |  |  |  | POL1_
76 | 725860213 | Sifon umyvadlový HL132, D 32, 40 mm | kus | 1 |  | 0 | 243.49 | 243.49 | 124.01 | 124.01 | 21 | 0 | 0.0002 | 0 | 0 | 0 |  | RTS 21/ II | RTS 21/ II | 0.246 | 0.25 |  | Práce |  |  |  | POL1_
77 | 725860411 | Koleno připojovací pro pračku a myčku HL 19, G 1" | kus | 1 |  | 0 | 110.58 | 110.58 | 52.42 | 52.42 | 21 | 0 | 2e-05 | 0 | 0 | 0 |  | RTS 21/ II | RTS 21/ II | 0.104 | 0.1 |  | Práce |  |  |  | POL1_
78 | 726190932 | Výměna vany dl. 1600 mm | kus | 1 |  | 0 | 2306.71 | 2306.71 | 318.29 | 318.29 | 21 | 0 | 0.04453 | 0.04 | 0.04253 | 0.04 |  | RTS 21/ II | RTS 20/ II | 0.654 | 0.65 |  | Práce |  |  |  | POL1_
79 | 733171140 | Montáž - napojení potrubí na stoupačku | kus | 2 |  | 0 | 0 | 0 | 246 | 492 | 21 | 0 | 0 | 0 | 0 | 0 |  | RTS 21/ II | RTS 21/ II | 0.45 | 0.9 |  | Práce |  |  |  | POL1_
80 | 787911111 | Montáž zrcadla na stěnu, na lepidlo, pl. do 2 m2 | m2 | 0.24 |  | 0 | 30.35 | 7.28 | 1075.65 | 258.16 | 21 | 0 | 8e-05 | 0 | 0 | 0 |  | RTS 21/ II | RTS 21/ II | 2.1 | 0.5 |  | Práce |  |  |  | POL1_
|  | 0,4*0,6 |  | 0.24 | [22 empty] | VV | 0
81 | 725277101R00 | Demontáž koupelnových doplňků - mýdelníků, držáků, madel apod. | soubor | 3 |  | 0 | 4.61 | 13.83 | 43.39 | 130.17 | 21 | 0 | 3e-05 | 0 | 0 | 0 |  | Vlastní | Indiv | 0.33 | 0.99 |  | Práce |  |  |  | POL1_
82 | 42377000R | Háček plastový bíly | kus | 2 |  | 0 | 77 | 154 | 0 | 0 | 21 | 0 | 0.0009 | 0 | 0 | 0 |  | Vlastní | Indiv | 0 | 0 |  | Specifikace |  |  |  | POL3_
83 | 55144162 | Sprchová sada 3-funkční ruční sprcha d 100 mm | kus | 1 |  | 0 | 1670 | 1670 | 0 | 0 | 21 | 0 | 0.0008 | 0 | 0 | 0 | SPCM | RTS 21/ II | RTS 21/ II | 0 | 0 |  | Specifikace |  |  |  | POL3_
84 | 55149077R | Zásobník na toaletní papír | kus | 1 |  | 0 | 415 | 415 | 0 | 0 | 21 | 0 | 0.002 | 0 | 0 | 0 |  | Vlastní | Indiv | 0 | 0 |  | Specifikace |  |  |  | POL3_
85 | 55421004 | Vana akrylátová Klasik bílá 150x70x41 cm 115 l | kus | 1 |  | 0 | 6195 | 6195 | 0 | 0 | 21 | 0 | 0.016 | 0.02 | 0 | 0 | SPCM | RTS 21/ II | RTS 21/ II | 0 | 0 |  | Specifikace |  |  |  | POL3_
86 | 63465124 | Zrcadlo nemontované čiré tl. 4 mm 40x60cm | ks | 1 |  | 0 | 850 | 850 | 0 | 0 | 21 | 0 | 0.01 | 0.01 | 0 | 0 | SPCM | RTS 21/ II | Indiv | 0 | 0 |  | Specifikace |  |  |  | POL3_
87 | 998725202 | Přesun hmot pro zařizovací předměty, výšky do 12 m | % | 251.9294 |  | 0 | 0 | 0 | 0.31 | 78.1 | 21 | 0 | 0 | 0 | 0 | 0 |  | RTS 21/ II | RTS 20/ II | 0 | 0 |  | Přesun hmot |  |  |  | POL7_
Díl: | 728 | Vzduchotechnika |  |  |  | 0 |  | 623 |  | 927.33 |  | 0 |  | 0 |  | 0 |  |  |  |  | 2 | [5 empty] | DIL
88 | 728415112 | Montáž mřížky větrací nebo ventilační do 0,10 m2 | kus | 2 |  | 0 | 0 | 0 | 344.5 | 689 | 21 | 0 | 0 | 0 | 0 | 0 |  | RTS 21/ II | RTS 21/ II | 0.75 | 1.5 |  | Práce |  |  |  | POL1_
89 | 728611211 | Mtž ventilátoru radiál.nízkotl.potrub.do d 100 mm včetně napojení | kus | 1 |  | 0 | 0 | 0 | 230 | 230 | 21 | 0 | 0 | 0 | 0 | 0 |  | RTS 21/ II | RTS 21/ II | 0.5 | 0.5 |  | Práce |  |  |  | POL1_
90 | 429148013 | Ventilátor axiální do koupelny VENTS 100ST | kus | 1 |  | 0 | 544 | 544 | 0 | 0 | 21 | 0 | 0.00059 | 0 | 0 | 0 | SPCM | RTS 21/ II | RTS 21/ II | 0 | 0 |  | Specifikace |  |  |  | POL3_
91 | 429727811 | Mřížka kruhová PVC pr. 125 mm | kus | 2 |  | 0 | 39.5 | 79 | 0 | 0 | 21 | 0 | 8e-05 | 0 | 0 | 0 | SPCM | RTS 21/ II | RTS 21/ II | 0 | 0 |  | Specifikace |  |  |  | POL3_
92 | 998728202 | Přesun hmot pro vzduchotechniku, výšky do 12 m | % | 15.42 |  | 0 | 0 | 0 | 0.54 | 8.33 | 21 | 0 | 0 | 0 | 0 | 0 |  | RTS 21/ II | RTS 21/ II | 0 | 0 |  | Přesun hmot |  |  |  | POL7_
Díl: | 766 | Konstrukce truhlářské |  |  |  | 0 |  | 8549 |  | 32315.68 |  | 0 |  | 0.07 |  | 0.34 |  |  |  |  | 7.7 | [5 empty] | DIL
93 | 766661112 | Montáž dveří do zárubně,otevíravých 1kř.do 0,8 m | kus | 4 |  | 0 | 0 | 0 | 739 | 2956 | 21 | 0 | 0 | 0 | 0 | 0 |  | RTS 21/ II | Indiv | 1.45 | 5.8 |  | Práce |  |  |  | POL1_
94 | 766812840 | Dodávka nových polic - laminát - spíž,cca 70x50cm - 7 ks, dodávka a montáž dvířek vestavěné spiže | kpl | 1 |  | 0 | 0 | 0 | 250 | 250 | 21 | 0 | 0 | 0 | 0.174 | 0.17 |  | RTS 21/ II | Indiv | 0.95 | 0.95 |  | Práce |  |  |  | POL1_
95 | 04 | D+M kombi sporák, Počet hořáků 4,senzory StopGas,integrovaným zapalováním a klasickou elektrickou troubu s dvojicí topných těles a horkovzdušným ventilátorem. | kus | 1 |  | 0 | 0 | 0 | 5279 | 5279 | 21 | 0 | 0 | 0 | 0 | 0 |  | Vlastní | Indiv | 0 | 0 |  | Práce |  |  |  | POL1_
96 | 7665488 | Demontáž + opětovná montáž kuchyňské linky dl=2,6m včetně uvedení do provozu | kpl | 1 |  | 0 | 0 | 0 | 6000 | 6000 | 21 | 0 | 0 | 0 | 0 | 0 |  | Vlastní | Indiv | 0 | 0 |  | Práce |  |  |  | POL1_
97 | 766872840R00 | D+M vestavné skříně - lamino dekor dub sonoma, úchytky nerez - rozměry 130x240cm 3křídlé včetně vnitřních polic | kus | 1 |  | 0 | 0 | 0 | 14500 | 14500 | 21 | 0 | 0 | 0 | 0.174 | 0.17 |  | Vlastní | Indiv | 0.95 | 0.95 |  | Práce |  |  |  | POL1_
98 | 61160101 | Dveře vnitřní hladké plné 1kř. 60x197 bílé včetně kování | kus | 2 |  | 0 | 1668 | 3336 | 0 | 0 | 21 | 0 | 0.013 | 0.03 | 0 | 0 | SPCM | RTS 21/ II | Indiv | 0 | 0 |  | Specifikace |  |  |  | POL3_
99 | 61160603 | Dveře vnitřní hladké 2/3 sklo 1kř. 80x197 bílé včetně kování | kus | 1 |  | 0 | 1963 | 1963 | 0 | 0 | 21 | 0 | 0.02 | 0.02 | 0 | 0 | SPCM | RTS 21/ II | RTS 21/ II | 0 | 0 |  | Specifikace |  |  |  | POL3_
100 | 61260603R | Dveře vnitřní hladké 2/3 sklo 2kř. 125x197 bílé včetně kování - aktivní křídlo 80cm | kus | 1 |  | 0 | 3250 | 3250 | 0 | 0 | 21 | 0 | 0.02 | 0.02 | 0 | 0 |  | Vlastní | Indiv | 0 | 0 |  | Specifikace |  |  |  | POL3_
101 | 06 | D+M Odsavač par bílý 630W rekuperační včetně napojení odvětrání | kus | 1 |  | 0 | 0 | 0 | 2500 | 2500 | 21 | 0 | 0 | 0 | 0 | 0 |  | Vlastní | Indiv | 0 | 0 |  | R-položka |  |  |  | POL12_1
102 | 998766202 | Přesun hmot pro truhlářské konstr., výšky do 12 m | % | 415.34 |  | 0 | 0 | 0 | 2 | 830.68 | 21 | 0 | 0 | 0 | 0 | 0 |  | RTS 21/ II | Indiv | 0 | 0 |  | Přesun hmot |  |  |  | POL7_
Díl: | 767 | Konstrukce zámečnické |  |  |  | 0 |  | 0 |  | 3448.58 |  | 0 |  | 0 |  | 0.46 |  |  |  |  | 0 | [5 empty] | DIL
103 | 767137801R00 | Demontáž příček umakartových, roštu | m2 | 17.55 |  | 0 | 0 | 0 | 65.5 | 1149.53 | 21 | 0 | 0 | 0 | 0.002 | 0.04 |  | RTS 21/ II | RTS 21/ II | 0 | 0 |  | R-položka |  |  |  | POL12_1
|  | (1,55+2,6+1,55+1,05)*2,6 |  | 17.55 | [22 empty] | VV | 0
104 | 767137803R00 | Demontáž příček umakartových, desek do suti | m2 | 35.1 |  | 0 | 0 | 0 | 65.5 | 2299.05 | 21 | 0 | 0 | 0 | 0.012 | 0.42 |  | RTS 21/ II | RTS 21/ II | 0 | 0 |  | R-položka |  |  |  | POL12_1
|  | (1,55+2,6+1,55+1,05)*2,6*2 |  | 35.1 | [22 empty] | VV | 0
Díl: | 771 | Podlahy z dlaždic a obklady |  |  |  | 0 |  | 16644.05 |  | 18006.88 |  | 0 |  | 0.12 |  | 0 |  |  |  |  | 31.18 | [5 empty] | DIL
105 | 771101101 | Vysávání podlah prům.vysavačem pro pokládku dlažby | m2 | 17.5999 |  | 0 | 0 | 0 | 7.1 | 124.96 | 21 | 0 | 0 | 0 | 0 | 0 |  | RTS 21/ II | RTS 21/ II | 0.016 | 0.28 |  | Práce |  |  |  | POL1_
|  | Kuchyň : 3,5*2,26+0,9*1,55 |  | 9.305 | [22 empty] | VV | 0
|  | Chodba : 3,47*1,47 |  | 5.1009 | [22 empty] | VV | 0
|  | Koupelna : 1,58*1,45 |  | 2.291 | [22 empty] | VV | 0
|  | WC : 0,86*1,05 |  | 0.903 | [22 empty] | VV | 0
106 | 771101210 | Penetrace podkladu pod dlažby | m2 | 17.5999 |  | 0 | 24.89 | 438.06 | 25.21 | 443.69 | 21 | 0 | 0.00021 | 0 | 0 | 0 |  | RTS 21/ II | RTS 21/ II | 0.05 | 0.88 |  | Práce |  |  |  | POL1_
|  | Kuchyň : 3,5*2,26+0,9*1,55 |  | 9.305 | [22 empty] | VV | 0
|  | Chodba : 3,47*1,47 |  | 5.1009 | [22 empty] | VV | 0
|  | Koupelna : 1,58*1,45 |  | 2.291 | [22 empty] | VV | 0
|  | WC : 0,86*1,05 |  | 0.903 | [22 empty] | VV | 0
107 | 771475014 | Obklad soklíků keram.rovných, tmel,výška 10 cm | m | 24.32 |  | 0 | 9.88 | 240.28 | 116.12 | 2824.04 | 21 | 0 | 0.00032 | 0.01 | 0 | 0 |  | RTS 21/ II | RTS 20/ II | 0.236 | 5.74 |  | Práce |  |  |  | POL1_
|  | Kuchyň : 1,55+2,6+2,26+3,5+3,81 |  | 13.72 | [22 empty] | VV | 0
|  | Chodba : 3,47*2+1,47*2+0,6*2-0,8*2-0,9-0,6*2 |  | 7.38 | [22 empty] | VV | 0
|  | WC : 0,86*2+1,05*2-0,6 |  | 3.22 | [22 empty] | VV | 0
108 | 771479001 | Řezání dlaždic keramických pro soklíky | m | 24.32 |  | 0 | 5.42 | 131.81 | 86.78 | 2110.49 | 21 | 0 | 0 | 0 | 0 | 0 |  | RTS 21/ II | RTS 20/ II | 0.154 | 3.75 |  | Práce |  |  |  | POL1_
|  | Kuchyň : 1,55+2,6+2,26+3,5+3,81 |  | 13.72 | [22 empty] | VV | 0
|  | Chodba : 3,47*2+1,47*2+0,6*2-0,8*2-0,9-0,6*2 |  | 7.38 | [22 empty] | VV | 0
|  | WC : 0,86*2+1,05*2-0,6 |  | 3.22 | [22 empty] | VV | 0
109 | 771575113 | Montáž podlah keram.,hladké, tmel, 30x60 cm | m2 | 17.5999 |  | 0 | 137.32 | 2416.82 | 524.68 | 9234.32 | 21 | 0 | 0.00515 | 0.09 | 0 | 0 |  | RTS 21/ II | RTS 21/ II | 1.04 | 18.3 |  | Práce |  |  |  | POL1_
|  | Kuchyň : 3,5*2,26+0,9*1,55 |  | 9.305 | [22 empty] | VV | 0
|  | Chodba : 3,47*1,47 |  | 5.1009 | [22 empty] | VV | 0
|  | Koupelna : 1,58*1,45 |  | 2.291 | [22 empty] | VV | 0
|  | WC : 0,86*1,05 |  | 0.903 | [22 empty] | VV | 0
110 | 771578011 | Spára podlaha - stěna, silikonem | m | 24.32 |  | 0 | 21.81 | 530.42 | 35.29 | 858.25 | 21 | 0 | 4e-05 | 0 | 0 | 0 |  | RTS 21/ II | RTS 21/ II | 0.07 | 1.7 |  | Práce |  |  |  | POL1_
|  | Kuchyň : 1,55+2,6+2,26+3,5+3,81 |  | 13.72 | [22 empty] | VV | 0
|  | Chodba : 3,47*2+1,47*2+0,6*2-0,8*2-0,9-0,6*2 |  | 7.38 | [22 empty] | VV | 0
|  | WC : 0,86*2+1,05*2-0,6 |  | 3.22 | [22 empty] | VV | 0
111 | 771579791 | Příplatek za plochu podlah keram. do 5 m2 jednotl. | m2 | 17.5999 |  | 0 | 0 | 0 | 15.1 | 265.76 | 21 | 0 | 0 | 0 | 0 | 0 |  | RTS 21/ II | RTS 21/ II | 0.03 | 0.53 |  | Práce |  |  |  | POL1_
|  | Kuchyň : 3,5*2,26+0,9*1,55 |  | 9.305 | [22 empty] | VV | 0
|  | Chodba : 3,47*1,47 |  | 5.1009 | [22 empty] | VV | 0
|  | Koupelna : 1,58*1,45 |  | 2.291 | [22 empty] | VV | 0
|  | WC : 0,86*1,05 |  | 0.903 | [22 empty] | VV | 0
112 | 771579793 | Příplatek za spárovací hmotu - plošně,keram.dlažba | m2 | 17.5999 |  | 0 | 12.3 | 216.48 | 0 | 0 | 21 | 0 | 0.0012 | 0.02 | 0 | 0 |  | RTS 21/ II | RTS 21/ II | 0 | 0 |  | Práce |  |  |  | POL1_
|  | Kuchyň : 3,5*2,26+0,9*1,55 |  | 9.305 | [22 empty] | VV | 0
|  | Chodba : 3,47*1,47 |  | 5.1009 | [22 empty] | VV | 0
|  | Koupelna : 1,58*1,45 |  | 2.291 | [22 empty] | VV | 0
|  | WC : 0,86*1,05 |  | 0.903 | [22 empty] | VV | 0
113 | 02 | Keramická dlažba 30x60 - předpoklad ceny 450Kč/m2 | m2 | 23.0367 |  | 0 | 550 | 12670.18 | 0 | 0 | 21 | 0 | 0 | 0 | 0 | 0 |  | Vlastní | Indiv | 0 | 0 |  | Specifikace |  |  |  | POL3_
|  | Začátek provozního součtu | [24 empty] | VV
|  | Kuchyň : 3,5*2,26+0,9*1,55 |  | 9.305 | [22 empty] | VV | 2
|  | Chodba : 3,47*1,47 |  | 5.1009 | [22 empty] | VV | 2
|  | Koupelna : 1,58*1,45 |  | 2.291 | [22 empty] | VV | 2
|  | WC : 0,86*1,05 |  | 0.903 | [22 empty] | VV | 2
|  | Sokl : 24,32*0,1 |  | 2.432 | [22 empty] | VV | 2
|  | Konec provozního součtu | [24 empty] | VV
|  | 20,0319*1,15 |  | 23.0367 | [22 empty] | VV | 0
114 | 998771202 | Přesun hmot pro podlahy z dlaždic, výšky do 12 m | % | 325.0555 |  | 0 | 0 | 0 | 6.6 | 2145.37 | 21 | 0 | 0 | 0 | 0 | 0 |  | RTS 21/ II | RTS 20/ II | 0 | 0 |  | Přesun hmot |  |  |  | POL7_
Díl: | 776 | Podlahy povlakové |  |  |  | 0 |  | 131.5 |  | 1526.87 |  | 0 |  | 0 |  | 0.01 |  |  |  |  | 3.79 | [5 empty] | DIL
115 | 776511820 | Odstranění PVC a koberců lepených s podložkou | m2 | 14.4059 |  | 0 | 0 | 0 | 101 | 1455 | 21 | 0 | 0 | 0 | 0.001 | 0.01 |  | RTS 21/ II | RTS 21/ II | 0.255 | 3.67 |  | Práce |  |  |  | POL1_
|  | Kuchyň : 3,5*2,26+0,9*1,55 |  | 9.305 | [22 empty] | VV | 0
|  | Chodba : 3,47*1,47 |  | 5.1009 | [22 empty] | VV | 0
116 | 776981101 | Montáž přechodové, podlahové lišty samolepicí | m | 0.8 |  | 0 | 0 | 0 | 74 | 59.2 | 21 | 0 | 0 | 0 | 0 | 0 |  | RTS 21/ II | RTS 20/ II | 0.152 | 0.12 |  | Práce |  |  |  | POL1_
|  | 0,8 |  | 0.8 | [22 empty] | VV | 0
117 | 5537000111 | Lišta přechodová Al 30/A lepicí l=93 cm stříbro š 30 mm | kus | 1 |  | 0 | 131.5 | 131.5 | 0 | 0 | 21 | 0 | 0.00014 | 0 | 0 | 0 | SPCM | RTS 21/ II | RTS 21/ II | 0 | 0 |  | Specifikace |  |  |  | POL3_
118 | 998776201 | Přesun hmot pro podlahy povlakové, výšky do 6 m | % | 16.457 |  | 0 | 0 | 0 | 0.77 | 12.67 | 21 | 0 | 0 | 0 | 0 | 0 |  | RTS 21/ II | RTS 20/ II | 0 | 0 |  | Přesun hmot |  |  |  | POL7_
Díl: | 781 | Obklady keramické |  |  |  | 0 |  | 9464.47 |  | 11429.88 |  | 0 |  | 0.09 |  | 0 |  |  |  |  | 21.18 | [5 empty] | DIL
119 | 781101210 | Penetrace podkladu pod obklady | m2 | 14.268 |  | 0 | 24.89 | 355.13 | 25.21 | 359.7 | 21 | 0 | 0.00021 | 0 | 0 | 0 |  | RTS 21/ II | RTS 21/ II | 0.05 | 0.71 |  | Práce |  |  |  | POL1_
|  | Koupelna : (1,45*2+1,58*2)*2,0 |  | 12.12 | [22 empty] | VV | 0
|  | -0,6*1,97 |  | -1.182 | [22 empty] | VV | 0
|  | Kuchyň : (0,8+0,6)*1,7+0,5*1,9 |  | 3.33 | [22 empty] | VV | 0
120 | 781419711 | Příplatek k obkladu stěn za plochu do 10 m2 jedntl | m2 | 14.268 |  | 0 | 0 | 0 | 49.1 | 700.56 | 21 | 0 | 0 | 0 | 0 | 0 |  | RTS 21/ II | RTS 20/ II | 0.1 | 1.43 |  | Práce |  |  |  | POL1_
|  | Koupelna : (1,45*2+1,58*2)*2,0 |  | 12.12 | [22 empty] | VV | 0
|  | -0,6*1,97 |  | -1.182 | [22 empty] | VV | 0
|  | Kuchyň : (0,8+0,6)*1,7+0,5*1,9 |  | 3.33 | [22 empty] | VV | 0
121 | 781475120 | Obklad vnitřní stěn keramický, do tmele, 30x60 cm | m2 | 14.268 |  | 0 | 142.66 | 2035.47 | 653.34 | 9321.86 | 21 | 0 | 0.00535 | 0.08 | 0 | 0 |  | RTS 21/ II | RTS 21/ II | 1.288 | 18.38 |  | Práce |  |  |  | POL1_
|  | Koupelna : (1,45*2+1,58*2)*2,0 |  | 12.12 | [22 empty] | VV | 0
|  | -0,6*1,97 |  | -1.182 | [22 empty] | VV | 0
|  | Kuchyň : (0,8+0,6)*1,7+0,5*1,9 |  | 3.33 | [22 empty] | VV | 0
122 | 781479705 | Přípl.za spárovací hmotu-plošně,keram.vnitř.obklad | m2 | 14.268 |  | 0 | 9.2 | 131.27 | 0 | 0 | 21 | 0 | 0.0009 | 0.01 | 0 | 0 |  | RTS 21/ II | RTS 21/ II | 0 | 0 |  | Práce |  |  |  | POL1_
|  | Koupelna : (1,45*2+1,58*2)*2,0 |  | 12.12 | [22 empty] | VV | 0
|  | -0,6*1,97 |  | -1.182 | [22 empty] | VV | 0
|  | Kuchyň : (0,8+0,6)*1,7+0,5*1,9 |  | 3.33 | [22 empty] | VV | 0
123 | 781491001 | Montáž lišt k obkladům rohových, koutových i dilatačních | m | 5.5 |  | 0 | 0 | 0 | 60.5 | 332.75 | 21 | 0 | 0 | 0 | 0 | 0 |  | RTS 21/ II | RTS 21/ II | 0.12 | 0.66 |  | Práce |  |  |  | POL1_
|  | 5,5 |  | 5.5 | [22 empty] | VV | 0
124 | 03 | Keramický obklad 30x60 - předpoklad ceny 450Kč/m2 | m2 | 14.268 |  | 0 | 450 | 6420.6 | 0 | 0 | 21 | 0 | 0 | 0 | 0 | 0 |  | Vlastní | Indiv | 0 | 0 |  | R-položka |  |  |  | POL12_0
|  | Koupelna : (1,45*2+1,58*2)*2,0 |  | 12.12 | [22 empty] | VV | 0
|  | -0,6*1,97 |  | -1.182 | [22 empty] | VV | 0
|  | Kuchyň : (0,8+0,6)*1,7+0,5*1,9 |  | 3.33 | [22 empty] | VV | 0
125 | 59760720.AR | Lišta obkl/dlažba plast | m | 6 |  | 0 | 87 | 522 | 0 | 0 | 21 | 0 | 0.00022 | 0 | 0 | 0 |  | Vlastní | Indiv | 0 | 0 |  | R-položka |  |  |  | POL12_0
126 | 998781202 | Přesun hmot pro obklady keramické, výšky do 12 m | % | 195.8934 |  | 0 | 0 | 0 | 3.65 | 715.01 | 21 | 0 | 0 | 0 | 0 | 0 |  | RTS 21/ II | RTS 20/ II | 0 | 0 |  | Přesun hmot |  |  |  | POL7_
Díl: | 783 | Nátěry |  |  |  | 0 |  | 1098.47 |  | 2946.81 |  | 0 |  | 0 |  | 0 |  |  |  |  | 6.04 | [5 empty] | DIL
127 | 783112510 | Nátěr olejový OK "A" 2x + 1x email | m2 | 6.24 |  | 0 | 70.86 | 442.17 | 67.64 | 422.07 | 21 | 0 | 0.00037 | 0 | 0 | 0 |  | RTS 21/ II | RTS 20/ II | 0.139 | 0.87 |  | Práce |  |  |  | POL1_
|  | Nátěr radiátoru žebrového litinového : (0,2*0,6*(6+13+7))*2 |  | 6.24 | [22 empty] | VV | 0
128 | 783424340 | Nátěr syntet. potrubí do DN 50 mm Z+2x +1x email | m | 22.2 |  | 0 | 16.11 | 357.64 | 58.49 | 1298.48 | 21 | 0 | 9e-05 | 0 | 0 | 0 |  | RTS 21/ II | RTS 21/ II | 0.116 | 2.58 |  | Práce |  |  |  | POL1_
|  | 6*2,7 |  | 16.2 | [22 empty] | VV | 0
|  | 6,0 |  | 6 | [22 empty] | VV | 0
129 | 783225400 | Nátěr syntetický kov. konstr. 2x + 1x email + tmel | m2 | 6.2625 |  | 0 | 47.69 | 298.66 | 195.81 | 1226.26 | 21 | 0 | 0.00036 | 0 | 0 | 0 |  | Vlastní | Indiv | 0.413 | 2.59 |  | Práce |  |  |  | POL1_
|  | (0,6+2*2,1)*(0,15+0,05*2)*2 |  | 2.4 | [22 empty] | VV | 0
|  | (0,8+2*2,1)*(0,15+0,05*2)*2 |  | 2.5 | [22 empty] | VV | 0
|  | (1,25+2*2,1)*(0,15+0,05*2)*1 |  | 1.3625 | [22 empty] | VV | 0
Díl: | 784 | Malby |  |  |  | 0 |  | 2469.23 |  | 25902.45 |  | 0 |  | 0.06 |  | 0 |  |  |  |  | 49.63 | [5 empty] | DIL
130 | 784402801 | Odstranění malby oškrábáním v místnosti H do 3,8 m | m2 | 161.9029 |  | 0 | 0.1 | 16.19 | 34 | 5504.7 | 21 | 0 | 0 | 0 | 0 | 0 |  | RTS 21/ II | RTS 21/ II | 0.06971 | 11.29 |  | Práce |  |  |  | POL1_
|  | Stropy : | [24 empty] | VV | 0
|  | Kuchyň : 3,5*2,26+0,9*1,55 |  | 9.305 | [22 empty] | VV | 0
|  | Pokoj : 3,27*5,0+0,38*1,08 |  | 16.7604 | [22 empty] | VV | 0
|  | Pokoj : 4,97*2,05 |  | 10.1885 | [22 empty] | VV | 0
|  | Stěny : | [24 empty] | VV | 0
|  | Kuchyň : (2,26+3,5+3,81+0,9)*2,7 |  | 28.269 | [22 empty] | VV | 0
|  | -1,5*1,5 |  | -2.25 | [22 empty] | VV | 0
|  | -0,6*1,97 |  | -1.182 | [22 empty] | VV | 0
|  | Chodba : (3,47*2+1,47*2)*2,7 |  | 26.676 | [22 empty] | VV | 0
|  | -0,6*1,97*2 |  | -2.364 | [22 empty] | VV | 0
|  | -0,8*1,97*2 |  | -3.152 | [22 empty] | VV | 0
|  | Koupelna : 1,58*0,7 |  | 1.106 | [22 empty] | VV | 0
|  | WC : (1,05+0,86)*2,7 |  | 5.157 | [22 empty] | VV | 0
|  | Pokoj 1 : (3,27*2+5,0*2)*2,7 |  | 44.658 | [22 empty] | VV | 0
|  | (0,38*2)*2,4 |  | 1.824 | [22 empty] | VV | 0
|  | -0,8*1,97 |  | -1.576 | [22 empty] | VV | 0
|  | -1,25*1,97 |  | -2.4625 | [22 empty] | VV | 0
|  | -1,5*1,5 |  | -2.25 | [22 empty] | VV | 0
|  | Pokoj 2 : (4,97*2+2,05*2)*2,7 |  | 37.908 | [22 empty] | VV | 0
|  | -1,5*1,5 |  | -2.25 | [22 empty] | VV | 0
|  | -1,25*1,97 |  | -2.4625 | [22 empty] | VV | 0
131 | 784403801 | Odstranění maleb omytím v místnosti H do 3,8 m | m2 | 161.9029 |  | 0 | 0.09 | 14.57 | 20.31 | 3288.25 | 21 | 0 | 0 | 0 | 0 | 0 |  | RTS 21/ II | RTS 20/ II | 0.04322 | 7 |  | Práce |  |  |  | POL1_
|  | Stropy : | [24 empty] | VV | 0
|  | Kuchyň : 3,5*2,26+0,9*1,55 |  | 9.305 | [22 empty] | VV | 0
|  | Pokoj : 3,27*5,0+0,38*1,08 |  | 16.7604 | [22 empty] | VV | 0
|  | Pokoj : 4,97*2,05 |  | 10.1885 | [22 empty] | VV | 0
|  | Stěny : | [24 empty] | VV | 0
|  | Kuchyň : (2,26+3,5+3,81+0,9)*2,7 |  | 28.269 | [22 empty] | VV | 0
|  | -1,5*1,5 |  | -2.25 | [22 empty] | VV | 0
|  | -0,6*1,97 |  | -1.182 | [22 empty] | VV | 0
|  | Chodba : (3,47*2+1,47*2)*2,7 |  | 26.676 | [22 empty] | VV | 0
|  | -0,6*1,97*2 |  | -2.364 | [22 empty] | VV | 0
|  | -0,8*1,97*2 |  | -3.152 | [22 empty] | VV | 0
|  | Koupelna : 1,58*0,7 |  | 1.106 | [22 empty] | VV | 0
|  | WC : (1,05+0,86)*2,7 |  | 5.157 | [22 empty] | VV | 0
|  | Pokoj 1 : (3,27*2+5,0*2)*2,7 |  | 44.658 | [22 empty] | VV | 0
|  | (0,38*2)*2,4 |  | 1.824 | [22 empty] | VV | 0
|  | -0,8*1,97 |  | -1.576 | [22 empty] | VV | 0
|  | -1,25*1,97 |  | -2.4625 | [22 empty] | VV | 0
|  | -1,5*1,5 |  | -2.25 | [22 empty] | VV | 0
|  | Pokoj 2 : (4,97*2+2,05*2)*2,7 |  | 37.908 | [22 empty] | VV | 0
|  | -1,5*1,5 |  | -2.25 | [22 empty] | VV | 0
|  | -1,25*1,97 |  | -2.4625 | [22 empty] | VV | 0
132 | 784191101 | Penetrace podkladu univerzální Primalex 1x | m2 | 209.6448 |  | 0 | 4.16 | 872.12 | 15.84 | 3320.77 | 21 | 0 | 7e-05 | 0.01 | 0 | 0 |  | RTS 21/ II | RTS 20/ II | 0.03248 | 6.81 |  | Práce |  |  |  | POL1_
|  | Stropy : | [24 empty] | VV | 0
|  | Kuchyň : 3,5*2,26+0,9*1,55 |  | 9.305 | [22 empty] | VV | 0
|  | Pokoj : 3,27*5,0+0,38*1,08 |  | 16.7604 | [22 empty] | VV | 0
|  | Pokoj : 4,97*2,05 |  | 10.1885 | [22 empty] | VV | 0
|  | 'SDK: 8,2949 |  | 8.2949
|  | Stěny : | [24 empty] | VV | 0
|  | Kuchyň : (1,55*2+3,5*2+2,26*2)*2,7 |  | 39.474 | [22 empty] | VV | 0
|  | Chodba : (3,47*2+1,47*2)*2,7 |  | 26.676 | [22 empty] | VV | 0
|  | Koupelna : (1,45*2+1,58*2)*0,7 |  | 4.242 | [22 empty] | VV | 0
|  | WC : (1,05*2+0,86*2)*2,7 |  | 10.314 | [22 empty] | VV | 0
|  | Pokoj 1 : (3,27*2+5,0*2)*2,7 |  | 44.658 | [22 empty] | VV | 0
|  | (0,38*2)*2,4 |  | 1.824 | [22 empty] | VV | 0
|  | Pokoj 2 : (4,97*2+2,05*2)*2,7 |  | 37.908 | [22 empty] | VV | 0
133 | 784195112 | Malba Primalex Standard, bílá, bez penetrace, 2x | m2 | 209.6448 |  | 0 | 3.79 | 794.55 | 49.61 | 10400.48 | 21 | 0 | 0.00014 | 0.03 | 0 | 0 |  | RTS 21/ II | RTS 20/ II | 0.10191 | 21.36 |  | Práce |  |  |  | POL1_
|  | Stropy : | [24 empty] | VV | 0
|  | Kuchyň : 3,5*2,26+0,9*1,55 |  | 9.305 | [22 empty] | VV | 0
|  | Pokoj : 3,27*5,0+0,38*1,08 |  | 16.7604 | [22 empty] | VV | 0
|  | Pokoj : 4,97*2,05 |  | 10.1885 | [22 empty] | VV | 0
|  | 'SDK: 8,2949 |  | 8.2949
|  | Stěny : | [24 empty] | VV | 0
|  | Kuchyň : (1,55*2+3,5*2+2,26*2)*2,7 |  | 39.474 | [22 empty] | VV | 0
|  | Chodba : (3,47*2+1,47*2)*2,7 |  | 26.676 | [22 empty] | VV | 0
|  | Koupelna : (1,45*2+1,58*2)*0,7 |  | 4.242 | [22 empty] | VV | 0
|  | WC : (1,05*2+0,86*2)*2,7 |  | 10.314 | [22 empty] | VV | 0
|  | Pokoj 1 : (3,27*2+5,0*2)*2,7 |  | 44.658 | [22 empty] | VV | 0
|  | (0,38*2)*2,4 |  | 1.824 | [22 empty] | VV | 0
|  | Pokoj 2 : (4,97*2+2,05*2)*2,7 |  | 37.908 | [22 empty] | VV | 0
134 | 784498942 | Vysprávka omítky akrylátovým tmelem pl. do 0,04 m2 | kus | 15 |  | 0 | 13.94 | 209.1 | 37.06 | 555.9 | 21 | 0 | 0.00016 | 0 | 0 | 0 |  | RTS 21/ II | RTS 21/ II | 0.076 | 1.14 |  | Práce |  |  |  | POL1_
135 | 784011111 | Oprášení/ometení podkladu | m2 | 201.3499 |  | 0 | 0 | 0 | 3.3 | 664.45 | 21 | 0 | 0 | 0 | 0 | 0 |  | RTS 21/ II | RTS 20/ II | 0.007 | 1.41 |  | Práce |  |  |  | POL1_
|  | Stropy : | [24 empty] | VV | 0
|  | Kuchyň : 3,5*2,26+0,9*1,55 |  | 9.305 | [22 empty] | VV | 0
|  | Pokoj : 3,27*5,0+0,38*1,08 |  | 16.7604 | [22 empty] | VV | 0
|  | Pokoj : 4,97*2,05 |  | 10.1885 | [22 empty] | VV | 0
|  | Stěny : | [24 empty] | VV | 0
|  | Kuchyň : (1,55*2+3,5*2+2,26*2)*2,7 |  | 39.474 | [22 empty] | VV | 0
|  | Chodba : (3,47*2+1,47*2)*2,7 |  | 26.676 | [22 empty] | VV | 0
|  | Koupelna : (1,45*2+1,58*2)*0,7 |  | 4.242 | [22 empty] | VV | 0
|  | WC : (1,05*2+0,86*2)*2,7 |  | 10.314 | [22 empty] | VV | 0
|  | Pokoj 1 : (3,27*2+5,0*2)*2,7 |  | 44.658 | [22 empty] | VV | 0
|  | (0,38*2)*2,4 |  | 1.824 | [22 empty] | VV | 0
|  | Pokoj 2 : (4,97*2+2,05*2)*2,7 |  | 37.908 | [22 empty] | VV | 0
136 | 784011222 | Zakrytí podlah včetně papírové lepenky | m2 | 44.5488 |  | 0 | 9.81 | 437.02 | 6.59 | 293.58 | 21 | 0 | 0.00035 | 0.02 | 0 | 0 |  | RTS 21/ II | RTS 21/ II | 0.0135 | 0.6 |  | Práce |  |  |  | POL1_
|  | Kuchyň : 3,5*2,26+0,9*1,55 |  | 9.305 | [22 empty] | VV | 0
|  | Chodba : 3,47*1,47 |  | 5.1009 | [22 empty] | VV | 0
|  | Koupelna : 1,58*1,45 |  | 2.291 | [22 empty] | VV | 0
|  | WC : 0,86*1,05 |  | 0.903 | [22 empty] | VV | 0
|  | Pokoj 1 : 3,27*5,0+0,38*1,08 |  | 16.7604 | [22 empty] | VV | 0
|  | Pokoj 2 : 4,97*2,05 |  | 10.1885 | [22 empty] | VV | 0
137 | 938778411R00 | Očištění povrchu oken a parapetů okno 1,5x1,5m 3kusy | kpl | 1 |  | 0 | 125.68 | 125.68 | 1874.32 | 1874.32 | 21 | 0 | 1e-05 | 0 | 0 | 0 |  | Vlastní | Indiv | 0.016 | 0.02 |  | Práce |  |  |  | POL1_
Díl: | M21 | Elektromontáže |  |  |  | 0 |  | 21953.1 |  | 34354.9 |  | 0 |  | 30.09 |  | 0 |  |  |  |  | 35.8 | [5 empty] | DIL
138 | 210100001 | Ukončení vodičů v rozvaděči + zapojení do 2,5 mm2 | kus | 8 |  | 0 | 0 | 0 | 28 | 224 | 21 | 0 | 0 | 0 | 0 | 0 |  | RTS 21/ II | Indiv | 0.0505 | 0.4 |  | Práce |  |  |  | POL1_
139 | 210100002 | Ukončení vodičů v rozvaděči + zapojení do 6 mm2 | kus | 2 |  | 0 | 0 | 0 | 33 | 66 | 21 | 0 | 0 | 0 | 0 | 0 |  | RTS 21/ II | Indiv | 0.06 | 0.12 |  | Práce |  |  |  | POL1_
140 | 210110001 | Spínač nástěnný jednopól.- řaz. 1, obyč.prostředí | kus | 8 |  | 0 | 0 | 0 | 167 | 1336 | 21 | 0 | 0 | 0 | 0 | 0 |  | RTS 21/ II | Indiv | 0.30567 | 2.45 |  | Práce |  |  |  | POL1_
141 | 210111014 | Zásuvka domovní zapuštěná - provedení 2x (2P+PE) včetně dodávky zásuvky s natočenou dutin.a rámečku | kus | 13 |  | 0 | 256.45 | 3333.85 | 151.55 | 1970.15 | 21 | 0 | 0.0001 | 0 | 0 | 0 |  | RTS 21/ II | Indiv | 0.249 | 3.24 |  | Práce |  |  |  | POL1_
142 | 210120561 | Jistič jednopólový do 25 A se zapojením | kus | 10 |  | 0 | 0 | 0 | 186 | 1860 | 21 | 0 | 0 | 0 | 0 | 0 |  | RTS 21/ II | Indiv | 0.34 | 3.4 |  | Práce |  |  |  | POL1_
143 | 210160011 | Spínač časový, včetně zapojení | kus | 1 |  | 0 | 0 | 0 | 223.5 | 223.5 | 21 | 0 | 0 | 0 | 0 | 0 |  | RTS 21/ II | RTS 21/ II | 0.4535 | 0.45 |  | Práce |  |  |  | POL1_
144 | 210191532 | Usazení rozvaděče ER 1.0 +1.1 | kus | 1 |  | 0 | 0 | 0 | 198 | 198 | 21 | 0 | 0 | 0 | 0 | 0 |  | RTS 21/ II | Indiv | 0.362 | 0.36 |  | Práce |  |  |  | POL1_
145 | 210201514 | Svítidlo LED bytové stropní závěsné 4 upevňov.body | kus | 7 |  | 0 | 0 | 0 | 212 | 1484 | 21 | 0 | 0 | 0 | 0 | 0 |  | RTS 21/ II | RTS 21/ II | 0.43 | 3.01 |  | Práce |  |  |  | POL1_
146 | 210201518 | Svítidlo LED podlinkové | kus | 1 |  | 0 | 0 | 0 | 187.5 | 187.5 | 21 | 0 | 0 | 0 | 0 | 0 |  | RTS 21/ II | RTS 21/ II | 0.38 | 0.38 |  | Práce |  |  |  | POL1_
147 | 210800004 | Vodič CYY 6 mm2 uložený pod omítkou | m | 15 |  | 0 | 0 | 0 | 35 | 525 | 21 | 0 | 0 | 0 | 0 | 0 |  | RTS 21/ II | Indiv | 0.06415 | 0.96 |  | Práce |  |  |  | POL1_
148 | 210800666 | Vodič H07V-K (CYA) 6 mm2 uložený v rozvaděčích | m | 0.5 |  | 0 | 0 | 0 | 81 | 40.5 | 21 | 0 | 0 | 0 | 0 | 0 |  | RTS 21/ II | Indiv | 0.14868 | 0.07 |  | Práce |  |  |  | POL1_
149 | 210800105 | Kabel CYKY 750 V 3x1,5 mm2 uložený pod omítkou včetně dodávky kabelu | m | 120 |  | 0 | 15.04 | 1804.8 | 39.96 | 4795.2 | 21 | 0 | 0.00016 | 0.02 | 0 | 0 |  | RTS 21/ II | Indiv | 0.07 | 8.4 |  | Práce |  |  |  | POL1_
150 | 210800106 | Kabel CYKY 750 V 3x2,5 mm2 uložený pod omítkou včetně dodávky kabelu | m | 65 |  | 0 | 24.99 | 1624.35 | 41.01 | 2665.65 | 21 | 0 | 0.00021 | 0.01 | 0 | 0 |  | RTS 21/ II | Indiv | 0.07 | 4.55 |  | Práce |  |  |  | POL1_
151 | 210800116 | Kabel CYKY 750 V 5x2,5 mm2 uložený pod omítkou včetně dodávky kabelu | m | 10 |  | 0 | 45.56 | 455.6 | 35.74 | 357.4 | 21 | 0 | 0.00032 | 0 | 0 | 0 |  | RTS 21/ II | RTS 21/ II | 0.07246 | 0.72 |  | Práce |  |  |  | POL1_
152 | 222260020 | Krabice KU 68 pod omítku + vysekání | kus | 21 |  | 0 | 0 | 0 | 181 | 3801 | 21 | 0 | 0 | 0 | 0 | 0 |  | RTS 21/ II | Indiv | 0.3305 | 6.94 |  | Práce |  |  |  | POL1_
153 | 650063611 | Montáž chrániče proudového dvoupólového do 25 A | kus | 1 |  | 0 | 0 | 0 | 191 | 191 | 21 | 0 | 0 | 0 | 0 | 0 |  | RTS 21/ II | Indiv | 0.35 | 0.35 |  | Práce |  |  |  | POL1_
154 | 2145877558 | Demontáž stávající elektroinstalace | hod | 10 |  | 0 | 0 | 0 | 518 | 5180 | 21 | 0 | 0 | 0 | 0 | 0 |  | Vlastní | Indiv | 0 | 0 |  | Práce |  |  |  | POL1_
155 | 21547455 | Stavební přípomoce HZS včetně materiálu | hod | 10 |  | 0 | 0 | 0 | 350 | 3500 | 21 | 0 | 0 | 0 | 0 | 0 |  | Vlastní | Indiv | 0 | 0 |  | Práce |  |  |  | POL1_
156 | 21548777 | Revize | kpl | 1 |  | 0 | 0 | 0 | 5750 | 5750 | 21 | 0 | 0 | 0 | 0 | 0 |  | Vlastní | Indiv | 0 | 0 |  | Práce |  |  |  | POL1_
157 | 357377061R | ELEKTRICKÝ ROZVADĚČ 12T NÁSTĚNNÝ | kus | 1 |  | 0 | 782 | 782 | 0 | 0 | 21 | 0 | 0.0263 | 0.03 | 0 | 0 |  | Vlastní | Indiv | 0 | 0 |  | R-položka |  |  |  | POL12_0
158 | 34141303 | Vodič silový pevné uložení CYY 6,0 mm2 | m | 15 |  | 0 | 16 | 240 | 0 | 0 | 21 | 0 | 8e-05 | 0 | 0 | 0 | SPCM | RTS 21/ II | Indiv | 0 | 0 |  | Specifikace |  |  |  | POL3_
159 | 34142157 | Vodič silový pevné uložení CYA 6,00 mm2 | m | 0.5 |  | 0 | 17 | 8.5 | 0 | 0 | 21 | 0 | 6e-05 | 0 | 0 | 0 | SPCM | RTS 21/ II | Indiv | 0 | 0 |  | Specifikace |  |  |  | POL3_
160 | 34535400 | Strojek spínače 1pólového Tango 3558-A01340 řaz.1 | kus | 8 |  | 0 | 152 | 1216 | 0 | 0 | 21 | 0 | 1e-05 | 0 | 0 | 0 | SPCM | RTS 21/ II | Indiv | 0 | 0 |  | Specifikace |  |  |  | POL3_
161 | 34535900 | Spínač 10A časový SA 10/220/1 | kus | 1 |  | 0 | 557 | 557 | 0 | 0 | 21 | 0 | 0.00024 | 0 | 0 | 0 | SPCM | RTS 21/ II | RTS 21/ II | 0 | 0 |  | Specifikace |  |  |  | POL3_
162 | 34536398 | D+M Sporáková kombinace TANGO Bílá | kus | 1 |  | 0 | 865 | 865 | 0 | 0 | 21 | 0 | 0.00039 | 0 | 0 | 0 | SPCM | RTS 21/ II | Indiv | 0 | 0 |  | Specifikace |  |  |  | POL3_
163 | 34536490 | Kryt spínače Tango 3558A-A651 | kus | 8 |  | 0 | 54 | 432 | 0 | 0 | 21 | 0 | 1e-05 | 0 | 0 | 0 | SPCM | RTS 21/ II | Indiv | 0 | 0 |  | Specifikace |  |  |  | POL3_
164 | 34536700 | Rámeček pro spínače a zásuvky Tango 3901A-B10 | kus | 8 |  | 0 | 34 | 272 | 0 | 0 | 21 | 0 | 5e-05 | 0 | 0 | 0 | SPCM | RTS 21/ II | Indiv | 0 | 0 |  | Specifikace |  |  |  | POL3_
165 | 345601050000 | Lišta upevňovací 6035-84 | kus | 1 |  | 0 | 45 | 45 | 0 | 0 | 21 | 0 | 0 | 0 | 0 | 0 | SPCM | RTS 21/ II | Indiv | 0 | 0 |  | Specifikace |  |  |  | POL3_
166 | 34571519 | Krabice univerzální z PH KU 68 | kus | 21 |  | 0 | 14 | 294 | 0 | 0 | 21 | 0 | 4e-05 | 0 | 0 | 0 | SPCM | RTS 21/ II | Indiv | 0 | 0 |  | Specifikace |  |  |  | POL3_
167 | 348241102 | LED Stropní svítidlo 12W/230V IP54 | kus | 7 |  | 0 | 850 | 5950 | 0 | 0 | 21 | 0 | 0.004 | 0.03 | 0 | 0 | SPCM | RTS 21/ II | Indiv | 0 | 0 |  | Specifikace |  |  |  | POL3_
168 | 348241702 | LED Podlinkové svítidlo LED/12W/230V 4000K | kus | 1 |  | 0 | 856 | 856 | 0 | 0 | 21 | 0 | 0.0049 | 0 | 0 | 0 | SPCM | RTS 21/ II | Indiv | 0 | 0 |  | Specifikace |  |  |  | POL3_
169 | 35822001013 | Jistič do 80 A 1 pól. charakteristika B, LTN-10B-1 | kus | 2 |  | 0 | 187 | 374 | 0 | 0 | 21 | 0 | 0.00018 | 0 | 0 | 0 | SPCM | RTS 21/ II | Indiv | 0 | 0 |  | Specifikace |  |  |  | POL3_
170 | 35822001014 | Jistič do 80 A 1 pól. charakteristika B, LTN-13B-1 | kus | 4 |  | 0 | 223 | 892 | 0 | 0 | 21 | 0 | 0.00018 | 0 | 0 | 0 | SPCM | RTS 21/ II | Indiv | 0 | 0 |  | Specifikace |  |  |  | POL3_
171 | 35822001015 | Jistič do 80 A 1 pól. charakteristika B, LTN-16B-1 | kus | 4 |  | 0 | 162 | 648 | 0 | 0 | 21 | 0 | 0.00018 | 0 | 0 | 0 | SPCM | RTS 21/ II | Indiv | 0 | 0 |  | Specifikace |  |  |  | POL3_
172 | 358890405 | Proudový chránič PF6-25/2/0,03 na DIN lištu | kus | 1 |  | 0 | 943 | 943 | 0 | 0 | 21 | 0 | 0.0005 | 0 | 0 | 0 | SPCM | RTS 21/ II | Indiv | 0 | 0 |  | Specifikace |  |  |  | POL3_
173 | 58541252 | Sádra stavební bilá 5 kg bal. | kg | 30 |  | 0 | 12 | 360 | 0 | 0 | 21 | 0 | 1 | 30 | 0 | 0 | SPCM | RTS 21/ II | Indiv | 0 | 0 |  | Specifikace |  |  |  | POL3_
Díl: | M22 | Montáž sdělovací a zabezp. techniky |  |  |  | 0 |  | 1072.64 |  | 1194.36 |  | 0 |  | 0 |  | 0 |  |  |  |  | 2.42 | [5 empty] | DIL
174 | 220300642 | Ukončení koaxiálního kabelu do D 10 mm | kus | 2 |  | 0 | 75.07 | 150.14 | 116.43 | 232.86 | 21 | 0 | 0 | 0 | 0 | 0 |  | RTS 21/ II | RTS 21/ II | 0.236 | 0.47 |  | Práce |  |  |  | POL1_
175 | 222280241 | Koaxiální kabel v trubkách | m | 25 |  | 0 | 0 | 0 | 30.5 | 762.5 | 21 | 0 | 0 | 0 | 0 | 0 |  | RTS 21/ II | RTS 21/ II | 0.06183 | 1.55 |  | Práce |  |  |  | POL1_
176 | 222730001 | Účastnická zásuvka TV+R+SAT koncová pod omítku | kus | 2 |  | 0 | 0 | 0 | 99.5 | 199 | 21 | 0 | 0 | 0 | 0 | 0 |  | RTS 21/ II | RTS 21/ II | 0.20167 | 0.4 |  | Práce |  |  |  | POL1_
177 | 3412652210 | Kabel koaxiální Belden H121 Cu PVC 5 mm | m | 25 |  | 0 | 16.9 | 422.5 | 0 | 0 | 21 | 0 | 0 | 0 | 0 | 0 | SPCM | RTS 21/ II | RTS 21/ II | 0 | 0 |  | Specifikace |  |  |  | POL3_
178 | 371202024 | Zásuvka TV+R koncová, bílá | kus | 2 |  | 0 | 250 | 500 | 0 | 0 | 21 | 0 | 1e-05 | 0 | 0 | 0 | SPCM | RTS 21/ II | Indiv | 0 | 0 |  | Specifikace |  |  |  | POL3_
Díl: | D96 | Přesuny suti a vybouraných hmot |  |  |  | 0 |  | 0 |  | 5162.13 |  | 0 |  | 0 |  | 0 |  |  |  |  | 6.44 | [5 empty] | DIL
179 | 979097011 | Pronájem kontejneru 4 t | den | 10 |  | 0 | 0 | 0 | 49.7 | 497 | 21 | 0 | 0 | 0 | 0 | 0 |  | RTS 21/ II | RTS 21/ II | 0 | 0 |  | Práce |  |  |  | POL1_
180 | 979086112 | Nakládání nebo překládání suti a vybouraných hmot | t | 3.185 |  | 0 | 0 | 0 | 168.5 | 536.68 | 21 | 0 | 0 | 0 | 0 | 0 |  | RTS 21/ II | RTS 21/ II | 0.277 | 0.88 |  | Přesun suti |  |  |  | POL8_
181 | 979081111 | Odvoz suti a vybour. hmot na skládku do 1 km | t | 3.185 |  | 0 | 0 | 0 | 234.5 | 746.89 | 21 | 0 | 0 | 0 | 0 | 0 |  | RTS 21/ II | RTS 21/ II | 0.49 | 1.56 |  | Přesun suti |  |  |  | POL8_
182 | 979081121 | Příplatek k odvozu za každý další 1 km | t | 63.7009 |  | 0 | 0 | 0 | 16 | 1019.21 | 21 | 0 | 0 | 0 | 0 | 0 |  | RTS 21/ II | RTS 21/ II | 0 | 0 |  | Přesun suti |  |  |  | POL8_
183 | 979082111 | Vnitrostaveništní doprava suti do 10 m | t | 3.185 |  | 0 | 0 | 0 | 331 | 1054.25 | 21 | 0 | 0 | 0 | 0 | 0 |  | RTS 21/ II | RTS 21/ II | 0.942 | 3 |  | Přesun suti |  |  |  | POL8_
184 | 979082121 | Příplatek k vnitrost. dopravě suti za dalších 5 m | t | 9.5551 |  | 0 | 0 | 0 | 36.9 | 352.58 | 21 | 0 | 0 | 0 | 0 | 0 |  | RTS 21/ II | RTS 21/ II | 0.105 | 1 |  | Přesun suti |  |  |  | POL8_
185 | 979990001 | Poplatek za skládku stavební suti | t | 3.185 |  | 0 | 0 | 0 | 300 | 955.52 | 21 | 0 | 0 | 0 | 0 | 0 |  | RTS 20/ I | RTS 20/ I | 0 | 0 |  | Přesun suti |  |  |  | POL8_
Díl: | ON | Ostatní náklady |  |  |  | 0 |  | 0 |  | 16500 |  | 0 |  | 0 |  | 0 |  |  |  |  | 0 | [5 empty] | DIL
186 | 005121 R | Zařízení staveniště | Soubor | 1 |  | 0 | 0 | 0 | 3000 | 3000 | 21 | 0 | 0 | 0 | 0 | 0 |  | RTS 21/ II | Indiv | 0 | 0 |  | VRN |  |  |  | POL99_8
187 | 005122 R | Provozní vlivy | Soubor | 1 |  | 0 | 0 | 0 | 1000 | 1000 | 21 | 0 | 0 | 0 | 0 | 0 |  | RTS 21/ II | Indiv | 0 | 0 |  | VRN |  |  |  | POL99_8
188 | 005211080R | Bezpečnostní a hygienická opatření na staveništi | Soubor | 1 |  | 0 | 0 | 0 | 1000 | 1000 | 21 | 0 | 0 | 0 | 0 | 0 |  | RTS 21/ II | Indiv | 0 | 0 |  | VRN |  |  |  | POL99_8
189 | 00523 R | Zkoušky a revize | Soubor | 1 |  | 0 | 0 | 0 | 1500 | 1500 | 21 | 0 | 0 | 0 | 0 | 0 |  | RTS 21/ II | Indiv | 0 | 0 |  | VRN |  |  |  | POL99_8
190 | 00144854 | Vzorkování dlažeb, obkladů, pvc, kuchyň linky | Soubor | 1 |  | 0 | 0 | 0 | 500 | 500 | 21 | 0 | 0 | 0 | 0 | 0 |  | Vlastní | Indiv | 0 | 0 |  | VRN |  |  |  | POL99_8
191 | 0041477 | Průběžný úklid společných prostor | Soubor | 1 |  | 0 | 0 | 0 | 3000 | 3000 | 21 | 0 | 0 | 0 | 0 | 0 |  | Vlastní | Indiv | 0 | 0 |  | VRN |  |  |  | POL99_8
192 | 004211 | Mimostaveništní doprava materiálu | Soubor | 1 |  | 0 | 0 | 0 | 6000 | 6000 | 21 | 0 | 0 | 0 | 0 | 0 |  | Vlastní | Indiv | 0 | 0 |  | VRN |  |  |  | POL99_8
193 | 0051444 | Fotodokumentace | Soubor | 1 |  | 0 | 0 | 0 | 500 | 500 | 21 | 0 | 0 | 0 | 0 | 0 |  | Vlastní | Indiv | 0 | 0 |  | VRN |  |  |  | POL99_8
[25 empty] | 15 | 21 | DPH
END
Note on S6: Jedná se o informaci, zda se jedná o položku, která je do rozpočtu zadána z cenové soustavy RTS, nebo vlastní.
Note on T6: Jedná se o název CÚ, která je zadána u položky rozpočtu