## Rekapitulace stavby
Export Komplet | [24 empty] | VZ | 2.0 | ZAMOK |  |  |  |  | False | False | {86e2bbf8-a881-45f3-9abf-5ede3af0fa75}
[31 empty] | 0,01 | 21
[31 empty] | 0,01 | 15
|  | REKAPITULACE STAVBY | [15 empty] | v --- níže se nacházejí doplnkové a pomocné údaje k sestavám --- v | [11 empty] | Návod na vyplnění | 0,001
|  | Kód: |  |  |  |  | 210802 | [22 empty] | Měnit lze pouze buňky se žlutým podbarvením! 1) v Rekapitulaci stavby vyplňte údaje o Uchazeči (přenesou se do ostatních sestav i v jiných listech) 2) na vybraných listech vyplňte v sestavě Soupis prací ceny u položek | 0,01
|  | Stavba: |  |  |  |  | Krnov - Horní předměstí, SZZ Krnov - Oprava střech nemocnice v Krnově | [23 empty] | 0,01
|  | KSO: | [11 empty] | CC-CZ: | [16 empty] | 0,01
|  | Místo: |  |  |  |  | Krnov | [6 empty] | Datum: |  | 2. 8. 2021 | [14 empty] | 0,01
0,01
|  | Zadavatel: | [11 empty] | IČ: | [16 empty] | 0,01
|  |  | Město Krnov,Hlavní náměstí 96/1 | [10 empty] | DIČ: | [16 empty] | 0,01
0,01
|  | Uchazeč: | [11 empty] | IČ: |  | Vyplň údaj | [14 empty] | 0,01
|  |  | Vyplň údaj | [10 empty] | DIČ: |  | Vyplň údaj | [14 empty] | 0,01
False
|  | Projektant: | [11 empty] | IČ: | [16 empty] | False
|  |  | Atelier A, Olomouc | [10 empty] | DIČ: | [16 empty] | True
0,01
|  | Zpracovatel: | [11 empty] | IČ: | [16 empty] | 0,01
[14 empty] | DIČ: | [16 empty] | False
Poznámka:
Soupis prací je sestaven s využitím Cenové soustavy ÚRS. Položky, které pochází z této cenové soustavy, jsou ve sloupci 'Cenová soustava' označeny popisem 'CS ÚRS' a úrovní příslušného kalendářního pololetí. Veškeré další informace vymezující popis a podmínky použití těchto položek z Cenové soustavy, které nejsou uvedeny přímo v soupisu prací, jsou neomezeně dálkově k dispozici na https://podminky.urs.cz.
|  | Cena bez DPH | [11 empty] | 0
[8 empty] | Sazba daně |  | Základ daně |  |  |  | Výše daně
|  | DPH |  | základní |  |  |  | 21% |  | 0 |  |  |  | 0
|  |  |  | snížená |  |  |  | 15% |  | 0 |  |  |  | 0
|  |  |  | zákl. přenesená |  |  |  | 21% |  | 0 |  |  |  | 0
|  |  |  | sníž. přenesená |  |  |  | 15% |  | 0 |  |  |  | 0
|  |  |  | nulová |  |  |  | 0% |  | 0 |  |  |  | 0
|  | Cena s DPH | [6 empty] | v |  | CZK |  |  | 0
REKAPITULACE OBJEKTŮ STAVBY A SOUPISŮ PRACÍ
| Kód: | [6 empty] | 210802
| Stavba: | [6 empty] | Krnov - Horní předměstí, SZZ Krnov - Oprava střech nemocnice v Krnově
| Místo: | [6 empty] | Krnov |  |  |  |  | Datum: |  | 2. 8. 2021
| Zadavatel: | [6 empty] | Město Krnov,Hlavní náměstí 96/1 |  |  |  |  | Projektant: |  | Atelier A, Olomouc |  |  | Informatívní údaje z listů zakázek
| Uchazeč: | [11 empty] | Zpracovatel:
| Kód |  |  |  | Popis | [6 empty] | Cena bez DPH [CZK] |  |  |  | Cena s DPH [CZK] | Typ | z toho Ostat. náklady [CZK] | DPH [CZK] | Normohodiny [h] | DPH základní [CZK] | DPH snížená [CZK] | DPH základní přenesená [CZK] | DPH snížená přenesená [CZK] | Základna DPH základní | Základna DPH snížená | Základna DPH zákl. přenesená | Základna DPH sníž. přenesená | Základna DPH nulová
| Náklady stavby celkem | [10 empty] | 0 |  |  |  | 0 |  | 0 | 0 | 0 | 0 | 0 | 0 | 0 | 0 | 0 | 0 | 0 | 0 |  | D | 0 | ###NOIMPORT### | IMPORT | {86e2bbf8-a881-45f3-9abf-5ede3af0fa75} | {00000000-0000-0000-0000-000000000000}
|  | 01 |  |  |  | Oprava střech nemocnice v Krnově | [5 empty] | 0 |  |  |  | 0 | STA | 0 | 0 | 0 | 0 | 0 | 0 | 0 | 0 | 0 | 0 | 0 | 0 |  | D | 1 | ###NOIMPORT### | IMPORT | {89f7f4e0-60c1-4408-9928-dc014b0d78ec} | {86e2bbf8-a881-45f3-9abf-5ede3af0fa75} | 801 11 19 | 2
/ |  |  | 01 |  |  |  | Oprava střech nemocnice v Krnově |  |  |  |  | 0 |  |  |  | 0 | Soupis | 0 | 0 | 0 | 0 | 0 | 0 | 0 | 0 | 0 | 0 | 0 | 0 |  |  | 2 |  | IMPORT | {ca9ff8b3-2703-4f0d-8431-d85b8b49cfe3} | {89f7f4e0-60c1-4408-9928-dc014b0d78ec}
/ |  |  | 02 |  |  |  | Silnoproudá elektrotechnika |  |  |  |  | 0 |  |  |  | 0 | Soupis | 0 | 0 | 0 | 0 | 0 | 0 | 0 | 0 | 0 | 0 | 0 | 0 |  |  | 2 |  | IMPORT | {59870b2c-f85e-45f5-92c5-13c2d362bc68} | {89f7f4e0-60c1-4408-9928-dc014b0d78ec}
|  | 02 |  |  |  | Vedlejší a ostatní rozpočtové náklady | [5 empty] | 0 |  |  |  | 0 | VON | 0 | 0 | 0 | 0 | 0 | 0 | 0 | 0 | 0 | 0 | 0 | 0 |  | D | 1 | ###NOIMPORT### | IMPORT | {7091f8ea-fb72-423d-860c-fe71e061b729} | {86e2bbf8-a881-45f3-9abf-5ede3af0fa75} |  | 2
/ |  |  | ON.1 |  |  |  | Ostatní náklady |  |  |  |  | 0 |  |  |  | 0 | Soupis | 0 | 0 | 0 | 0 | 0 | 0 | 0 | 0 | 0 | 0 | 0 | 0 |  |  | 2 |  | IMPORT | {6a159ece-6948-41dc-a990-93c3e1ec3f4d} | {7091f8ea-fb72-423d-860c-fe71e061b729}
/ |  |  | VRN.1 |  |  |  | Vedlejší rozpočtové náklady |  |  |  |  | 0 |  |  |  | 0 | Soupis | 0 | 0 | 0 | 0 | 0 | 0 | 0 | 0 | 0 | 0 | 0 | 0 |  |  | 2 |  | IMPORT | {deb39ece-8904-47b5-8716-91dd784a15ae} | {7091f8ea-fb72-423d-860c-fe71e061b729}

## 01 - Oprava střech nemocn...
{ca9ff8b3-2703-4f0d-8431-d85b8b49cfe3}
2
| KRYCÍ LIST SOUPISU PRACÍ | [7 empty] | v --- níže se nacházejí doplnkové a pomocné údaje k sestavám --- v | [8 empty] | False
Stavba:
Krnov - Horní předměstí, SZZ Krnov - Oprava střech nemocnice v Krnově
Objekt:
01 - Oprava střech nemocnice v Krnově
Soupis:
01 - Oprava střech nemocnice v Krnově
| KSO: |  |  |  |  | CC-CZ:
| Místo: |  | Krnov |  |  | Datum: | 2. 8. 2021
| Zadavatel: |  |  |  |  | IČ:
|  | Město Krnov,Hlavní náměstí 96/1 |  |  |  | DIČ:
| Uchazeč: |  |  |  |  | IČ: | Vyplň údaj
|  | Vyplň údaj |  |  |  | DIČ: | Vyplň údaj
| Projektant: |  |  |  |  | IČ:
|  | Atelier A, Olomouc |  |  |  | DIČ:
| Zpracovatel: |  |  |  |  | IČ:
DIČ:
Poznámka:
Soupis prací je sestaven s využitím Cenové soustavy ÚRS. Položky, které pochází z této cenové soustavy, jsou ve sloupci 'Cenová soustava' označeny popisem 'CS ÚRS' a úrovní příslušného kalendářního pololetí. Veškeré další informace vymezující popis a podmínky použití těchto položek z Cenové soustavy, které nejsou uvedeny přímo v soupisu prací, jsou neomezeně dálkově k dispozici na www.cs-urs.cz, sekce Cenové a technické podmínky.
| Cena bez DPH | [5 empty] | 0
|  |  | Základ daně |  |  | Sazba daně | Výše daně
| DPH | základní | 0 |  |  | 21% | 0
|  | snížená | 0 |  |  | 15% | 0
|  | zákl. přenesená | 0 |  |  | 21% | 0
|  | sníž. přenesená | 0 |  |  | 15% | 0
|  | nulová | 0 |  |  | 0% | 0
| Cena s DPH |  |  | v | CZK |  | 0
REKAPITULACE ČLENĚNÍ SOUPISU PRACÍ
Stavba:
Krnov - Horní předměstí, SZZ Krnov - Oprava střech nemocnice v Krnově
Objekt:
01 - Oprava střech nemocnice v Krnově
Soupis:
01 - Oprava střech nemocnice v Krnově
Místo: |  |  | Krnov |  |  | Datum: | 2. 8. 2021
Zadavatel: |  |  | Město Krnov,Hlavní náměstí 96/1 |  |  | Projektant: | Atelier A, Olomouc
Uchazeč: |  |  | Vyplň údaj |  |  | Zpracovatel:
Kód dílu - Popis | [6 empty] | Cena celkem [CZK]
Náklady stavby celkem | [6 empty] | 0 | [11 empty] | -1
| HSV - Práce a dodávky HSV | [5 empty] | 0
| 61 - Úprava povrchů vnitřních | [5 empty] | 0
| 62 - Úprava povrchů vnějších | [5 empty] | 0
| 63 - Podlahy a podlahové konstrukce | [5 empty] | 0
| 93 - Různé dokončovací konstrukce a práce inženýrských staveb | [5 empty] | 0
| 94 - Lešení a stavební výtahy | [5 empty] | 0
| 95 - Různé dokončovací konstrukce a práce pozemních staveb | [5 empty] | 0
| 97 - Prorážení otvorů a ostatní bourací práce | [5 empty] | 0
| 997 - Přesun sutě | [5 empty] | 0
| 998 - Přesun hmot | [5 empty] | 0
| PSV - Práce a dodávky PSV | [5 empty] | 0
| 712 - Povlakové krytiny | [5 empty] | 0
| 713 - Izolace tepelné | [5 empty] | 0
| 751 - Vzduchotechnika | [5 empty] | 0
| 762 - Konstrukce tesařské | [5 empty] | 0
| 764 - Konstrukce klempířské | [5 empty] | 0
| 765 - Krytiny tvrdé | [5 empty] | 0
| 765-1 - Měření a likvidace azbestu | [5 empty] | 0
| 766 - Konstrukce truhlářské | [5 empty] | 0
| 767 - Konstrukce zámečnické | [5 empty] | 0
| 783 - Nátěry | [5 empty] | 0
SOUPIS PRACÍ
Stavba:
Krnov - Horní předměstí, SZZ Krnov - Oprava střech nemocnice v Krnově
Objekt:
01 - Oprava střech nemocnice v Krnově
Soupis:
01 - Oprava střech nemocnice v Krnově
Místo: |  |  | Krnov |  |  | Datum: | 2. 8. 2021
Zadavatel: |  |  | Město Krnov,Hlavní náměstí 96/1 |  |  | Projektant: | Atelier A, Olomouc
Uchazeč: |  |  | Vyplň údaj |  |  | Zpracovatel:
PČ | Typ | Kód | Popis | MJ | Množství | J.cena [CZK] | Cena celkem [CZK] | Cenová soustava |  | DPH | J. Nh [h] | Nh celkem [h] | J. hmotnost [t] | Hmotnost celkem [t] | J. suť [t] | Suť Celkem [t]
Náklady soupisu celkem | [6 empty] | 0 |  |  |  |  | 0 |  | 129.0552 |  | 140.4734 |  | D | -1 | [10 empty] | 0
| D | HSV | Práce a dodávky HSV |  |  |  | 0 |  |  |  |  | 0 |  | 19.4239 |  | 13.0062 | 1 | D | 0 |  |  |  | ROZPOCET | [6 empty] | 0
| D | 61 | Úprava povrchů vnitřních |  |  |  | 0 |  |  |  |  | 0 |  | 13.0547 |  | 11.84 | 1 | D | 1 |  |  |  | ROZPOCET | [6 empty] | 0
1 | K | 612325423 | Oprava vápenocementové omítky vnitřních ploch štukové dvouvrstvé, tloušťky do 20 mm a tloušťky štuku do 3 mm stěn, v rozsahu opravované plochy přes 30 do 50% | m2 | 41 |  | 0 | CS ÚRS 2021 02 |  | základní |  | 0 | 0.0284 | 1.1644 | 0 | 0 | 4 | K | 2 |  |  |  | ROZPOCET | 0 | 0 | 0 | 0 | 0 | 1 | 0 | 4 | 1497262510
| Online PSC |  | https://podminky.urs.cz/item/CS_URS_2021_02/612325423 | [14 empty] | Online PSC | 2
| VV |  | "oprava vnitřnch omítek | [14 empty] | VV | 2 | 1 | True | 0 | ROZPOCET
| VV |  | 41 |  | 41 | [12 empty] | VV | 2 | 2 | True | 1 | ROZPOCET
2 | K | 619996115 | Ochrana stavebních konstrukcí a samostatných prvků včetně pozdějšího odstranění obedněním z řeziva podlahy | m2 | 296 |  | 0 | CS ÚRS 2021 02 |  | základní |  | 0 | 0.04017 | 11.8903 | 0.04 | 11.84 | 4 | K | 2 |  |  |  | ROZPOCET | 0 | 0 | 0 | 0 | 0 | 1 | 0 | 4 | 704108421
| Online PSC |  | https://podminky.urs.cz/item/CS_URS_2021_02/619996115 | [14 empty] | Online PSC | 2
| VV |  | "zakrytí tepelné izolace stávající - přitížení folie desky š.150/25 mm | [14 empty] | VV | 2 | 1 | True | 0 | ROZPOCET
| VV |  | 296 |  | 296 | [12 empty] | VV | 2 | 2 | True | 1 | ROZPOCET
| D | 62 | Úprava povrchů vnějších |  |  |  | 0 |  |  |  |  | 0 |  | 0.1846 |  | 0 | 1 | D | 1 |  |  |  | ROZPOCET | [6 empty] | 0
3 | K | 622R09037 | Stávající zateplení fasády ozn. Pv/37 - specifikace viz tabulka ostatní práce | m2 | 4 |  | 0 |  |  | základní |  | 0 | 0.00835 | 0.0334 | 0 | 0 | 4 | K | 2 |  |  |  | ROZPOCET | 0 | 0 | 0 | 0 | 0 | 1 | 0 | 4 | 1963516349
| VV |  | " viz. tabulka ostatní práce ozn. Pv/37 | [14 empty] | VV | 2 | 1 | True | 0 | ROZPOCET
| VV |  | 4 |  | 4 | [12 empty] | VV | 2 | 2 | True | 1 | ROZPOCET
4 | K | 622R09051 | Stávající zateplení fasády ozn. Pv/51, finální povrchová úprava - specifikace viz tabulka ostatní práce | m2 | 14 |  | 0 |  |  | základní |  | 0 | 0.0063 | 0.0882 | 0 | 0 | 4 | K | 2 |  |  |  | ROZPOCET | 0 | 0 | 0 | 0 | 0 | 1 | 0 | 4 | -809915911
| VV |  | " viz. tabulka ostatní práce ozn. Pv/51 | [14 empty] | VV | 2 | 1 | True | 0 | ROZPOCET
| VV |  | 14 |  | 14 | [12 empty] | VV | 2 | 2 | True | 1 | ROZPOCET
5 | K | 622R09052 | Stávající fasáda - nad střešním pláštěm ozn. Pv/52, finální povrchová úprava - specifikace viz tabulka ostatní práce | m2 | 10 |  | 0 |  |  | základní |  | 0 | 0.0063 | 0.063 | 0 | 0 | 4 | K | 2 |  |  |  | ROZPOCET | 0 | 0 | 0 | 0 | 0 | 1 | 0 | 4 | 2058745593
| VV |  | " viz. tabulka ostatní práce ozn. Pv/52 | [14 empty] | VV | 2 | 1 | True | 0 | ROZPOCET
| VV |  | 10 |  | 10 | [12 empty] | VV | 2 | 2 | True | 1 | ROZPOCET
6 | K | 629R91001 | Zakrytí fasády pod římsou fólií před znečištěním včetně pozdějšího odkrytí | m2 | 1300 |  | 0 |  |  | základní |  | 0 | 0 | 0 | 0 | 0 | 4 | K | 2 |  |  |  | ROZPOCET | 0 | 0 | 0 | 0 | 0 | 1 | 0 | 4 | -1183097523
| VV |  | 325*4 |  | 1300 | [12 empty] | VV | 2 | 2 | True | 1 | ROZPOCET
| D | 63 | Podlahy a podlahové konstrukce |  |  |  | 0 |  |  |  |  | 0 |  | 0.378 |  | 0 | 1 | D | 1 |  |  |  | ROZPOCET | [6 empty] | 0
7 | K | 632450121 | Potěr cementový vyrovnávací ze suchých směsí v pásu o průměrné (střední) tl. od 10 do 20 mm | m2 | 9 |  | 0 | CS ÚRS 2021 02 |  | základní |  | 0 | 0.042 | 0.378 | 0 | 0 | 4 | K | 2 |  |  |  | ROZPOCET | 0 | 0 | 0 | 0 | 0 | 1 | 0 | 4 | 445624580
| Online PSC |  | https://podminky.urs.cz/item/CS_URS_2021_02/632450121 | [14 empty] | Online PSC | 2
| VV |  | "zapravení odkryté hlavy zdiva | [14 empty] | VV | 2 | 1 | True | 0 | ROZPOCET
| VV |  | 9 |  | 9 | [12 empty] | VV | 2 | 2 | True | 1 | ROZPOCET
| D | 93 | Různé dokončovací konstrukce a práce inženýrských staveb |  |  |  | 0 |  |  |  |  | 0 |  | 0.00064 |  | 0 | 1 | D | 1 |  |  |  | ROZPOCET | [6 empty] | 0
8 | K | 938R9014 | Stávající zaústění dešťového svodu do kanalizace ozn. Pv/14 - specifikace viz tabulka ostatní práce | ks | 16 |  | 0 |  |  | základní |  | 0 | 4e-05 | 0.00064 | 0 | 0 | 4 | K | 2 |  |  |  | ROZPOCET | 0 | 0 | 0 | 0 | 0 | 1 | 0 | 4 | 492006002
| VV |  | " viz. tabulka ostatní práce ozn. Pv/14 | [14 empty] | VV | 2 | 1 | True | 0 | ROZPOCET
| VV |  | 16 |  | 16 | [12 empty] | VV | 2 | 2 | True | 1 | ROZPOCET
| D | 94 | Lešení a stavební výtahy |  |  |  | 0 |  |  |  |  | 0 |  | 0.064785 |  | 0 | 1 | D | 1 |  |  |  | ROZPOCET | [6 empty] | 0
9 | K | 941111122 | Montáž lešení řadového trubkového lehkého pracovního s podlahami s provozním zatížením tř. 3 do 200 kg/m2 šířky tř. W09 přes 0,9 do 1,2 m, výšky přes 10 do 25 m | m2 | 6534.578 |  | 0 | CS ÚRS 2021 02 |  | základní |  | 0 | 0 | 0 | 0 | 0 | 4 | K | 2 |  |  |  | ROZPOCET | 0 | 0 | 0 | 0 | 0 | 1 | 0 | 4 | -585826399
| Online PSC |  | https://podminky.urs.cz/item/CS_URS_2021_02/941111122 | [14 empty] | Online PSC | 2
| VV |  | "v.č.04 | [14 empty] | VV | 2 | 1 | True | 0 | ROZPOCET
| VV |  | (14,87+1,2+1,2)*(15,07+1,74+1,81+15,07)*0,5 |  | 290.913 | [12 empty] | VV | 2 | 2 | True | 0 | ROZPOCET
| VV |  | (2,2+1,2)*(15,07+1,81)+14,19*(13,85+1,81+13,85+1,88)*0,5 |  | 280.104 | [12 empty] | VV | 2 | 2 | True | 0 | ROZPOCET
| VV |  | (1,5+1,2)*(17,465+1,88)+9,75*(17,465+1,88+17,465+2,52)*0,5 |  | 243.965 | [12 empty] | VV | 2 | 2 | True | 0 | ROZPOCET
| VV |  | (1,0+1,2)*(17,465+2,52)+14,78*(16,085+2,52+16,085+1,46)*0,5 |  | 311.116 | [12 empty] | VV | 2 | 2 | True | 0 | ROZPOCET
| VV |  | (1,9+1,2)*(16,085+1,46)+(9,8+1,2+1,2)*(17,465+1,46) |  | 285.275 | [12 empty] | VV | 2 | 2 | True | 0 | ROZPOCET
| VV |  | (1,9+1,2)*(17,465+1,79)+14,81*(16,025+1,79+1,84+16,025)*0,5 |  | 323.901 | [12 empty] | VV | 2 | 2 | True | 0 | ROZPOCET
| VV |  | (1,5+1,2)*(17,465+1,84)+9,76*(17,465+1,84+1,87+17,465)*0,5 |  | 240.687 | [12 empty] | VV | 2 | 2 | True | 0 | ROZPOCET
| VV |  | (2,5+1,2)*(17,465+1,87)+15,08*(13,85+1,87+2,16+13,85)*0,5 |  | 310.784 | [12 empty] | VV | 2 | 2 | True | 0 | ROZPOCET
| VV |  | (3,1+1,2)*(15,975+2,16)+14,88*(15,975+2,16+2,06+15,975)*0,5 |  | 347.085 | [12 empty] | VV | 2 | 2 | True | 0 | ROZPOCET
| VV |  | (6,5+1,2)*(15,975+2,06+1,92+15,975)*0,5 |  | 138.331 | [12 empty] | VV | 2 | 2 | True | 0 | ROZPOCET
| VV |  | (14,97+1,2)*(14,94+1,92)+19,52*(14,94+1,92) |  | 601.733 | [12 empty] | VV | 2 | 2 | True | 0 | ROZPOCET
| VV |  | (18,4+1,2)*1,92+6,88*(19,24+1,77) |  | 182.181 | [12 empty] | VV | 2 | 2 | True | 0 | ROZPOCET
| VV |  | 15*(15,74+1,77+1,68+15,74)*0,5+(2+1,2)*(15,74+1,68) |  | 317.719 | [12 empty] | VV | 2 | 2 | True | 0 | ROZPOCET
| VV |  | (45,8+1,2+1,2)*(16,83+1,66+1,62+16,83)*0,5 |  | 890.254 | [12 empty] | VV | 2 | 2 | True | 0 | ROZPOCET
| VV |  | (1,8+1,2)*(16,83+1,55)+6,18*(16+1,55) |  | 163.599 | [12 empty] | VV | 2 | 2 | True | 0 | ROZPOCET
| VV |  | (2,0+1,2)*(16+1,55)+5,45*(15,91+1,55) |  | 151.317 | [12 empty] | VV | 2 | 2 | True | 0 | ROZPOCET
| VV |  | (2,3+1,2)*(16,015+1,51)+4,95*(15,015+1,51) |  | 143.136 | [12 empty] | VV | 2 | 2 | True | 0 | ROZPOCET
| VV |  | (2,5+1,2)*(16,015+1,51)+(4,72+1,2)*(15,905+1,51) |  | 167.939 | [12 empty] | VV | 2 | 2 | True | 0 | ROZPOCET
| VV |  | 8,22*(19,94+1,53)+11,67*(19,94+1,53)+8,22*(19,94+1,53) |  | 603.522 | [12 empty] | VV | 2 | 2 | True | 0 | ROZPOCET
| VV |  | 8,8*(13,83+1,46)+5,9*(15,07+1,66) |  | 233.259 | [12 empty] | VV | 2 | 2 | True | 0 | ROZPOCET
| VV |  | 10,53*(15,07+1,66+1,74+15,07)*0,5 |  | 176.588 | [12 empty] | VV | 2 | 2 | True | 0 | ROZPOCET
| VV |  | 11,67*6+6,88*5+3,5*6,5*0,5*2+2*4*0,5 |  | 131.17 | [12 empty] | VV | 2 | 2 | True | 0 | ROZPOCET
| VV |  | Součet |  | 6534.578 | [12 empty] | VV | 2 | 4 | True | 1 | ROZPOCET
10 | K | 941111222 | Montáž lešení řadového trubkového lehkého pracovního s podlahami s provozním zatížením tř. 3 do 200 kg/m2 Příplatek za první a každý další den použití lešení k ceně -1122 | m2 | 1960373.4 |  | 0 | CS ÚRS 2021 02 |  | základní |  | 0 | 0 | 0 | 0 | 0 | 4 | K | 2 |  |  |  | ROZPOCET | 0 | 0 | 0 | 0 | 0 | 1 | 0 | 4 | -1463619087
| Online PSC |  | https://podminky.urs.cz/item/CS_URS_2021_02/941111222 | [14 empty] | Online PSC | 2
| VV |  | "viz montáž | [14 empty] | VV | 2 | 1 | True | 0 | ROZPOCET
| VV |  | 6534,578*30*10 |  | 1960373.4 | [12 empty] | VV | 2 | 2 | True | 0 | ROZPOCET
| VV |  | Součet |  | 1960373.4 | [12 empty] | VV | 2 | 4 | True | 1 | ROZPOCET
11 | K | 941111822 | Demontáž lešení řadového trubkového lehkého pracovního s podlahami s provozním zatížením tř. 3 do 200 kg/m2 šířky tř. W09 přes 0,9 do 1,2 m, výšky přes 10 do 25 m | m2 | 6534.578 |  | 0 | CS ÚRS 2021 02 |  | základní |  | 0 | 0 | 0 | 0 | 0 | 4 | K | 2 |  |  |  | ROZPOCET | 0 | 0 | 0 | 0 | 0 | 1 | 0 | 4 | 633070984
| Online PSC |  | https://podminky.urs.cz/item/CS_URS_2021_02/941111822 | [14 empty] | Online PSC | 2
| VV |  | "viz montáž | [14 empty] | VV | 2 | 1 | True | 0 | ROZPOCET
| VV |  | 6534,578 |  | 6534.578 | [12 empty] | VV | 2 | 2 | True | 1 | ROZPOCET
12 | K | 944511111 | Montáž ochranné sítě zavěšené na konstrukci lešení z textilie z umělých vláken | m2 | 6534.578 |  | 0 | CS ÚRS 2021 02 |  | základní |  | 0 | 0 | 0 | 0 | 0 | 4 | K | 2 |  |  |  | ROZPOCET | 0 | 0 | 0 | 0 | 0 | 1 | 0 | 4 | 1503168169
| Online PSC |  | https://podminky.urs.cz/item/CS_URS_2021_02/944511111 | [14 empty] | Online PSC | 2
| VV |  | "viz montáž lešení | [14 empty] | VV | 2 | 1 | True | 0 | ROZPOCET
| VV |  | 6534,578 |  | 6534.578 | [12 empty] | VV | 2 | 2 | True | 1 | ROZPOCET
13 | K | 944511211 | Montáž ochranné sítě Příplatek za první a každý další den použití sítě k ceně -1111 | m2 | 1960373.4 |  | 0 | CS ÚRS 2021 02 |  | základní |  | 0 | 0 | 0 | 0 | 0 | 4 | K | 2 |  |  |  | ROZPOCET | 0 | 0 | 0 | 0 | 0 | 1 | 0 | 4 | -1995991704
| Online PSC |  | https://podminky.urs.cz/item/CS_URS_2021_02/944511211 | [14 empty] | Online PSC | 2
| VV |  | "viz montáž | [14 empty] | VV | 2 | 1 | True | 0 | ROZPOCET
| VV |  | 6534,578*30*10 |  | 1960373.4 | [12 empty] | VV | 2 | 2 | True | 0 | ROZPOCET
| VV |  | Součet |  | 1960373.4 | [12 empty] | VV | 2 | 4 | True | 1 | ROZPOCET
14 | K | 944511811 | Demontáž ochranné sítě zavěšené na konstrukci lešení z textilie z umělých vláken | m2 | 6534.578 |  | 0 | CS ÚRS 2021 02 |  | základní |  | 0 | 0 | 0 | 0 | 0 | 4 | K | 2 |  |  |  | ROZPOCET | 0 | 0 | 0 | 0 | 0 | 1 | 0 | 4 | -1696348466
| Online PSC |  | https://podminky.urs.cz/item/CS_URS_2021_02/944511811 | [14 empty] | Online PSC | 2
| VV |  | "viz montáž lešení | [14 empty] | VV | 2 | 1 | True | 0 | ROZPOCET
| VV |  | 6534,578 |  | 6534.578 | [12 empty] | VV | 2 | 2 | True | 1 | ROZPOCET
15 | K | 949101112 | Lešení pomocné pracovní pro objekty pozemních staveb pro zatížení do 150 kg/m2, o výšce lešeňové podlahy přes 1,9 do 3,5 m | m2 | 308.5 |  | 0 | CS ÚRS 2021 02 |  | základní |  | 0 | 0.00021 | 0.064785 | 0 | 0 | 4 | K | 2 |  |  |  | ROZPOCET | 0 | 0 | 0 | 0 | 0 | 1 | 0 | 4 | 1991182483
| Online PSC |  | https://podminky.urs.cz/item/CS_URS_2021_02/949101112 | [14 empty] | Online PSC | 2
| VV |  | "v.č.05 | [14 empty] | VV | 2 | 1 | True | 0 | ROZPOCET
| VV |  | 7,5*2+4*3+6*1,5+3*4+13*4+1,5*4*2+5,5*3+15*4+1,5*4*3+6*3 |  | 224.5 | [12 empty] | VV | 2 | 2 | True | 0 | ROZPOCET
| VV |  | 8*2*3+4*3*3 |  | 84 | [12 empty] | VV | 2 | 2 | True | 0 | ROZPOCET
| VV |  | Součet |  | 308.5 | [12 empty] | VV | 2 | 4 | True | 1 | ROZPOCET
16 | K | 949511112 | Montáž podchodu u trubkových lešení zřizovaného současně s lehkým nebo těžkým pracovním lešením, šířky do 2,0 m | m | 16 |  | 0 | CS ÚRS 2021 02 |  | základní |  | 0 | 0 | 0 | 0 | 0 | 4 | K | 2 |  |  |  | ROZPOCET | 0 | 0 | 0 | 0 | 0 | 1 | 0 | 4 | -1174769811
| Online PSC |  | https://podminky.urs.cz/item/CS_URS_2021_02/949511112 | [14 empty] | Online PSC | 2
| VV |  | 4*4 |  | 16 | [12 empty] | VV | 2 | 2 | True | 1 | ROZPOCET
17 | K | 949511212 | Montáž podchodu u trubkových lešení Příplatek k cenám za první a každý další den použití podchodu k ceně -1112 | m | 1200 |  | 0 | CS ÚRS 2021 02 |  | základní |  | 0 | 0 | 0 | 0 | 0 | 4 | K | 2 |  |  |  | ROZPOCET | 0 | 0 | 0 | 0 | 0 | 1 | 0 | 4 | -1202872367
| Online PSC |  | https://podminky.urs.cz/item/CS_URS_2021_02/949511212 | [14 empty] | Online PSC | 2
| VV |  | "viz montáž | [14 empty] | VV | 2 | 1 | True | 0 | ROZPOCET
| VV |  | 4*30*10 |  | 1200 | [12 empty] | VV | 2 | 2 | True | 0 | ROZPOCET
| VV |  | Součet |  | 1200 | [12 empty] | VV | 2 | 4 | True | 1 | ROZPOCET
18 | K | 949511812 | Demontáž podchodu u trubkových lešení zřizovaného současně s lehkým nebo těžkým pracovním lešením, šířky do 2,0 m | m | 16 |  | 0 | CS ÚRS 2021 02 |  | základní |  | 0 | 0 | 0 | 0 | 0 | 4 | K | 2 |  |  |  | ROZPOCET | 0 | 0 | 0 | 0 | 0 | 1 | 0 | 4 | -1163153835
| Online PSC |  | https://podminky.urs.cz/item/CS_URS_2021_02/949511812 | [14 empty] | Online PSC | 2
| VV |  | 4*4 |  | 16 | [12 empty] | VV | 2 | 2 | True | 1 | ROZPOCET
19 | K | 945R00401 | Montáž stavebního osobonákladního výtahu | ks | 3 |  | 0 |  |  | základní |  | 0 | 0 | 0 | 0 | 0 | 4 | K | 2 |  |  |  | ROZPOCET | 0 | 0 | 0 | 0 | 0 | 1 | 0 | 4 | -3334702
| VV |  | 3 |  | 3 | [12 empty] | VV | 2 | 2 | True | 1 | ROZPOCET
20 | K | 945R00402 | Demontáž stavebního osobonákladního výtahu | ks | 3 |  | 0 |  |  | základní |  | 0 | 0 | 0 | 0 | 0 | 4 | K | 2 |  |  |  | ROZPOCET | 0 | 0 | 0 | 0 | 0 | 1 | 0 | 4 | -905068219
| VV |  | 3 |  | 3 | [12 empty] | VV | 2 | 2 | True | 1 | ROZPOCET
21 | K | 945R00403 | Revize stavebního osobonákladního výtahu | ks | 3 |  | 0 |  |  | základní |  | 0 | 0 | 0 | 0 | 0 | 4 | K | 2 |  |  |  | ROZPOCET | 0 | 0 | 0 | 0 | 0 | 1 | 0 | 4 | 88554963
| VV |  | 3 |  | 3 | [12 empty] | VV | 2 | 2 | True | 1 | ROZPOCET
22 | K | 945R66404 | Výtah stavební osobonákladní 500 kg | Sh | 1800 |  | 0 |  |  | základní |  | 0 | 0 | 0 | 0 | 0 | 4 | K | 2 |  |  |  | ROZPOCET | 0 | 0 | 0 | 0 | 0 | 1 | 0 | 4 | 630611837
| VV |  | 10*30*6 |  | 1800 | [12 empty] | VV | 2 | 2 | True | 1 | ROZPOCET
23 | K | 945R21001 | Nájem autojeřábu pro svislou dopravu (demontáž vikýře,doprava materiálu) | hod | 6 |  | 0 |  |  | základní |  | 0 | 0 | 0 | 0 | 0 | 4 | K | 2 |  |  |  | ROZPOCET | 0 | 0 | 0 | 0 | 0 | 1 | 0 | 4 | 1245040920
| VV |  | 6 |  | 6 | [12 empty] | VV | 2 | 2 | True | 1 | ROZPOCET
| D | 95 | Různé dokončovací konstrukce a práce pozemních staveb |  |  |  | 0 |  |  |  |  | 0 |  | 1.6009 |  | 0.491 | 1 | D | 1 |  |  |  | ROZPOCET | [6 empty] | 0
24 | K | 951R10011 | D+M práškový hasící přístroj ( has. schopnost 21A,) | ks | 4 |  | 0 |  |  | základní |  | 0 | 0 | 0 | 0 | 0 | 4 | K | 2 |  |  |  | ROZPOCET | 0 | 0 | 0 | 0 | 0 | 1 | 0 | 4 | 391076484
| VV |  | "viz požární zpráva | [14 empty] | VV | 2 | 1 | True | 0 | ROZPOCET
| VV |  | 4 |  | 4 | [12 empty] | VV | 2 | 2 | True | 0 | ROZPOCET
| VV |  | Součet |  | 4 | [12 empty] | VV | 2 | 4 | True | 1 | ROZPOCET
25 | K | 952901114 | Vyčištění budov nebo objektů před předáním do užívání budov bytové nebo občanské výstavby, světlé výšky podlaží přes 4 m | m2 | 1027.915 |  | 0 | CS ÚRS 2021 02 |  | základní |  | 0 | 4e-05 | 0.041117 | 0 | 0 | 4 | K | 2 |  |  |  | ROZPOCET | 0 | 0 | 0 | 0 | 0 | 1 | 0 | 4 | 16
| Online PSC |  | https://podminky.urs.cz/item/CS_URS_2021_02/952901114 | [14 empty] | Online PSC | 2
| VV |  | "v.č.05 | [14 empty] | VV | 2 | 1 | True | 0 | ROZPOCET
| VV |  | "vyčištění pracovních a dopravních ploch objektu od odpadních produktů sanačních prací | [14 empty] | VV | 2 | 1 | True | 0 | ROZPOCET
| VV |  | 7*10,5+10*12,5+6,04*8,5+11,5*7,3+9,5*14,5+10,05*7,5 |  | 546.915 | [12 empty] | VV | 2 | 2 | True | 0 | ROZPOCET
| VV |  | 481 |  | 481 | [12 empty] | VV | 2 | 2 | True | 0 | ROZPOCET
| VV |  | Součet |  | 1027.915 | [12 empty] | VV | 2 | 4 | True | 1 | ROZPOCET
26 | K | 950R90123 | Úprava stávajících komínů ozn. Pv/23 - specifikace viz tabulka ostatní práce | kus | 7 |  | 0 |  |  | základní |  | 0 | 0 | 0 | 0.001 | 0.007 | 16 | K | 2 |  |  |  | ROZPOCET | 0 | 0 | 0 | 0 | 0 | 1 | 0 | 16 | -1148490246
| VV |  | " viz. tabulka ostatní práce ozn. Pv/23 | [14 empty] | VV | 2 | 1 | True | 0 | ROZPOCET
| VV |  | "3740/600 mm | [14 empty] | VV | 2 | 1 | True | 0 | ROZPOCET
| VV |  | 1 |  | 1 | [12 empty] | VV | 2 | 2 | True | 0 | ROZPOCET
| VV |  | "3560/600 mm | [14 empty] | VV | 2 | 1 | True | 0 | ROZPOCET
| VV |  | 1 |  | 1 | [12 empty] | VV | 2 | 2 | True | 0 | ROZPOCET
| VV |  | "1750/600 mm | [14 empty] | VV | 2 | 1 | True | 0 | ROZPOCET
| VV |  | 1 |  | 1 | [12 empty] | VV | 2 | 2 | True | 0 | ROZPOCET
| VV |  | "2350/500 mm | [14 empty] | VV | 2 | 1 | True | 0 | ROZPOCET
| VV |  | 1 |  | 1 | [12 empty] | VV | 2 | 2 | True | 0 | ROZPOCET
| VV |  | "1400/500 mm | [14 empty] | VV | 2 | 1 | True | 0 | ROZPOCET
| VV |  | 1 |  | 1 | [12 empty] | VV | 2 | 2 | True | 0 | ROZPOCET
| VV |  | "1700/500 mm | [14 empty] | VV | 2 | 1 | True | 0 | ROZPOCET
| VV |  | 1 |  | 1 | [12 empty] | VV | 2 | 2 | True | 0 | ROZPOCET
| VV |  | "1400/480 mm | [14 empty] | VV | 2 | 1 | True | 0 | ROZPOCET
| VV |  | 1 |  | 1 | [12 empty] | VV | 2 | 2 | True | 0 | ROZPOCET
| VV |  | Součet |  | 7 | [12 empty] | VV | 2 | 4 | True | 1 | ROZPOCET
27 | K | 950R90124 | Nový protiskluzný chodník na střeše ozn. Pv/24 - specifikace viz tabulka ostatní práce | m | 161 |  | 0 |  |  | základní |  | 0 | 0 | 0 | 0.001 | 0.161 | 16 | K | 2 |  |  |  | ROZPOCET | 0 | 0 | 0 | 0 | 0 | 1 | 0 | 16 | 1223048330
| VV |  | " viz. tabulka ostatní práce ozn. Pv/24 | [14 empty] | VV | 2 | 1 | True | 0 | ROZPOCET
| VV |  | "š. 750 mm,tl. folie 2,0 mm | [14 empty] | VV | 2 | 1 | True | 0 | ROZPOCET
| VV |  | 161 |  | 161 | [12 empty] | VV | 2 | 2 | True | 1 | ROZPOCET
28 | K | 950R90125 | Dešťový svod a prům 150 mm napojený do kanalizace ozn. Pv/25 - specifikace viz tabulka ostatní práce | komplet | 1 |  | 0 |  |  | základní |  | 0 | 0 | 0 | 0.001 | 0.001 | 16 | K | 2 |  |  |  | ROZPOCET | 0 | 0 | 0 | 0 | 0 | 1 | 0 | 16 | -820524677
| VV |  | " viz. tabulka ostatní práce ozn. Pv/25 - délka napojení 3,0 m | [14 empty] | VV | 2 | 1 | True | 0 | ROZPOCET
| VV |  | 1 |  | 1 | [12 empty] | VV | 2 | 2 | True | 1 | ROZPOCET
29 | K | 950R90131 | Demontáž a zpětná montáž stávajícího vedení ( NN,SLP,klimatizace) ozn. Pv/31 - specifikace viz tabulka ostatní práce | m | 203 |  | 0 |  |  | základní |  | 0 | 0 | 0 | 0.001 | 0.203 | 16 | K | 2 |  |  |  | ROZPOCET | 0 | 0 | 0 | 0 | 0 | 1 | 0 | 16 | -1586252733
| VV |  | " viz. tabulka ostatní práce ozn. Pv/31 | [14 empty] | VV | 2 | 1 | True | 0 | ROZPOCET
| VV |  | "v lištách | [14 empty] | VV | 2 | 1 | True | 0 | ROZPOCET
| VV |  | 30 |  | 30 | [12 empty] | VV | 2 | 2 | True | 0 | ROZPOCET
| VV |  | "svazek volně vedených kabelů | [14 empty] | VV | 2 | 1 | True | 0 | ROZPOCET
| VV |  | 88 |  | 88 | [12 empty] | VV | 2 | 2 | True | 0 | ROZPOCET
| VV |  | "vedení klimatizace | [14 empty] | VV | 2 | 1 | True | 0 | ROZPOCET
| VV |  | 30 |  | 30 | [12 empty] | VV | 2 | 2 | True | 0 | ROZPOCET
| VV |  | "vedení SLP v kabelových žlabech | [14 empty] | VV | 2 | 1 | True | 0 | ROZPOCET
| VV |  | 55 |  | 55 | [12 empty] | VV | 2 | 2 | True | 0 | ROZPOCET
| VV |  | Součet |  | 203 | [12 empty] | VV | 2 | 4 | True | 1 | ROZPOCET
30 | K | 950R90139 | Srovnání podkladu pod oplechování ozn. Pv/39 - specifikace viz tabulka ostatní práce | m2 | 16 |  | 0 |  |  | základní |  | 0 | 0.063 | 1.008 | 0.001 | 0.016 | 16 | K | 2 |  |  |  | ROZPOCET | 0 | 0 | 0 | 0 | 0 | 1 | 0 | 16 | 1135475048
| VV |  | " viz. tabulka ostatní práce ozn. Pv/39 | [14 empty] | VV | 2 | 1 | True | 0 | ROZPOCET
| VV |  | 16 |  | 16 | [12 empty] | VV | 2 | 2 | True | 1 | ROZPOCET
31 | K | 950R90140 | Větrací komínek s integrovanou manžetou do ploché střechy ozn. Pv/40 - specifikace viz tabulka ostatní práce | ks | 6 |  | 0 |  |  | základní |  | 0 | 0.063 | 0.378 | 0.001 | 0.006 | 16 | K | 2 |  |  |  | ROZPOCET | 0 | 0 | 0 | 0 | 0 | 1 | 0 | 16 | 1195648436
| VV |  | " viz. tabulka ostatní práce ozn. Pv/40 | [14 empty] | VV | 2 | 1 | True | 0 | ROZPOCET
| VV |  | 6 |  | 6 | [12 empty] | VV | 2 | 2 | True | 1 | ROZPOCET
32 | K | 950R90143 | Zatěsnění prostupu střechou - těsnící manžeta - kruhová ozn. Pv/43 - specifikace viz tabulka ostatní práce | ks | 51 |  | 0 |  |  | základní |  | 0 | 0.0008 | 0.0408 | 0.001 | 0.051 | 16 | K | 2 |  |  |  | ROZPOCET | 0 | 0 | 0 | 0 | 0 | 1 | 0 | 16 | -1586675186
| VV |  | " viz. tabulka ostatní práce ozn. Pv/43 | [14 empty] | VV | 2 | 1 | True | 0 | ROZPOCET
| VV |  | "průměr 16 mm | [14 empty] | VV | 2 | 1 | True | 0 | ROZPOCET
| VV |  | 24 |  | 24 | [12 empty] | VV | 2 | 2 | True | 0 | ROZPOCET
| VV |  | "průměr 50 mm | [14 empty] | VV | 2 | 1 | True | 0 | ROZPOCET
| VV |  | 11 |  | 11 | [12 empty] | VV | 2 | 2 | True | 0 | ROZPOCET
| VV |  | "průměr 70 mm | [14 empty] | VV | 2 | 1 | True | 0 | ROZPOCET
| VV |  | 2 |  | 2 | [12 empty] | VV | 2 | 2 | True | 0 | ROZPOCET
| VV |  | "průměr 110 mm | [14 empty] | VV | 2 | 1 | True | 0 | ROZPOCET
| VV |  | 9 |  | 9 | [12 empty] | VV | 2 | 2 | True | 0 | ROZPOCET
| VV |  | "průměr 140 mm | [14 empty] | VV | 2 | 1 | True | 0 | ROZPOCET
| VV |  | 3 |  | 3 | [12 empty] | VV | 2 | 2 | True | 0 | ROZPOCET
| VV |  | "průměr 150 mm | [14 empty] | VV | 2 | 1 | True | 0 | ROZPOCET
| VV |  | 2 |  | 2 | [12 empty] | VV | 2 | 2 | True | 0 | ROZPOCET
| VV |  | Součet |  | 51 | [12 empty] | VV | 2 | 4 | True | 1 | ROZPOCET
33 | K | 950R90144 | Zatěsnění prostupu střechou - přířez z FPO/TPO folie - čtvercový ozn. Pv/44 - specifikace viz tabulka ostatní práce | ks | 20 |  | 0 |  |  | základní |  | 0 | 0.0002 | 0.004 | 0.001 | 0.02 | 16 | K | 2 |  |  |  | ROZPOCET | 0 | 0 | 0 | 0 | 0 | 1 | 0 | 16 | 363857531
| VV |  | " viz. tabulka ostatní práce ozn. Pv/44 | [14 empty] | VV | 2 | 1 | True | 0 | ROZPOCET
| VV |  | "průměr 40/40 mm | [14 empty] | VV | 2 | 1 | True | 0 | ROZPOCET
| VV |  | 20 |  | 20 | [12 empty] | VV | 2 | 2 | True | 1 | ROZPOCET
34 | K | 950R90145 | Zatěsnění prostupu střechou - přířez z FPO/TPO folie - kruhový ozn. Pv/45 - specifikace viz tabulka ostatní práce | ks | 26 |  | 0 |  |  | základní |  | 0 | 0.0002 | 0.0052 | 0.001 | 0.026 | 16 | K | 2 |  |  |  | ROZPOCET | 0 | 0 | 0 | 0 | 0 | 1 | 0 | 16 | 991879983
| VV |  | " viz. tabulka ostatní práce ozn. Pv/45 | [14 empty] | VV | 2 | 1 | True | 0 | ROZPOCET
| VV |  | "průměr 250 mm | [14 empty] | VV | 2 | 1 | True | 0 | ROZPOCET
| VV |  | 6 |  | 6 | [12 empty] | VV | 2 | 2 | True | 0 | ROZPOCET
| VV |  | "průměr 200 mm | [14 empty] | VV | 2 | 1 | True | 0 | ROZPOCET
| VV |  | 6 |  | 6 | [12 empty] | VV | 2 | 2 | True | 0 | ROZPOCET
| VV |  | "průměr 100 mm (klimatizace) | [14 empty] | VV | 2 | 1 | True | 0 | ROZPOCET
| VV |  | 5 |  | 5 | [12 empty] | VV | 2 | 2 | True | 0 | ROZPOCET
| VV |  | "průměr 140 mm (klimatizace) | [14 empty] | VV | 2 | 1 | True | 0 | ROZPOCET
| VV |  | 4 |  | 4 | [12 empty] | VV | 2 | 2 | True | 0 | ROZPOCET
| VV |  | "průměr 110 mm | [14 empty] | VV | 2 | 1 | True | 0 | ROZPOCET
| VV |  | 5 |  | 5 | [12 empty] | VV | 2 | 2 | True | 0 | ROZPOCET
| VV |  | Součet |  | 26 | [12 empty] | VV | 2 | 4 | True | 1 | ROZPOCET
35 | K | 952903001 | Čištění budov při provádění oprav a udržovacích prací odstraněním ptačího nebo netopýřího trusu z podlahy | m2 | 83 |  | 0 | CS ÚRS 2021 02 |  | základní |  | 0 | 0 | 0 | 0 | 0 | 4 | K | 2 |  |  |  | ROZPOCET | 0 | 0 | 0 | 0 | 0 | 1 | 0 | 4 | 1735460119
| Online PSC |  | https://podminky.urs.cz/item/CS_URS_2021_02/952903001 | [14 empty] | Online PSC | 2
| VV |  | "hlava zdiva | [14 empty] | VV | 2 | 1 | True | 0 | ROZPOCET
| VV |  | 83 |  | 83 | [12 empty] | VV | 2 | 2 | True | 1 | ROZPOCET
36 | K | 952902611 | Čištění budov při provádění oprav a udržovacích prací vysátím prachu z ostatních ploch | m2 | 564 |  | 0 | CS ÚRS 2021 02 |  | základní |  | 0 | 0 | 0 | 0 | 0 | 4 | K | 2 |  |  |  | ROZPOCET | 0 | 0 | 0 | 0 | 0 | 1 | 0 | 4 | -844017788
| Online PSC |  | https://podminky.urs.cz/item/CS_URS_2021_02/952902611 | [14 empty] | Online PSC | 2
| VV |  | 481+83 |  | 564 | [12 empty] | VV | 2 | 2 | True | 0 | ROZPOCET
| VV |  | Součet |  | 564 | [12 empty] | VV | 2 | 4 | True | 1 | ROZPOCET
37 | K | 952R05231 | Dezinfekce hlavy zdiva znečištěné ptačím trusem | m2 | 83 |  | 0 |  |  | základní |  | 0 | 0.00014 | 0.01162 | 0 | 0 | 4 | K | 2 |  |  |  | ROZPOCET | 0 | 0 | 0 | 0 | 0 | 1 | 0 | 4 | 214439788
| VV |  | 83 |  | 83 | [12 empty] | VV | 2 | 2 | True | 1 | ROZPOCET
38 | K | 952R08001 | Odstranění zbytků kůry stávajících tesařských konstrukcí | m2 | 11.5 |  | 0 |  |  | základní |  | 0 | 0.00014 | 0.00161 | 0 | 0 | 4 | K | 2 |  |  |  | ROZPOCET | 0 | 0 | 0 | 0 | 0 | 1 | 0 | 4 | -1218287036
| VV |  | 11,5 |  | 11.5 | [12 empty] | VV | 2 | 2 | True | 1 | ROZPOCET
39 | K | 975R75001 | Demontáž stávající expanzní nádoby včetně všech rozvodů vedených v prostoru krovu | soubor | 1 |  | 0 |  |  | základní |  | 0 | 0.00035 | 0.00035 | 0 | 0 | 16 | K | 2 |  |  |  | ROZPOCET | 0 | 0 | 0 | 0 | 0 | 1 | 0 | 16 | 852642433
| VV |  | 1 |  | 1 | [12 empty] | VV | 2 | 2 | True | 1 | ROZPOCET
40 | K | 985131411 | Očištění ploch stěn, rubu kleneb a podlah vysušení stlačeným vzduchem | m2 | 166 |  | 0 | CS ÚRS 2021 02 |  | základní |  | 0 | 0 | 0 | 0 | 0 | 4 | K | 2 |  |  |  | ROZPOCET | 0 | 0 | 0 | 0 | 0 | 1 | 0 | 4 | 1033872757
| Online PSC |  | https://podminky.urs.cz/item/CS_URS_2021_02/985131411 | [14 empty] | Online PSC | 2
| VV |  | "podklad pro výměnu tepelné izolace | [14 empty] | VV | 2 | 1 | True | 0 | ROZPOCET
| VV |  | 166 |  | 166 | [12 empty] | VV | 2 | 2 | True | 1 | ROZPOCET
41 | K | 955R96022 | Ochrana a zakrytí stávajících nižších střech proti poškození geotextilií včetně připevnění a následné demontáže | m2 | 315 |  | 0 |  |  | základní |  | 0 | 0.00035 | 0.11025 | 0 | 0 | 16 | K | 2 |  |  |  | ROZPOCET | 0 | 0 | 0 | 0 | 0 | 1 | 0 | 16 | 1623705637
| VV |  | 33*3+12*3+53*3+7*3 |  | 315 | [12 empty] | VV | 2 | 2 | True | 1 | ROZPOCET
| D | 97 | Prorážení otvorů a ostatní bourací práce |  |  |  | 0 |  |  |  |  | 0 |  | 4.1402 |  | 0.67522 | 1 | D | 1 |  |  |  | ROZPOCET | [6 empty] | 0
42 | K | 975073121 | Jednostranné podchycení střešních vazníků dřevěnou výztuhou v. podchycení do 3,5 m a při zatížení hmotností přes 1000 do 1500 kg/m | m | 306 |  | 0 | CS ÚRS 2021 02 |  | základní |  | 0 | 0.01353 | 4.1402 | 0 | 0 | 4 | K | 2 |  |  |  | ROZPOCET | 0 | 0 | 0 | 0 | 0 | 1 | 0 | 4 | -1333215301
| Online PSC |  | https://podminky.urs.cz/item/CS_URS_2021_02/975073121 | [14 empty] | Online PSC | 2
| VV |  | "v.č.05 | [14 empty] | VV | 2 | 1 | True | 0 | ROZPOCET
| VV |  | 8*3+10*3+16*2*3+26*2*3 |  | 306 | [12 empty] | VV | 2 | 2 | True | 0 | ROZPOCET
| VV |  | Součet |  | 306 | [12 empty] | VV | 2 | 4 | True | 1 | ROZPOCET
43 | K | 968062244 | Vybourání dřevěných rámů oken s křídly, dveřních zárubní, vrat, stěn, ostění nebo obkladů rámů oken s křídly jednoduchých, plochy do 1 m2 | m2 | 4.8 |  | 0 | CS ÚRS 2021 02 |  | základní |  | 0 | 0 | 0 | 0.041 | 0.1968 | 4 | K | 2 |  |  |  | ROZPOCET | 0 | 0 | 0 | 0 | 0 | 1 | 0 | 4 | -783823937
| Online PSC |  | https://podminky.urs.cz/item/CS_URS_2021_02/968062244 | [14 empty] | Online PSC | 2
| VV |  | "viz tabulka oken | [14 empty] | VV | 2 | 1 | True | 0 | ROZPOCET
| VV |  | "To/01 | [14 empty] | VV | 2 | 1 | True | 0 | ROZPOCET
| VV |  | 6*0,75*0,5 |  | 2.25 | [12 empty] | VV | 2 | 2 | True | 0 | ROZPOCET
| VV |  | "To/02 | [14 empty] | VV | 2 | 1 | True | 0 | ROZPOCET
| VV |  | 3*1,7*0,5 |  | 2.55 | [12 empty] | VV | 2 | 2 | True | 0 | ROZPOCET
| VV |  | Součet |  | 4.8 | [12 empty] | VV | 2 | 4 | True | 1 | ROZPOCET
44 | K | 968062374 | Vybourání dřevěných rámů oken s křídly, dveřních zárubní, vrat, stěn, ostění nebo obkladů rámů oken s křídly zdvojených, plochy do 1 m2 | m2 | 0.967 |  | 0 | CS ÚRS 2021 02 |  | základní |  | 0 | 0 | 0 | 0.048 | 0.046416 | 4 | K | 2 |  |  |  | ROZPOCET | 0 | 0 | 0 | 0 | 0 | 1 | 0 | 4 | 1974969940
| Online PSC |  | https://podminky.urs.cz/item/CS_URS_2021_02/968062374 | [14 empty] | Online PSC | 2
| VV |  | "viz tabulka oken | [14 empty] | VV | 2 | 1 | True | 0 | ROZPOCET
| VV |  | "To/03 | [14 empty] | VV | 2 | 1 | True | 0 | ROZPOCET
| VV |  | 2*0,78*0,62 |  | 0.967 | [12 empty] | VV | 2 | 2 | True | 1 | ROZPOCET
45 | K | 974031165 | Vysekání rýh ve zdivu cihelném na maltu vápennou nebo vápenocementovou do hl. 150 mm a šířky do 200 mm | m | 8 |  | 0 | CS ÚRS 2021 02 |  | základní |  | 0 | 0 | 0 | 0.054 | 0.432 | 4 | K | 2 |  |  |  | ROZPOCET | 0 | 0 | 0 | 0 | 0 | 1 | 0 | 4 | -1250808970
| Online PSC |  | https://podminky.urs.cz/item/CS_URS_2021_02/974031165 | [14 empty] | Online PSC | 2
| VV |  | "v.č.05 - drážkz pro nové krokve 120/160 mm | [14 empty] | VV | 2 | 1 | True | 0 | ROZPOCET
| VV |  | 16*0,5 |  | 8 | [12 empty] | VV | 2 | 2 | True | 0 | ROZPOCET
| VV |  | Součet |  | 8 | [12 empty] | VV | 2 | 4 | True | 1 | ROZPOCET
| D | 997 | Přesun sutě |  |  |  | 0 |  |  |  |  | 0 |  | 0 |  | 0 | 1 | D | 1 |  |  |  | ROZPOCET | [6 empty] | 0
46 | K | 997013118 | Vnitrostaveništní doprava suti a vybouraných hmot vodorovně do 50 m svisle s použitím mechanizace pro budovy a haly výšky přes 24 do 27 m | t | 140.473 |  | 0 | CS ÚRS 2021 02 |  | základní |  | 0 | 0 | 0 | 0 | 0 | 4 | K | 2 |  |  |  | ROZPOCET | 0 | 0 | 0 | 0 | 0 | 1 | 0 | 4 | -943400050
| Online PSC |  | https://podminky.urs.cz/item/CS_URS_2021_02/997013118 | [14 empty] | Online PSC | 2
47 | K | 997013219 | Vnitrostaveništní doprava suti a vybouraných hmot vodorovně do 50 m Příplatek k cenám -3111 až -3217 za zvětšenou vodorovnou dopravu přes vymezenou dopravní vzdálenost za každých dalších i započatých 10 m | t | 3511.825 |  | 0 | CS ÚRS 2021 02 |  | základní |  | 0 | 0 | 0 | 0 | 0 | 4 | K | 2 |  |  |  | ROZPOCET | 0 | 0 | 0 | 0 | 0 | 1 | 0 | 4 | -976874421
| Online PSC |  | https://podminky.urs.cz/item/CS_URS_2021_02/997013219 | [14 empty] | Online PSC | 2
| VV |  | (300-50)/10*140,473 |  | 3511.825 | [12 empty] | VV | 2 | 2 | True | 1 | ROZPOCET
48 | K | 997013501 | Odvoz suti a vybouraných hmot na skládku nebo meziskládku se složením, na vzdálenost do 1 km | t | 140.473 |  | 0 | CS ÚRS 2021 02 |  | základní |  | 0 | 0 | 0 | 0 | 0 | 4 | K | 2 |  |  |  | ROZPOCET | 0 | 0 | 0 | 0 | 0 | 1 | 0 | 4 | 442163669
| Online PSC |  | https://podminky.urs.cz/item/CS_URS_2021_02/997013501 | [14 empty] | Online PSC | 2
49 | K | 997013509 | Odvoz suti a vybouraných hmot na skládku nebo meziskládku se složením, na vzdálenost Příplatek k ceně za každý další i započatý 1 km přes 1 km | t | 2668.987 |  | 0 | CS ÚRS 2021 02 |  | základní |  | 0 | 0 | 0 | 0 | 0 | 4 | K | 2 |  |  |  | ROZPOCET | 0 | 0 | 0 | 0 | 0 | 1 | 0 | 4 | 159358764
| Online PSC |  | https://podminky.urs.cz/item/CS_URS_2021_02/997013509 | [14 empty] | Online PSC | 2
| VV |  | 140,473*19 'Přepočtené koeficientem množství |  | 2668.987 | [12 empty] | VV | 2 | 2 | False | 1 | ROZPOCET
50 | K | 997013631 | Poplatek za uložení stavebního odpadu na skládce (skládkovné) směsného stavebního a demoličního zatříděného do Katalogu odpadů pod kódem 17 09 04 | t | 84.518 |  | 0 | CS ÚRS 2021 02 |  | základní |  | 0 | 0 | 0 | 0 | 0 | 4 | K | 2 |  |  |  | ROZPOCET | 0 | 0 | 0 | 0 | 0 | 1 | 0 | 4 | 191016117
| Online PSC |  | https://podminky.urs.cz/item/CS_URS_2021_02/997013631 | [14 empty] | Online PSC | 2
| VV |  | "ostatní vybouraný materiál | [14 empty] | VV | 2 | 1 | True | 0 | ROZPOCET
| VV |  | 140,473-19,462-13,432-23,061 |  | 84.518 | [12 empty] | VV | 2 | 2 | True | 0 | ROZPOCET
| VV |  | Součet |  | 84.518 | [12 empty] | VV | 2 | 4 | True | 1 | ROZPOCET
51 | K | 997013645 | Poplatek za uložení stavebního odpadu na skládce (skládkovné) asfaltového bez obsahu dehtu zatříděného do Katalogu odpadů pod kódem 17 03 02 | t | 19.462 |  | 0 | CS ÚRS 2021 02 |  | základní |  | 0 | 0 | 0 | 0 | 0 | 4 | K | 2 |  |  |  | ROZPOCET | 0 | 0 | 0 | 0 | 0 | 1 | 0 | 4 | -721458352
| Online PSC |  | https://podminky.urs.cz/item/CS_URS_2021_02/997013645 | [14 empty] | Online PSC | 2
| VV |  | "asf pásy | [14 empty] | VV | 2 | 1 | True | 0 | ROZPOCET
| VV |  | 17,539+1,923 |  | 19.462 | [12 empty] | VV | 2 | 2 | True | 1 | ROZPOCET
52 | K | 997013814 | Poplatek za uložení stavebního odpadu na skládce (skládkovné) z izolačních materiálů zatříděného do Katalogu odpadů pod kódem 17 06 04 | t | 13.432 |  | 0 | CS ÚRS 2021 02 |  | základní |  | 0 | 0 | 0 | 0 | 0 | 4 | K | 2 |  |  |  | ROZPOCET | 0 | 0 | 0 | 0 | 0 | 1 | 0 | 4 | 1184677771
| Online PSC |  | https://podminky.urs.cz/item/CS_URS_2021_02/997013814 | [14 empty] | Online PSC | 2
| VV |  | "izolace | [14 empty] | VV | 2 | 1 | True | 0 | ROZPOCET
| VV |  | 13,432 |  | 13.432 | [12 empty] | VV | 2 | 2 | True | 1 | ROZPOCET
53 | K | 997013821 | Poplatek za uložení stavebního odpadu na skládce (skládkovné) ze stavebních materiálů obsahujících azbest zatříděných do Katalogu odpadů pod kódem 17 06 05 | t | 23.061 |  | 0 | CS ÚRS 2021 02 |  | základní |  | 0 | 0 | 0 | 0 | 0 | 4 | K | 2 |  |  |  | ROZPOCET | 0 | 0 | 0 | 0 | 0 | 1 | 0 | 4 | -2031417805
| Online PSC |  | https://podminky.urs.cz/item/CS_URS_2021_02/997013821 | [14 empty] | Online PSC | 2
| VV |  | 23,061 |  | 23.061 | [12 empty] | VV | 2 | 2 | True | 1 | ROZPOCET
| D | 998 | Přesun hmot |  |  |  | 0 |  |  |  |  | 0 |  | 0 |  | 0 | 1 | D | 1 |  |  |  | ROZPOCET | [6 empty] | 0
54 | K | 998011004 | Přesun hmot pro budovy občanské výstavby, bydlení, výrobu a služby s nosnou svislou konstrukcí zděnou z cihel, tvárnic nebo kamene vodorovná dopravní vzdálenost do 100 m pro budovy výšky přes 24 do 36 m | t | 99.86 |  | 0 | CS ÚRS 2021 02 |  | základní |  | 0 | 0 | 0 | 0 | 0 | 4 | K | 2 |  |  |  | ROZPOCET | 0 | 0 | 0 | 0 | 0 | 1 | 0 | 4 | 112794799
| Online PSC |  | https://podminky.urs.cz/item/CS_URS_2021_02/998011004 | [14 empty] | Online PSC | 2
55 | K | 998011014 | Přesun hmot pro budovy občanské výstavby, bydlení, výrobu a služby s nosnou svislou konstrukcí zděnou z cihel, tvárnic nebo kamene Příplatek k cenám za zvětšený přesun přes vymezenou největší dopravní vzdálenost do 500 m | t | 99.86 |  | 0 | CS ÚRS 2021 02 |  | základní |  | 0 | 0 | 0 | 0 | 0 | 4 | K | 2 |  |  |  | ROZPOCET | 0 | 0 | 0 | 0 | 0 | 1 | 0 | 4 | -1440800399
| Online PSC |  | https://podminky.urs.cz/item/CS_URS_2021_02/998011014 | [14 empty] | Online PSC | 2
| D | PSV | Práce a dodávky PSV |  |  |  | 0 |  |  |  |  | 0 |  | 109.6313 |  | 127.4672 | 2 | D | 0 |  |  |  | ROZPOCET | [6 empty] | 0
| D | 712 | Povlakové krytiny |  |  |  | 0 |  |  |  |  | 0 |  | 1.5302 |  | 19.4619 | 2 | D | 1 |  |  |  | ROZPOCET | [6 empty] | 0
56 | K | 712340833 | Odstranění povlakové krytiny střech plochých do 10° z přitavených pásů NAIP v plné ploše třívrstvé | m2 | 1062.966 |  | 0 | CS ÚRS 2021 02 |  | základní |  | 0 | 0 | 0 | 0.0165 | 17.5389 | 16 | K | 2 |  |  |  | ROZPOCET | 0 | 0 | 0 | 0 | 0 | 1 | 0 | 16 | 2001967859
| Online PSC |  | https://podminky.urs.cz/item/CS_URS_2021_02/712340833 | [14 empty] | Online PSC | 2
| VV |  | "v.č.02,04,11 | [14 empty] | VV | 2 | 1 | True | 0 | ROZPOCET
| VV |  | "modrá čárkovaná | [14 empty] | VV | 2 | 1 | True | 0 | ROZPOCET
| VV |  | 45,8*5,4+(12,775+1,1*2+12,81+1,1*2)*(7,8+0,8) |  | 505.191 | [12 empty] | VV | 2 | 2 | True | 0 | ROZPOCET
| VV |  | (17,4+18,5)*0,5*1,35 |  | 24.233 | [12 empty] | VV | 2 | 2 | True | 0 | ROZPOCET
| VV |  | (8+6,0)*0,5*3,0+6,5*0,8+(1,6+0,8)*0,5*1,5 |  | 28 | [12 empty] | VV | 2 | 2 | True | 0 | ROZPOCET
| VV |  | Mezisoučet |  | 557.424 | [12 empty] | VV | 2 | 3 | True | 0 | ROZPOCET
| VV |  | "modrá plná | [14 empty] | VV | 2 | 1 | True | 0 | ROZPOCET
| VV |  | (17,82+7,80)*0,5*4,7*2+10,0*5,5*0,5*2-3*2,6*0,5-(1,65+4,4)*0,5*2,6+0,9*1,0 |  | 164.549 | [12 empty] | VV | 2 | 2 | True | 0 | ROZPOCET
| VV |  | 8,8*(1,1+1,58)*0,5 |  | 11.792 | [12 empty] | VV | 2 | 2 | True | 0 | ROZPOCET
| VV |  | "v.č.02,04,11 | [14 empty] | VV | 2 | 1 | True | 0 | ROZPOCET
| VV |  | "černá plná - měděný plech | [14 empty] | VV | 2 | 1 | True | 0 | ROZPOCET
| VV |  | 69,143 |  | 69.143 | [12 empty] | VV | 2 | 2 | True | 0 | ROZPOCET
| VV |  | "červená plná-lakovaný plech | [14 empty] | VV | 2 | 1 | True | 0 | ROZPOCET
| VV |  | 37,943 |  | 37.943 | [12 empty] | VV | 2 | 2 | True | 0 | ROZPOCET
| VV |  | "červená čárkovaná - lakovaný plech | [14 empty] | VV | 2 | 1 | True | 0 | ROZPOCET
| VV |  | 222,115 |  | 222.115 | [12 empty] | VV | 2 | 2 | True | 0 | ROZPOCET
| VV |  | Součet |  | 1062.966 | [12 empty] | VV | 2 | 4 | True | 1 | ROZPOCET
57 | K | 712431801 | Odstranění povlakové krytiny střech šikmých přes 10° do 30° z pásů uložených na sucho AIP nebo NAIP | m2 | 2913.644 |  | 0 | CS ÚRS 2021 02 |  | základní |  | 0 | 0 | 0 | 0.00066 | 1.923 | 16 | K | 2 |  |  |  | ROZPOCET | 0 | 0 | 0 | 0 | 0 | 1 | 0 | 16 | -1533967593
| Online PSC |  | https://podminky.urs.cz/item/CS_URS_2021_02/712431801 | [14 empty] | Online PSC | 2
| VV |  | "v.č.02 - zelená plná | [14 empty] | VV | 2 | 1 | True | 0 | ROZPOCET
| VV |  | "asf . pás tl. 5mm + nepískovaná lepenka | [14 empty] | VV | 2 | 1 | True | 0 | ROZPOCET
| VV |  | 1040,562*2 |  | 2081.124 | [12 empty] | VV | 2 | 2 | True | 0 | ROZPOCET
| VV |  | "zelená čárkovaná | [14 empty] | VV | 2 | 1 | True | 0 | ROZPOCET
| VV |  | "asf . pás tl. 5mm + nepískovaná lepenka | [14 empty] | VV | 2 | 1 | True | 0 | ROZPOCET
| VV |  | 193,498*2 |  | 386.996 | [12 empty] | VV | 2 | 2 | True | 0 | ROZPOCET
| VV |  | "fialová čárkovaná | [14 empty] | VV | 2 | 1 | True | 0 | ROZPOCET
| VV |  | "asf . pás tl. 5mm + nepískovaná lepenka | [14 empty] | VV | 2 | 1 | True | 0 | ROZPOCET
| VV |  | 222,762*2 |  | 445.524 | [12 empty] | VV | 2 | 2 | True | 0 | ROZPOCET
| VV |  | Součet |  | 2913.644 | [12 empty] | VV | 2 | 4 | True | 1 | ROZPOCET
58 | K | 712R09036 | Zapravení střešní krytiny a doplnění její skladby ozn. Pv/36 - specifikace viz tabulka ostatní práce | m2 | 45 |  | 0 |  |  | základní |  | 0 | 0 | 0 | 0 | 0 | 16 | K | 2 |  |  |  | ROZPOCET | 0 | 0 | 0 | 0 | 0 | 1 | 0 | 16 | 1650438263
| VV |  | " viz. tabulka ostatní práce ozn. Pv/36 | [14 empty] | VV | 2 | 1 | True | 0 | ROZPOCET
| VV |  | 45 |  | 45 | [12 empty] | VV | 2 | 2 | True | 1 | ROZPOCET
59 | K | 712361701 | Provedení povlakové krytiny střech plochých do 10° fólií položenou volně s přilepením spojů | m2 | 1201.5 |  | 0 | CS ÚRS 2021 02 |  | základní |  | 0 | 0.00019 | 0.22829 | 0 | 0 | 16 | K | 2 |  |  |  | ROZPOCET | 0 | 0 | 0 | 0 | 0 | 1 | 0 | 16 | 559582665
| Online PSC |  | https://podminky.urs.cz/item/CS_URS_2021_02/712361701 | [14 empty] | Online PSC | 2
| VV |  | "v.č.03,04-13 | [14 empty] | VV | 2 | 1 | True | 0 | ROZPOCET
| VV |  | "skladba C1 | [14 empty] | VV | 2 | 1 | True | 0 | ROZPOCET
| VV |  | (17,43+9,93+4,67+0,45+0,95)*0,5*7,75-4,67*0,55-9,93*0,46 |  | 122.405 | [12 empty] | VV | 2 | 2 | True | 0 | ROZPOCET
| VV |  | (11+8,3)*0,5*(2,36+3,7)*0,5 |  | 29.24 | [12 empty] | VV | 2 | 2 | True | 0 | ROZPOCET
| VV |  | Mezisoučet |  | 151.645 | [12 empty] | VV | 2 | 3 | True | 0 | ROZPOCET
| VV |  | "skladba C2 | [14 empty] | VV | 2 | 1 | True | 0 | ROZPOCET
| VV |  | "modrá čárkovaná | [14 empty] | VV | 2 | 1 | True | 0 | ROZPOCET
| VV |  | 222,115 |  | 222.115 | [12 empty] | VV | 2 | 2 | True | 0 | ROZPOCET
| VV |  | "modrá čárkovaná | [14 empty] | VV | 2 | 1 | True | 0 | ROZPOCET
| VV |  | 45,8*5,4+(12,775+1,1*2+12,81+1,1*2)*(7,8+0,8) |  | 505.191 | [12 empty] | VV | 2 | 2 | True | 0 | ROZPOCET
| VV |  | (17,4+18,5)*0,5*1,35 |  | 24.233 | [12 empty] | VV | 2 | 2 | True | 0 | ROZPOCET
| VV |  | (8+6,0)*0,5*3,0+6,5*0,8+(1,6+0,8)*0,5*1,5+1,2*3+6,5*0,5 |  | 34.85 | [12 empty] | VV | 2 | 2 | True | 0 | ROZPOCET
| VV |  | Mezisoučet |  | 786.389 | [12 empty] | VV | 2 | 3 | True | 0 | ROZPOCET
| VV |  | "skladba C3 | [14 empty] | VV | 2 | 1 | True | 0 | ROZPOCET
| VV |  | "hnědá čárkovaná | [14 empty] | VV | 2 | 1 | True | 0 | ROZPOCET
| VV |  | (17,82+7,80)*0,5*4,7*2+10,0*5,5*0,5*2-3*2,6*0,5-(1,65+4,4)*0,5*2,6+0,9*1,0 |  | 164.549 | [12 empty] | VV | 2 | 2 | True | 0 | ROZPOCET
| VV |  | 8,8*(1,1+1,58)*0,5+(1,6+0,5)*0,5*1,5+1,5*0,5 |  | 14.117 | [12 empty] | VV | 2 | 2 | True | 0 | ROZPOCET
| VV |  | Mezisoučet |  | 178.666 | [12 empty] | VV | 2 | 3 | True | 0 | ROZPOCET
| VV |  | "vytažení na stěnu | [14 empty] | VV | 2 | 1 | True | 0 | ROZPOCET
| VV |  | 155*0,2 |  | 31 | [12 empty] | VV | 2 | 2 | True | 0 | ROZPOCET
| VV |  | "zesílení v koutu a úžlabí | [14 empty] | VV | 2 | 1 | True | 0 | ROZPOCET
| VV |  | (155+114)*0,2 |  | 53.8 | [12 empty] | VV | 2 | 2 | True | 0 | ROZPOCET
| VV |  | Součet |  | 1201.5 | [12 empty] | VV | 2 | 4 | True | 1 | ROZPOCET
60 | M | 283R90201 | fólie hydroizolační střešní TPO (FPO),vyztužená systetickou tkaninou mechanicky kotvená tl 1,8mm | m2 | 1400.348 |  | 0 |  |  | základní |  | 0 | 0.0005 | 0.70017 | 0 | 0 | 32 | M | 2 |  |  |  | ROZPOCET | 0 | 0 | 0 | 0 | 0 | 1 | 0 | 16 | 1944117032
| VV |  | "viz provedení | [14 empty] | VV | 2 | 1 | True | 0 | ROZPOCET
| VV |  | 1201,5 |  | 1201.5 | [12 empty] | VV | 2 | 2 | True | 1 | ROZPOCET
| VV |  | 1201,5*1,1655 'Přepočtené koeficientem množství |  | 1400.348 | [12 empty] | VV | 2 | 2 | False | 1 | ROZPOCET
61 | K | 712363104 | Provedení povlakové krytiny střech plochých do 10° fólií ostatní činnosti při pokládání hydroizolačních fólií (materiál ve specifikaci) mechanické ukotvení talířovou hmoždinkou do dřevěné konstrukce | kus | 5583.5 |  | 0 | CS ÚRS 2021 02 |  | základní |  | 0 | 0 | 0 | 0 | 0 | 16 | K | 2 |  |  |  | ROZPOCET | 0 | 0 | 0 | 0 | 0 | 1 | 0 | 16 | 728222190
| Online PSC |  | https://podminky.urs.cz/item/CS_URS_2021_02/712363104 | [14 empty] | Online PSC | 2
| VV |  | "viz provedení krytiny | [14 empty] | VV | 2 | 1 | True | 0 | ROZPOCET
| VV |  | 1116,7*5 |  | 5583.5 | [12 empty] | VV | 2 | 2 | True | 0 | ROZPOCET
| VV |  | Součet |  | 5583.5 | [12 empty] | VV | 2 | 4 | True | 1 | ROZPOCET
62 | M | 59051001 | hmoždinka natloukací 6x40 | 100 kus | 55.835 |  | 0 | CS ÚRS 2021 02 |  | základní |  | 0 | 0 | 0 | 0 | 0 | 32 | M | 2 |  |  |  | ROZPOCET | 0 | 0 | 0 | 0 | 0 | 1 | 0 | 16 | -1283839655
| Online PSC |  | https://podminky.urs.cz/item/CS_URS_2021_02/59051001 | [14 empty] | Online PSC | 2
| VV |  | "viz ukotvení folie | [14 empty] | VV | 2 | 1 | True | 0 | ROZPOCET
| VV |  | 5583,5 |  | 5583.5 | [12 empty] | VV | 2 | 2 | True | 1 | ROZPOCET
| VV |  | 5583,5*0,01 'Přepočtené koeficientem množství |  | 55.835 | [12 empty] | VV | 2 | 2 | False | 1 | ROZPOCET
63 | K | 712363111 | Provedení povlakové krytiny střech plochých do 10° fólií ostatní činnosti při pokládání hydroizolačních fólií (materiál ve specifikaci) vodotěsné překrytí talířové hmoždinky pruhem fólie nalepením lepidlem | kus | 5583.5 |  | 0 | CS ÚRS 2021 02 |  | základní |  | 0 | 0 | 0 | 0 | 0 | 16 | K | 2 |  |  |  | ROZPOCET | 0 | 0 | 0 | 0 | 0 | 1 | 0 | 16 | -1384247030
| Online PSC |  | https://podminky.urs.cz/item/CS_URS_2021_02/712363111 | [14 empty] | Online PSC | 2
| VV |  | "viz hmoždiky | [14 empty] | VV | 2 | 1 | True | 0 | ROZPOCET
| VV |  | 5583,50 |  | 5583.5 | [12 empty] | VV | 2 | 2 | True | 1 | ROZPOCET
64 | M | 283R90201 | fólie hydroizolační střešní TPO (FPO),vyztužená systetickou tkaninou mechanicky kotvená tl 1,8mm | m2 | 130.151 |  | 0 |  |  | základní |  | 0 | 0.0005 | 0.065076 | 0 | 0 | 32 | M | 2 |  |  |  | ROZPOCET | 0 | 0 | 0 | 0 | 0 | 1 | 0 | 16 | -1562739976
| VV |  | "viz provedení překrytí | [14 empty] | VV | 2 | 1 | True | 0 | ROZPOCET
| VV |  | 5583,50*0,2*0,1 |  | 111.67 | [12 empty] | VV | 2 | 2 | True | 1 | ROZPOCET
| VV |  | 111,67*1,1655 'Přepočtené koeficientem množství |  | 130.151 | [12 empty] | VV | 2 | 2 | False | 1 | ROZPOCET
65 | K | 712363201 | Provedení povlakové krytiny střech plochých do 10° fólií ostatní činnosti při pokládání hydroizolačních fólií (materiál ve specifikaci) ukončení izolace střechy hliníkovými profily montáž profilu ukončujícího přímého | m | 278 |  | 0 | CS ÚRS 2021 02 |  | základní |  | 0 | 0 | 0 | 0 | 0 | 16 | K | 2 |  |  |  | ROZPOCET | 0 | 0 | 0 | 0 | 0 | 1 | 0 | 16 | -39452769
| Online PSC |  | https://podminky.urs.cz/item/CS_URS_2021_02/712363201 | [14 empty] | Online PSC | 2
| VV |  | "v.č.03,04-13 | [14 empty] | VV | 2 | 1 | True | 0 | ROZPOCET
| VV |  | "poplastovaný plech L 50/50 mm(koutová lišta,hranová) | [14 empty] | VV | 2 | 1 | True | 0 | ROZPOCET
| VV |  | 116+48 |  | 164 | [12 empty] | VV | 2 | 2 | True | 0 | ROZPOCET
| VV |  | "poplastovaný profil úžlabí 50/50 mm | [14 empty] | VV | 2 | 1 | True | 0 | ROZPOCET
| VV |  | 114 |  | 114 | [12 empty] | VV | 2 | 2 | True | 0 | ROZPOCET
| VV |  | Součet |  | 278 | [12 empty] | VV | 2 | 4 | True | 1 | ROZPOCET
66 | M | 191R02001 | koutová+ hranová lišta z poplastovaného plechu L 50/50 mm | m | 164 |  | 0 |  |  | základní |  | 0 | 0.0005 | 0.082 | 0 | 0 | 32 | M | 2 |  |  |  | ROZPOCET | 0 | 0 | 0 | 0 | 0 | 1 | 0 | 16 | -1489722288
| VV |  | "poplastovaný plech L 50/50 mm(koutová + hranová lišta) | [14 empty] | VV | 2 | 1 | True | 0 | ROZPOCET
| VV |  | 116+48 |  | 164 | [12 empty] | VV | 2 | 2 | True | 1 | ROZPOCET
67 | M | 191R02002 | profil úžlabí z poplastovaného plechu 50/50 mm | m | 114 |  | 0 |  |  | základní |  | 0 | 0.0005 | 0.057 | 0 | 0 | 32 | M | 2 |  |  |  | ROZPOCET | 0 | 0 | 0 | 0 | 0 | 1 | 0 | 16 | -1458138970
| VV |  | "poplastovaný profil úžlabí 50/50 mm | [14 empty] | VV | 2 | 1 | True | 0 | ROZPOCET
| VV |  | 114 |  | 114 | [12 empty] | VV | 2 | 2 | True | 1 | ROZPOCET
68 | K | 712391171 | Provedení povlakové krytiny střech plochých do 10° -ostatní práce provedení vrstvy textilní podkladní | m2 | 1147.7 |  | 0 | CS ÚRS 2021 02 |  | základní |  | 0 | 0 | 0 | 0 | 0 | 16 | K | 2 |  |  |  | ROZPOCET | 0 | 0 | 0 | 0 | 0 | 1 | 0 | 16 | -656490000
| Online PSC |  | https://podminky.urs.cz/item/CS_URS_2021_02/712391171 | [14 empty] | Online PSC | 2
| VV |  | "viz provedení povlakové krytiny | [14 empty] | VV | 2 | 1 | True | 0 | ROZPOCET
| VV |  | 1116,70 |  | 1116.7 | [12 empty] | VV | 2 | 2 | True | 0 | ROZPOCET
| VV |  | "vytažení na stěnu | [14 empty] | VV | 2 | 1 | True | 0 | ROZPOCET
| VV |  | 155*0,2 |  | 31 | [12 empty] | VV | 2 | 2 | True | 0 | ROZPOCET
| VV |  | Součet |  | 1147.7 | [12 empty] | VV | 2 | 4 | True | 1 | ROZPOCET
69 | M | 69311172 | geotextilie PP s ÚV stabilizací 300g/m2 | m2 | 1325.594 |  | 0 | CS ÚRS 2021 02 |  | základní |  | 0 | 0.0003 | 0.39768 | 0 | 0 | 32 | M | 2 |  |  |  | ROZPOCET | 0 | 0 | 0 | 0 | 0 | 1 | 0 | 16 | -1911683369
| Online PSC |  | https://podminky.urs.cz/item/CS_URS_2021_02/69311172 | [14 empty] | Online PSC | 2
| VV |  | "viz provedení textilní vrstvy | [14 empty] | VV | 2 | 1 | True | 0 | ROZPOCET
| VV |  | 1147,70 |  | 1147.7 | [12 empty] | VV | 2 | 2 | True | 1 | ROZPOCET
| VV |  | 1147,7*1,155 'Přepočtené koeficientem množství |  | 1325.594 | [12 empty] | VV | 2 | 2 | False | 1 | ROZPOCET
70 | K | 998712104 | Přesun hmot pro povlakové krytiny stanovený z hmotnosti přesunovaného materiálu vodorovná dopravní vzdálenost do 50 m v objektech výšky přes 24 do 36 m | t | 1.53 |  | 0 | CS ÚRS 2021 02 |  | základní |  | 0 | 0 | 0 | 0 | 0 | 16 | K | 2 |  |  |  | ROZPOCET | 0 | 0 | 0 | 0 | 0 | 1 | 0 | 16 | -1888619194
| Online PSC |  | https://podminky.urs.cz/item/CS_URS_2021_02/998712104 | [14 empty] | Online PSC | 2
71 | K | 998712193 | Přesun hmot pro povlakové krytiny stanovený z hmotnosti přesunovaného materiálu Příplatek k cenám za zvětšený přesun přes vymezenou největší dopravní vzdálenost do 500 m | t | 1.53 |  | 0 | CS ÚRS 2021 02 |  | základní |  | 0 | 0 | 0 | 0 | 0 | 16 | K | 2 |  |  |  | ROZPOCET | 0 | 0 | 0 | 0 | 0 | 1 | 0 | 16 | -892460087
| Online PSC |  | https://podminky.urs.cz/item/CS_URS_2021_02/998712193 | [14 empty] | Online PSC | 2
| D | 713 | Izolace tepelné |  |  |  | 0 |  |  |  |  | 0 |  | 5.6421 |  | 13.4322 | 2 | D | 1 |  |  |  | ROZPOCET | [6 empty] | 0
72 | K | 713120813 | Odstranění tepelné izolace podlah z rohoží, pásů, dílců, desek, bloků podlah volně kladených nebo mezi trámy z vláknitých materiálů suchých, tloušťka izolace přes 100 mm | m2 | 742.733 |  | 0 | CS ÚRS 2021 02 |  | základní |  | 0 | 0 | 0 | 0.018 | 13.3692 | 16 | K | 2 |  |  |  | ROZPOCET | 0 | 0 | 0 | 0 | 0 | 1 | 0 | 16 | -1189499095
| Online PSC |  | https://podminky.urs.cz/item/CS_URS_2021_02/713120813 | [14 empty] | Online PSC | 2
| VV |  | "v.č.05 - stávající izolace z ekovlny | [14 empty] | VV | 2 | 1 | True | 0 | ROZPOCET
| VV |  | 2,5*5,975+5,95*17,3+1,5*2+9,5*14,8+3*7+1,2*15+6,6*6,1+2*21 |  | 382.733 | [12 empty] | VV | 2 | 2 | True | 0 | ROZPOCET
| VV |  | "nepřístupná místa - předpoklad | [14 empty] | VV | 2 | 1 | True | 0 | ROZPOCET
| VV |  | 360 |  | 360 | [12 empty] | VV | 2 | 2 | True | 0 | ROZPOCET
| VV |  | Součet |  | 742.733 | [12 empty] | VV | 2 | 4 | True | 1 | ROZPOCET
73 | K | 713121121 | Montáž tepelné izolace podlah rohožemi, pásy, deskami, dílci, bloky (izolační materiál ve specifikaci) kladenými volně dvouvrstvá | m2 | 757.733 |  | 0 | CS ÚRS 2021 02 |  | základní |  | 0 | 0 | 0 | 0 | 0 | 16 | K | 2 |  |  |  | ROZPOCET | 0 | 0 | 0 | 0 | 0 | 1 | 0 | 16 | -755010723
| Online PSC |  | https://podminky.urs.cz/item/CS_URS_2021_02/713121121 | [14 empty] | Online PSC | 2
| VV |  | "viz. odstranění izolace | [14 empty] | VV | 2 | 1 | True | 0 | ROZPOCET
| VV |  | 742,733 |  | 742.733 | [12 empty] | VV | 2 | 2 | True | 0 | ROZPOCET
| VV |  | "v.č.05 - doplnění izolace tl 120 mm - přístupná část | [14 empty] | VV | 2 | 1 | True | 0 | ROZPOCET
| VV |  | 15 |  | 15 | [12 empty] | VV | 2 | 2 | True | 0 | ROZPOCET
| VV |  | Součet |  | 757.733 | [12 empty] | VV | 2 | 4 | True | 1 | ROZPOCET
74 | M | 631R3708 | deska tepelně izolační minerální univerzální λ=0,033 tl 120mm | m2 | 1545.775 |  | 0 |  |  | základní |  | 0 | 0.00365 | 5.6421 | 0 | 0 | 32 | M | 2 |  |  |  | ROZPOCET | 0 | 0 | 0 | 0 | 0 | 1 | 0 | 16 | 667768687
| VV |  | "viz montáž izol. | [14 empty] | VV | 2 | 1 | True | 0 | ROZPOCET
| VV |  | 757,733 |  | 757.733 | [12 empty] | VV | 2 | 2 | True | 1 | ROZPOCET
| VV |  | 757,733*2,04 'Přepočtené koeficientem množství |  | 1545.775 | [12 empty] | VV | 2 | 2 | False | 1 | ROZPOCET
75 | K | 713R90126 | Stávající svislé rozvody instalací v prostoru krovu (zateplení) ozn. Pv/26 - specifikace viz tabulka ostatní práce | m | 63 |  | 0 |  |  | základní |  | 0 | 0 | 0 | 0.001 | 0.063 | 16 | K | 2 |  |  |  | ROZPOCET | 0 | 0 | 0 | 0 | 0 | 1 | 0 | 16 | -1245552562
| VV |  | " viz. tabulka ostatní práce ozn. Pv/26 | [14 empty] | VV | 2 | 1 | True | 0 | ROZPOCET
| VV |  | "prům. 110 mm | [14 empty] | VV | 2 | 1 | True | 0 | ROZPOCET
| VV |  | 31 |  | 31 | [12 empty] | VV | 2 | 2 | True | 0 | ROZPOCET
| VV |  | "prům. 150 mm | [14 empty] | VV | 2 | 1 | True | 0 | ROZPOCET
| VV |  | 32 |  | 32 | [12 empty] | VV | 2 | 2 | True | 0 | ROZPOCET
| VV |  | Součet |  | 63 | [12 empty] | VV | 2 | 4 | True | 1 | ROZPOCET
76 | K | 998713104 | Přesun hmot pro izolace tepelné stanovený z hmotnosti přesunovaného materiálu vodorovná dopravní vzdálenost do 50 m v objektech výšky přes 24 m do 36 m | t | 5.642 |  | 0 | CS ÚRS 2021 02 |  | základní |  | 0 | 0 | 0 | 0 | 0 | 16 | K | 2 |  |  |  | ROZPOCET | 0 | 0 | 0 | 0 | 0 | 1 | 0 | 16 | 392423007
| Online PSC |  | https://podminky.urs.cz/item/CS_URS_2021_02/998713104 | [14 empty] | Online PSC | 2
77 | K | 998713193 | Přesun hmot pro izolace tepelné stanovený z hmotnosti přesunovaného materiálu Příplatek k cenám za zvětšený přesun přes vymezenou největší dopravní vzdálenost do 500 m | t | 5.642 |  | 0 | CS ÚRS 2021 02 |  | základní |  | 0 | 0 | 0 | 0 | 0 | 16 | K | 2 |  |  |  | ROZPOCET | 0 | 0 | 0 | 0 | 0 | 1 | 0 | 16 | -1583835531
| Online PSC |  | https://podminky.urs.cz/item/CS_URS_2021_02/998713193 | [14 empty] | Online PSC | 2
| D | 751 | Vzduchotechnika |  |  |  | 0 |  |  |  |  | 0 |  | 0 |  | 0.261 | 2 | D | 1 |  |  |  | ROZPOCET | [6 empty] | 0
78 | K | 751R90107 | Stávající VZT - odvětrávací plechová hlavice nad střechou (demontáž) ozn. Pv/07 - specifikace viz tabulka ostatní práce | kus | 18 |  | 0 |  |  | základní |  | 0 | 0 | 0 | 0.001 | 0.018 | 16 | K | 2 |  |  |  | ROZPOCET | 0 | 0 | 0 | 0 | 0 | 1 | 0 | 16 | -1949831879
| VV |  | " viz. tabulka ostatní práce ozn. Pv/07 | [14 empty] | VV | 2 | 1 | True | 0 | ROZPOCET
| VV |  | 18 |  | 18 | [12 empty] | VV | 2 | 2 | True | 1 | ROZPOCET
79 | K | 751R90108 | Stávající VZT - odvětrávací plechový komínek nad střechou (demontáž) ozn. Pv/08 - specifikace viz tabulka ostatní práce | kus | 2 |  | 0 |  |  | základní |  | 0 | 0 | 0 | 0.001 | 0.002 | 16 | K | 2 |  |  |  | ROZPOCET | 0 | 0 | 0 | 0 | 0 | 1 | 0 | 16 | 2061395806
| VV |  | " viz. tabulka ostatní práce ozn. Pv/08 | [14 empty] | VV | 2 | 1 | True | 0 | ROZPOCET
| VV |  | 2 |  | 2 | [12 empty] | VV | 2 | 2 | True | 1 | ROZPOCET
80 | K | 751R90109 | Stávající VZT - odvětrávací plastový komínek nad střechou (demontáž) ozn. Pv/09 - specifikace viz tabulka ostatní práce | kus | 44 |  | 0 |  |  | základní |  | 0 | 0 | 0 | 0.001 | 0.044 | 16 | K | 2 |  |  |  | ROZPOCET | 0 | 0 | 0 | 0 | 0 | 1 | 0 | 16 | -1140364865
| VV |  | " viz. tabulka ostatní práce ozn. Pv/09 | [14 empty] | VV | 2 | 1 | True | 0 | ROZPOCET
| VV |  | "prům. 70 mm | [14 empty] | VV | 2 | 1 | True | 0 | ROZPOCET
| VV |  | 3 |  | 3 | [12 empty] | VV | 2 | 2 | True | 0 | ROZPOCET
| VV |  | "prům. 110 mm | [14 empty] | VV | 2 | 1 | True | 0 | ROZPOCET
| VV |  | 37 |  | 37 | [12 empty] | VV | 2 | 2 | True | 0 | ROZPOCET
| VV |  | "prům. 140 mm | [14 empty] | VV | 2 | 1 | True | 0 | ROZPOCET
| VV |  | 4 |  | 4 | [12 empty] | VV | 2 | 2 | True | 0 | ROZPOCET
| VV |  | Součet |  | 44 | [12 empty] | VV | 2 | 4 | True | 1 | ROZPOCET
81 | K | 751R90110 | Stávající VZT - odvětrávací plechová hlavice nad střechou (nová montáž na původní místo) ozn. Pv/10 - specifikace viz tabulka ostatní práce | kus | 16 |  | 0 |  |  | základní |  | 0 | 0 | 0 | 0.001 | 0.016 | 16 | K | 2 |  |  |  | ROZPOCET | 0 | 0 | 0 | 0 | 0 | 1 | 0 | 16 | -2061063686
| VV |  | " viz. tabulka ostatní práce ozn. Pv/10 | [14 empty] | VV | 2 | 1 | True | 0 | ROZPOCET
| VV |  | 16 |  | 16 | [12 empty] | VV | 2 | 2 | True | 1 | ROZPOCET
82 | K | 751R90111 | Stávající VZT - odvětrávací plechová hlavice nad střechou (nová montáž posunuté) ozn. Pv/11 - specifikace viz tabulka ostatní práce | kus | 2 |  | 0 |  |  | základní |  | 0 | 0 | 0 | 0.001 | 0.002 | 16 | K | 2 |  |  |  | ROZPOCET | 0 | 0 | 0 | 0 | 0 | 1 | 0 | 16 | 1811439862
| VV |  | " viz. tabulka ostatní práce ozn. Pv/11 | [14 empty] | VV | 2 | 1 | True | 0 | ROZPOCET
| VV |  | 2 |  | 2 | [12 empty] | VV | 2 | 2 | True | 1 | ROZPOCET
83 | K | 751R90112 | Stávající VZT - odvětrávací plastový komínek nad střechou (nová montáž na původní místo) ozn. Pv/12 - specifikace viz tabulka ostatní práce | kus | 44 |  | 0 |  |  | základní |  | 0 | 0 | 0 | 0.001 | 0.044 | 16 | K | 2 |  |  |  | ROZPOCET | 0 | 0 | 0 | 0 | 0 | 1 | 0 | 16 | -1016938257
| VV |  | " viz. tabulka ostatní práce ozn. Pv/12 | [14 empty] | VV | 2 | 1 | True | 0 | ROZPOCET
| VV |  | "prům. 70 mm | [14 empty] | VV | 2 | 1 | True | 0 | ROZPOCET
| VV |  | 2 |  | 2 | [12 empty] | VV | 2 | 2 | True | 0 | ROZPOCET
| VV |  | "prům. 110 mm | [14 empty] | VV | 2 | 1 | True | 0 | ROZPOCET
| VV |  | 37 |  | 37 | [12 empty] | VV | 2 | 2 | True | 0 | ROZPOCET
| VV |  | "prům. 140 mm | [14 empty] | VV | 2 | 1 | True | 0 | ROZPOCET
| VV |  | 3 |  | 3 | [12 empty] | VV | 2 | 2 | True | 0 | ROZPOCET
| VV |  | "prům. 150 mm | [14 empty] | VV | 2 | 1 | True | 0 | ROZPOCET
| VV |  | 2 |  | 2 | [12 empty] | VV | 2 | 2 | True | 0 | ROZPOCET
| VV |  | Součet |  | 44 | [12 empty] | VV | 2 | 4 | True | 1 | ROZPOCET
84 | K | 751R90113 | Stávající VZT - odvětrávací plastový komínek nad střechou (nová montáž posunuté) ozn. Pv/13 - specifikace viz tabulka ostatní práce | kus | 2 |  | 0 |  |  | základní |  | 0 | 0 | 0 | 0.001 | 0.002 | 16 | K | 2 |  |  |  | ROZPOCET | 0 | 0 | 0 | 0 | 0 | 1 | 0 | 16 | -804651198
| VV |  | " viz. tabulka ostatní práce ozn. Pv/13 | [14 empty] | VV | 2 | 1 | True | 0 | ROZPOCET
| VV |  | "prům. 70 mm | [14 empty] | VV | 2 | 1 | True | 0 | ROZPOCET
| VV |  | 1 |  | 1 | [12 empty] | VV | 2 | 2 | True | 0 | ROZPOCET
| VV |  | "prům. 110 mm | [14 empty] | VV | 2 | 1 | True | 0 | ROZPOCET
| VV |  | 1 |  | 1 | [12 empty] | VV | 2 | 2 | True | 0 | ROZPOCET
| VV |  | Součet |  | 2 | [12 empty] | VV | 2 | 4 | True | 1 | ROZPOCET
85 | K | 751R90118 | Stávající klimatizační jednotky na střešním plášti ozn. Pv/18 - specifikace viz tabulka ostatní práce | kus | 20 |  | 0 |  |  | základní |  | 0 | 0 | 0 | 0.001 | 0.02 | 16 | K | 2 |  |  |  | ROZPOCET | 0 | 0 | 0 | 0 | 0 | 1 | 0 | 16 | -1399916379
| VV |  | " viz. tabulka ostatní práce ozn. Pv/18 | [14 empty] | VV | 2 | 1 | True | 0 | ROZPOCET
| VV |  | "700/520/250 | [14 empty] | VV | 2 | 1 | True | 0 | ROZPOCET
| VV |  | 17 |  | 17 | [12 empty] | VV | 2 | 2 | True | 0 | ROZPOCET
| VV |  | "870/520/250 | [14 empty] | VV | 2 | 1 | True | 0 | ROZPOCET
| VV |  | 1 |  | 1 | [12 empty] | VV | 2 | 2 | True | 0 | ROZPOCET
| VV |  | "950/1000/330 | [14 empty] | VV | 2 | 1 | True | 0 | ROZPOCET
| VV |  | 1 |  | 1 | [12 empty] | VV | 2 | 2 | True | 0 | ROZPOCET
| VV |  | "900/860/250 | [14 empty] | VV | 2 | 1 | True | 0 | ROZPOCET
| VV |  | 1 |  | 1 | [12 empty] | VV | 2 | 2 | True | 0 | ROZPOCET
| VV |  | Součet |  | 20 | [12 empty] | VV | 2 | 4 | True | 1 | ROZPOCET
86 | K | 751R90119 | Ochrana střešní krytiny (pod klimatizační jednotkou) ozn. Pv/19 - specifikace viz tabulka ostatní práce | kus | 7 |  | 0 |  |  | základní |  | 0 | 0 | 0 | 0.001 | 0.007 | 16 | K | 2 |  |  |  | ROZPOCET | 0 | 0 | 0 | 0 | 0 | 1 | 0 | 16 | -1743824761
| VV |  | " viz. tabulka ostatní práce ozn. Pv/19 | [14 empty] | VV | 2 | 1 | True | 0 | ROZPOCET
| VV |  | "rozm. 1300/4000 mm | [14 empty] | VV | 2 | 1 | True | 0 | ROZPOCET
| VV |  | 2 |  | 2 | [12 empty] | VV | 2 | 2 | True | 0 | ROZPOCET
| VV |  | "rozm. 1000/750 mm | [14 empty] | VV | 2 | 1 | True | 0 | ROZPOCET
| VV |  | 4 |  | 4 | [12 empty] | VV | 2 | 2 | True | 0 | ROZPOCET
| VV |  | "rozm. 1000/3000 mm | [14 empty] | VV | 2 | 1 | True | 0 | ROZPOCET
| VV |  | 1 |  | 1 | [12 empty] | VV | 2 | 2 | True | 0 | ROZPOCET
| VV |  | Součet |  | 7 | [12 empty] | VV | 2 | 4 | True | 1 | ROZPOCET
87 | K | 751R90120 | Antivibrační podložky - klimatizace ozn. Pv/20 - specifikace viz tabulka ostatní práce | kus | 106 |  | 0 |  |  | základní |  | 0 | 0 | 0 | 0.001 | 0.106 | 16 | K | 2 |  |  |  | ROZPOCET | 0 | 0 | 0 | 0 | 0 | 1 | 0 | 16 | -1962085464
| VV |  | " viz. tabulka ostatní práce ozn. Pv/20 | [14 empty] | VV | 2 | 1 | True | 0 | ROZPOCET
| VV |  | "rozm. 100/100/10 mm | [14 empty] | VV | 2 | 1 | True | 0 | ROZPOCET
| VV |  | 106 |  | 106 | [12 empty] | VV | 2 | 2 | True | 1 | ROZPOCET
88 | K | 998751103 | Přesun hmot pro vzduchotechniku stanovený z hmotnosti přesunovaného materiálu vodorovná dopravní vzdálenost do 100 m v objektech výšky přes 24 do 36 m | t | 0.6 |  | 0 | CS ÚRS 2021 02 |  | základní |  | 0 | 0 | 0 | 0 | 0 | 16 | K | 2 |  |  |  | ROZPOCET | 0 | 0 | 0 | 0 | 0 | 1 | 0 | 16 | -2067760590
| Online PSC |  | https://podminky.urs.cz/item/CS_URS_2021_02/998751103 | [14 empty] | Online PSC | 2
89 | K | 998751191 | Přesun hmot pro vzduchotechniku stanovený z hmotnosti přesunovaného materiálu Příplatek k cenám za zvětšený přesun přes vymezenou největší dopravní vzdálenost do 500 m | t | 0.6 |  | 0 | CS ÚRS 2021 02 |  | základní |  | 0 | 0 | 0 | 0 | 0 | 16 | K | 2 |  |  |  | ROZPOCET | 0 | 0 | 0 | 0 | 0 | 1 | 0 | 16 | -2109431236
| Online PSC |  | https://podminky.urs.cz/item/CS_URS_2021_02/998751191 | [14 empty] | Online PSC | 2
| D | 762 | Konstrukce tesařské |  |  |  | 0 |  |  |  |  | 0 |  | 85.5195 |  | 54.4696 | 2 | D | 1 |  |  |  | ROZPOCET | [6 empty] | 0
90 | K | 762331811 | Demontáž vázaných konstrukcí krovů sklonu do 60° z hranolů, hranolků, fošen, průřezové plochy do 120 cm2 | m | 34.6 |  | 0 | CS ÚRS 2021 02 |  | základní |  | 0 | 0 | 0 | 0.008 | 0.2768 | 4 | K | 2 |  |  |  | ROZPOCET | 0 | 0 | 0 | 0 | 0 | 1 | 0 | 4 | 874359117
| Online PSC |  | https://podminky.urs.cz/item/CS_URS_2021_02/762331811 | [14 empty] | Online PSC | 2
| VV |  | "v.č.05 | [14 empty] | VV | 2 | 1 | True | 0 | ROZPOCET
| VV |  | "komínová výměna 100/100 | [14 empty] | VV | 2 | 1 | True | 0 | ROZPOCET
| VV |  | 2*2+1,8*2+2,9*2+6,8*2+3,8*2 |  | 34.6 | [12 empty] | VV | 2 | 2 | True | 1 | ROZPOCET
91 | K | 762331921 | Vyřezání části střešní vazby vázané konstrukce krovů průřezové plochy řeziva přes 120 do 224 cm2, délky vyřezané části krovového prvku do 3 m | m | 1455.4 |  | 0 | CS ÚRS 2021 02 |  | základní |  | 0 | 0 | 0 | 0.01232 | 17.9305 | 4 | K | 2 |  |  |  | ROZPOCET | 0 | 0 | 0 | 0 | 0 | 1 | 0 | 4 | -221932999
| Online PSC |  | https://podminky.urs.cz/item/CS_URS_2021_02/762331921 | [14 empty] | Online PSC | 2
| VV |  | "v.č.05 | [14 empty] | VV | 2 | 1 | True | 0 | ROZPOCET
| VV |  | "krokev 120/160 | [14 empty] | VV | 2 | 1 | True | 0 | ROZPOCET
| VV |  | 2,1*15+0,7+1,6+2,5++3*2+1,0+2,1+2,8+2,3*2+2,8*2 |  | 58.4 | [12 empty] | VV | 2 | 2 | True | 0 | ROZPOCET
| VV |  | "předpoklad opravy tesařských konstrukcí v nepřístupných místech | [14 empty] | VV | 2 | 1 | True | 0 | ROZPOCET
| VV |  | "dřevený profil 120/160 | [14 empty] | VV | 2 | 1 | True | 0 | ROZPOCET
| VV |  | 1397 |  | 1397 | [12 empty] | VV | 2 | 2 | True | 0 | ROZPOCET
| VV |  | Součet |  | 1455.4 | [12 empty] | VV | 2 | 4 | True | 1 | ROZPOCET
92 | K | 762331922 | Vázané konstrukce krovů vyřezání části střešní vazby průřezové plochy řeziva přes 120 do 224 cm2, délky vyřezané části krovového prvku přes 3 do 5 m | m | 91.4 |  | 0 | CS ÚRS 2021 02 |  | základní |  | 0 | 0 | 0 | 0.01232 | 1.126 | 4 | K | 2 |  |  |  | ROZPOCET | 0 | 0 | 0 | 0 | 0 | 1 | 0 | 4 | 44
| Online PSC |  | https://podminky.urs.cz/item/CS_URS_2021_02/762331922 | [14 empty] | Online PSC | 2
| VV |  | "v.č.05 | [14 empty] | VV | 2 | 1 | True | 0 | ROZPOCET
| VV |  | "krokev 120/160 | [14 empty] | VV | 2 | 1 | True | 0 | ROZPOCET
| VV |  | 5,5+4,9+4,5*4+4*4+2*4+3+5*2+2*5,6+3,8*2+3,2+4,0 |  | 91.4 | [12 empty] | VV | 2 | 2 | True | 1 | ROZPOCET
93 | K | 762331923 | Vyřezání části střešní vazby vázané konstrukce krovů průřezové plochy řeziva přes 120 do 224 cm2, délky vyřezané části krovového prvku přes 5 do 8 m | m | 236.9 |  | 0 | CS ÚRS 2021 02 |  | základní |  | 0 | 0 | 0 | 0.01232 | 2.9186 | 4 | K | 2 |  |  |  | ROZPOCET | 0 | 0 | 0 | 0 | 0 | 1 | 0 | 4 | 125407318
| Online PSC |  | https://podminky.urs.cz/item/CS_URS_2021_02/762331923 | [14 empty] | Online PSC | 2
| VV |  | "v.č.05 | [14 empty] | VV | 2 | 1 | True | 0 | ROZPOCET
| VV |  | "krokev 130/160 | [14 empty] | VV | 2 | 1 | True | 0 | ROZPOCET
| VV |  | 5,7*2+6,1*2 |  | 23.6 | [12 empty] | VV | 2 | 2 | True | 0 | ROZPOCET
| VV |  | "krokev 120/160 | [14 empty] | VV | 2 | 1 | True | 0 | ROZPOCET
| VV |  | 5,5*11+6,6*4+6,5+5,5*17+6,6*4 |  | 213.3 | [12 empty] | VV | 2 | 2 | True | 0 | ROZPOCET
| VV |  | Součet |  | 236.9 | [12 empty] | VV | 2 | 4 | True | 1 | ROZPOCET
94 | K | 762331932 | Vyřezání části střešní vazby vázané konstrukce krovů průřezové plochy řeziva přes 224 do 288 cm2, délky vyřezané části krovového prvku přes 3 do 5 m | m | 26.65 |  | 0 | CS ÚRS 2021 02 |  | základní |  | 0 | 0 | 0 | 0.01584 | 0.42214 | 16 | K | 2 |  |  |  | ROZPOCET | 0 | 0 | 0 | 0 | 0 | 1 | 0 | 16 | -477690316
| Online PSC |  | https://podminky.urs.cz/item/CS_URS_2021_02/762331932 | [14 empty] | Online PSC | 2
| VV |  | "v.č.05 | [14 empty] | VV | 2 | 1 | True | 0 | ROZPOCET
| VV |  | "pozednice 170/160 | [14 empty] | VV | 2 | 1 | True | 0 | ROZPOCET
| VV |  | 3,5+3,0 |  | 6.5 | [12 empty] | VV | 2 | 2 | True | 0 | ROZPOCET
| VV |  | "vaznice 160/180 | [14 empty] | VV | 2 | 1 | True | 0 | ROZPOCET
| VV |  | 3,2+4,9+4,15+4,9+3 |  | 20.15 | [12 empty] | VV | 2 | 2 | True | 0 | ROZPOCET
| VV |  | Součet |  | 26.65 | [12 empty] | VV | 2 | 4 | True | 1 | ROZPOCET
95 | K | 762331933 | Vyřezání části střešní vazby vázané konstrukce krovů průřezové plochy řeziva přes 224 do 288 cm2, délky vyřezané části krovového prvku přes 5 do 8 m | m | 6.04 |  | 0 | CS ÚRS 2021 02 |  | základní |  | 0 | 0 | 0 | 0.01584 | 0.095674 | 16 | K | 2 |  |  |  | ROZPOCET | 0 | 0 | 0 | 0 | 0 | 1 | 0 | 16 | 2105930406
| Online PSC |  | https://podminky.urs.cz/item/CS_URS_2021_02/762331933 | [14 empty] | Online PSC | 2
| VV |  | "v.č.05 | [14 empty] | VV | 2 | 1 | True | 0 | ROZPOCET
| VV |  | "vaznice 160/180 | [14 empty] | VV | 2 | 1 | True | 0 | ROZPOCET
| VV |  | 6,04 |  | 6.04 | [12 empty] | VV | 2 | 2 | True | 1 | ROZPOCET
96 | K | 762332932 | Vázané konstrukce krovů doplnění části střešní vazby montáž z nehoblovaného řeziva (materiál ve specifikaci), průřezové plochy přes 120 do 224 cm2 | m | 1807.3 |  | 0 | CS ÚRS 2021 02 |  | základní |  | 0 | 8e-05 | 0.14458 | 0 | 0 | 4 | K | 2 |  |  |  | ROZPOCET | 0 | 0 | 0 | 0 | 0 | 1 | 0 | 4 | 58
| Online PSC |  | https://podminky.urs.cz/item/CS_URS_2021_02/762332932 | [14 empty] | Online PSC | 2
| VV |  | "viz vyřezání | [14 empty] | VV | 2 | 1 | True | 0 | ROZPOCET
| VV |  | 58,4+91,4+236,9 |  | 386.7 | [12 empty] | VV | 2 | 2 | True | 0 | ROZPOCET
| VV |  | "doplnění sloupky 120/120 - zesílení pro jednotku klimatizace | [14 empty] | VV | 2 | 1 | True | 0 | ROZPOCET
| VV |  | 3*3,2 |  | 9.6 | [12 empty] | VV | 2 | 2 | True | 0 | ROZPOCET
| VV |  | "krokve 120/160 | [14 empty] | VV | 2 | 1 | True | 0 | ROZPOCET
| VV |  | 4*3 |  | 12 | [12 empty] | VV | 2 | 2 | True | 0 | ROZPOCET
| VV |  | "doplnění výměny u výlezu 100/100 | [14 empty] | VV | 2 | 1 | True | 0 | ROZPOCET
| VV |  | 1*2 |  | 2 | [12 empty] | VV | 2 | 2 | True | 0 | ROZPOCET
| VV |  | "předpoklad opravy tesařských konstrukcí v nepřístupných místech | [14 empty] | VV | 2 | 1 | True | 0 | ROZPOCET
| VV |  | "dřevený profil 120/160 | [14 empty] | VV | 2 | 1 | True | 0 | ROZPOCET
| VV |  | 1397 |  | 1397 | [12 empty] | VV | 2 | 2 | True | 0 | ROZPOCET
| VV |  | Součet |  | 1807.3 | [12 empty] | VV | 2 | 4 | True | 1 | ROZPOCET
97 | M | 60512130 | hranol stavební řezivo průřezu do 224cm2 do dl 6m | m3 | 36.523 |  | 0 | CS ÚRS 2021 02 |  | základní |  | 0 | 0.55 | 20.0877 | 0 | 0 | 8 | M | 2 |  |  |  | ROZPOCET | 0 | 0 | 0 | 0 | 0 | 1 | 0 | 4 | 1497931648
| Online PSC |  | https://podminky.urs.cz/item/CS_URS_2021_02/60512130 | [14 empty] | Online PSC | 2
| VV |  | "v.č.05 | [14 empty] | VV | 2 | 1 | True | 0 | ROZPOCET
| VV |  | "krokev 120/160 | [14 empty] | VV | 2 | 1 | True | 0 | ROZPOCET
| VV |  | (2,1*15+0,7+1,6+2,5++3*2+1,0+2,1+2,8+2,3*2+2,8*2)*0,12*0,16 |  | 1.121 | [12 empty] | VV | 2 | 2 | True | 0 | ROZPOCET
| VV |  | "v.č.05 | [14 empty] | VV | 2 | 1 | True | 0 | ROZPOCET
| VV |  | "krokev 120/160 | [14 empty] | VV | 2 | 1 | True | 0 | ROZPOCET
| VV |  | (5,5+4,9+4,5*4+4*4+2*4+3+5*2+2*5,6+3,8*2+3,2)*0,12*0,16 |  | 1.678 | [12 empty] | VV | 2 | 2 | True | 0 | ROZPOCET
| VV |  | "v.č.05 | [14 empty] | VV | 2 | 1 | True | 0 | ROZPOCET
| VV |  | "krokev 130/160 | [14 empty] | VV | 2 | 1 | True | 0 | ROZPOCET
| VV |  | (5,7*2)*0,13*0,16 |  | 0.237 | [12 empty] | VV | 2 | 2 | True | 0 | ROZPOCET
| VV |  | "krokev 120/160 | [14 empty] | VV | 2 | 1 | True | 0 | ROZPOCET
| VV |  | (5,5*11+5,5*17)*0,12*0,16 |  | 2.957 | [12 empty] | VV | 2 | 2 | True | 0 | ROZPOCET
| VV |  | "doplnění sloupky 120/120 - zesílení pro jednotku klimatizace | [14 empty] | VV | 2 | 1 | True | 0 | ROZPOCET
| VV |  | 3*3,2*0,12*0,12 |  | 0.138 | [12 empty] | VV | 2 | 2 | True | 0 | ROZPOCET
| VV |  | "krokve 120/160 | [14 empty] | VV | 2 | 1 | True | 0 | ROZPOCET
| VV |  | 4*3*0,12*0,16 |  | 0.23 | [12 empty] | VV | 2 | 2 | True | 0 | ROZPOCET
| VV |  | "doplnění výměny u výlezu 100/100 | [14 empty] | VV | 2 | 1 | True | 0 | ROZPOCET
| VV |  | 1*2*0,1*0,1 |  | 0.02 | [12 empty] | VV | 2 | 2 | True | 0 | ROZPOCET
| VV |  | "předpoklad opravy tesařských konstrukcí v nepřístupných místech | [14 empty] | VV | 2 | 1 | True | 0 | ROZPOCET
| VV |  | "dřevený profil 120/160 | [14 empty] | VV | 2 | 1 | True | 0 | ROZPOCET
| VV |  | 1397*0,12*0,16 |  | 26.822 | [12 empty] | VV | 2 | 2 | True | 0 | ROZPOCET
| VV |  | Součet |  | 33.203 | [12 empty] | VV | 2 | 4 | True | 1 | ROZPOCET
| VV |  | 33,203*1,1 'Přepočtené koeficientem množství |  | 36.523 | [12 empty] | VV | 2 | 2 | False | 1 | ROZPOCET
98 | M | 60512131 | hranol stavební řezivo průřezu do 224cm2 dl 6-8m | m3 | 1.532 |  | 0 | CS ÚRS 2021 02 |  | základní |  | 0 | 0.55 | 0.8426 | 0 | 0 | 8 | M | 2 |  |  |  | ROZPOCET | 0 | 0 | 0 | 0 | 0 | 1 | 0 | 4 | -434640256
| Online PSC |  | https://podminky.urs.cz/item/CS_URS_2021_02/60512131 | [14 empty] | Online PSC | 2
| VV |  | "v.č.05 | [14 empty] | VV | 2 | 1 | True | 0 | ROZPOCET
| VV |  | "krokev 130/160 | [14 empty] | VV | 2 | 1 | True | 0 | ROZPOCET
| VV |  | 6,1*2*0,13*0,16 |  | 0.254 | [12 empty] | VV | 2 | 2 | True | 0 | ROZPOCET
| VV |  | "krokev 120/160 | [14 empty] | VV | 2 | 1 | True | 0 | ROZPOCET
| VV |  | (6,6*4*2+6,5)*0,12*0,16 |  | 1.139 | [12 empty] | VV | 2 | 2 | True | 0 | ROZPOCET
| VV |  | Součet |  | 1.393 | [12 empty] | VV | 2 | 4 | True | 1 | ROZPOCET
| VV |  | 1,393*1,1 'Přepočtené koeficientem množství |  | 1.532 | [12 empty] | VV | 2 | 2 | False | 1 | ROZPOCET
99 | K | 762332933 | Doplnění střešní vazby řezivem - montáž (materiál ve specifikaci) nehoblovaným, průřezové plochy přes 224 do 288 cm2 | m | 32.69 |  | 0 | CS ÚRS 2021 02 |  | základní |  | 0 | 9e-05 | 0.0029421 | 0 | 0 | 4 | K | 2 |  |  |  | ROZPOCET | 0 | 0 | 0 | 0 | 0 | 1 | 0 | 4 | 1715161994
| Online PSC |  | https://podminky.urs.cz/item/CS_URS_2021_02/762332933 | [14 empty] | Online PSC | 2
| VV |  | "viz vyřezání | [14 empty] | VV | 2 | 1 | True | 0 | ROZPOCET
| VV |  | 26,65+6,04 |  | 32.69 | [12 empty] | VV | 2 | 2 | True | 1 | ROZPOCET
100 | M | 60512135 | hranol stavební řezivo průřezu do 288cm2 do dl 6m | m3 | 0.833 |  | 0 | CS ÚRS 2021 02 |  | základní |  | 0 | 0.55 | 0.45815 | 0 | 0 | 8 | M | 2 |  |  |  | ROZPOCET | 0 | 0 | 0 | 0 | 0 | 1 | 0 | 4 | -1858241061
| Online PSC |  | https://podminky.urs.cz/item/CS_URS_2021_02/60512135 | [14 empty] | Online PSC | 2
| VV |  | "v.č.05 | [14 empty] | VV | 2 | 1 | True | 0 | ROZPOCET
| VV |  | "pozednice 170/160 | [14 empty] | VV | 2 | 1 | True | 0 | ROZPOCET
| VV |  | (3,5+3,0)*0,17*0,16 |  | 0.177 | [12 empty] | VV | 2 | 2 | True | 0 | ROZPOCET
| VV |  | "vaznice 160/180 | [14 empty] | VV | 2 | 1 | True | 0 | ROZPOCET
| VV |  | (3,2+4,9+4,15+4,9+3)*0,16*0,18 |  | 0.58 | [12 empty] | VV | 2 | 2 | True | 0 | ROZPOCET
| VV |  | Součet |  | 0.757 | [12 empty] | VV | 2 | 4 | True | 1 | ROZPOCET
| VV |  | 0,757*1,1 'Přepočtené koeficientem množství |  | 0.833 | [12 empty] | VV | 2 | 2 | False | 1 | ROZPOCET
101 | M | 60512136 | hranol stavební řezivo průřezu do 288cm2 dl 6-8m | m3 | 0.191 |  | 0 | CS ÚRS 2021 02 |  | základní |  | 0 | 0.55 | 0.10505 | 0 | 0 | 8 | M | 2 |  |  |  | ROZPOCET | 0 | 0 | 0 | 0 | 0 | 1 | 0 | 4 | -975902457
| Online PSC |  | https://podminky.urs.cz/item/CS_URS_2021_02/60512136 | [14 empty] | Online PSC | 2
| VV |  | "v.č.05 | [14 empty] | VV | 2 | 1 | True | 0 | ROZPOCET
| VV |  | "vaznice 160/180 | [14 empty] | VV | 2 | 1 | True | 0 | ROZPOCET
| VV |  | 6,04*0,16*0,18 |  | 0.174 | [12 empty] | VV | 2 | 2 | True | 1 | ROZPOCET
| VV |  | 0,174*1,1 'Přepočtené koeficientem množství |  | 0.191 | [12 empty] | VV | 2 | 2 | False | 1 | ROZPOCET
102 | K | 762341811 | Demontáž bednění a laťování bednění střech rovných, obloukových, sklonu do 60° se všemi nadstřešními konstrukcemi z prken hrubých, hoblovaných tl. do 32 mm | m2 | 1898.178 |  | 0 | CS ÚRS 2021 02 |  | základní |  | 0 | 0 | 0 | 0.015 | 28.4727 | 4 | K | 2 |  |  |  | ROZPOCET | 0 | 0 | 0 | 0 | 0 | 1 | 0 | 4 | 66
| Online PSC |  | https://podminky.urs.cz/item/CS_URS_2021_02/762341811 | [14 empty] | Online PSC | 2
| VV |  | "v.č.02 | [14 empty] | VV | 2 | 1 | True | 0 | ROZPOCET
| VV |  | "zelená čárkovaná | [14 empty] | VV | 2 | 1 | True | 0 | ROZPOCET
| VV |  | 193,498 |  | 193.498 | [12 empty] | VV | 2 | 2 | True | 0 | ROZPOCET
| VV |  | "v.č.02,04,11 | [14 empty] | VV | 2 | 1 | True | 0 | ROZPOCET
| VV |  | "modrá čárkovaná | [14 empty] | VV | 2 | 1 | True | 0 | ROZPOCET
| VV |  | 557,424 |  | 557.424 | [12 empty] | VV | 2 | 2 | True | 0 | ROZPOCET
| VV |  | "modrá plná | [14 empty] | VV | 2 | 1 | True | 0 | ROZPOCET
| VV |  | 176,341 |  | 176.341 | [12 empty] | VV | 2 | 2 | True | 0 | ROZPOCET
| VV |  | "červená čárkovaná - lakovaný plech | [14 empty] | VV | 2 | 1 | True | 0 | ROZPOCET
| VV |  | 222,115 |  | 222.115 | [12 empty] | VV | 2 | 2 | True | 0 | ROZPOCET
| VV |  | "v.č.05 | [14 empty] | VV | 2 | 1 | True | 0 | ROZPOCET
| VV |  | "bednění z prken tl. 25 mm na polodrážku - hnědá | [14 empty] | VV | 2 | 1 | True | 0 | ROZPOCET
| VV |  | 32,8 |  | 32.8 | [12 empty] | VV | 2 | 2 | True | 0 | ROZPOCET
| VV |  | "bednění z prken tl. 25 mm na polodrážku - modrá | [14 empty] | VV | 2 | 1 | True | 0 | ROZPOCET
| VV |  | 716 |  | 716 | [12 empty] | VV | 2 | 2 | True | 0 | ROZPOCET
| VV |  | Součet |  | 1898.178 | [12 empty] | VV | 2 | 4 | True | 1 | ROZPOCET
103 | K | 762342811 | Demontáž bednění a laťování laťování střech sklonu do 60° se všemi nadstřešními konstrukcemi, z latí průřezové plochy do 25 cm2 při osové vzdálenosti do 0,22 m | m2 | 254.208 |  | 0 | CS ÚRS 2021 02 |  | základní |  | 0 | 0 | 0 | 0.007 | 1.7795 | 4 | K | 2 |  |  |  | ROZPOCET | 0 | 0 | 0 | 0 | 0 | 1 | 0 | 4 | -1610318206
| Online PSC |  | https://podminky.urs.cz/item/CS_URS_2021_02/762342811 | [14 empty] | Online PSC | 2
| VV |  | "v.č.02 - fialová plná - střešní latě 50/30 mm | [14 empty] | VV | 2 | 1 | True | 0 | ROZPOCET
| VV |  | 254,208 |  | 254.208 | [12 empty] | VV | 2 | 2 | True | 1 | ROZPOCET
104 | K | 762342813 | Demontáž bednění a laťování laťování střech sklonu do 60° se všemi nadstřešními konstrukcemi, z latí průřezové plochy do 25 cm2 při osové vzdálenosti přes 0,50 m | m2 | 430.549 |  | 0 | CS ÚRS 2021 02 |  | základní |  | 0 | 0 | 0 | 0.003 | 1.2916 | 4 | K | 2 |  |  |  | ROZPOCET | 0 | 0 | 0 | 0 | 0 | 1 | 0 | 4 | 370105887
| Online PSC |  | https://podminky.urs.cz/item/CS_URS_2021_02/762342813 | [14 empty] | Online PSC | 2
| VV |  | "v.č.02 - fialová plná - střešní kontralatě 50/30 mm | [14 empty] | VV | 2 | 1 | True | 0 | ROZPOCET
| VV |  | 254,208 |  | 254.208 | [12 empty] | VV | 2 | 2 | True | 0 | ROZPOCET
| VV |  | "v.č.02,04,11 | [14 empty] | VV | 2 | 1 | True | 0 | ROZPOCET
| VV |  | "modrá plná - střešní kontralať 50/30 mm | [14 empty] | VV | 2 | 1 | True | 0 | ROZPOCET
| VV |  | 176,341 |  | 176.341 | [12 empty] | VV | 2 | 2 | True | 0 | ROZPOCET
| VV |  | Součet |  | 430.549 | [12 empty] | VV | 2 | 4 | True | 1 | ROZPOCET
105 | K | 762341210 | Bednění a laťování montáž bednění střech rovných a šikmých sklonu do 60° s vyřezáním otvorů z prken hrubých na sraz tl. do 32 mm | m2 | 2751.487 |  | 0 | CS ÚRS 2021 02 |  | základní |  | 0 | 0 | 0 | 0 | 0 | 4 | K | 2 |  |  |  | ROZPOCET | 0 | 0 | 0 | 0 | 0 | 1 | 0 | 4 | 68
| Online PSC |  | https://podminky.urs.cz/item/CS_URS_2021_02/762341210 | [14 empty] | Online PSC | 2
| VV |  | "v.č.03,04-13 | [14 empty] | VV | 2 | 1 | True | 0 | ROZPOCET
| VV |  | "skladba A1 | [14 empty] | VV | 2 | 1 | True | 0 | ROZPOCET
| VV |  | "zelená plná | [14 empty] | VV | 2 | 1 | True | 0 | ROZPOCET
| VV |  | (14,87+4,39)*0,5*6*2+10,53*6*0,5*2+8,8*6-3*1,6-3,5*1,6-3,6*2,3-5*2,5 |  | 200.36 | [12 empty] | VV | 2 | 2 | True | 0 | ROZPOCET
| VV |  | 14,19*7,0-1,55*3,25-1,6*3,25*2 |  | 83.893 | [12 empty] | VV | 2 | 2 | True | 0 | ROZPOCET
| VV |  | (12,735+2,84)*0,5*5,5*2+9,75*5,5*0,5*2 |  | 139.288 | [12 empty] | VV | 2 | 2 | True | 0 | ROZPOCET
| VV |  | 14,78*6,5+14,78*4-3,6*2,5 |  | 146.19 | [12 empty] | VV | 2 | 2 | True | 0 | ROZPOCET
| VV |  | 9,8*5,5*0,5*2+(14,035+4)*0,5*5,5*2 |  | 153.093 | [12 empty] | VV | 2 | 2 | True | 0 | ROZPOCET
| VV |  | 14,81*6,75+14,81*4,0-3,7*2,5 |  | 149.958 | [12 empty] | VV | 2 | 2 | True | 0 | ROZPOCET
| VV |  | 9,76*5,5*0,5*2+(12,945+3,035)*0,5*5,5*2 |  | 141.57 | [12 empty] | VV | 2 | 2 | True | 0 | ROZPOCET
| VV |  | (11+6,3)*0,5*(2,36+3,7)*0,5 |  | 26.21 | [12 empty] | VV | 2 | 2 | True | 0 | ROZPOCET
| VV |  | (14,88+4,5)*0,5*5,8+10,6*5,8*0,5*2+(4,5+8,0)*0,5*3+2,3*1,5 |  | 139.882 | [12 empty] | VV | 2 | 2 | True | 0 | ROZPOCET
| VV |  | 15,08*7,0-1,8*4,2*3+19,5*0,5 |  | 92.63 | [12 empty] | VV | 2 | 2 | True | 0 | ROZPOCET
| VV |  | Mezisoučet |  | 1273.074 | [12 empty] | VV | 2 | 3 | True | 0 | ROZPOCET
| VV |  | "skladba A2 | [14 empty] | VV | 2 | 1 | True | 0 | ROZPOCET
| VV |  | "v.č.02 - zelená čárkovaná | [14 empty] | VV | 2 | 1 | True | 0 | ROZPOCET
| VV |  | (13,55+18,4)*0,5*5,8+(19,52+10,0)*0,5*6,0+(13,4+8,55)*0,5*5,8 |  | 244.87 | [12 empty] | VV | 2 | 2 | True | 0 | ROZPOCET
| VV |  | Mezisoučet |  | 244.87 | [12 empty] | VV | 2 | 3 | True | 0 | ROZPOCET
| VV |  | "skladba A3 | [14 empty] | VV | 2 | 1 | True | 0 | ROZPOCET
| VV |  | "zelená čárkovaná | [14 empty] | VV | 2 | 1 | True | 0 | ROZPOCET
| VV |  | (11,67+3,65)*0,5*4,8*2+8,22*4,8*0,5*2 |  | 112.992 | [12 empty] | VV | 2 | 2 | True | 0 | ROZPOCET
| VV |  | 6,88*(5,6+6,1) |  | 80.496 | [12 empty] | VV | 2 | 2 | True | 0 | ROZPOCET
| VV |  | Mezisoučet |  | 193.488 | [12 empty] | VV | 2 | 3 | True | 0 | ROZPOCET
| VV |  | "v.č.04 | [14 empty] | VV | 2 | 1 | True | 0 | ROZPOCET
| VV |  | "skladba B1 | [14 empty] | VV | 2 | 1 | True | 0 | ROZPOCET
| VV |  | "Kl/22 | [14 empty] | VV | 2 | 1 | True | 0 | ROZPOCET
| VV |  | 75 |  | 75 | [12 empty] | VV | 2 | 2 | True | 0 | ROZPOCET
| VV |  | Mezisoučet |  | 75 | [12 empty] | VV | 2 | 3 | True | 0 | ROZPOCET
| VV |  | "skladba C2 | [14 empty] | VV | 2 | 1 | True | 0 | ROZPOCET
| VV |  | "modrá čárkovaná | [14 empty] | VV | 2 | 1 | True | 0 | ROZPOCET
| VV |  | 222,115 |  | 222.115 | [12 empty] | VV | 2 | 2 | True | 0 | ROZPOCET
| VV |  | "modrá čárkovaná | [14 empty] | VV | 2 | 1 | True | 0 | ROZPOCET
| VV |  | 45,8*5,4+(12,775+1,1*2+12,81+1,1*2)*(7,8+0,8) |  | 505.191 | [12 empty] | VV | 2 | 2 | True | 0 | ROZPOCET
| VV |  | (17,4+18,5)*0,5*1,35 |  | 24.233 | [12 empty] | VV | 2 | 2 | True | 0 | ROZPOCET
| VV |  | (8+6,0)*0,5*3,0+6,5*0,8+(1,6+0,8)*0,5*1,5+1,2*3+6,5*0,5 |  | 34.85 | [12 empty] | VV | 2 | 2 | True | 0 | ROZPOCET
| VV |  | Mezisoučet |  | 786.389 | [12 empty] | VV | 2 | 3 | True | 0 | ROZPOCET
| VV |  | "skladba C3 | [14 empty] | VV | 2 | 1 | True | 0 | ROZPOCET
| VV |  | "hnědá čárkovaná | [14 empty] | VV | 2 | 1 | True | 0 | ROZPOCET
| VV |  | (17,82+7,80)*0,5*4,7*2+10,0*5,5*0,5*2-3*2,6*0,5-(1,65+4,4)*0,5*2,6+0,9*1,0 |  | 164.549 | [12 empty] | VV | 2 | 2 | True | 0 | ROZPOCET
| VV |  | 8,8*(1,1+1,58)*0,5+(1,6+0,5)*0,5*1,5+1,5*0,5 |  | 14.117 | [12 empty] | VV | 2 | 2 | True | 0 | ROZPOCET
| VV |  | Mezisoučet |  | 178.666 | [12 empty] | VV | 2 | 3 | True | 0 | ROZPOCET
| VV |  | Součet |  | 2751.487 | [12 empty] | VV | 2 | 4 | True | 1 | ROZPOCET
106 | M | 60511150 | řezivo stavební prkna omítaná netříděná tl 25mm dl 4m | m3 | 75.666 |  | 0 | CS ÚRS 2021 02 |  | základní |  | 0 | 0.55 | 41.6163 | 0 | 0 | 8 | M | 2 |  |  |  | ROZPOCET | 0 | 0 | 0 | 0 | 0 | 1 | 0 | 4 | -789679319
| Online PSC |  | https://podminky.urs.cz/item/CS_URS_2021_02/60511150 | [14 empty] | Online PSC | 2
| VV |  | "viz montáž bednění | [14 empty] | VV | 2 | 1 | True | 0 | ROZPOCET
| VV |  | 2751,487*0,025 |  | 68.787 | [12 empty] | VV | 2 | 2 | True | 1 | ROZPOCET
| VV |  | 68,787*1,1 'Přepočtené koeficientem množství |  | 75.666 | [12 empty] | VV | 2 | 2 | False | 1 | ROZPOCET
107 | K | 762R41210 | Montáž bednění střech rovných a šikmých sklonu do 60° z hrubých prken na polodrážku | m2 | 716 |  | 0 |  |  | základní |  | 0 | 0 | 0 | 0 | 0 | 4 | K | 2 |  |  |  | ROZPOCET | 0 | 0 | 0 | 0 | 0 | 1 | 0 | 4 | -773550718
| VV |  | "v.č.05 | [14 empty] | VV | 2 | 1 | True | 0 | ROZPOCET
| VV |  | "bednění z prken tl. 25 mm na polodrážku - modrá | [14 empty] | VV | 2 | 1 | True | 0 | ROZPOCET
| VV |  | 716 |  | 716 | [12 empty] | VV | 2 | 2 | True | 1 | ROZPOCET
108 | M | 605R5150 | řezivo stavební prkna omítaná netříděná tl 25mm dl 4m | m3 | 19.69 |  | 0 |  |  | základní |  | 0 | 0.55 | 10.8295 | 0 | 0 | 8 | M | 2 |  |  |  | ROZPOCET | 0 | 0 | 0 | 0 | 0 | 1 | 0 | 4 | 1554670696
| VV |  | "viz montáž bednění | [14 empty] | VV | 2 | 1 | True | 0 | ROZPOCET
| VV |  | 716*0,025 |  | 17.9 | [12 empty] | VV | 2 | 2 | True | 1 | ROZPOCET
| VV |  | 17,9*1,1 'Přepočtené koeficientem množství |  | 19.69 | [12 empty] | VV | 2 | 2 | False | 1 | ROZPOCET
109 | K | 762342511 | Bednění a laťování montáž kontralatí na podklad bez tepelné izolace | m | 3745.126 |  | 0 | CS ÚRS 2021 02 |  | základní |  | 0 | 2e-05 | 0.074903 | 0 | 0 | 4 | K | 2 |  |  |  | ROZPOCET | 0 | 0 | 0 | 0 | 0 | 1 | 0 | 4 | 1128495970
| Online PSC |  | https://podminky.urs.cz/item/CS_URS_2021_02/762342511 | [14 empty] | Online PSC | 2
| VV |  | "v.č.03,04-13 | [14 empty] | VV | 2 | 1 | True | 0 | ROZPOCET
| VV |  | "skladba A1 - kontralatě 60/40 mm | [14 empty] | VV | 2 | 1 | True | 0 | ROZPOCET
| VV |  | 1273,074*1,25 |  | 1591.343 | [12 empty] | VV | 2 | 2 | True | 0 | ROZPOCET
| VV |  | Mezisoučet |  | 1591.343 | [12 empty] | VV | 2 | 3 | True | 0 | ROZPOCET
| VV |  | "skladba A2 - kontralatě 60/40 mm 2x | [14 empty] | VV | 2 | 1 | True | 0 | ROZPOCET
| VV |  | 244,87*1,25*2 |  | 612.175 | [12 empty] | VV | 2 | 2 | True | 0 | ROZPOCET
| VV |  | Mezisoučet |  | 612.175 | [12 empty] | VV | 2 | 3 | True | 0 | ROZPOCET
| VV |  | "skladba A3 - kontralatě 60/40 mm | [14 empty] | VV | 2 | 1 | True | 0 | ROZPOCET
| VV |  | 193,488*1,25 |  | 241.86 | [12 empty] | VV | 2 | 2 | True | 0 | ROZPOCET
| VV |  | Mezisoučet |  | 241.86 | [12 empty] | VV | 2 | 3 | True | 0 | ROZPOCET
| VV |  | "v.č.04 | [14 empty] | VV | 2 | 1 | True | 0 | ROZPOCET
| VV |  | "skladba B1 - kontralatě 60/40 mm | [14 empty] | VV | 2 | 1 | True | 0 | ROZPOCET
| VV |  | "Kl/22 | [14 empty] | VV | 2 | 1 | True | 0 | ROZPOCET
| VV |  | 75*1,25 |  | 93.75 | [12 empty] | VV | 2 | 2 | True | 0 | ROZPOCET
| VV |  | Mezisoučet |  | 93.75 | [12 empty] | VV | 2 | 3 | True | 0 | ROZPOCET
| VV |  | "skladba C3 - kontralatě 50/30 mm po 850 mm | [14 empty] | VV | 2 | 1 | True | 0 | ROZPOCET
| VV |  | 446,666*1,35*2 |  | 1205.998 | [12 empty] | VV | 2 | 2 | True | 0 | ROZPOCET
| VV |  | Mezisoučet |  | 1205.998 | [12 empty] | VV | 2 | 3 | True | 0 | ROZPOCET
| VV |  | Součet |  | 3745.126 | [12 empty] | VV | 2 | 4 | True | 1 | ROZPOCET
110 | M | 60514114 | řezivo jehličnaté lať impregnovaná dl 4 m | m3 | 8.692 |  | 0 | CS ÚRS 2021 02 |  | základní |  | 0 | 0.55 | 4.7806 | 0 | 0 | 8 | M | 2 |  |  |  | ROZPOCET | 0 | 0 | 0 | 0 | 0 | 1 | 0 | 4 | 65522966
| Online PSC |  | https://podminky.urs.cz/item/CS_URS_2021_02/60514114 | [14 empty] | Online PSC | 2
| VV |  | "v.č.03,04-13 | [14 empty] | VV | 2 | 1 | True | 0 | ROZPOCET
| VV |  | "skladba A1 - kontralatě 60/40 mm | [14 empty] | VV | 2 | 1 | True | 0 | ROZPOCET
| VV |  | 1273,074*1,25*0,06*0,04 |  | 3.819 | [12 empty] | VV | 2 | 2 | True | 0 | ROZPOCET
| VV |  | Mezisoučet |  | 3.819 | [12 empty] | VV | 2 | 3 | True | 0 | ROZPOCET
| VV |  | "skladba A2 - kontralatě 60/40 mm 2x | [14 empty] | VV | 2 | 1 | True | 0 | ROZPOCET
| VV |  | 244,87*1,25*2*0,06*0,04 |  | 1.469 | [12 empty] | VV | 2 | 2 | True | 0 | ROZPOCET
| VV |  | Mezisoučet |  | 1.469 | [12 empty] | VV | 2 | 3 | True | 0 | ROZPOCET
| VV |  | "skladba A3 - kontralatě 60/40 mm | [14 empty] | VV | 2 | 1 | True | 0 | ROZPOCET
| VV |  | 193,488*1,25*0,06*0,04 |  | 0.58 | [12 empty] | VV | 2 | 2 | True | 0 | ROZPOCET
| VV |  | Mezisoučet |  | 0.58 | [12 empty] | VV | 2 | 3 | True | 0 | ROZPOCET
| VV |  | "v.č.04 | [14 empty] | VV | 2 | 1 | True | 0 | ROZPOCET
| VV |  | "skladba B1 - kontralatě 60/40 mm | [14 empty] | VV | 2 | 1 | True | 0 | ROZPOCET
| VV |  | "Kl/22 | [14 empty] | VV | 2 | 1 | True | 0 | ROZPOCET
| VV |  | 75*1,25*0,06*0,04 |  | 0.225 | [12 empty] | VV | 2 | 2 | True | 0 | ROZPOCET
| VV |  | Mezisoučet |  | 0.225 | [12 empty] | VV | 2 | 3 | True | 0 | ROZPOCET
| VV |  | "skladba C3 - kontralatě 50/30 mm po 850 mm | [14 empty] | VV | 2 | 1 | True | 0 | ROZPOCET
| VV |  | 446,666*1,35*2*0,05*0,03 |  | 1.809 | [12 empty] | VV | 2 | 2 | True | 0 | ROZPOCET
| VV |  | Mezisoučet |  | 1.809 | [12 empty] | VV | 2 | 3 | True | 0 | ROZPOCET
| VV |  | Součet |  | 7.902 | [12 empty] | VV | 2 | 4 | True | 1 | ROZPOCET
| VV |  | 7,902*1,1 'Přepočtené koeficientem množství |  | 8.692 | [12 empty] | VV | 2 | 2 | False | 1 | ROZPOCET
111 | K | 762395000 | Spojovací prostředky krovů, bednění a laťování, nadstřešních konstrukcí svory, prkna, hřebíky, pásová ocel, vruty | m3 | 130.116 |  | 0 | CS ÚRS 2021 02 |  | základní |  | 0 | 0.02337 | 3.0408 | 0 | 0 | 4 | K | 2 |  |  |  | ROZPOCET | 0 | 0 | 0 | 0 | 0 | 1 | 0 | 4 | 70
| Online PSC |  | https://podminky.urs.cz/item/CS_URS_2021_02/762395000 | [14 empty] | Online PSC | 2
| VV |  | 33,203+1,393+0,757+0,174+68,787+17,90+7,902 |  | 130.116 | [12 empty] | VV | 2 | 2 | True | 0 | ROZPOCET
| VV |  | Součet |  | 130.116 | [12 empty] | VV | 2 | 4 | True | 1 | ROZPOCET
112 | K | 762R90101 | Stávající dřevěné zdobné podbití přesahu střechy ozn. Pv/01 - specifikace viz tabulka ostatní práce | m2 | 220 |  | 0 |  |  | základní |  | 0 | 0.005 | 1.1 | 0 | 0 | 16 | K | 2 |  |  |  | ROZPOCET | 0 | 0 | 0 | 0 | 0 | 1 | 0 | 16 | 2049783488
| VV |  | " viz. tabulka ostatní práce ozn. Pv/01 | [14 empty] | VV | 2 | 1 | True | 0 | ROZPOCET
| VV |  | 220 |  | 220 | [12 empty] | VV | 2 | 2 | True | 1 | ROZPOCET
113 | K | 762R90102 | Stávající dřevěné zdobné podbití na přesahu střechy ozn. Pv/02 - specifikace viz tabulka ostatní práce | m2 | 25 |  | 0 |  |  | základní |  | 0 | 0.005 | 0.125 | 0 | 0 | 16 | K | 2 |  |  |  | ROZPOCET | 0 | 0 | 0 | 0 | 0 | 1 | 0 | 16 | -1271035135
| VV |  | " viz. tabulka ostatní práce ozn. Pv/02 | [14 empty] | VV | 2 | 1 | True | 0 | ROZPOCET
| VV |  | 25 |  | 25 | [12 empty] | VV | 2 | 2 | True | 1 | ROZPOCET
114 | K | 762R90103 | Stávající podbití přesahu ploché střechy ( do dvora) ozn. Pv/03 - specifikace viz tabulka ostatní práce | m2 | 50 |  | 0 |  |  | základní |  | 0 | 0.005 | 0.25 | 0 | 0 | 16 | K | 2 |  |  |  | ROZPOCET | 0 | 0 | 0 | 0 | 0 | 1 | 0 | 16 | 686077018
| VV |  | " viz. tabulka ostatní práce ozn. Pv/03 | [14 empty] | VV | 2 | 1 | True | 0 | ROZPOCET
| VV |  | 50 |  | 50 | [12 empty] | VV | 2 | 2 | True | 1 | ROZPOCET
115 | K | 762R90104 | Stávající podbití přesahu na mansardové střeše ozn. Pv/04 - specifikace viz tabulka ostatní práce | m2 | 52 |  | 0 |  |  | základní |  | 0 | 0.005 | 0.26 | 0 | 0 | 16 | K | 2 |  |  |  | ROZPOCET | 0 | 0 | 0 | 0 | 0 | 1 | 0 | 16 | 1076047567
| VV |  | " viz. tabulka ostatní práce ozn. Pv/04 | [14 empty] | VV | 2 | 1 | True | 0 | ROZPOCET
| VV |  | 52 |  | 52 | [12 empty] | VV | 2 | 2 | True | 1 | ROZPOCET
116 | K | 762R90105 | Stávající podbití přesahu střechy nad strojovnou výtahu ozn. Pv/05 - specifikace viz tabulka ostatní práce | m2 | 58 |  | 0 |  |  | základní |  | 0 | 0.005 | 0.29 | 0 | 0 | 16 | K | 2 |  |  |  | ROZPOCET | 0 | 0 | 0 | 0 | 0 | 1 | 0 | 16 | 2028512453
| VV |  | " viz. tabulka ostatní práce ozn. Pv/05 | [14 empty] | VV | 2 | 1 | True | 0 | ROZPOCET
| VV |  | 58 |  | 58 | [12 empty] | VV | 2 | 2 | True | 1 | ROZPOCET
117 | K | 762R90106 | Stávající podbití přesahu střechy u vikýře ozn. Pv/06 - specifikace viz tabulka ostatní práce | m2 | 71 |  | 0 |  |  | základní |  | 0 | 0.005 | 0.355 | 0 | 0 | 16 | K | 2 |  |  |  | ROZPOCET | 0 | 0 | 0 | 0 | 0 | 1 | 0 | 16 | -1315656630
| VV |  | " viz. tabulka ostatní práce ozn. Pv/06 | [14 empty] | VV | 2 | 1 | True | 0 | ROZPOCET
| VV |  | 71 |  | 71 | [12 empty] | VV | 2 | 2 | True | 1 | ROZPOCET
118 | K | 762R90132 | Rozháňka pro odvedení vody z prostoru úžlabí ozn. Pv/32 - specifikace viz tabulka ostatní práce | ks | 1 |  | 0 |  |  | základní |  | 0 | 0 | 0 | 0.001 | 0.001 | 16 | K | 2 |  |  |  | ROZPOCET | 0 | 0 | 0 | 0 | 0 | 1 | 0 | 16 | 779545063
| VV |  | " viz. tabulka ostatní práce ozn. Pv/32 | [14 empty] | VV | 2 | 1 | True | 0 | ROZPOCET
| VV |  | "rozm 2470/2000 mm | [14 empty] | VV | 2 | 1 | True | 0 | ROZPOCET
| VV |  | 1 |  | 1 | [12 empty] | VV | 2 | 2 | True | 1 | ROZPOCET
119 | K | 762R90133 | Demontáž a montáž stávajícího vikýře ozn. Pv/33 - specifikace viz tabulka ostatní práce | ks | 2 |  | 0 |  |  | základní |  | 0 | 0 | 0 | 0.001 | 0.002 | 16 | K | 2 |  |  |  | ROZPOCET | 0 | 0 | 0 | 0 | 0 | 1 | 0 | 16 | -408415932
| VV |  | " viz. tabulka ostatní práce ozn. Pv/33 | [14 empty] | VV | 2 | 1 | True | 0 | ROZPOCET
| VV |  | "rozm 4270/3450/1520 mm | [14 empty] | VV | 2 | 1 | True | 0 | ROZPOCET
| VV |  | 2 |  | 2 | [12 empty] | VV | 2 | 2 | True | 1 | ROZPOCET
120 | K | 762R90134 | Stávající revizní lávka v prostoru krovu (oprava) ozn. Pv/34 - specifikace viz tabulka ostatní práce | m | 91 |  | 0 |  |  | základní |  | 0 | 0 | 0 | 0.001 | 0.091 | 16 | K | 2 |  |  |  | ROZPOCET | 0 | 0 | 0 | 0 | 0 | 1 | 0 | 16 | 540135574
| VV |  | " viz. tabulka ostatní práce ozn. Pv/34 | [14 empty] | VV | 2 | 1 | True | 0 | ROZPOCET
| VV |  | "oprava lávky | [14 empty] | VV | 2 | 1 | True | 0 | ROZPOCET
| VV |  | 16 |  | 16 | [12 empty] | VV | 2 | 2 | True | 0 | ROZPOCET
| VV |  | "demontáž+montáž stávající lávky | [14 empty] | VV | 2 | 1 | True | 0 | ROZPOCET
| VV |  | 58 |  | 58 | [12 empty] | VV | 2 | 2 | True | 0 | ROZPOCET
| VV |  | "montáž nové lávky | [14 empty] | VV | 2 | 1 | True | 0 | ROZPOCET
| VV |  | 17 |  | 17 | [12 empty] | VV | 2 | 2 | True | 0 | ROZPOCET
| VV |  | Součet |  | 91 | [12 empty] | VV | 2 | 4 | True | 1 | ROZPOCET
121 | K | 762R90138 | Doplnění svislého bednění ozn. Pv/38 - specifikace viz tabulka ostatní práce | m2 | 2 |  | 0 |  |  | základní |  | 0 | 0 | 0 | 0.001 | 0.002 | 16 | K | 2 |  |  |  | ROZPOCET | 0 | 0 | 0 | 0 | 0 | 1 | 0 | 16 | 341881423
| VV |  | " viz. tabulka ostatní práce ozn. Pv/38 | [14 empty] | VV | 2 | 1 | True | 0 | ROZPOCET
| VV |  | 2 |  | 2 | [12 empty] | VV | 2 | 2 | True | 1 | ROZPOCET
122 | K | 762R90146 | Větrací hřeben ozn. Pv/46 - specifikace viz tabulka ostatní práce | m2 | 5 |  | 0 |  |  | základní |  | 0 | 0.02 | 0.1 | 0.001 | 0.005 | 16 | K | 2 |  |  |  | ROZPOCET | 0 | 0 | 0 | 0 | 0 | 1 | 0 | 16 | -1582757715
| VV |  | " viz. tabulka ostatní práce ozn. Pv/46 | [14 empty] | VV | 2 | 1 | True | 0 | ROZPOCET
| VV |  | 0,5*10 |  | 5 | [12 empty] | VV | 2 | 2 | True | 0 | ROZPOCET
| VV |  | Součet |  | 5 | [12 empty] | VV | 2 | 4 | True | 1 | ROZPOCET
123 | K | 762R90147 | Přívod vzduchu u okapu ozn. Pv/47 - specifikace viz tabulka ostatní práce | m2 | 31 |  | 0 |  |  | základní |  | 0 | 0.015 | 0.465 | 0.001 | 0.031 | 16 | K | 2 |  |  |  | ROZPOCET | 0 | 0 | 0 | 0 | 0 | 1 | 0 | 16 | -1425981422
| VV |  | " viz. tabulka ostatní práce ozn. Pv/47 | [14 empty] | VV | 2 | 1 | True | 0 | ROZPOCET
| VV |  | 31 |  | 31 | [12 empty] | VV | 2 | 2 | True | 0 | ROZPOCET
| VV |  | Součet |  | 31 | [12 empty] | VV | 2 | 4 | True | 1 | ROZPOCET
124 | K | 762R90148 | Oprava stávající svislé kapotáže na střeše ozn. Pv/48 - specifikace viz tabulka ostatní práce | m2 | 24 |  | 0 |  |  | základní |  | 0 | 0.015 | 0.36 | 0.001 | 0.024 | 16 | K | 2 |  |  |  | ROZPOCET | 0 | 0 | 0 | 0 | 0 | 1 | 0 | 16 | -550698290
| VV |  | " viz. tabulka ostatní práce ozn. Pv/48 | [14 empty] | VV | 2 | 1 | True | 0 | ROZPOCET
| VV |  | 24 |  | 24 | [12 empty] | VV | 2 | 2 | True | 1 | ROZPOCET
125 | K | 762085112 | Práce společné pro tesařské konstrukce montáž ocelových spojovacích prostředků (materiál ve specifikaci) svorníků, šroubů délky přes 150 do 300 mm | kus | 178 |  | 0 | CS ÚRS 2021 02 |  | základní |  | 0 | 0 | 0 | 0 | 0 | 16 | K | 2 |  |  |  | ROZPOCET | 0 | 0 | 0 | 0 | 0 | 1 | 0 | 16 | -1675577342
| Online PSC |  | https://podminky.urs.cz/item/CS_URS_2021_02/762085112 | [14 empty] | Online PSC | 2
| VV |  | "pozednice - závitová tyč M16 s maticemi a podložkami ,délka 20 cm | [14 empty] | VV | 2 | 1 | True | 0 | ROZPOCET
| VV |  | 4 |  | 4 | [12 empty] | VV | 2 | 2 | True | 0 | ROZPOCET
| VV |  | "krokve - závitová tyč M16 s maticemi a podložkami,délka 30 cm | [14 empty] | VV | 2 | 1 | True | 0 | ROZPOCET
| VV |  | 6*29 |  | 174 | [12 empty] | VV | 2 | 2 | True | 0 | ROZPOCET
| VV |  | Součet |  | 178 | [12 empty] | VV | 2 | 4 | True | 1 | ROZPOCET
126 | M | 311R 006 | tyč závitová Pz M16 s maticemi a podložkami | ks | 178 |  | 0 |  |  | základní |  | 0 | 0.0013 | 0.2314 | 0 | 0 | 32 | M | 2 |  |  |  | ROZPOCET | 0 | 0 | 0 | 0 | 0 | 1 | 0 | 16 | -1953086491
| VV |  | "viz montáž | [14 empty] | VV | 2 | 1 | True | 0 | ROZPOCET
| VV |  | 178 |  | 178 | [12 empty] | VV | 2 | 2 | True | 1 | ROZPOCET
127 | K | 998762104 | Přesun hmot pro konstrukce tesařské stanovený z hmotnosti přesunovaného materiálu vodorovná dopravní vzdálenost do 50 m v objektech výšky přes 24 do 36 m | t | 85.519 |  | 0 | CS ÚRS 2021 02 |  | základní |  | 0 | 0 | 0 | 0 | 0 | 16 | K | 2 |  |  |  | ROZPOCET | 0 | 0 | 0 | 0 | 0 | 1 | 0 | 16 | -1825120478
| Online PSC |  | https://podminky.urs.cz/item/CS_URS_2021_02/998762104 | [14 empty] | Online PSC | 2
| VV |  | 85,519 |  | 85.519 | [12 empty] | VV | 2 | 2 | True | 1 | ROZPOCET
128 | K | 998762194 | Přesun hmot pro konstrukce tesařské stanovený z hmotnosti přesunovaného materiálu Příplatek k cenám za zvětšený přesun přes vymezenou největší dopravní vzdálenost do 1000 m | t | 85.519 |  | 0 | CS ÚRS 2021 02 |  | základní |  | 0 | 0 | 0 | 0 | 0 | 16 | K | 2 |  |  |  | ROZPOCET | 0 | 0 | 0 | 0 | 0 | 1 | 0 | 16 | -317509143
| Online PSC |  | https://podminky.urs.cz/item/CS_URS_2021_02/998762194 | [14 empty] | Online PSC | 2
| VV |  | 85,519 |  | 85.519 | [12 empty] | VV | 2 | 2 | True | 1 | ROZPOCET
| D | 764 | Konstrukce klempířské |  |  |  | 0 |  |  |  |  | 0 |  | 9.7364 |  | 8.0034 | 2 | D | 1 |  |  |  | ROZPOCET | [6 empty] | 0
129 | K | 764121462 | Krytina z hliníkového plechu s úpravou u okapů, prostupů a výčnělků ze šablon, počet kusů přes 10 ks/m2 do 30° | m2 | 1711.432 |  | 0 | CS ÚRS 2021 02 |  | základní |  | 0 | 0.00299 | 5.1172 | 0 | 0 | 16 | K | 2 |  |  |  | ROZPOCET | 0 | 0 | 0 | 0 | 0 | 1 | 0 | 16 | -238427309
| Online PSC |  | https://podminky.urs.cz/item/CS_URS_2021_02/764121462 | [14 empty] | Online PSC | 2
| VV |  | "v.č.03,04-13 | [14 empty] | VV | 2 | 1 | True | 0 | ROZPOCET
| VV |  | "skladba A1 | [14 empty] | VV | 2 | 1 | True | 0 | ROZPOCET
| VV |  | "zelená plná | [14 empty] | VV | 2 | 1 | True | 0 | ROZPOCET
| VV |  | (14,87+4,39)*0,5*6*2+10,53*6*0,5*2+8,8*6-3*1,6-3,5*1,6-3,6*2,3-5*2,5 |  | 200.36 | [12 empty] | VV | 2 | 2 | True | 0 | ROZPOCET
| VV |  | 14,19*7,0-1,55*3,25-1,6*3,25*2 |  | 83.893 | [12 empty] | VV | 2 | 2 | True | 0 | ROZPOCET
| VV |  | (12,735+2,84)*0,5*5,5*2+9,75*5,5*0,5*2 |  | 139.288 | [12 empty] | VV | 2 | 2 | True | 0 | ROZPOCET
| VV |  | 14,78*6,5+14,78*4-3,6*2,5 |  | 146.19 | [12 empty] | VV | 2 | 2 | True | 0 | ROZPOCET
| VV |  | 9,8*5,5*0,5*2+(14,035+4)*0,5*5,5*2 |  | 153.093 | [12 empty] | VV | 2 | 2 | True | 0 | ROZPOCET
| VV |  | 14,81*6,75+14,81*4,0-3,7*2,5 |  | 149.958 | [12 empty] | VV | 2 | 2 | True | 0 | ROZPOCET
| VV |  | 9,76*5,5*0,5*2+(12,945+3,035)*0,5*5,5*2 |  | 141.57 | [12 empty] | VV | 2 | 2 | True | 0 | ROZPOCET
| VV |  | (11+6,3)*0,5*(2,36+3,7)*0,5 |  | 26.21 | [12 empty] | VV | 2 | 2 | True | 0 | ROZPOCET
| VV |  | (14,88+4,5)*0,5*5,8+10,6*5,8*0,5*2+(4,5+8,0)*0,5*3+2,3*1,5 |  | 139.882 | [12 empty] | VV | 2 | 2 | True | 0 | ROZPOCET
| VV |  | 15,08*7,0-1,8*4,2*3+19,5*0,5 |  | 92.63 | [12 empty] | VV | 2 | 2 | True | 0 | ROZPOCET
| VV |  | Mezisoučet |  | 1273.074 | [12 empty] | VV | 2 | 3 | True | 0 | ROZPOCET
| VV |  | "skladba A2 | [14 empty] | VV | 2 | 1 | True | 0 | ROZPOCET
| VV |  | "v.č.02 - zelená čárkovaná | [14 empty] | VV | 2 | 1 | True | 0 | ROZPOCET
| VV |  | (13,55+18,4)*0,5*5,8+(19,52+10,0)*0,5*6,0+(13,4+8,55)*0,5*5,8 |  | 244.87 | [12 empty] | VV | 2 | 2 | True | 0 | ROZPOCET
| VV |  | Mezisoučet |  | 244.87 | [12 empty] | VV | 2 | 3 | True | 0 | ROZPOCET
| VV |  | "skladba A3 | [14 empty] | VV | 2 | 1 | True | 0 | ROZPOCET
| VV |  | "zelená čárkovaná | [14 empty] | VV | 2 | 1 | True | 0 | ROZPOCET
| VV |  | (11,67+3,65)*0,5*4,8*2+8,22*4,8*0,5*2 |  | 112.992 | [12 empty] | VV | 2 | 2 | True | 0 | ROZPOCET
| VV |  | 6,88*(5,6+6,1) |  | 80.496 | [12 empty] | VV | 2 | 2 | True | 0 | ROZPOCET
| VV |  | Mezisoučet |  | 193.488 | [12 empty] | VV | 2 | 3 | True | 0 | ROZPOCET
| VV |  | Součet |  | 1711.432 | [12 empty] | VV | 2 | 4 | True | 1 | ROZPOCET
130 | K | 764306142 | Montáž ventilační turbíny na střeše s krytinou skládanou mimo prejzovou nebo z plechu | kus | 13 |  | 0 | CS ÚRS 2021 02 |  | základní |  | 0 | 0 | 0 | 0 | 0 | 16 | K | 2 |  |  |  | ROZPOCET | 0 | 0 | 0 | 0 | 0 | 1 | 0 | 16 | -859025854
| Online PSC |  | https://podminky.urs.cz/item/CS_URS_2021_02/764306142 | [14 empty] | Online PSC | 2
| VV |  | " viz. tabulka ostatní práce ozn. Pv/41 | [14 empty] | VV | 2 | 1 | True | 0 | ROZPOCET
| VV |  | 13 |  | 13 | [12 empty] | VV | 2 | 2 | True | 1 | ROZPOCET
131 | M | 55381010 | turbína ventilační Al kompletní hlavice stavitelný krk se základnou přes D 350mm | kus | 13 |  | 0 | CS ÚRS 2021 02 |  | základní |  | 0 | 0.0056 | 0.0728 | 0 | 0 | 32 | M | 2 |  |  |  | ROZPOCET | 0 | 0 | 0 | 0 | 0 | 1 | 0 | 16 | 2122505087
| Online PSC |  | https://podminky.urs.cz/item/CS_URS_2021_02/55381010 | [14 empty] | Online PSC | 2
| VV |  | " viz. tabulka ostatní práce ozn. Pv/41 | [14 empty] | VV | 2 | 1 | True | 0 | ROZPOCET
| VV |  | 13 |  | 13 | [12 empty] | VV | 2 | 2 | True | 1 | ROZPOCET
132 | K | 764521403 | Žlab podokapní z hliníkového plechu včetně háků a čel půlkruhový rš 250 mm | m | 71 |  | 0 | CS ÚRS 2021 02 |  | základní |  | 0 | 0.0009 | 0.0639 | 0 | 0 | 16 | K | 2 |  |  |  | ROZPOCET | 0 | 0 | 0 | 0 | 0 | 1 | 0 | 16 | -453657107
| Online PSC |  | https://podminky.urs.cz/item/CS_URS_2021_02/764521403 | [14 empty] | Online PSC | 2
| VV |  | "viz tabulka klempířské práce ozn. - Kl/01A | [14 empty] | VV | 2 | 1 | True | 0 | ROZPOCET
| VV |  | 71 |  | 71 | [12 empty] | VV | 2 | 2 | True | 1 | ROZPOCET
133 | K | 764521423 | Žlab podokapní z hliníkového plechu včetně háků a čel roh nebo kout, žlabu půlkruhového rš 250 mm | kus | 7 |  | 0 | CS ÚRS 2021 02 |  | základní |  | 0 | 0.00031 | 0.00217 | 0 | 0 | 16 | K | 2 |  |  |  | ROZPOCET | 0 | 0 | 0 | 0 | 0 | 1 | 0 | 16 | 628801423
| Online PSC |  | https://podminky.urs.cz/item/CS_URS_2021_02/764521423 | [14 empty] | Online PSC | 2
| VV |  | "viz tabulka klempířské práce ozn. - Kl/01B | [14 empty] | VV | 2 | 1 | True | 0 | ROZPOCET
| VV |  | 7 |  | 7 | [12 empty] | VV | 2 | 2 | True | 1 | ROZPOCET
134 | K | 764521443 | Žlab podokapní z hliníkového plechu včetně háků a čel kotlík oválný (trychtýřový), rš žlabu/průměr svodu 250/80 mm | kus | 14 |  | 0 | CS ÚRS 2021 02 |  | základní |  | 0 | 0.00019 | 0.00266 | 0 | 0 | 16 | K | 2 |  |  |  | ROZPOCET | 0 | 0 | 0 | 0 | 0 | 1 | 0 | 16 | 1217645908
| Online PSC |  | https://podminky.urs.cz/item/CS_URS_2021_02/764521443 | [14 empty] | Online PSC | 2
| VV |  | "viz tabulka klempířské práce ozn. - Kl/01E | [14 empty] | VV | 2 | 1 | True | 0 | ROZPOCET
| VV |  | 14 |  | 14 | [12 empty] | VV | 2 | 2 | True | 1 | ROZPOCET
135 | K | 764528421 | Svod z hliníkového plechu včetně objímek, kolen a odskoků kruhový, průměru 80 mm | m | 28 |  | 0 | CS ÚRS 2021 02 |  | základní |  | 0 | 0.00086 | 0.02408 | 0 | 0 | 16 | K | 2 |  |  |  | ROZPOCET | 0 | 0 | 0 | 0 | 0 | 1 | 0 | 16 | 1535197504
| Online PSC |  | https://podminky.urs.cz/item/CS_URS_2021_02/764528421 | [14 empty] | Online PSC | 2
| VV |  | "viz tabulka klempířské práce ozn. - Kl/01F | [14 empty] | VV | 2 | 1 | True | 0 | ROZPOCET
| VV |  | 28 |  | 28 | [12 empty] | VV | 2 | 2 | True | 1 | ROZPOCET
136 | K | 764521404 | Žlab podokapní z hliníkového plechu včetně háků a čel půlkruhový rš 330 mm | m | 256 |  | 0 | CS ÚRS 2021 02 |  | základní |  | 0 | 0.00091 | 0.23296 | 0 | 0 | 16 | K | 2 |  |  |  | ROZPOCET | 0 | 0 | 0 | 0 | 0 | 1 | 0 | 16 | -1913924325
| Online PSC |  | https://podminky.urs.cz/item/CS_URS_2021_02/764521404 | [14 empty] | Online PSC | 2
| VV |  | "viz tabulka klempířské práce ozn. - Kl/02A | [14 empty] | VV | 2 | 1 | True | 0 | ROZPOCET
| VV |  | 187 |  | 187 | [12 empty] | VV | 2 | 2 | True | 0 | ROZPOCET
| VV |  | "Kl/03A | [14 empty] | VV | 2 | 1 | True | 0 | ROZPOCET
| VV |  | 69 |  | 69 | [12 empty] | VV | 2 | 2 | True | 0 | ROZPOCET
| VV |  | Součet |  | 256 | [12 empty] | VV | 2 | 4 | True | 1 | ROZPOCET
137 | K | 764521424 | Žlab podokapní z hliníkového plechu včetně háků a čel roh nebo kout, žlabu půlkruhového rš 330 mm | kus | 16 |  | 0 | CS ÚRS 2021 02 |  | základní |  | 0 | 0.00033 | 0.00528 | 0 | 0 | 16 | K | 2 |  |  |  | ROZPOCET | 0 | 0 | 0 | 0 | 0 | 1 | 0 | 16 | -42373779
| Online PSC |  | https://podminky.urs.cz/item/CS_URS_2021_02/764521424 | [14 empty] | Online PSC | 2
| VV |  | "viz tabulka klempířské práce ozn. - Kl/02B | [14 empty] | VV | 2 | 1 | True | 0 | ROZPOCET
| VV |  | 16 |  | 16 | [12 empty] | VV | 2 | 2 | True | 1 | ROZPOCET
138 | K | 764527404 | Dilatace žlabů z hliníkového plechu vložením dilatačního pásu s pryžovou vložkou rš 330 mm | m | 4.5 |  | 0 | CS ÚRS 2021 02 |  | základní |  | 0 | 0.00115 | 0.005175 | 0 | 0 | 16 | K | 2 |  |  |  | ROZPOCET | 0 | 0 | 0 | 0 | 0 | 1 | 0 | 16 | 615638730
| Online PSC |  | https://podminky.urs.cz/item/CS_URS_2021_02/764527404 | [14 empty] | Online PSC | 2
| VV |  | "viz tabulka klempířské práce ozn. - Kl/02E | [14 empty] | VV | 2 | 1 | True | 0 | ROZPOCET
| VV |  | 4*0,5 |  | 2 | [12 empty] | VV | 2 | 2 | True | 0 | ROZPOCET
| VV |  | "Kl/03D | [14 empty] | VV | 2 | 1 | True | 0 | ROZPOCET
| VV |  | 5*0,5 |  | 2.5 | [12 empty] | VV | 2 | 2 | True | 0 | ROZPOCET
| VV |  | Součet |  | 4.5 | [12 empty] | VV | 2 | 4 | True | 1 | ROZPOCET
139 | K | 764521444 | Žlab podokapní z hliníkového plechu včetně háků a čel kotlík oválný (trychtýřový), rš žlabu/průměr svodu 330/100 mm | kus | 23 |  | 0 | CS ÚRS 2021 02 |  | základní |  | 0 | 0.00019 | 0.00437 | 0 | 0 | 16 | K | 2 |  |  |  | ROZPOCET | 0 | 0 | 0 | 0 | 0 | 1 | 0 | 16 | 1704397954
| Online PSC |  | https://podminky.urs.cz/item/CS_URS_2021_02/764521444 | [14 empty] | Online PSC | 2
| VV |  | "viz tabulka klempířské práce ozn. - Kl/02F | [14 empty] | VV | 2 | 1 | True | 0 | ROZPOCET
| VV |  | 13 |  | 13 | [12 empty] | VV | 2 | 2 | True | 0 | ROZPOCET
| VV |  | "Kl/03E | [14 empty] | VV | 2 | 1 | True | 0 | ROZPOCET
| VV |  | 10 |  | 10 | [12 empty] | VV | 2 | 2 | True | 0 | ROZPOCET
| VV |  | Součet |  | 23 | [12 empty] | VV | 2 | 4 | True | 1 | ROZPOCET
140 | K | 764R21444 | Žlab podokapní z hliníkového plechu včetně háků a čel kotlík oválný (trychtýřový), rš žlabu/průměr svodu 330/120 mm | kus | 10 |  | 0 |  |  | základní |  | 0 | 0.00019 | 0.0019 | 0 | 0 | 16 | K | 2 |  |  |  | ROZPOCET | 0 | 0 | 0 | 0 | 0 | 1 | 0 | 16 | 1471550446
| VV |  | "viz tabulka klempířské práce ozn. | [14 empty] | VV | 2 | 1 | True | 0 | ROZPOCET
| VV |  | "Kl/03E | [14 empty] | VV | 2 | 1 | True | 0 | ROZPOCET
| VV |  | 10 |  | 10 | [12 empty] | VV | 2 | 2 | True | 1 | ROZPOCET
141 | K | 764528422 | Svod z hliníkového plechu včetně objímek, kolen a odskoků kruhový, průměru 100 mm | m | 35 |  | 0 | CS ÚRS 2021 02 |  | základní |  | 0 | 0.00108 | 0.0378 | 0 | 0 | 16 | K | 2 |  |  |  | ROZPOCET | 0 | 0 | 0 | 0 | 0 | 1 | 0 | 16 | -730780216
| Online PSC |  | https://podminky.urs.cz/item/CS_URS_2021_02/764528422 | [14 empty] | Online PSC | 2
| VV |  | "viz tabulka klempířské práce ozn. - Kl/02G | [14 empty] | VV | 2 | 1 | True | 0 | ROZPOCET
| VV |  | 35 |  | 35 | [12 empty] | VV | 2 | 2 | True | 1 | ROZPOCET
142 | K | 764528423 | Svod z hliníkového plechu včetně objímek, kolen a odskoků kruhový, průměru 120 mm | m | 441 |  | 0 | CS ÚRS 2021 02 |  | základní |  | 0 | 0.00138 | 0.60858 | 0 | 0 | 16 | K | 2 |  |  |  | ROZPOCET | 0 | 0 | 0 | 0 | 0 | 1 | 0 | 16 | 900642854
| Online PSC |  | https://podminky.urs.cz/item/CS_URS_2021_02/764528423 | [14 empty] | Online PSC | 2
| VV |  | "viz tabulka klempířské práce ozn. - Kl/03F | [14 empty] | VV | 2 | 1 | True | 0 | ROZPOCET
| VV |  | 336 |  | 336 | [12 empty] | VV | 2 | 2 | True | 0 | ROZPOCET
| VV |  | "Kl/04H | [14 empty] | VV | 2 | 1 | True | 0 | ROZPOCET
| VV |  | 105 |  | 105 | [12 empty] | VV | 2 | 2 | True | 0 | ROZPOCET
| VV |  | Součet |  | 441 | [12 empty] | VV | 2 | 4 | True | 1 | ROZPOCET
143 | K | 764R07401 | Lapač listí ozn. Kl/01I | kus | 14 |  | 0 |  |  | základní |  | 0 | 0.0013 | 0.0182 | 0 | 0 | 16 | K | 2 |  |  |  | ROZPOCET | 0 | 0 | 0 | 0 | 0 | 1 | 0 | 16 | -133110614
| VV |  | "viz tabulka klempířské práce ozn. - Kl/01I | [14 empty] | VV | 2 | 1 | True | 0 | ROZPOCET
| VV |  | 14 |  | 14 | [12 empty] | VV | 2 | 2 | True | 1 | ROZPOCET
144 | K | 764R07402 | Lapač listí ozn. Kl/02K | kus | 13 |  | 0 |  |  | základní |  | 0 | 0.0013 | 0.0169 | 0 | 0 | 16 | K | 2 |  |  |  | ROZPOCET | 0 | 0 | 0 | 0 | 0 | 1 | 0 | 16 | -452209194
| VV |  | "viz tabulka klempířské práce ozn. - Kl/02K | [14 empty] | VV | 2 | 1 | True | 0 | ROZPOCET
| VV |  | 13 |  | 13 | [12 empty] | VV | 2 | 2 | True | 1 | ROZPOCET
145 | K | 764R07403 | Lapač listí ozn. Kl/03I | kus | 10 |  | 0 |  |  | základní |  | 0 | 0.0013 | 0.013 | 0 | 0 | 16 | K | 2 |  |  |  | ROZPOCET | 0 | 0 | 0 | 0 | 0 | 1 | 0 | 16 | -1786942275
| VV |  | "viz tabulka klempířské práce ozn. - Kl/03I | [14 empty] | VV | 2 | 1 | True | 0 | ROZPOCET
| VV |  | 10 |  | 10 | [12 empty] | VV | 2 | 2 | True | 1 | ROZPOCET
146 | K | 764R07404 | Lapač listí ozn. Kl/04L | kus | 7 |  | 0 |  |  | základní |  | 0 | 0.0013 | 0.0091 | 0 | 0 | 16 | K | 2 |  |  |  | ROZPOCET | 0 | 0 | 0 | 0 | 0 | 1 | 0 | 16 | 1924122127
| VV |  | "viz tabulka klempířské práce ozn. - Kl/04L | [14 empty] | VV | 2 | 1 | True | 0 | ROZPOCET
| VV |  | 7 |  | 7 | [12 empty] | VV | 2 | 2 | True | 1 | ROZPOCET
147 | K | 764R07405 | Lapač listí ozn. Kl/05J | kus | 2 |  | 0 |  |  | základní |  | 0 | 0.0013 | 0.0026 | 0 | 0 | 16 | K | 2 |  |  |  | ROZPOCET | 0 | 0 | 0 | 0 | 0 | 1 | 0 | 16 | 118374635
| VV |  | "viz tabulka klempířské práce ozn. - Kl/05J | [14 empty] | VV | 2 | 1 | True | 0 | ROZPOCET
| VV |  | 2 |  | 2 | [12 empty] | VV | 2 | 2 | True | 1 | ROZPOCET
148 | K | 764R08433 | Kruhová odbočka prům 120 mm pro zaustění svodu 100 mm | kus | 2 |  | 0 |  |  | základní |  | 0 | 0.0013 | 0.0026 | 0 | 0 | 16 | K | 2 |  |  |  | ROZPOCET | 0 | 0 | 0 | 0 | 0 | 1 | 0 | 16 | -1693011188
| VV |  | "viz tabulka klempířské práce ozn. - Kl/03J | [14 empty] | VV | 2 | 1 | True | 0 | ROZPOCET
| VV |  | 1 |  | 1 | [12 empty] | VV | 2 | 2 | True | 0 | ROZPOCET
| VV |  | "Kl/04M | [14 empty] | VV | 2 | 1 | True | 0 | ROZPOCET
| VV |  | 1 |  | 1 | [12 empty] | VV | 2 | 2 | True | 0 | ROZPOCET
| VV |  | Součet |  | 2 | [12 empty] | VV | 2 | 4 | True | 1 | ROZPOCET
149 | K | 764521405 | Žlab podokapní z hliníkového plechu včetně háků a čel půlkruhový rš 400 mm | m | 144 |  | 0 | CS ÚRS 2021 02 |  | základní |  | 0 | 0.00092 | 0.13248 | 0 | 0 | 16 | K | 2 |  |  |  | ROZPOCET | 0 | 0 | 0 | 0 | 0 | 1 | 0 | 16 | -415003265
| Online PSC |  | https://podminky.urs.cz/item/CS_URS_2021_02/764521405 | [14 empty] | Online PSC | 2
| VV |  | "viz tabulka klempířské práce ozn. - Kl/04A | [14 empty] | VV | 2 | 1 | True | 0 | ROZPOCET
| VV |  | 98 |  | 98 | [12 empty] | VV | 2 | 2 | True | 0 | ROZPOCET
| VV |  | "Kl/05A | [14 empty] | VV | 2 | 1 | True | 0 | ROZPOCET
| VV |  | 46 |  | 46 | [12 empty] | VV | 2 | 2 | True | 0 | ROZPOCET
| VV |  | Součet |  | 144 | [12 empty] | VV | 2 | 4 | True | 1 | ROZPOCET
150 | K | 764521425 | Žlab podokapní z hliníkového plechu včetně háků a čel roh nebo kout, žlabu půlkruhového rš 400 mm | kus | 11 |  | 0 | CS ÚRS 2021 02 |  | základní |  | 0 | 0.00034 | 0.00374 | 0 | 0 | 16 | K | 2 |  |  |  | ROZPOCET | 0 | 0 | 0 | 0 | 0 | 1 | 0 | 16 | 1084427799
| Online PSC |  | https://podminky.urs.cz/item/CS_URS_2021_02/764521425 | [14 empty] | Online PSC | 2
| VV |  | "viz tabulka klempířské práce ozn. - Kl/04B,C | [14 empty] | VV | 2 | 1 | True | 0 | ROZPOCET
| VV |  | 5+6 |  | 11 | [12 empty] | VV | 2 | 2 | True | 1 | ROZPOCET
151 | K | 764527405 | Dilatace žlabů z hliníkového plechu vložením dilatačního pásu s pryžovou vložkou rš 400 mm | m | 3 |  | 0 | CS ÚRS 2021 02 |  | základní |  | 0 | 0.00138 | 0.00414 | 0 | 0 | 16 | K | 2 |  |  |  | ROZPOCET | 0 | 0 | 0 | 0 | 0 | 1 | 0 | 16 | 548608992
| Online PSC |  | https://podminky.urs.cz/item/CS_URS_2021_02/764527405 | [14 empty] | Online PSC | 2
| VV |  | "viz tabulka klempířské práce ozn. - Kl/04F | [14 empty] | VV | 2 | 1 | True | 0 | ROZPOCET
| VV |  | 4*0,5 |  | 2 | [12 empty] | VV | 2 | 2 | True | 0 | ROZPOCET
| VV |  | "Kl/05D | [14 empty] | VV | 2 | 1 | True | 0 | ROZPOCET
| VV |  | 2*0,5 |  | 1 | [12 empty] | VV | 2 | 2 | True | 0 | ROZPOCET
| VV |  | Součet |  | 3 | [12 empty] | VV | 2 | 4 | True | 1 | ROZPOCET
152 | K | 764521445 | Žlab podokapní z hliníkového plechu včetně háků a čel kotlík oválný (trychtýřový), rš žlabu/průměr svodu 400/120 mm | kus | 7 |  | 0 | CS ÚRS 2021 02 |  | základní |  | 0 | 0.00019 | 0.00133 | 0 | 0 | 16 | K | 2 |  |  |  | ROZPOCET | 0 | 0 | 0 | 0 | 0 | 1 | 0 | 16 | -569678581
| Online PSC |  | https://podminky.urs.cz/item/CS_URS_2021_02/764521445 | [14 empty] | Online PSC | 2
| VV |  | "viz tabulka klempířské práce ozn. - Kl/04G | [14 empty] | VV | 2 | 1 | True | 0 | ROZPOCET
| VV |  | 7 |  | 7 | [12 empty] | VV | 2 | 2 | True | 1 | ROZPOCET
153 | K | 764521446 | Žlab podokapní z hliníkového plechu včetně háků a čel kotlík oválný (trychtýřový), rš žlabu/průměr svodu 400/150 mm | kus | 2 |  | 0 | CS ÚRS 2021 02 |  | základní |  | 0 | 0.00033 | 0.00066 | 0 | 0 | 16 | K | 2 |  |  |  | ROZPOCET | 0 | 0 | 0 | 0 | 0 | 1 | 0 | 16 | -1935187414
| Online PSC |  | https://podminky.urs.cz/item/CS_URS_2021_02/764521446 | [14 empty] | Online PSC | 2
| VV |  | "viz tabulka klempířské práce ozn. - Kl/05E | [14 empty] | VV | 2 | 1 | True | 0 | ROZPOCET
| VV |  | 2 |  | 2 | [12 empty] | VV | 2 | 2 | True | 1 | ROZPOCET
154 | K | 764528424 | Svod z hliníkového plechu včetně objímek, kolen a odskoků kruhový, průměru 150 mm | m | 19 |  | 0 | CS ÚRS 2021 02 |  | základní |  | 0 | 0.00158 | 0.03002 | 0 | 0 | 16 | K | 2 |  |  |  | ROZPOCET | 0 | 0 | 0 | 0 | 0 | 1 | 0 | 16 | -1367197656
| Online PSC |  | https://podminky.urs.cz/item/CS_URS_2021_02/764528424 | [14 empty] | Online PSC | 2
| VV |  | "viz tabulka klempířské práce ozn. - Kl/05F | [14 empty] | VV | 2 | 1 | True | 0 | ROZPOCET
| VV |  | 19 |  | 19 | [12 empty] | VV | 2 | 2 | True | 1 | ROZPOCET
155 | K | 764226400 | Oplechování parapetů z hliníkového plechu rovných mechanicky kotvené, bez rohů rš 100 mm | m | 6 |  | 0 | CS ÚRS 2021 02 |  | základní |  | 0 | 0.00028 | 0.00168 | 0 | 0 | 16 | K | 2 |  |  |  | ROZPOCET | 0 | 0 | 0 | 0 | 0 | 1 | 0 | 16 | 1447609457
| Online PSC |  | https://podminky.urs.cz/item/CS_URS_2021_02/764226400 | [14 empty] | Online PSC | 2
| VV |  | "viz tabulka klempířské práce ozn. - Kl/06 | [14 empty] | VV | 2 | 1 | True | 0 | ROZPOCET
| VV |  | 6 |  | 6 | [12 empty] | VV | 2 | 2 | True | 1 | ROZPOCET
156 | K | 764226404 | Oplechování parapetů z hliníkového plechu rovných mechanicky kotvené, bez rohů rš 330 mm | m | 20 |  | 0 | CS ÚRS 2021 02 |  | základní |  | 0 | 0.00079 | 0.0158 | 0 | 0 | 16 | K | 2 |  |  |  | ROZPOCET | 0 | 0 | 0 | 0 | 0 | 1 | 0 | 16 | -535525205
| Online PSC |  | https://podminky.urs.cz/item/CS_URS_2021_02/764226404 | [14 empty] | Online PSC | 2
| VV |  | "viz tabulka klempířské práce ozn. - Kl/07 | [14 empty] | VV | 2 | 1 | True | 0 | ROZPOCET
| VV |  | 20 |  | 20 | [12 empty] | VV | 2 | 2 | True | 1 | ROZPOCET
157 | K | 764325421 | Lemování trub, konzol, držáků a ostatních kusových prvků z hliníkového plechu střech s krytinou skládanou mimo prejzovou nebo z plechu, průměr do 75 mm | kus | 4 |  | 0 | CS ÚRS 2021 02 |  | základní |  | 0 | 0.00066 | 0.00264 | 0 | 0 | 16 | K | 2 |  |  |  | ROZPOCET | 0 | 0 | 0 | 0 | 0 | 1 | 0 | 16 | -282656421
| Online PSC |  | https://podminky.urs.cz/item/CS_URS_2021_02/764325421 | [14 empty] | Online PSC | 2
| VV |  | "viz tabulka klempířské práce ozn. - Kl/08 | [14 empty] | VV | 2 | 1 | True | 0 | ROZPOCET
| VV |  | "prům 50 | [14 empty] | VV | 2 | 1 | True | 0 | ROZPOCET
| VV |  | 3 |  | 3 | [12 empty] | VV | 2 | 2 | True | 0 | ROZPOCET
| VV |  | "prům 70 | [14 empty] | VV | 2 | 1 | True | 0 | ROZPOCET
| VV |  | 1 |  | 1 | [12 empty] | VV | 2 | 2 | True | 0 | ROZPOCET
| VV |  | Součet |  | 4 | [12 empty] | VV | 2 | 4 | True | 1 | ROZPOCET
158 | K | 764325422 | Lemování trub, konzol, držáků a ostatních kusových prvků z hliníkového plechu střech s krytinou skládanou mimo prejzovou nebo z plechu, průměr přes 75 do 100 mm | kus | 1 |  | 0 | CS ÚRS 2021 02 |  | základní |  | 0 | 0.00071 | 0.00071 | 0 | 0 | 16 | K | 2 |  |  |  | ROZPOCET | 0 | 0 | 0 | 0 | 0 | 1 | 0 | 16 | -763611973
| Online PSC |  | https://podminky.urs.cz/item/CS_URS_2021_02/764325422 | [14 empty] | Online PSC | 2
| VV |  | "viz tabulka klempířské práce ozn. - Kl/08 | [14 empty] | VV | 2 | 1 | True | 0 | ROZPOCET
| VV |  | "prům 85 | [14 empty] | VV | 2 | 1 | True | 0 | ROZPOCET
| VV |  | 1 |  | 1 | [12 empty] | VV | 2 | 2 | True | 1 | ROZPOCET
159 | K | 764325423 | Lemování trub, konzol, držáků a ostatních kusových prvků z hliníkového plechu střech s krytinou skládanou mimo prejzovou nebo z plechu, průměr přes 100 do 150 mm | kus | 27 |  | 0 | CS ÚRS 2021 02 |  | základní |  | 0 | 0.001 | 0.027 | 0 | 0 | 16 | K | 2 |  |  |  | ROZPOCET | 0 | 0 | 0 | 0 | 0 | 1 | 0 | 16 | 1450252438
| Online PSC |  | https://podminky.urs.cz/item/CS_URS_2021_02/764325423 | [14 empty] | Online PSC | 2
| VV |  | "viz tabulka klempířské práce ozn. - Kl/08 | [14 empty] | VV | 2 | 1 | True | 0 | ROZPOCET
| VV |  | "prům 110 | [14 empty] | VV | 2 | 1 | True | 0 | ROZPOCET
| VV |  | 15 |  | 15 | [12 empty] | VV | 2 | 2 | True | 0 | ROZPOCET
| VV |  | "prům 120 | [14 empty] | VV | 2 | 1 | True | 0 | ROZPOCET
| VV |  | 12 |  | 12 | [12 empty] | VV | 2 | 2 | True | 0 | ROZPOCET
| VV |  | Součet |  | 27 | [12 empty] | VV | 2 | 4 | True | 1 | ROZPOCET
160 | K | 764325424 | Lemování trub, konzol, držáků a ostatních kusových prvků z hliníkového plechu střech s krytinou skládanou mimo prejzovou nebo z plechu, průměr přes 150 do 200 mm | kus | 7 |  | 0 | CS ÚRS 2021 02 |  | základní |  | 0 | 0.001 | 0.007 | 0 | 0 | 16 | K | 2 |  |  |  | ROZPOCET | 0 | 0 | 0 | 0 | 0 | 1 | 0 | 16 | -172146067
| Online PSC |  | https://podminky.urs.cz/item/CS_URS_2021_02/764325424 | [14 empty] | Online PSC | 2
| VV |  | "viz tabulka klempířské práce ozn. - Kl/08 | [14 empty] | VV | 2 | 1 | True | 0 | ROZPOCET
| VV |  | "prům 200 | [14 empty] | VV | 2 | 1 | True | 0 | ROZPOCET
| VV |  | 7 |  | 7 | [12 empty] | VV | 2 | 2 | True | 1 | ROZPOCET
161 | K | 764325425 | Lemování trub, konzol, držáků a ostatních kusových prvků z hliníkového plechu střech s krytinou skládanou mimo prejzovou nebo z plechu, průměr přes 200 do 300 mm | kus | 12 |  | 0 | CS ÚRS 2021 02 |  | základní |  | 0 | 0.00189 | 0.02268 | 0 | 0 | 16 | K | 2 |  |  |  | ROZPOCET | 0 | 0 | 0 | 0 | 0 | 1 | 0 | 16 | 1987383559
| Online PSC |  | https://podminky.urs.cz/item/CS_URS_2021_02/764325425 | [14 empty] | Online PSC | 2
| VV |  | "viz tabulka klempířské práce ozn. - Kl/08 | [14 empty] | VV | 2 | 1 | True | 0 | ROZPOCET
| VV |  | "prům 250 | [14 empty] | VV | 2 | 1 | True | 0 | ROZPOCET
| VV |  | 12 |  | 12 | [12 empty] | VV | 2 | 2 | True | 1 | ROZPOCET
162 | K | 764223452 | Oplechování střešních prvků z hliníkového plechu střešní výlez rozměru 600 x 600 mm, střechy s krytinou plechovou | kus | 9 |  | 0 | CS ÚRS 2021 02 |  | základní |  | 0 | 0.00871 | 0.07839 | 0 | 0 | 16 | K | 2 |  |  |  | ROZPOCET | 0 | 0 | 0 | 0 | 0 | 1 | 0 | 16 | 188466814
| Online PSC |  | https://podminky.urs.cz/item/CS_URS_2021_02/764223452 | [14 empty] | Online PSC | 2
| VV |  | "viz tabulka klempířské práce ozn. - Kl/09 | [14 empty] | VV | 2 | 1 | True | 0 | ROZPOCET
| VV |  | 9 |  | 9 | [12 empty] | VV | 2 | 2 | True | 1 | ROZPOCET
163 | K | 764R28404 | Oplechování říms a ozdobných prvků z hliníkového plechu rovných, bez rohů mechanicky kotvené rš 250 mm | m | 2 |  | 0 |  |  | základní |  | 0 | 0.00079 | 0.00158 | 0 | 0 | 16 | K | 2 |  |  |  | ROZPOCET | 0 | 0 | 0 | 0 | 0 | 1 | 0 | 16 | -1126528139
| VV |  | "viz tabulka klempířské práce ozn. - Kl/10 | [14 empty] | VV | 2 | 1 | True | 0 | ROZPOCET
| VV |  | 2,0 |  | 2 | [12 empty] | VV | 2 | 2 | True | 1 | ROZPOCET
164 | K | 764R22432 | Oplechování střešních prvků z hliníkového plechu okapu okapovým plechem střechy rovné rš 158 mm | m | 450 |  | 0 |  |  | základní |  | 0 | 0.00045 | 0.2025 | 0 | 0 | 16 | K | 2 |  |  |  | ROZPOCET | 0 | 0 | 0 | 0 | 0 | 1 | 0 | 16 | 694658009
| VV |  | "viz tabulka klempířské práce ozn. - Kl/11 | [14 empty] | VV | 2 | 1 | True | 0 | ROZPOCET
| VV |  | 450 |  | 450 | [12 empty] | VV | 2 | 2 | True | 1 | ROZPOCET
165 | K | 764222433 | Oplechování střešních prvků z hliníkového plechu okapu okapovým plechem střechy rovné rš 250 mm | m | 339 |  | 0 | CS ÚRS 2021 02 |  | základní |  | 0 | 0.00056 | 0.18984 | 0 | 0 | 16 | K | 2 |  |  |  | ROZPOCET | 0 | 0 | 0 | 0 | 0 | 1 | 0 | 16 | 329423290
| Online PSC |  | https://podminky.urs.cz/item/CS_URS_2021_02/764222433 | [14 empty] | Online PSC | 2
| VV |  | "viz tabulka klempířské práce ozn. - Kl/12 | [14 empty] | VV | 2 | 1 | True | 0 | ROZPOCET
| VV |  | 339 |  | 339 | [12 empty] | VV | 2 | 2 | True | 1 | ROZPOCET
166 | K | 764322414 | Lemování zdí z hliníkového plechu spodní s formováním do tvaru krytiny rovných, střech s krytinou skládanou mimo prejzovou rš 330 mm | m | 143 |  | 0 | CS ÚRS 2021 02 |  | základní |  | 0 | 0.00077 | 0.11011 | 0 | 0 | 16 | K | 2 |  |  |  | ROZPOCET | 0 | 0 | 0 | 0 | 0 | 1 | 0 | 16 | -632234476
| Online PSC |  | https://podminky.urs.cz/item/CS_URS_2021_02/764322414 | [14 empty] | Online PSC | 2
| VV |  | "viz tabulka klempířské práce ozn. - Kl/13 | [14 empty] | VV | 2 | 1 | True | 0 | ROZPOCET
| VV |  | 122 |  | 122 | [12 empty] | VV | 2 | 2 | True | 0 | ROZPOCET
| VV |  | "Kl/14 | [14 empty] | VV | 2 | 1 | True | 0 | ROZPOCET
| VV |  | 21 |  | 21 | [12 empty] | VV | 2 | 2 | True | 0 | ROZPOCET
| VV |  | Součet |  | 143 | [12 empty] | VV | 2 | 4 | True | 1 | ROZPOCET
167 | K | 764121405 | Krytina z hliníkového plechu s úpravou u okapů, prostupů a výčnělků střechy rovné drážkováním ze svitků rš 500 mm, sklon střechy přes 60° | m2 | 71 |  | 0 | CS ÚRS 2021 02 |  | základní |  | 0 | 0.00264 | 0.18744 | 0 | 0 | 16 | K | 2 |  |  |  | ROZPOCET | 0 | 0 | 0 | 0 | 0 | 1 | 0 | 16 | 1197289892
| Online PSC |  | https://podminky.urs.cz/item/CS_URS_2021_02/764121405 | [14 empty] | Online PSC | 2
| VV |  | "viz tabulka klempířské práce ozn. - Kl/15 | [14 empty] | VV | 2 | 1 | True | 0 | ROZPOCET
| VV |  | 6,0 |  | 6 | [12 empty] | VV | 2 | 2 | True | 0 | ROZPOCET
| VV |  | "Kl/16 | [14 empty] | VV | 2 | 1 | True | 0 | ROZPOCET
| VV |  | 61 |  | 61 | [12 empty] | VV | 2 | 2 | True | 0 | ROZPOCET
| VV |  | "Kl/17 | [14 empty] | VV | 2 | 1 | True | 0 | ROZPOCET
| VV |  | 4 |  | 4 | [12 empty] | VV | 2 | 2 | True | 0 | ROZPOCET
| VV |  | Součet |  | 71 | [12 empty] | VV | 2 | 4 | True | 1 | ROZPOCET
168 | K | 764223458 | Oplechování střešních prvků z hliníkového plechu sněhový hák pro falcované tašky, šindele nebo šablony | kus | 6855 |  | 0 | CS ÚRS 2021 02 |  | základní |  | 0 | 8e-05 | 0.5484 | 0 | 0 | 16 | K | 2 |  |  |  | ROZPOCET | 0 | 0 | 0 | 0 | 0 | 1 | 0 | 16 | -927981457
| Online PSC |  | https://podminky.urs.cz/item/CS_URS_2021_02/764223458 | [14 empty] | Online PSC | 2
| VV |  | "viz tabulka klempířské práce ozn. - Kl/18 | [14 empty] | VV | 2 | 1 | True | 0 | ROZPOCET
| VV |  | 6855 |  | 6855 | [12 empty] | VV | 2 | 2 | True | 1 | ROZPOCET
169 | K | 764222404 | Oplechování střešních prvků z hliníkového plechu štítu závětrnou lištou rš 330 mm | m | 98 |  | 0 | CS ÚRS 2021 02 |  | základní |  | 0 | 0.00074 | 0.07252 | 0 | 0 | 16 | K | 2 |  |  |  | ROZPOCET | 0 | 0 | 0 | 0 | 0 | 1 | 0 | 16 | 1375738255
| Online PSC |  | https://podminky.urs.cz/item/CS_URS_2021_02/764222404 | [14 empty] | Online PSC | 2
| VV |  | "viz tabulka klempířské práce ozn. - Kl/19 | [14 empty] | VV | 2 | 1 | True | 0 | ROZPOCET
| VV |  | 98 |  | 98 | [12 empty] | VV | 2 | 2 | True | 1 | ROZPOCET
170 | K | 764221467 | Oplechování střešních prvků z hliníkového plechu úžlabí rš 670 mm | m | 76 |  | 0 | CS ÚRS 2021 02 |  | základní |  | 0 | 0.00149 | 0.11324 | 0 | 0 | 16 | K | 2 |  |  |  | ROZPOCET | 0 | 0 | 0 | 0 | 0 | 1 | 0 | 16 | -1334398006
| Online PSC |  | https://podminky.urs.cz/item/CS_URS_2021_02/764221467 | [14 empty] | Online PSC | 2
| VV |  | "viz tabulka klempířské práce ozn. - Kl/20 | [14 empty] | VV | 2 | 1 | True | 0 | ROZPOCET
| VV |  | 76 |  | 76 | [12 empty] | VV | 2 | 2 | True | 1 | ROZPOCET
171 | K | 764221466 | Oplechování střešních prvků z hliníkového plechu úžlabí rš 500 mm | m | 19 |  | 0 | CS ÚRS 2021 02 |  | základní |  | 0 | 0.00111 | 0.02109 | 0 | 0 | 16 | K | 2 |  |  |  | ROZPOCET | 0 | 0 | 0 | 0 | 0 | 1 | 0 | 16 | 1728455602
| Online PSC |  | https://podminky.urs.cz/item/CS_URS_2021_02/764221466 | [14 empty] | Online PSC | 2
| VV |  | "viz tabulka klempířské práce ozn. - Kl/25 | [14 empty] | VV | 2 | 1 | True | 0 | ROZPOCET
| VV |  | 19 |  | 19 | [12 empty] | VV | 2 | 2 | True | 1 | ROZPOCET
172 | K | 764121401 | Krytina z hliníkového plechu s úpravou u okapů, prostupů a výčnělků střechy rovné drážkováním ze svitků rš 500 mm, sklon střechy do 30° | m2 | 117.372 |  | 0 | CS ÚRS 2021 02 |  | základní |  | 0 | 0.00266 | 0.31221 | 0 | 0 | 16 | K | 2 |  |  |  | ROZPOCET | 0 | 0 | 0 | 0 | 0 | 1 | 0 | 16 | -398659063
| Online PSC |  | https://podminky.urs.cz/item/CS_URS_2021_02/764121401 | [14 empty] | Online PSC | 2
| VV |  | "v.č.04 | [14 empty] | VV | 2 | 1 | True | 0 | ROZPOCET
| VV |  | "skladba B1 | [14 empty] | VV | 2 | 1 | True | 0 | ROZPOCET
| VV |  | "Kl/22 | [14 empty] | VV | 2 | 1 | True | 0 | ROZPOCET
| VV |  | 75 |  | 75 | [12 empty] | VV | 2 | 2 | True | 0 | ROZPOCET
| VV |  | Mezisoučet |  | 75 | [12 empty] | VV | 2 | 3 | True | 0 | ROZPOCET
| VV |  | "skladba B2 | [14 empty] | VV | 2 | 1 | True | 0 | ROZPOCET
| VV |  | "Kl/21 | [14 empty] | VV | 2 | 1 | True | 0 | ROZPOCET
| VV |  | 36 |  | 36 | [12 empty] | VV | 2 | 2 | True | 0 | ROZPOCET
| VV |  | Mezisoučet |  | 36 | [12 empty] | VV | 2 | 3 | True | 0 | ROZPOCET
| VV |  | "Kl/29 | [14 empty] | VV | 2 | 1 | True | 0 | ROZPOCET
| VV |  | 0,62*0,6 |  | 0.372 | [12 empty] | VV | 2 | 2 | True | 0 | ROZPOCET
| VV |  | "viz tabulka klempířské práce ozn. - Kl/23 | [14 empty] | VV | 2 | 1 | True | 0 | ROZPOCET
| VV |  | 2 |  | 2 | [12 empty] | VV | 2 | 2 | True | 0 | ROZPOCET
| VV |  | "Kl/24 | [14 empty] | VV | 2 | 1 | True | 0 | ROZPOCET
| VV |  | 4 |  | 4 | [12 empty] | VV | 2 | 2 | True | 0 | ROZPOCET
| VV |  | Součet |  | 117.372 | [12 empty] | VV | 2 | 4 | True | 1 | ROZPOCET
173 | K | 764221408 | Oplechování střešních prvků z hliníkového plechu hřebene větraného, včetně větrací mřížky z hřebenáčů | m | 290 |  | 0 | CS ÚRS 2021 02 |  | základní |  | 0 | 0.00187 | 0.5423 | 0 | 0 | 16 | K | 2 |  |  |  | ROZPOCET | 0 | 0 | 0 | 0 | 0 | 1 | 0 | 16 | -505125379
| Online PSC |  | https://podminky.urs.cz/item/CS_URS_2021_02/764221408 | [14 empty] | Online PSC | 2
| VV |  | "viz tabulka klempířské práce ozn. - Kl/26 | [14 empty] | VV | 2 | 1 | True | 0 | ROZPOCET
| VV |  | 290 |  | 290 | [12 empty] | VV | 2 | 2 | True | 1 | ROZPOCET
174 | K | 764R90427 | Odvětrávací komínek ozn. Kl/27 - specifikace viz tabulka klempířské práce | ks | 12 |  | 0 |  |  | základní |  | 0 | 0.00189 | 0.02268 | 0 | 0 | 16 | K | 2 |  |  |  | ROZPOCET | 0 | 0 | 0 | 0 | 0 | 1 | 0 | 16 | 127133822
| VV |  | "viz tabulka klempířské práce ozn. - Kl/27 | [14 empty] | VV | 2 | 1 | True | 0 | ROZPOCET
| VV |  | 12 |  | 12 | [12 empty] | VV | 2 | 2 | True | 1 | ROZPOCET
175 | K | 764R90428 | Větrací tvarovka ozn. Kl/28 - specifikace viz tabulka klempířské práce | ks | 35 |  | 0 |  |  | základní |  | 0 | 0.00114 | 0.0399 | 0 | 0 | 16 | K | 2 |  |  |  | ROZPOCET | 0 | 0 | 0 | 0 | 0 | 1 | 0 | 16 | 54838860
| VV |  | "viz tabulka klempířské práce ozn. - Kl/28 | [14 empty] | VV | 2 | 1 | True | 0 | ROZPOCET
| VV |  | 35 |  | 35 | [12 empty] | VV | 2 | 2 | True | 1 | ROZPOCET
176 | K | 764R90430 | Ochranný pás proti ptákům ozn. Kl/30 - specifikace viz tabulka klempířské práce | m | 524 |  | 0 |  |  | základní |  | 0 | 0.00114 | 0.59736 | 0 | 0 | 16 | K | 2 |  |  |  | ROZPOCET | 0 | 0 | 0 | 0 | 0 | 1 | 0 | 16 | -1309015146
| VV |  | "viz tabulka klempířské práce ozn. - Kl/30 | [14 empty] | VV | 2 | 1 | True | 0 | ROZPOCET
| VV |  | "š. 50 mm | [14 empty] | VV | 2 | 1 | True | 0 | ROZPOCET
| VV |  | 470 |  | 470 | [12 empty] | VV | 2 | 2 | True | 0 | ROZPOCET
| VV |  | "š.100 mm | [14 empty] | VV | 2 | 1 | True | 0 | ROZPOCET
| VV |  | 54 |  | 54 | [12 empty] | VV | 2 | 2 | True | 0 | ROZPOCET
| VV |  | Součet |  | 524 | [12 empty] | VV | 2 | 4 | True | 1 | ROZPOCET
177 | K | 764R96400 | Zábrana proti přetečení ozn. Kl/31 ,barevný legovaný hliníkový plech tl. 0,7 mm | ks | 6 |  | 0 |  |  | základní |  | 0 | 0.00079 | 0.00474 | 0 | 0 | 16 | K | 2 |  |  |  | ROZPOCET | 0 | 0 | 0 | 0 | 0 | 1 | 0 | 16 | 944779419
| VV |  | "viz tabulka klempířské práce ozn. - Kl/31 | [14 empty] | VV | 2 | 1 | True | 0 | ROZPOCET
| VV |  | 6 |  | 6 | [12 empty] | VV | 2 | 2 | True | 1 | ROZPOCET
178 | K | 764R92401 | Zvýšené boční lemování rovných zdí střech s krytinou skládanou z Al plechu rš 550 mm ozn. Kl/32 | m | 6 |  | 0 |  |  | základní |  | 0 | 0.00114 | 0.00684 | 0 | 0 | 16 | K | 2 |  |  |  | ROZPOCET | 0 | 0 | 0 | 0 | 0 | 1 | 0 | 16 | -1486660296
| VV |  | "viz tabulka klempířské práce ozn. - Kl/32 | [14 empty] | VV | 2 | 1 | True | 0 | ROZPOCET
| VV |  | 6 |  | 6 | [12 empty] | VV | 2 | 2 | True | 1 | ROZPOCET
179 | K | 764R91403 | Krycí lišta lemování zdí z hliníkového plechu boční nebo horní rovných, střech s krytinou skládanou mimo prejzovou rš 150 mm | m | 76 |  | 0 |  |  | základní |  | 0 | 0.00059 | 0.04484 | 0 | 0 | 16 | K | 2 |  |  |  | ROZPOCET | 0 | 0 | 0 | 0 | 0 | 1 | 0 | 16 | 205383594
| VV |  | "viz tabulka klempířské práce ozn. - Kl/33 | [14 empty] | VV | 2 | 1 | True | 0 | ROZPOCET
| VV |  | 76 |  | 76 | [12 empty] | VV | 2 | 2 | True | 1 | ROZPOCET
180 | K | 764202134 | Montáž oplechování střešních prvků okapu okapovým plechem rovným | m | 134 |  | 0 | CS ÚRS 2021 02 |  | základní |  | 0 | 0 | 0 | 0 | 0 | 16 | K | 2 |  |  |  | ROZPOCET | 0 | 0 | 0 | 0 | 0 | 1 | 0 | 16 | 1854600346
| Online PSC |  | https://podminky.urs.cz/item/CS_URS_2021_02/764202134 | [14 empty] | Online PSC | 2
| VV |  | "viz tabulka klempířské práce ozn. - Kl/34 | [14 empty] | VV | 2 | 1 | True | 0 | ROZPOCET
| VV |  | 101 |  | 101 | [12 empty] | VV | 2 | 2 | True | 0 | ROZPOCET
| VV |  | "Kl/35 | [14 empty] | VV | 2 | 1 | True | 0 | ROZPOCET
| VV |  | 33 |  | 33 | [12 empty] | VV | 2 | 2 | True | 0 | ROZPOCET
| VV |  | Součet |  | 134 | [12 empty] | VV | 2 | 4 | True | 1 | ROZPOCET
181 | M | 13880008 | okapnice široká z poplastovaného plechu (PVC-P) rš 300mm | m | 101 |  | 0 | CS ÚRS 2021 02 |  | základní |  | 0 | 0.0005 | 0.0505 | 0 | 0 | 32 | M | 2 |  |  |  | ROZPOCET | 0 | 0 | 0 | 0 | 0 | 1 | 0 | 16 | -279432036
| Online PSC |  | https://podminky.urs.cz/item/CS_URS_2021_02/13880008 | [14 empty] | Online PSC | 2
| VV |  | "viz montáž - Kl/34 | [14 empty] | VV | 2 | 1 | True | 0 | ROZPOCET
| VV |  | 101 |  | 101 | [12 empty] | VV | 2 | 2 | True | 1 | ROZPOCET
182 | M | 138R0400 | okapnice široká z poplastovaného plechu (PVC-P) rš 400mm | m | 33 |  | 0 |  |  | základní |  | 0 | 0.0006 | 0.0198 | 0 | 0 | 32 | M | 2 |  |  |  | ROZPOCET | 0 | 0 | 0 | 0 | 0 | 1 | 0 | 16 | 509214184
| VV |  | "viz montáž - Kl/35 | [14 empty] | VV | 2 | 1 | True | 0 | ROZPOCET
| VV |  | 33 |  | 33 | [12 empty] | VV | 2 | 2 | True | 1 | ROZPOCET
183 | K | 764202105 | Montáž oplechování střešních prvků štítu závětrnou lištou | m | 26 |  | 0 | CS ÚRS 2021 02 |  | základní |  | 0 | 0 | 0 | 0 | 0 | 16 | K | 2 |  |  |  | ROZPOCET | 0 | 0 | 0 | 0 | 0 | 1 | 0 | 16 | 2138132624
| Online PSC |  | https://podminky.urs.cz/item/CS_URS_2021_02/764202105 | [14 empty] | Online PSC | 2
| VV |  | "viz tabulka klempířské práce ozn. - Kl/36 | [14 empty] | VV | 2 | 1 | True | 0 | ROZPOCET
| VV |  | 13 |  | 13 | [12 empty] | VV | 2 | 2 | True | 0 | ROZPOCET
| VV |  | "Kl/39 | [14 empty] | VV | 2 | 1 | True | 0 | ROZPOCET
| VV |  | 13 |  | 13 | [12 empty] | VV | 2 | 2 | True | 0 | ROZPOCET
| VV |  | Součet |  | 26 | [12 empty] | VV | 2 | 4 | True | 1 | ROZPOCET
184 | M | 138R0436 | závětrná lišta z poplastovaného plechu rš 400mm | m | 13 |  | 0 |  |  | základní |  | 0 | 0.0006 | 0.0078 | 0 | 0 | 32 | M | 2 |  |  |  | ROZPOCET | 0 | 0 | 0 | 0 | 0 | 1 | 0 | 16 | -144419074
| VV |  | "viz montáž - Kl/36 | [14 empty] | VV | 2 | 1 | True | 0 | ROZPOCET
| VV |  | 13 |  | 13 | [12 empty] | VV | 2 | 2 | True | 1 | ROZPOCET
185 | M | 138R0439 | výztužný plech pro závětrnou lištu z poplastovaného plechu rš 300mm | m | 13 |  | 0 |  |  | základní |  | 0 | 0.0005 | 0.0065 | 0 | 0 | 32 | M | 2 |  |  |  | ROZPOCET | 0 | 0 | 0 | 0 | 0 | 1 | 0 | 16 | -707106113
| VV |  | "viz montáž - Kl/39 | [14 empty] | VV | 2 | 1 | True | 0 | ROZPOCET
| VV |  | 13 |  | 13 | [12 empty] | VV | 2 | 2 | True | 1 | ROZPOCET
186 | K | 764301115 | Montáž lemování zdí boční nebo horní rovné, střech s krytinou skládanou mimo prejzovou, rozvinuté šířky do 400 mm | m | 164 |  | 0 | CS ÚRS 2021 02 |  | základní |  | 0 | 0 | 0 | 0 | 0 | 16 | K | 2 |  |  |  | ROZPOCET | 0 | 0 | 0 | 0 | 0 | 1 | 0 | 16 | 1956307591
| Online PSC |  | https://podminky.urs.cz/item/CS_URS_2021_02/764301115 | [14 empty] | Online PSC | 2
| VV |  | "viz tabulka klempířské práce ozn. - Kl/37 | [14 empty] | VV | 2 | 1 | True | 0 | ROZPOCET
| VV |  | 155 |  | 155 | [12 empty] | VV | 2 | 2 | True | 0 | ROZPOCET
| VV |  | "Kl/38 | [14 empty] | VV | 2 | 1 | True | 0 | ROZPOCET
| VV |  | 9 |  | 9 | [12 empty] | VV | 2 | 2 | True | 0 | ROZPOCET
| VV |  | Součet |  | 164 | [12 empty] | VV | 2 | 4 | True | 1 | ROZPOCET
187 | M | 138R8037 | lišta z poplastovaného plechu rš 80mm pro přikotvení folie | m | 155 |  | 0 |  |  | základní |  | 0 | 0.00013 | 0.02015 | 0 | 0 | 32 | M | 2 |  |  |  | ROZPOCET | 0 | 0 | 0 | 0 | 0 | 1 | 0 | 16 | -1593367674
| VV |  | "viz montáž - Kl/37 | [14 empty] | VV | 2 | 1 | True | 0 | ROZPOCET
| VV |  | 155 |  | 155 | [12 empty] | VV | 2 | 2 | True | 1 | ROZPOCET
188 | M | 138R8038 | lemování z poplastovaného plechu rš 80mm | m | 9 |  | 0 |  |  | základní |  | 0 | 0.00013 | 0.00117 | 0 | 0 | 32 | M | 2 |  |  |  | ROZPOCET | 0 | 0 | 0 | 0 | 0 | 1 | 0 | 16 | -1146795919
| VV |  | "viz montáž - Kl/38 | [14 empty] | VV | 2 | 1 | True | 0 | ROZPOCET
| VV |  | 9 |  | 9 | [12 empty] | VV | 2 | 2 | True | 1 | ROZPOCET
189 | K | 764R92037 | Zatmelení kontaktu mezi přítlačnou lištou pro uchycení folie a zdivem TPT | m | 155 |  | 0 |  |  | základní |  | 0 | 0.00025 | 0.03875 | 0 | 0 | 16 | K | 2 |  |  |  | ROZPOCET | 0 | 0 | 0 | 0 | 0 | 1 | 0 | 16 | 1947275623
| VV |  | 155 |  | 155 | [12 empty] | VV | 2 | 2 | True | 1 | ROZPOCET
190 | K | 764324412 | Lemování prostupů z hliníkového plechu bez lišty, střech s krytinou skládanou nebo z plechu | m2 | 2 |  | 0 | CS ÚRS 2021 02 |  | základní |  | 0 | 0.00229 | 0.00458 | 0 | 0 | 16 | K | 2 |  |  |  | ROZPOCET | 0 | 0 | 0 | 0 | 0 | 1 | 0 | 16 | 1238117994
| Online PSC |  | https://podminky.urs.cz/item/CS_URS_2021_02/764324412 | [14 empty] | Online PSC | 2
| VV |  | "viz tabulka klempířské práce ozn. - Kl/40 | [14 empty] | VV | 2 | 1 | True | 0 | ROZPOCET
| VV |  | 2 |  | 2 | [12 empty] | VV | 2 | 2 | True | 1 | ROZPOCET
191 | K | 764004801 | Demontáž klempířských konstrukcí žlabu podokapního do suti | m | 284 |  | 0 | CS ÚRS 2021 02 |  | základní |  | 0 | 0 | 0 | 0.0026 | 0.7384 | 16 | K | 2 |  |  |  | ROZPOCET | 0 | 0 | 0 | 0 | 0 | 1 | 0 | 16 | 1643697398
| Online PSC |  | https://podminky.urs.cz/item/CS_URS_2021_02/764004801 | [14 empty] | Online PSC | 2
| VV |  | 71+69+144 |  | 284 | [12 empty] | VV | 2 | 2 | True | 1 | ROZPOCET
192 | K | 764002812 | Demontáž klempířských konstrukcí okapového plechu do suti, v krytině skládané | m | 789 |  | 0 | CS ÚRS 2021 02 |  | základní |  | 0 | 0 | 0 | 0.00177 | 1.3965 | 16 | K | 2 |  |  |  | ROZPOCET | 0 | 0 | 0 | 0 | 0 | 1 | 0 | 16 | -1817967124
| Online PSC |  | https://podminky.urs.cz/item/CS_URS_2021_02/764002812 | [14 empty] | Online PSC | 2
| VV |  | 450+339 |  | 789 | [12 empty] | VV | 2 | 2 | True | 1 | ROZPOCET
193 | K | 764002831 | Demontáž klempířských konstrukcí sněhového zachytávače do suti | m | 130 |  | 0 | CS ÚRS 2021 02 |  | základní |  | 0 | 0 | 0 | 0.002 | 0.26 | 16 | K | 2 |  |  |  | ROZPOCET | 0 | 0 | 0 | 0 | 0 | 1 | 0 | 16 | -1619956975
| Online PSC |  | https://podminky.urs.cz/item/CS_URS_2021_02/764002831 | [14 empty] | Online PSC | 2
| VV |  | 65*2 |  | 130 | [12 empty] | VV | 2 | 2 | True | 1 | ROZPOCET
194 | K | 764001821 | Demontáž klempířských konstrukcí krytiny ze svitků nebo tabulí do suti | m2 | 329.201 |  | 0 | CS ÚRS 2021 02 |  | základní |  | 0 | 0 | 0 | 0.00594 | 1.9555 | 16 | K | 2 |  |  |  | ROZPOCET | 0 | 0 | 0 | 0 | 0 | 1 | 0 | 16 | 564431987
| Online PSC |  | https://podminky.urs.cz/item/CS_URS_2021_02/764001821 | [14 empty] | Online PSC | 2
| VV |  | "v.č.02,04,11 | [14 empty] | VV | 2 | 1 | True | 0 | ROZPOCET
| VV |  | "modrá plná - měděný plech | [14 empty] | VV | 2 | 1 | True | 0 | ROZPOCET
| VV |  | 2,25*3,9+2,3*3,3 |  | 16.365 | [12 empty] | VV | 2 | 2 | True | 0 | ROZPOCET
| VV |  | (2,15+2,2)*3,25 |  | 14.138 | [12 empty] | VV | 2 | 2 | True | 0 | ROZPOCET
| VV |  | (4,3*2,3*0,5+(2,15+1,3)*0,5*2,3*2)*3 |  | 38.64 | [12 empty] | VV | 2 | 2 | True | 0 | ROZPOCET
| VV |  | Mezisoučet |  | 69.143 | [12 empty] | VV | 2 | 3 | True | 0 | ROZPOCET
| VV |  | "červená plná-lakovaný plech | [14 empty] | VV | 2 | 1 | True | 0 | ROZPOCET
| VV |  | 2,37*3,25+2,4*4,2*3 |  | 37.943 | [12 empty] | VV | 2 | 2 | True | 0 | ROZPOCET
| VV |  | Mezisoučet |  | 37.943 | [12 empty] | VV | 2 | 3 | True | 0 | ROZPOCET
| VV |  | "červená čárkovaná - lakovaný plech | [14 empty] | VV | 2 | 1 | True | 0 | ROZPOCET
| VV |  | (0,8+9,775)*(17,53+0,9)+6,48*7,03-6,18*1,3-4,95*1,54-0,67*4 |  | 222.115 | [12 empty] | VV | 2 | 2 | True | 0 | ROZPOCET
| VV |  | Součet |  | 329.201 | [12 empty] | VV | 2 | 4 | True | 1 | ROZPOCET
195 | K | 764001861 | Demontáž klempířských konstrukcí oplechování hřebene z hřebenáčů do suti | m | 290 |  | 0 | CS ÚRS 2021 02 |  | základní |  | 0 | 0 | 0 | 0.00187 | 0.5423 | 16 | K | 2 |  |  |  | ROZPOCET | 0 | 0 | 0 | 0 | 0 | 1 | 0 | 16 | 2036911502
| Online PSC |  | https://podminky.urs.cz/item/CS_URS_2021_02/764001861 | [14 empty] | Online PSC | 2
| VV |  | 290 |  | 290 | [12 empty] | VV | 2 | 2 | True | 1 | ROZPOCET
196 | K | 764002801 | Demontáž klempířských konstrukcí závětrné lišty do suti | m | 124 |  | 0 | CS ÚRS 2021 02 |  | základní |  | 0 | 0 | 0 | 0.0017 | 0.2108 | 16 | K | 2 |  |  |  | ROZPOCET | 0 | 0 | 0 | 0 | 0 | 1 | 0 | 16 | 1605918730
| Online PSC |  | https://podminky.urs.cz/item/CS_URS_2021_02/764002801 | [14 empty] | Online PSC | 2
| VV |  | 98+26 |  | 124 | [12 empty] | VV | 2 | 2 | True | 1 | ROZPOCET
197 | K | 764001891 | Demontáž klempířských konstrukcí oplechování úžlabí do suti | m | 95 |  | 0 | CS ÚRS 2021 02 |  | základní |  | 0 | 0 | 0 | 0.00348 | 0.3306 | 16 | K | 2 |  |  |  | ROZPOCET | 0 | 0 | 0 | 0 | 0 | 1 | 0 | 16 | 548076882
| Online PSC |  | https://podminky.urs.cz/item/CS_URS_2021_02/764001891 | [14 empty] | Online PSC | 2
| VV |  | 76+19 |  | 95 | [12 empty] | VV | 2 | 2 | True | 1 | ROZPOCET
198 | K | 764002821 | Demontáž klempířských konstrukcí střešního výlezu do suti | kus | 9 |  | 0 | CS ÚRS 2021 02 |  | základní |  | 0 | 0 | 0 | 0.00906 | 0.08154 | 16 | K | 2 |  |  |  | ROZPOCET | 0 | 0 | 0 | 0 | 0 | 1 | 0 | 16 | 1200102757
| Online PSC |  | https://podminky.urs.cz/item/CS_URS_2021_02/764002821 | [14 empty] | Online PSC | 2
| VV |  | 9 |  | 9 | [12 empty] | VV | 2 | 2 | True | 1 | ROZPOCET
199 | K | 764002851 | Demontáž klempířských konstrukcí oplechování parapetů do suti | m | 26 |  | 0 | CS ÚRS 2021 02 |  | základní |  | 0 | 0 | 0 | 0.00167 | 0.04342 | 16 | K | 2 |  |  |  | ROZPOCET | 0 | 0 | 0 | 0 | 0 | 1 | 0 | 16 | -1892206844
| Online PSC |  | https://podminky.urs.cz/item/CS_URS_2021_02/764002851 | [14 empty] | Online PSC | 2
| VV |  | 6+20 |  | 26 | [12 empty] | VV | 2 | 2 | True | 1 | ROZPOCET
200 | K | 764002861 | Demontáž klempířských konstrukcí oplechování říms do suti | m | 2 |  | 0 | CS ÚRS 2021 02 |  | základní |  | 0 | 0 | 0 | 0.00223 | 0.00446 | 16 | K | 2 |  |  |  | ROZPOCET | 0 | 0 | 0 | 0 | 0 | 1 | 0 | 16 | -1977996567
| Online PSC |  | https://podminky.urs.cz/item/CS_URS_2021_02/764002861 | [14 empty] | Online PSC | 2
| VV |  | 2 |  | 2 | [12 empty] | VV | 2 | 2 | True | 1 | ROZPOCET
201 | K | 764002871 | Demontáž klempířských konstrukcí lemování zdí do suti | m | 225 |  | 0 | CS ÚRS 2021 02 |  | základní |  | 0 | 0 | 0 | 0.00175 | 0.39375 | 16 | K | 2 |  |  |  | ROZPOCET | 0 | 0 | 0 | 0 | 0 | 1 | 0 | 16 | -1820481490
| Online PSC |  | https://podminky.urs.cz/item/CS_URS_2021_02/764002871 | [14 empty] | Online PSC | 2
| VV |  | 76+6+143 |  | 225 | [12 empty] | VV | 2 | 2 | True | 1 | ROZPOCET
202 | K | 764003801 | Demontáž klempířských konstrukcí lemování trub, konzol, držáků, ventilačních nástavců a ostatních kusových prvků do suti | kus | 51 |  | 0 | CS ÚRS 2021 02 |  | základní |  | 0 | 0 | 0 | 0.00188 | 0.09588 | 16 | K | 2 |  |  |  | ROZPOCET | 0 | 0 | 0 | 0 | 0 | 1 | 0 | 16 | 719715311
| Online PSC |  | https://podminky.urs.cz/item/CS_URS_2021_02/764003801 | [14 empty] | Online PSC | 2
| VV |  | 4+1+27+7+12 |  | 51 | [12 empty] | VV | 2 | 2 | True | 1 | ROZPOCET
203 | K | 764004861 | Demontáž klempířských konstrukcí svodu do suti | m | 495 |  | 0 | CS ÚRS 2021 02 |  | základní |  | 0 | 0 | 0 | 0.00394 | 1.9503 | 16 | K | 2 |  |  |  | ROZPOCET | 0 | 0 | 0 | 0 | 0 | 1 | 0 | 16 | 1723832619
| Online PSC |  | https://podminky.urs.cz/item/CS_URS_2021_02/764004861 | [14 empty] | Online PSC | 2
| VV |  | 35+441+19 |  | 495 | [12 empty] | VV | 2 | 2 | True | 1 | ROZPOCET
204 | K | 998764104 | Přesun hmot pro konstrukce klempířské stanovený z hmotnosti přesunovaného materiálu vodorovná dopravní vzdálenost do 50 m v objektech výšky přes 24 do 36 m | t | 9.736 |  | 0 | CS ÚRS 2021 02 |  | základní |  | 0 | 0 | 0 | 0 | 0 | 16 | K | 2 |  |  |  | ROZPOCET | 0 | 0 | 0 | 0 | 0 | 1 | 0 | 16 | -215878622
| Online PSC |  | https://podminky.urs.cz/item/CS_URS_2021_02/998764104 | [14 empty] | Online PSC | 2
205 | K | 998764193 | Přesun hmot pro konstrukce klempířské stanovený z hmotnosti přesunovaného materiálu Příplatek k cenám za zvětšený přesun přes vymezenou největší dopravní vzdálenost do 500 m | t | 9.736 |  | 0 | CS ÚRS 2021 02 |  | základní |  | 0 | 0 | 0 | 0 | 0 | 16 | K | 2 |  |  |  | ROZPOCET | 0 | 0 | 0 | 0 | 0 | 1 | 0 | 16 | -1400389424
| Online PSC |  | https://podminky.urs.cz/item/CS_URS_2021_02/998764193 | [14 empty] | Online PSC | 2
| D | 765 | Krytiny tvrdé |  |  |  | 0 |  |  |  |  | 0 |  | 4.8348 |  | 31.8071 | 2 | D | 1 |  |  |  | ROZPOCET | [6 empty] | 0
206 | K | 765131803 | Demontáž azbestocementové krytiny skládané sklonu do 30° do suti | m2 | 1237.08 |  | 0 | CS ÚRS 2021 02 |  | základní |  | 0 | 0.0002 | 0.24742 | 0.01778 | 21.9953 | 16 | K | 2 |  |  |  | ROZPOCET | 0 | 0 | 0 | 0 | 0 | 1 | 0 | 16 | 2050178936
| Online PSC |  | https://podminky.urs.cz/item/CS_URS_2021_02/765131803 | [14 empty] | Online PSC | 2
| VV |  | "v.č.02 - zelená plná | [14 empty] | VV | 2 | 1 | True | 0 | ROZPOCET
| VV |  | (14,87+4,39)*0,5*6*2+10,53*6*0,5*2+8,8*6-3*1,6-3,5*1,6-3,6*2,3-5*2,5 |  | 200.36 | [12 empty] | VV | 2 | 2 | True | 0 | ROZPOCET
| VV |  | 14,19*7,0-1,55*3,25-1,6*3,25*2 |  | 83.893 | [12 empty] | VV | 2 | 2 | True | 0 | ROZPOCET
| VV |  | (12,735+2,84)*0,5*5,5*2+9,75*5,5*0,5*2 |  | 139.288 | [12 empty] | VV | 2 | 2 | True | 0 | ROZPOCET
| VV |  | 14,78*6,5+14,78*4-3,6*2,5 |  | 146.19 | [12 empty] | VV | 2 | 2 | True | 0 | ROZPOCET
| VV |  | 9,8*5,5*0,5*2+(14,035+4)*0,5*5,5*2 |  | 153.093 | [12 empty] | VV | 2 | 2 | True | 0 | ROZPOCET
| VV |  | 14,81*6,75+14,81*4,0-3,7*2,5 |  | 149.958 | [12 empty] | VV | 2 | 2 | True | 0 | ROZPOCET
| VV |  | 9,76*5,5*0,5*2+(12,945+3,035)*0,5*5,5*2 |  | 141.57 | [12 empty] | VV | 2 | 2 | True | 0 | ROZPOCET
| VV |  | (11+8,3)*0,5*(2,36+3,7)*0,5 |  | 29.24 | [12 empty] | VV | 2 | 2 | True | 0 | ROZPOCET
| VV |  | Mezisoučet |  | 1043.592 | [12 empty] | VV | 2 | 3 | True | 0 | ROZPOCET
| VV |  | "zelená čárkovaná | [14 empty] | VV | 2 | 1 | True | 0 | ROZPOCET
| VV |  | (11,67+3,65)*0,5*4,8*2+8,22*4,8*0,5*2 |  | 112.992 | [12 empty] | VV | 2 | 2 | True | 0 | ROZPOCET
| VV |  | 6,88*(5,6+6,1) |  | 80.496 | [12 empty] | VV | 2 | 2 | True | 0 | ROZPOCET
| VV |  | Mezisoučet |  | 193.488 | [12 empty] | VV | 2 | 3 | True | 0 | ROZPOCET
| VV |  | Součet |  | 1237.08 | [12 empty] | VV | 2 | 4 | True | 1 | ROZPOCET
207 | K | 765131823 | Demontáž azbestocementové krytiny skládané sklonu do 30° hřebene nebo nároží z hřebenáčů do suti | m | 230.16 |  | 0 | CS ÚRS 2021 02 |  | základní |  | 0 | 3e-05 | 0.0069048 | 0.00463 | 1.0656 | 16 | K | 2 |  |  |  | ROZPOCET | 0 | 0 | 0 | 0 | 0 | 1 | 0 | 16 | -187519252
| Online PSC |  | https://podminky.urs.cz/item/CS_URS_2021_02/765131823 | [14 empty] | Online PSC | 2
| VV |  | "v.č.02 - zelená plná | [14 empty] | VV | 2 | 1 | True | 0 | ROZPOCET
| VV |  | 4,39+2,84+20,595+20,10+4,0+3,035 |  | 54.96 | [12 empty] | VV | 2 | 2 | True | 0 | ROZPOCET
| VV |  | 6*3+8,01*3+4+7,52*4*3 |  | 136.27 | [12 empty] | VV | 2 | 2 | True | 0 | ROZPOCET
| VV |  | Mezisoučet |  | 191.23 | [12 empty] | VV | 2 | 3 | True | 0 | ROZPOCET
| VV |  | "zelená čárkovaná | [14 empty] | VV | 2 | 1 | True | 0 | ROZPOCET
| VV |  | 3,65+6,88+7,1*4 |  | 38.93 | [12 empty] | VV | 2 | 2 | True | 0 | ROZPOCET
| VV |  | Mezisoučet |  | 38.93 | [12 empty] | VV | 2 | 3 | True | 0 | ROZPOCET
| VV |  | Součet |  | 230.16 | [12 empty] | VV | 2 | 4 | True | 1 | ROZPOCET
208 | K | 765131801 | Demontáž vláknocementové krytiny skládané sklonu do 30° do suti | m2 | 476.97 |  | 0 | CS ÚRS 2021 02 |  | základní |  | 0 | 0 | 0 | 0.01778 | 8.4805 | 16 | K | 2 |  |  |  | ROZPOCET | 0 | 0 | 0 | 0 | 0 | 1 | 0 | 16 | -1697631665
| Online PSC |  | https://podminky.urs.cz/item/CS_URS_2021_02/765131801 | [14 empty] | Online PSC | 2
| VV |  | "v.č.02 - fialová plná | [14 empty] | VV | 2 | 1 | True | 0 | ROZPOCET
| VV |  | (13,55+18,4)*0,5*5,8+(19,52+10,0)*0,5*6,0+(14,97+10,2)*0,5*5,8 |  | 254.208 | [12 empty] | VV | 2 | 2 | True | 0 | ROZPOCET
| VV |  | Mezisoučet |  | 254.208 | [12 empty] | VV | 2 | 3 | True | 0 | ROZPOCET
| VV |  | "fialová čárkovaná | [14 empty] | VV | 2 | 1 | True | 0 | ROZPOCET
| VV |  | (14,88+4,5)*0,5*5,8+10,6*5,8*0,5*2+(4,5+8,0)*0,5*3+2,3*1,5 |  | 139.882 | [12 empty] | VV | 2 | 2 | True | 0 | ROZPOCET
| VV |  | 15,08*7,0-1,8*4,2*3 |  | 82.88 | [12 empty] | VV | 2 | 2 | True | 0 | ROZPOCET
| VV |  | Mezisoučet |  | 222.762 | [12 empty] | VV | 2 | 3 | True | 0 | ROZPOCET
| VV |  | Součet |  | 476.97 | [12 empty] | VV | 2 | 4 | True | 1 | ROZPOCET
209 | K | 765131821 | Demontáž vláknocementové krytiny skládané sklonu do 30° hřebene nebo nároží z hřebenáčů do suti | m | 45.28 |  | 0 | CS ÚRS 2021 02 |  | základní |  | 0 | 0 | 0 | 0.00463 | 0.20965 | 16 | K | 2 |  |  |  | ROZPOCET | 0 | 0 | 0 | 0 | 0 | 1 | 0 | 16 | -2116601212
| Online PSC |  | https://podminky.urs.cz/item/CS_URS_2021_02/765131821 | [14 empty] | Online PSC | 2
| VV |  | "v.č.02 - fialová plná | [14 empty] | VV | 2 | 1 | True | 0 | ROZPOCET
| VV |  | 7,17*2 |  | 14.34 | [12 empty] | VV | 2 | 2 | True | 0 | ROZPOCET
| VV |  | Mezisoučet |  | 14.34 | [12 empty] | VV | 2 | 3 | True | 0 | ROZPOCET
| VV |  | "fialová čárkovaná | [14 empty] | VV | 2 | 1 | True | 0 | ROZPOCET
| VV |  | 4,5+7,87*2+5,9+4,8 |  | 30.94 | [12 empty] | VV | 2 | 2 | True | 0 | ROZPOCET
| VV |  | Mezisoučet |  | 30.94 | [12 empty] | VV | 2 | 3 | True | 0 | ROZPOCET
| VV |  | Součet |  | 45.28 | [12 empty] | VV | 2 | 4 | True | 1 | ROZPOCET
210 | K | 765191023 | Montáž pojistné hydroizolační nebo parotěsné fólie kladené ve sklonu přes 20° s lepenými přesahy na bednění nebo tepelnou izolaci | m2 | 3594.042 |  | 0 | CS ÚRS 2021 02 |  | základní |  | 0 | 0 | 0 | 0 | 0 | 16 | K | 2 |  |  |  | ROZPOCET | 0 | 0 | 0 | 0 | 0 | 1 | 0 | 16 | -2047947930
| Online PSC |  | https://podminky.urs.cz/item/CS_URS_2021_02/765191023 | [14 empty] | Online PSC | 2
| VV |  | "v.č.03,04-13 | [14 empty] | VV | 2 | 1 | True | 0 | ROZPOCET
| VV |  | "skladba A1 | [14 empty] | VV | 2 | 1 | True | 0 | ROZPOCET
| VV |  | 1273,074*2 |  | 2546.148 | [12 empty] | VV | 2 | 2 | True | 0 | ROZPOCET
| VV |  | Mezisoučet |  | 2546.148 | [12 empty] | VV | 2 | 3 | True | 0 | ROZPOCET
| VV |  | "skladba A2 | [14 empty] | VV | 2 | 1 | True | 0 | ROZPOCET
| VV |  | 244,87*2 |  | 489.74 | [12 empty] | VV | 2 | 2 | True | 0 | ROZPOCET
| VV |  | Mezisoučet |  | 489.74 | [12 empty] | VV | 2 | 3 | True | 0 | ROZPOCET
| VV |  | "skladba A3 | [14 empty] | VV | 2 | 1 | True | 0 | ROZPOCET
| VV |  | 193,488 |  | 193.488 | [12 empty] | VV | 2 | 2 | True | 0 | ROZPOCET
| VV |  | Mezisoučet |  | 193.488 | [12 empty] | VV | 2 | 3 | True | 0 | ROZPOCET
| VV |  | "v.č.04 | [14 empty] | VV | 2 | 1 | True | 0 | ROZPOCET
| VV |  | "skladba B1 | [14 empty] | VV | 2 | 1 | True | 0 | ROZPOCET
| VV |  | "Kl/22 | [14 empty] | VV | 2 | 1 | True | 0 | ROZPOCET
| VV |  | 75*2 |  | 150 | [12 empty] | VV | 2 | 2 | True | 0 | ROZPOCET
| VV |  | Mezisoučet |  | 150 | [12 empty] | VV | 2 | 3 | True | 0 | ROZPOCET
| VV |  | "skladba B2 | [14 empty] | VV | 2 | 1 | True | 0 | ROZPOCET
| VV |  | "Kl/21 | [14 empty] | VV | 2 | 1 | True | 0 | ROZPOCET
| VV |  | 36 |  | 36 | [12 empty] | VV | 2 | 2 | True | 0 | ROZPOCET
| VV |  | Mezisoučet |  | 36 | [12 empty] | VV | 2 | 3 | True | 0 | ROZPOCET
| VV |  | "skladba C3 | [14 empty] | VV | 2 | 1 | True | 0 | ROZPOCET
| VV |  | 178,666 |  | 178.666 | [12 empty] | VV | 2 | 2 | True | 0 | ROZPOCET
| VV |  | Mezisoučet |  | 178.666 | [12 empty] | VV | 2 | 3 | True | 0 | ROZPOCET
| VV |  | Součet |  | 3594.042 | [12 empty] | VV | 2 | 4 | True | 1 | ROZPOCET
211 | M | 283R0001 | robustní asfaltová difuzně uzavřená hydroizolační vrstva se samolepícím spojem s plošnou hmotností 1400 g/m2 | m2 | 1882.575 |  | 0 |  |  | základní |  | 0 | 0.0014 | 2.6356 | 0 | 0 | 32 | M | 2 |  |  |  | ROZPOCET | 0 | 0 | 0 | 0 | 0 | 1 | 0 | 16 | 1981091270
| VV |  | "v.č.03,04-13 | [14 empty] | VV | 2 | 1 | True | 0 | ROZPOCET
| VV |  | "skladba A1 | [14 empty] | VV | 2 | 1 | True | 0 | ROZPOCET
| VV |  | 1273,074 |  | 1273.074 | [12 empty] | VV | 2 | 2 | True | 0 | ROZPOCET
| VV |  | "skladba A2 | [14 empty] | VV | 2 | 1 | True | 0 | ROZPOCET
| VV |  | 244,87 |  | 244.87 | [12 empty] | VV | 2 | 2 | True | 0 | ROZPOCET
| VV |  | "skladba A3 | [14 empty] | VV | 2 | 1 | True | 0 | ROZPOCET
| VV |  | 193,488 |  | 193.488 | [12 empty] | VV | 2 | 2 | True | 0 | ROZPOCET
| VV |  | Součet |  | 1711.432 | [12 empty] | VV | 2 | 4 | True | 1 | ROZPOCET
| VV |  | 1711,432*1,1 'Přepočtené koeficientem množství |  | 1882.575 | [12 empty] | VV | 2 | 2 | False | 1 | ROZPOCET
212 | M | 283R0002 | asfaltová difuzně otevřená hydroizolační vrstva se samolepícím spojem | m2 | 1866.271 |  | 0 |  |  | základní |  | 0 | 0.00063 | 1.1758 | 0 | 0 | 32 | M | 2 |  |  |  | ROZPOCET | 0 | 0 | 0 | 0 | 0 | 1 | 0 | 16 | -15833066
| VV |  | "v.č.03,04-13 | [14 empty] | VV | 2 | 1 | True | 0 | ROZPOCET
| VV |  | "skladba A1 | [14 empty] | VV | 2 | 1 | True | 0 | ROZPOCET
| VV |  | 1273,074 |  | 1273.074 | [12 empty] | VV | 2 | 2 | True | 0 | ROZPOCET
| VV |  | "skladba A2 | [14 empty] | VV | 2 | 1 | True | 0 | ROZPOCET
| VV |  | 244,87 |  | 244.87 | [12 empty] | VV | 2 | 2 | True | 0 | ROZPOCET
| VV |  | "skladba C3 | [14 empty] | VV | 2 | 1 | True | 0 | ROZPOCET
| VV |  | 178,666 |  | 178.666 | [12 empty] | VV | 2 | 2 | True | 0 | ROZPOCET
| VV |  | Součet |  | 1696.61 | [12 empty] | VV | 2 | 4 | True | 1 | ROZPOCET
| VV |  | 1696,61*1,1 'Přepočtené koeficientem množství |  | 1866.271 | [12 empty] | VV | 2 | 2 | False | 1 | ROZPOCET
213 | M | 283R0003 | robustní asfaltová difuzně uzavřená hydroizolační vrstva se samolepícím spojem s plošnou hmotností 3000 g/m2 | m2 | 122.1 |  | 0 |  |  | základní |  | 0 | 0.003 | 0.3663 | 0 | 0 | 32 | M | 2 |  |  |  | ROZPOCET | 0 | 0 | 0 | 0 | 0 | 1 | 0 | 16 | 842067671
| VV |  | "v.č.04 | [14 empty] | VV | 2 | 1 | True | 0 | ROZPOCET
| VV |  | "skladba B1 | [14 empty] | VV | 2 | 1 | True | 0 | ROZPOCET
| VV |  | "Kl/22 | [14 empty] | VV | 2 | 1 | True | 0 | ROZPOCET
| VV |  | 75 |  | 75 | [12 empty] | VV | 2 | 2 | True | 0 | ROZPOCET
| VV |  | "skladba B2 | [14 empty] | VV | 2 | 1 | True | 0 | ROZPOCET
| VV |  | "Kl/21 | [14 empty] | VV | 2 | 1 | True | 0 | ROZPOCET
| VV |  | 36 |  | 36 | [12 empty] | VV | 2 | 2 | True | 0 | ROZPOCET
| VV |  | Součet |  | 111 | [12 empty] | VV | 2 | 4 | True | 1 | ROZPOCET
| VV |  | 111*1,1 'Přepočtené koeficientem množství |  | 122.1 | [12 empty] | VV | 2 | 2 | False | 1 | ROZPOCET
214 | M | 283R0004 | difuzně otevřená pojistná hydroizolace s integrovaným samolepícím okrajem pro bedněné střechy | m2 | 82.5 |  | 0 |  |  | základní |  | 0 | 0.00025 | 0.020625 | 0 | 0 | 32 | M | 2 |  |  |  | ROZPOCET | 0 | 0 | 0 | 0 | 0 | 1 | 0 | 16 | -1885153406
| VV |  | "v.č.04 | [14 empty] | VV | 2 | 1 | True | 0 | ROZPOCET
| VV |  | "skladba B1 | [14 empty] | VV | 2 | 1 | True | 0 | ROZPOCET
| VV |  | "Kl/22 | [14 empty] | VV | 2 | 1 | True | 0 | ROZPOCET
| VV |  | 75 |  | 75 | [12 empty] | VV | 2 | 2 | True | 1 | ROZPOCET
| VV |  | 75*1,1 'Přepočtené koeficientem množství |  | 82.5 | [12 empty] | VV | 2 | 2 | False | 1 | ROZPOCET
215 | K | 765191901 | Demontáž pojistné hydroizolační fólie kladené ve sklonu do 30° | m2 | 430.549 |  | 0 | CS ÚRS 2021 02 |  | základní |  | 0 | 0 | 0 | 0.00013 | 0.055971 | 16 | K | 2 |  |  |  | ROZPOCET | 0 | 0 | 0 | 0 | 0 | 1 | 0 | 16 | -546327639
| Online PSC |  | https://podminky.urs.cz/item/CS_URS_2021_02/765191901 | [14 empty] | Online PSC | 2
| VV |  | "v.č.02 - fialová plná | [14 empty] | VV | 2 | 1 | True | 0 | ROZPOCET
| VV |  | "hydroizol.difuzní folie | [14 empty] | VV | 2 | 1 | True | 0 | ROZPOCET
| VV |  | 254,208 |  | 254.208 | [12 empty] | VV | 2 | 2 | True | 0 | ROZPOCET
| VV |  | "v.č.02,04,11 | [14 empty] | VV | 2 | 1 | True | 0 | ROZPOCET
| VV |  | "modrá plná - "hydroizol.difuzní folie | [14 empty] | VV | 2 | 1 | True | 0 | ROZPOCET
| VV |  | 176,341 |  | 176.341 | [12 empty] | VV | 2 | 2 | True | 0 | ROZPOCET
| VV |  | Součet |  | 430.549 | [12 empty] | VV | 2 | 4 | True | 1 | ROZPOCET
216 | K | 765192001 | Nouzové zakrytí střechy plachtou | m2 | 2730 |  | 0 | CS ÚRS 2021 02 |  | základní |  | 0 | 0.00014 | 0.3822 | 0 | 0 | 16 | K | 2 |  |  |  | ROZPOCET | 0 | 0 | 0 | 0 | 0 | 1 | 0 | 16 | -1174654278
| Online PSC |  | https://podminky.urs.cz/item/CS_URS_2021_02/765192001 | [14 empty] | Online PSC | 2
| VV |  | "zakrytí odkrytých střech proti zatečení | [14 empty] | VV | 2 | 1 | True | 0 | ROZPOCET
| VV |  | 2434 |  | 2434 | [12 empty] | VV | 2 | 2 | True | 0 | ROZPOCET
| VV |  | "zakrytí stávající tepelné izolace zachovávané | [14 empty] | VV | 2 | 1 | True | 0 | ROZPOCET
| VV |  | 296 |  | 296 | [12 empty] | VV | 2 | 2 | True | 0 | ROZPOCET
| VV |  | Součet |  | 2730 | [12 empty] | VV | 2 | 4 | True | 1 | ROZPOCET
217 | K | 998765104 | Přesun hmot pro krytiny skládané stanovený z hmotnosti přesunovaného materiálu vodorovná dopravní vzdálenost do 50 m na objektech výšky přes 24 do 36 m | t | 4.835 |  | 0 | CS ÚRS 2021 02 |  | základní |  | 0 | 0 | 0 | 0 | 0 | 16 | K | 2 |  |  |  | ROZPOCET | 0 | 0 | 0 | 0 | 0 | 1 | 0 | 16 | 76358275
| Online PSC |  | https://podminky.urs.cz/item/CS_URS_2021_02/998765104 | [14 empty] | Online PSC | 2
218 | K | 998765193 | Přesun hmot pro krytiny skládané stanovený z hmotnosti přesunovaného materiálu Příplatek k cenám za zvětšený přesun přes vymezenou největší dopravní vzdálenost do 500 m | t | 4.835 |  | 0 | CS ÚRS 2021 02 |  | základní |  | 0 | 0 | 0 | 0 | 0 | 16 | K | 2 |  |  |  | ROZPOCET | 0 | 0 | 0 | 0 | 0 | 1 | 0 | 16 | -1566024738
| Online PSC |  | https://podminky.urs.cz/item/CS_URS_2021_02/998765193 | [14 empty] | Online PSC | 2
| D | 765-1 | Měření a likvidace azbestu |  |  |  | 0 |  |  |  |  | 0 |  | 0 |  | 0 | 2 | D | 1 |  |  |  | ROZPOCET | [6 empty] | 0
219 | K | 765-1R-1 | Zpracování technologického postupu odstraňování střešní krytiny vč. zajištění kladného stanoviska KHS | soubor | 1 |  | 0 |  |  | základní |  | 0 | 0 | 0 | 0 | 0 | 16 | K | 2 |  |  |  | ROZPOCET | 0 | 0 | 0 | 0 | 0 | 1 | 0 | 16 | 199657095
220 | K | 765-1R-2 | Akreditovaná inspekce výskytu azbestu podle IP 01- 3.2 | soubor | 1 |  | 0 |  |  | základní |  | 0 | 0 | 0 | 0 | 0 | 16 | K | 2 |  |  |  | ROZPOCET | 0 | 0 | 0 | 0 | 0 | 1 | 0 | 16 | 1272646099
221 | K | 765-1R-3 | Akreditovaný odběr, analýza vzorku materiálu a vystavení protokolu: vzorek jednovrství | ks | 2 |  | 0 |  |  | základní |  | 0 | 0 | 0 | 0 | 0 | 16 | K | 2 |  |  |  | ROZPOCET | 0 | 0 | 0 | 0 | 0 | 1 | 0 | 16 | 75796904
222 | K | 765-1R-4 | Vypracování a tisk inspekční zprávy | ks | 1 |  | 0 |  |  | základní |  | 0 | 0 | 0 | 0 | 0 | 16 | K | 2 |  |  |  | ROZPOCET | 0 | 0 | 0 | 0 | 0 | 1 | 0 | 16 | -677464749
223 | K | 765-1R-5 | Zřízení kontrolovaného pásma | soubor | 1 |  | 0 |  |  | základní |  | 0 | 0 | 0 | 0 | 0 | 16 | K | 2 |  |  |  | ROZPOCET | 0 | 0 | 0 | 0 | 0 | 1 | 0 | 16 | -218848658
224 | K | 765-1R-6 | Zřízení a provoz dekontaminační personální propusti | ks | 1 |  | 0 |  |  | základní |  | 0 | 0 | 0 | 0 | 0 | 16 | K | 2 |  |  |  | ROZPOCET | 0 | 0 | 0 | 0 | 0 | 1 | 0 | 16 | -223029491
225 | K | 765-1R-7 | Provoz odsávání a filtrace vzduchu z KP | ks | 1 |  | 0 |  |  | základní |  | 0 | 0 | 0 | 0 | 0 | 16 | K | 2 |  |  |  | ROZPOCET | 0 | 0 | 0 | 0 | 0 | 1 | 0 | 16 | -1405421433
226 | K | 765-1R-8 | Balení azbestu do Big Bag | t | 23.061 |  | 0 |  |  | základní |  | 0 | 0 | 0 | 0 | 0 | 16 | K | 2 |  |  |  | ROZPOCET | 0 | 0 | 0 | 0 | 0 | 1 | 0 | 16 | 559997602
| VV |  | "viz suť azbest | [14 empty] | VV | 2 | 1 | True | 0 | ROZPOCET
| VV |  | 23,061 |  | 23.061 | [12 empty] | VV | 2 | 2 | True | 1 | ROZPOCET
227 | K | 765-1R-9 | Chemická enkapsulace azbestu před a v průběhu demontáže | m2 | 1306.128 |  | 0 |  |  | základní |  | 0 | 0 | 0 | 0 | 0 | 16 | K | 2 |  |  |  | ROZPOCET | 0 | 0 | 0 | 0 | 0 | 1 | 0 | 16 | 713668412
| VV |  | "viz demontáž azbestu | [14 empty] | VV | 2 | 1 | True | 0 | ROZPOCET
| VV |  | 1237,08+230,16*0,3 |  | 1306.128 | [12 empty] | VV | 2 | 2 | True | 0 | ROZPOCET
| VV |  | Součet |  | 1306.128 | [12 empty] | VV | 2 | 4 | True | 1 | ROZPOCET
228 | K | 765-1R-10 | Čištění prostoru KP | soubor | 1 |  | 0 |  |  | základní |  | 0 | 0 | 0 | 0 | 0 | 16 | K | 2 |  |  |  | ROZPOCET | 0 | 0 | 0 | 0 | 0 | 1 | 0 | 16 | -351563917
229 | K | 765-1R-11 | Chemická fixace zbytkových vláken v prostoru KP | soubor | 1 |  | 0 |  |  | základní |  | 0 | 0 | 0 | 0 | 0 | 16 | K | 2 |  |  |  | ROZPOCET | 0 | 0 | 0 | 0 | 0 | 1 | 0 | 16 | 256529485
230 | K | 765-1R-12 | Kontrolní měření koncentrace azbestových vláken v ovzduší | ks | 1 |  | 0 |  |  | základní |  | 0 | 0 | 0 | 0 | 0 | 16 | K | 2 |  |  |  | ROZPOCET | 0 | 0 | 0 | 0 | 0 | 1 | 0 | 16 | 1961033417
231 | K | 765-1R-13 | OOPP (overall kombinéza, filtr, dýchací prostředky) | soubor | 1 |  | 0 |  |  | základní |  | 0 | 0 | 0 | 0 | 0 | 16 | K | 2 |  |  |  | ROZPOCET | 0 | 0 | 0 | 0 | 0 | 1 | 0 | 16 | 943904591
232 | K | 765-1R-14 | Transport stabilizovaného materiálu z místa prací to přistaveného kontejneru | t | 23.061 |  | 0 |  |  | základní |  | 0 | 0 | 0 | 0 | 0 | 16 | K | 2 |  |  |  | ROZPOCET | 0 | 0 | 0 | 0 | 0 | 1 | 0 | 16 | -798529687
| VV |  | "viz suť azbest | [14 empty] | VV | 2 | 1 | True | 0 | ROZPOCET
| VV |  | 23,061 |  | 23.061 | [12 empty] | VV | 2 | 2 | True | 1 | ROZPOCET
233 | K | 765-1R-15 | Transport technologie a doprava | soubor | 1 |  | 0 |  |  | základní |  | 0 | 0 | 0 | 0 | 0 | 16 | K | 2 |  |  |  | ROZPOCET | 0 | 0 | 0 | 0 | 0 | 1 | 0 | 16 | 1479103202
234 | K | 765-1R-16 | Vyhotovení projektu a povolení u HS | soubor | 1 |  | 0 |  |  | základní |  | 0 | 0 | 0 | 0 | 0 | 16 | K | 2 |  |  |  | ROZPOCET | 0 | 0 | 0 | 0 | 0 | 1 | 0 | 16 | -1299745843
235 | K | 765-1R-17 | Vyhotovení Závěrečné zprávy | ks | 1 |  | 0 |  |  | základní |  | 0 | 0 | 0 | 0 | 0 | 16 | K | 2 |  |  |  | ROZPOCET | 0 | 0 | 0 | 0 | 0 | 1 | 0 | 16 | 332528274
| D | 766 | Konstrukce truhlářské |  |  |  | 0 |  |  |  |  | 0 |  | 0.33485 |  | 0 | 2 | D | 1 |  |  |  | ROZPOCET | [6 empty] | 0
236 | K | 766622211 | Montáž oken plastových plochy do 1 m2 včetně montáže rámu pevných do dřevěné konstrukce | kus | 9 |  | 0 | CS ÚRS 2021 02 |  | základní |  | 0 | 0.00026 | 0.00234 | 0 | 0 | 16 | K | 2 |  |  |  | ROZPOCET | 0 | 0 | 0 | 0 | 0 | 1 | 0 | 16 | 1309456013
| Online PSC |  | https://podminky.urs.cz/item/CS_URS_2021_02/766622211 | [14 empty] | Online PSC | 2
| VV |  | "viz tabulka oken | [14 empty] | VV | 2 | 1 | True | 0 | ROZPOCET
| VV |  | "To/01 | [14 empty] | VV | 2 | 1 | True | 0 | ROZPOCET
| VV |  | 6 |  | 6 | [12 empty] | VV | 2 | 2 | True | 0 | ROZPOCET
| VV |  | "To/02 | [14 empty] | VV | 2 | 1 | True | 0 | ROZPOCET
| VV |  | 3 |  | 3 | [12 empty] | VV | 2 | 2 | True | 0 | ROZPOCET
| VV |  | Součet |  | 9 | [12 empty] | VV | 2 | 4 | True | 1 | ROZPOCET
237 | M | 611R40001 | okno plastové s fixním zasklením dvojsklo ozn To/01 rozm 750/500 mm | m2 | 6 |  | 0 |  |  | základní |  | 0 | 0.02917 | 0.17502 | 0 | 0 | 32 | M | 2 |  |  |  | ROZPOCET | 0 | 0 | 0 | 0 | 0 | 1 | 0 | 16 | 1625001009
| VV |  | "viz tabulka oken | [14 empty] | VV | 2 | 1 | True | 0 | ROZPOCET
| VV |  | "To/01 | [14 empty] | VV | 2 | 1 | True | 0 | ROZPOCET
| VV |  | 6 |  | 6 | [12 empty] | VV | 2 | 2 | True | 1 | ROZPOCET
238 | M | 611R40002 | okno plastové s fixním zasklením dvojsklo ozn To/02 rozm 1700/500 mm | m2 | 3 |  | 0 |  |  | základní |  | 0 | 0.02917 | 0.08751 | 0 | 0 | 32 | M | 2 |  |  |  | ROZPOCET | 0 | 0 | 0 | 0 | 0 | 1 | 0 | 16 | 488036477
| VV |  | "viz tabulka oken | [14 empty] | VV | 2 | 1 | True | 0 | ROZPOCET
| VV |  | "To/02 | [14 empty] | VV | 2 | 1 | True | 0 | ROZPOCET
| VV |  | 3 |  | 3 | [12 empty] | VV | 2 | 2 | True | 1 | ROZPOCET
239 | K | 766622216 | Montáž oken plastových plochy do 1 m2 včetně montáže rámu otevíravých do zdiva | kus | 2 |  | 0 | CS ÚRS 2021 02 |  | základní |  | 0 | 0.00027 | 0.00054 | 0 | 0 | 16 | K | 2 |  |  |  | ROZPOCET | 0 | 0 | 0 | 0 | 0 | 1 | 0 | 16 | -1140274793
| Online PSC |  | https://podminky.urs.cz/item/CS_URS_2021_02/766622216 | [14 empty] | Online PSC | 2
| VV |  | "viz tabulka oken | [14 empty] | VV | 2 | 1 | True | 0 | ROZPOCET
| VV |  | "To/03 | [14 empty] | VV | 2 | 1 | True | 0 | ROZPOCET
| VV |  | 2 |  | 2 | [12 empty] | VV | 2 | 2 | True | 1 | ROZPOCET
240 | M | 611R0003 | okno plastové otevíravé/sklopné dvojsklo do plochy 1m2 | m2 | 2 |  | 0 |  |  | základní |  | 0 | 0.03472 | 0.06944 | 0 | 0 | 32 | M | 2 |  |  |  | ROZPOCET | 0 | 0 | 0 | 0 | 0 | 1 | 0 | 16 | 1002061913
| VV |  | "viz tabulka oken | [14 empty] | VV | 2 | 1 | True | 0 | ROZPOCET
| VV |  | "To/03 | [14 empty] | VV | 2 | 1 | True | 0 | ROZPOCET
| VV |  | 2 |  | 2 | [12 empty] | VV | 2 | 2 | True | 1 | ROZPOCET
241 | K | 998766104 | Přesun hmot pro konstrukce truhlářské stanovený z hmotnosti přesunovaného materiálu vodorovná dopravní vzdálenost do 50 m v objektech výšky přes 24 do 36 m | t | 0.335 |  | 0 | CS ÚRS 2021 02 |  | základní |  | 0 | 0 | 0 | 0 | 0 | 16 | K | 2 |  |  |  | ROZPOCET | 0 | 0 | 0 | 0 | 0 | 1 | 0 | 16 | -488886955
| Online PSC |  | https://podminky.urs.cz/item/CS_URS_2021_02/998766104 | [14 empty] | Online PSC | 2
242 | K | 998766193 | Přesun hmot pro konstrukce truhlářské stanovený z hmotnosti přesunovaného materiálu Příplatek k ceně za zvětšený přesun přes vymezenou největší dopravní vzdálenost do 500 m | t | 0.335 |  | 0 | CS ÚRS 2021 02 |  | základní |  | 0 | 0 | 0 | 0 | 0 | 16 | K | 2 |  |  |  | ROZPOCET | 0 | 0 | 0 | 0 | 0 | 1 | 0 | 16 | -1936425736
| Online PSC |  | https://podminky.urs.cz/item/CS_URS_2021_02/998766193 | [14 empty] | Online PSC | 2
| D | 767 | Konstrukce zámečnické |  |  |  | 0 |  |  |  |  | 0 |  | 0.1159 |  | 0.032 | 2 | D | 1 |  |  |  | ROZPOCET | [6 empty] | 0
243 | K | 767881132 | Montáž záchytného systému proti pádu bodů samostatných nebo v systému s poddajným kotvícím vedením na šikmé střechy (přes 15 °) se střešní krytinou drážkovanou | kus | 90 |  | 0 | CS ÚRS 2021 02 |  | základní |  | 0 | 0 | 0 | 0 | 0 | 16 | K | 2 |  |  |  | ROZPOCET | 0 | 0 | 0 | 0 | 0 | 1 | 0 | 16 | 347932318
| Online PSC |  | https://podminky.urs.cz/item/CS_URS_2021_02/767881132 | [14 empty] | Online PSC | 2
| VV |  | "viz tabulka ostatní práce ozn. Pv/35 - včetně revize a zprávy o montáži | [14 empty] | VV | 2 | 1 | True | 0 | ROZPOCET
| VV |  | 23+67 |  | 90 | [12 empty] | VV | 2 | 2 | True | 1 | ROZPOCET
244 | M | 70921430 | kotvicí bod mezilehlý na úsecích s nerezovým lanem pro falcované střechy | kus | 23 |  | 0 | CS ÚRS 2021 02 |  | základní |  | 0 | 0.00254 | 0.05842 | 0 | 0 | 32 | M | 2 |  |  |  | ROZPOCET | 0 | 0 | 0 | 0 | 0 | 1 | 0 | 16 | 1869107641
| Online PSC |  | https://podminky.urs.cz/item/CS_URS_2021_02/70921430 | [14 empty] | Online PSC | 2
| VV |  | "viz tabulka ostatní práce ozn. Pv/35 | [14 empty] | VV | 2 | 1 | True | 0 | ROZPOCET
| VV |  | 23 |  | 23 | [12 empty] | VV | 2 | 2 | True | 1 | ROZPOCET
245 | M | 31452200 | nerezové lano určené pro systémy s požadavkem na permanentní kotvicí vedení tl 6mm | m | 23 |  | 0 | CS ÚRS 2021 02 |  | základní |  | 0 | 0.00015 | 0.00345 | 0 | 0 | 32 | M | 2 |  |  |  | ROZPOCET | 0 | 0 | 0 | 0 | 0 | 1 | 0 | 16 | 544365370
| Online PSC |  | https://podminky.urs.cz/item/CS_URS_2021_02/31452200 | [14 empty] | Online PSC | 2
| VV |  | "viz tabulka ostatní práce ozn. Pv/35 | [14 empty] | VV | 2 | 1 | True | 0 | ROZPOCET
| VV |  | 23 |  | 23 | [12 empty] | VV | 2 | 2 | True | 1 | ROZPOCET
246 | M | 31452202 | koncovka k nerez lanu napínací pro systémy s požadavkem na permanentní kotvicí vedení lano tl 6mm | kus | 2 |  | 0 | CS ÚRS 2021 02 |  | základní |  | 0 | 0.00039 | 0.00078 | 0 | 0 | 32 | M | 2 |  |  |  | ROZPOCET | 0 | 0 | 0 | 0 | 0 | 1 | 0 | 16 | -232229659
| Online PSC |  | https://podminky.urs.cz/item/CS_URS_2021_02/31452202 | [14 empty] | Online PSC | 2
| VV |  | "viz tabulka ostatní práce ozn. Pv/35 | [14 empty] | VV | 2 | 1 | True | 0 | ROZPOCET
| VV |  | 2 |  | 2 | [12 empty] | VV | 2 | 2 | True | 1 | ROZPOCET
247 | M | 70921422 | kotvicí bod pro šikmé střechy hák zalomený určený pro šikmé střechy se skládanou taškovou krytinou | kus | 67 |  | 0 | CS ÚRS 2021 02 |  | základní |  | 0 | 0.00077 | 0.05159 | 0 | 0 | 32 | M | 2 |  |  |  | ROZPOCET | 0 | 0 | 0 | 0 | 0 | 1 | 0 | 16 | 972874838
| Online PSC |  | https://podminky.urs.cz/item/CS_URS_2021_02/70921422 | [14 empty] | Online PSC | 2
| VV |  | "viz tabulka ostatní práce ozn. Pv/35 | [14 empty] | VV | 2 | 1 | True | 0 | ROZPOCET
| VV |  | 67 |  | 67 | [12 empty] | VV | 2 | 2 | True | 1 | ROZPOCET
248 | M | 709R1035 | set pro údržbu střechy (bezpečnostní postroj,lano 15m a vak) | kus | 1 |  | 0 |  |  | základní |  | 0 | 0.00077 | 0.00077 | 0 | 0 | 32 | M | 2 |  |  |  | ROZPOCET | 0 | 0 | 0 | 0 | 0 | 1 | 0 | 16 | 550236239
| VV |  | "viz tabulka ostatní práce ozn. Pv/35 | [14 empty] | VV | 2 | 1 | True | 0 | ROZPOCET
| VV |  | 1 |  | 1 | [12 empty] | VV | 2 | 2 | True | 1 | ROZPOCET
249 | M | 709R1135 | uzamykatelná skříňka pro uložení OOPP | kus | 1 |  | 0 |  |  | základní |  | 0 | 0.00077 | 0.00077 | 0 | 0 | 32 | M | 2 |  |  |  | ROZPOCET | 0 | 0 | 0 | 0 | 0 | 1 | 0 | 16 | 1078777037
| VV |  | "viz tabulka ostatní práce ozn. Pv/35 | [14 empty] | VV | 2 | 1 | True | 0 | ROZPOCET
| VV |  | 1 |  | 1 | [12 empty] | VV | 2 | 2 | True | 1 | ROZPOCET
250 | K | 767R90017 | Stávající nevyužívaný ocelový stožár ozn. Pv/17(demontáž) - specifikace viz. tabulka ostatní práce | ks | 1 |  | 0 |  |  | základní |  | 0 | 0.00012 | 0.00012 | 0 | 0 | 16 | K | 2 |  |  |  | ROZPOCET | 0 | 0 | 0 | 0 | 0 | 1 | 0 | 16 | -848526551
| VV |  | "viz tabulka ostatní práce ozn. Pv/17 | [14 empty] | VV | 2 | 1 | True | 0 | ROZPOCET
| VV |  | 1 |  | 1 | [12 empty] | VV | 2 | 2 | True | 1 | ROZPOCET
251 | K | 767R90121 | Hliníkový žebřík ozn. Pv/21 (rozm. 350/1500 mm)- specifikace viz tabulka ostatní práce | kus | 1 |  | 0 |  |  | základní |  | 0 | 0 | 0 | 0.001 | 0.001 | 16 | K | 2 |  |  |  | ROZPOCET | 0 | 0 | 0 | 0 | 0 | 1 | 0 | 16 | -1911532091
| VV |  | " viz. tabulka ostatní práce ozn. Pv/21 | [14 empty] | VV | 2 | 1 | True | 0 | ROZPOCET
| VV |  | 1 |  | 1 | [12 empty] | VV | 2 | 2 | True | 1 | ROZPOCET
252 | K | 767R90122 | Žebřík na střeše ocelový žárově zinkovaný ozn. Pv/22 - specifikace viz tabulka ostatní práce | kus | 2 |  | 0 |  |  | základní |  | 0 | 0 | 0 | 0.001 | 0.002 | 16 | K | 2 |  |  |  | ROZPOCET | 0 | 0 | 0 | 0 | 0 | 1 | 0 | 16 | 65060490
| VV |  | " viz. tabulka ostatní práce ozn. Pv/22 | [14 empty] | VV | 2 | 1 | True | 0 | ROZPOCET
| VV |  | "dl. 1720 mm | [14 empty] | VV | 2 | 1 | True | 0 | ROZPOCET
| VV |  | 1 |  | 1 | [12 empty] | VV | 2 | 2 | True | 0 | ROZPOCET
| VV |  | "dl.1950 mm | [14 empty] | VV | 2 | 1 | True | 0 | ROZPOCET
| VV |  | 1 |  | 1 | [12 empty] | VV | 2 | 2 | True | 0 | ROZPOCET
| VV |  | Součet |  | 2 | [12 empty] | VV | 2 | 4 | True | 1 | ROZPOCET
253 | K | 767R90127 | Revizní lávka na střeše ocelová žárově zinkovaná ozn. Pv/27 (rozm. 900/5700/900 mm) - specifikace viz tabulka ostatní práce | ks | 1 |  | 0 |  |  | základní |  | 0 | 0 | 0 | 0.001 | 0.001 | 16 | K | 2 |  |  |  | ROZPOCET | 0 | 0 | 0 | 0 | 0 | 1 | 0 | 16 | 1912021023
| VV |  | " viz. tabulka ostatní práce ozn. Pv/27 | [14 empty] | VV | 2 | 1 | True | 0 | ROZPOCET
| VV |  | 1 |  | 1 | [12 empty] | VV | 2 | 2 | True | 1 | ROZPOCET
254 | K | 767R90128 | Žebřík na střeše ocelový žárově zinkovaný ozn. Pv/22 - specifikace viz tabulka ostatní práce | kus | 2 |  | 0 |  |  | základní |  | 0 | 0 | 0 | 0.001 | 0.002 | 16 | K | 2 |  |  |  | ROZPOCET | 0 | 0 | 0 | 0 | 0 | 1 | 0 | 16 | 764910394
| VV |  | " viz. tabulka ostatní práce ozn. Pv/28 | [14 empty] | VV | 2 | 1 | True | 0 | ROZPOCET
| VV |  | "rozm. 2400/600 mm | [14 empty] | VV | 2 | 1 | True | 0 | ROZPOCET
| VV |  | 1 |  | 1 | [12 empty] | VV | 2 | 2 | True | 0 | ROZPOCET
| VV |  | "rozm.1900/600 mm | [14 empty] | VV | 2 | 1 | True | 0 | ROZPOCET
| VV |  | 1 |  | 1 | [12 empty] | VV | 2 | 2 | True | 0 | ROZPOCET
| VV |  | Součet |  | 2 | [12 empty] | VV | 2 | 4 | True | 1 | ROZPOCET
255 | K | 767R90129 | Stoupací plošina pro přístup k ocelovému stožáru ozn. Pv/29 - specifikace viz tabulka ostatní práce | kus | 21 |  | 0 |  |  | základní |  | 0 | 0 | 0 | 0.001 | 0.021 | 16 | K | 2 |  |  |  | ROZPOCET | 0 | 0 | 0 | 0 | 0 | 1 | 0 | 16 | -1930395224
| VV |  | " viz. tabulka ostatní práce ozn. Pv/29 | [14 empty] | VV | 2 | 1 | True | 0 | ROZPOCET
| VV |  | "rozm. 600/300 mm | [14 empty] | VV | 2 | 1 | True | 0 | ROZPOCET
| VV |  | 18 |  | 18 | [12 empty] | VV | 2 | 2 | True | 0 | ROZPOCET
| VV |  | "rozm.1200/300 mm | [14 empty] | VV | 2 | 1 | True | 0 | ROZPOCET
| VV |  | 3 |  | 3 | [12 empty] | VV | 2 | 2 | True | 0 | ROZPOCET
| VV |  | Součet |  | 21 | [12 empty] | VV | 2 | 4 | True | 1 | ROZPOCET
256 | K | 767R90130 | Venkovní pomocné schody u vstupu do krovu ozn. Pv/30 - specifikace viz tabulka ostatní práce | kus | 1 |  | 0 |  |  | základní |  | 0 | 0 | 0 | 0.001 | 0.001 | 16 | K | 2 |  |  |  | ROZPOCET | 0 | 0 | 0 | 0 | 0 | 1 | 0 | 16 | -188353805
| VV |  | " viz. tabulka ostatní práce ozn. Pv/30 | [14 empty] | VV | 2 | 1 | True | 0 | ROZPOCET
| VV |  | "rozm. 600/750 mm | [14 empty] | VV | 2 | 1 | True | 0 | ROZPOCET
| VV |  | 1 |  | 1 | [12 empty] | VV | 2 | 2 | True | 1 | ROZPOCET
257 | K | 767R90149 | Hliníkový žebřík ozn. Pv/49 - specifikace viz tabulka ostatní práce | kus | 3 |  | 0 |  |  | základní |  | 0 | 0 | 0 | 0.001 | 0.003 | 16 | K | 2 |  |  |  | ROZPOCET | 0 | 0 | 0 | 0 | 0 | 1 | 0 | 16 | -601219748
| VV |  | " viz. tabulka ostatní práce ozn. Pv/49 | [14 empty] | VV | 2 | 1 | True | 0 | ROZPOCET
| VV |  | "délka žebříku - 2200 mm - 2ks | [14 empty] | VV | 2 | 1 | True | 0 | ROZPOCET
| VV |  | "délka žebříku - 1700 mm - 1ks | [14 empty] | VV | 2 | 1 | True | 0 | ROZPOCET
| VV |  | 3 |  | 3 | [12 empty] | VV | 2 | 2 | True | 1 | ROZPOCET
258 | K | 767R90150 | Výlez na střechu - žebřík ocelový žárově zinkovaný s košem ozn. Pv/50 - specifikace viz tabulka ostatní práce | kus | 1 |  | 0 |  |  | základní |  | 0 | 0 | 0 | 0.001 | 0.001 | 16 | K | 2 |  |  |  | ROZPOCET | 0 | 0 | 0 | 0 | 0 | 1 | 0 | 16 | -1162190266
| VV |  | " viz. tabulka ostatní práce ozn. Pv/50 | [14 empty] | VV | 2 | 1 | True | 0 | ROZPOCET
| VV |  | "dl. 5500 mm | [14 empty] | VV | 2 | 1 | True | 0 | ROZPOCET
| VV |  | 1 |  | 1 | [12 empty] | VV | 2 | 2 | True | 1 | ROZPOCET
259 | K | 998767104 | Přesun hmot pro zámečnické konstrukce stanovený z hmotnosti přesunovaného materiálu vodorovná dopravní vzdálenost do 50 m v objektech výšky přes 24 do 36 m | t | 11.65 |  | 0 | CS ÚRS 2021 02 |  | základní |  | 0 | 0 | 0 | 0 | 0 | 16 | K | 2 |  |  |  | ROZPOCET | 0 | 0 | 0 | 0 | 0 | 1 | 0 | 16 | -841017455
| Online PSC |  | https://podminky.urs.cz/item/CS_URS_2021_02/998767104 | [14 empty] | Online PSC | 2
| VV |  | 11,65 |  | 11.65 | [12 empty] | VV | 2 | 2 | True | 1 | ROZPOCET
260 | K | 998767193 | Přesun hmot pro zámečnické konstrukce stanovený z hmotnosti přesunovaného materiálu Příplatek k cenám za zvětšený přesun přes vymezenou největší dopravní vzdálenost do 500 m | t | 11.65 |  | 0 | CS ÚRS 2021 02 |  | základní |  | 0 | 0 | 0 | 0 | 0 | 16 | K | 2 |  |  |  | ROZPOCET | 0 | 0 | 0 | 0 | 0 | 1 | 0 | 16 | -1349749938
| Online PSC |  | https://podminky.urs.cz/item/CS_URS_2021_02/998767193 | [14 empty] | Online PSC | 2
| VV |  | 11,65 |  | 11.65 | [12 empty] | VV | 2 | 2 | True | 1 | ROZPOCET
| D | 783 | Nátěry |  |  |  | 0 |  |  |  |  | 0 |  | 1.9176 |  | 0 | 2 | D | 1 |  |  |  | ROZPOCET | [6 empty] | 0
261 | K | 783009401 | Bezpečnostní šrafování stěn nebo svislých ploch rovných | m2 | 2.25 |  | 0 | CS ÚRS 2021 02 |  | základní |  | 0 | 0.00021 | 0.0004725 | 0 | 0 | 16 | K | 2 |  |  |  | ROZPOCET | 0 | 0 | 0 | 0 | 0 | 1 | 0 | 16 | -1814175405
| Online PSC |  | https://podminky.urs.cz/item/CS_URS_2021_02/783009401 | [14 empty] | Online PSC | 2
| VV |  | "Stávající barevné označení sníženého nadpraží u průchodu v prostoru krovu ozn. Pv/42 - specifikace viz. tabulka ostatní práce | [14 empty] | VV | 2 | 1 | True | 0 | ROZPOCET
| VV |  | 15*0,15 |  | 2.25 | [12 empty] | VV | 2 | 2 | True | 0 | ROZPOCET
| VV |  | Součet |  | 2.25 | [12 empty] | VV | 2 | 4 | True | 1 | ROZPOCET
262 | K | 783823149 | Fungicidní penetrační nátěr omítek hladkých zdiva lícového | m2 | 33 |  | 0 | CS ÚRS 2021 02 |  | základní |  | 0 | 0.00023 | 0.00759 | 0 | 0 | 16 | K | 2 |  |  |  | ROZPOCET | 0 | 0 | 0 | 0 | 0 | 1 | 0 | 16 | -325565182
| Online PSC |  | https://podminky.urs.cz/item/CS_URS_2021_02/783823149 | [14 empty] | Online PSC | 2
| VV |  | "napadené zdivo | [14 empty] | VV | 2 | 1 | True | 0 | ROZPOCET
| VV |  | 33 |  | 33 | [12 empty] | VV | 2 | 2 | True | 1 | ROZPOCET
263 | K | 783213021 | Preventivní napouštěcí nátěr tesařských prvků proti dřevokazným houbám, hmyzu a plísním nezabudovaných do konstrukce dvojnásobný syntetický | m2 | 8678.591 |  | 0 | CS ÚRS 2021 02 |  | základní |  | 0 | 0.00022 | 1.9093 | 0 | 0 | 16 | K | 2 |  |  |  | ROZPOCET | 0 | 0 | 0 | 0 | 0 | 1 | 0 | 16 | 873426703
| Online PSC |  | https://podminky.urs.cz/item/CS_URS_2021_02/783213021 | [14 empty] | Online PSC | 2
| VV |  | "viz bednění | [14 empty] | VV | 2 | 1 | True | 0 | ROZPOCET
| VV |  | 2751,487*2,0+716*2 |  | 6934.974 | [12 empty] | VV | 2 | 2 | True | 0 | ROZPOCET
| VV |  | "v.č.03,04-13 | [14 empty] | VV | 2 | 1 | True | 0 | ROZPOCET
| VV |  | "skladba A1 - kontralatě 60/40 mm | [14 empty] | VV | 2 | 1 | True | 0 | ROZPOCET
| VV |  | 1273,074*1,25*(0,06+0,04)*2 |  | 318.269 | [12 empty] | VV | 2 | 2 | True | 0 | ROZPOCET
| VV |  | Mezisoučet |  | 7253.243 | [12 empty] | VV | 2 | 3 | True | 0 | ROZPOCET
| VV |  | "skladba A2 - kontralatě 60/40 mm 2x | [14 empty] | VV | 2 | 1 | True | 0 | ROZPOCET
| VV |  | 244,87*1,25*2*(0,06+0,04)*2 |  | 122.435 | [12 empty] | VV | 2 | 2 | True | 0 | ROZPOCET
| VV |  | Mezisoučet |  | 122.435 | [12 empty] | VV | 2 | 3 | True | 0 | ROZPOCET
| VV |  | "skladba A3 - kontralatě 60/40 mm | [14 empty] | VV | 2 | 1 | True | 0 | ROZPOCET
| VV |  | 193,488*1,25*(0,06+0,04)*2 |  | 48.372 | [12 empty] | VV | 2 | 2 | True | 0 | ROZPOCET
| VV |  | Mezisoučet |  | 48.372 | [12 empty] | VV | 2 | 3 | True | 0 | ROZPOCET
| VV |  | "v.č.04 | [14 empty] | VV | 2 | 1 | True | 0 | ROZPOCET
| VV |  | "skladba B1 - kontralatě 60/40 mm | [14 empty] | VV | 2 | 1 | True | 0 | ROZPOCET
| VV |  | "Kl/22 | [14 empty] | VV | 2 | 1 | True | 0 | ROZPOCET
| VV |  | 75*1,25*(0,06+0,04)*2 |  | 18.75 | [12 empty] | VV | 2 | 2 | True | 0 | ROZPOCET
| VV |  | Mezisoučet |  | 18.75 | [12 empty] | VV | 2 | 3 | True | 0 | ROZPOCET
| VV |  | "skladba C3 - kontralatě 50/30 mm po 850 mm | [14 empty] | VV | 2 | 1 | True | 0 | ROZPOCET
| VV |  | 446,666*1,35*2*(0,05+0,03)*2 |  | 192.96 | [12 empty] | VV | 2 | 2 | True | 0 | ROZPOCET
| VV |  | Mezisoučet |  | 192.96 | [12 empty] | VV | 2 | 3 | True | 0 | ROZPOCET
| VV |  | "v.č.05 | [14 empty] | VV | 2 | 1 | True | 0 | ROZPOCET
| VV |  | "krokev 120/160 | [14 empty] | VV | 2 | 1 | True | 0 | ROZPOCET
| VV |  | (2,1*15+0,7+1,6+2,5++3*2+1,0+2,1+2,8+2,3*2+2,8*2)*(0,12+0,16)*2 |  | 32.704 | [12 empty] | VV | 2 | 2 | True | 0 | ROZPOCET
| VV |  | "v.č.05 | [14 empty] | VV | 2 | 1 | True | 0 | ROZPOCET
| VV |  | "krokev 120/160 | [14 empty] | VV | 2 | 1 | True | 0 | ROZPOCET
| VV |  | (5,5+4,9+4,5*4+4*4+2*4+3+5*2+2*5,6+3,8*2+3,2)*(0,12+0,16)*2 |  | 48.944 | [12 empty] | VV | 2 | 2 | True | 0 | ROZPOCET
| VV |  | "v.č.05 | [14 empty] | VV | 2 | 1 | True | 0 | ROZPOCET
| VV |  | "krokev 130/160 | [14 empty] | VV | 2 | 1 | True | 0 | ROZPOCET
| VV |  | (5,7*2)*(0,13+0,16)*2 |  | 6.612 | [12 empty] | VV | 2 | 2 | True | 0 | ROZPOCET
| VV |  | "krokev 120/160 | [14 empty] | VV | 2 | 1 | True | 0 | ROZPOCET
| VV |  | (5,5*11+5,5*17)*(0,12+0,16)*2 |  | 86.24 | [12 empty] | VV | 2 | 2 | True | 0 | ROZPOCET
| VV |  | "doplnění sloupky 120/120 - zesílení pro jednotku klimatizace | [14 empty] | VV | 2 | 1 | True | 0 | ROZPOCET
| VV |  | 3*3,2*0,12*4 |  | 4.608 | [12 empty] | VV | 2 | 2 | True | 0 | ROZPOCET
| VV |  | "krokve 120/160 | [14 empty] | VV | 2 | 1 | True | 0 | ROZPOCET
| VV |  | 4*3*(0,12+0,16)*2 |  | 6.72 | [12 empty] | VV | 2 | 2 | True | 0 | ROZPOCET
| VV |  | "doplnění výměny u výlezu 100/100 | [14 empty] | VV | 2 | 1 | True | 0 | ROZPOCET
| VV |  | 1*2*0,1*4 |  | 0.8 | [12 empty] | VV | 2 | 2 | True | 0 | ROZPOCET
| VV |  | "v.č.05 | [14 empty] | VV | 2 | 1 | True | 0 | ROZPOCET
| VV |  | "krokev 130/160 | [14 empty] | VV | 2 | 1 | True | 0 | ROZPOCET
| VV |  | 6,1*2*(0,13+0,16)*2 |  | 7.076 | [12 empty] | VV | 2 | 2 | True | 0 | ROZPOCET
| VV |  | "krokev 120/160 | [14 empty] | VV | 2 | 1 | True | 0 | ROZPOCET
| VV |  | (6,6*4*2+6,5)*(0,12+0,16)*2 |  | 33.208 | [12 empty] | VV | 2 | 2 | True | 0 | ROZPOCET
| VV |  | "v.č.05 | [14 empty] | VV | 2 | 1 | True | 0 | ROZPOCET
| VV |  | "pozednice 170/160 | [14 empty] | VV | 2 | 1 | True | 0 | ROZPOCET
| VV |  | (3,5+3,0)*(0,17+0,16)*2 |  | 4.29 | [12 empty] | VV | 2 | 2 | True | 0 | ROZPOCET
| VV |  | "vaznice 160/180 | [14 empty] | VV | 2 | 1 | True | 0 | ROZPOCET
| VV |  | (3,2+4,9+4,15+4,9+3)*(0,16+0,18)*2 |  | 13.702 | [12 empty] | VV | 2 | 2 | True | 0 | ROZPOCET
| VV |  | "v.č.05 | [14 empty] | VV | 2 | 1 | True | 0 | ROZPOCET
| VV |  | "vaznice 160/180 | [14 empty] | VV | 2 | 1 | True | 0 | ROZPOCET
| VV |  | 6,04*(0,16+0,18)*2 |  | 4.107 | [12 empty] | VV | 2 | 2 | True | 0 | ROZPOCET
| VV |  | "předpoklad opravy tesařských konstrukcí v nepřístupných místech | [14 empty] | VV | 2 | 1 | True | 0 | ROZPOCET
| VV |  | "dřevený profil 120/160 | [14 empty] | VV | 2 | 1 | True | 0 | ROZPOCET
| VV |  | 1397*(0,12+0,16)*2 |  | 782.32 | [12 empty] | VV | 2 | 2 | True | 0 | ROZPOCET
| VV |  | "viz. odstranění kůry | [14 empty] | VV | 2 | 1 | True | 0 | ROZPOCET
| VV |  | 11,5 |  | 11.5 | [12 empty] | VV | 2 | 2 | True | 0 | ROZPOCET
| VV |  | Součet |  | 8678.591 | [12 empty] | VV | 2 | 4 | True | 1 | ROZPOCET
264 | K | 783R90015 | Stávající konstrukce stožáru na střeše - nedemontovatelné ozn. Pv/15 - specifikace viz. tabulka ostatní práce | ks | 1 |  | 0 |  |  | základní |  | 0 | 0.00012 | 0.00012 | 0 | 0 | 16 | K | 2 |  |  |  | ROZPOCET | 0 | 0 | 0 | 0 | 0 | 1 | 0 | 16 | -1456180081
| VV |  | "viz tabulka ostatní práce ozn. Pv/15 | [14 empty] | VV | 2 | 1 | True | 0 | ROZPOCET
| VV |  | 1 |  | 1 | [12 empty] | VV | 2 | 2 | True | 1 | ROZPOCET
265 | K | 783R90016 | Stávající zachovávaná konstrukce antény na střeše - nedemontovatelné ozn. Pv/16 - specifikace viz. tabulka ostatní práce | ks | 1 |  | 0 |  |  | základní |  | 0 | 0.00012 | 0.00012 | 0 | 0 | 16 | K | 2 |  |  |  | ROZPOCET | 0 | 0 | 0 | 0 | 0 | 1 | 0 | 16 | -657300782
| VV |  | "viz tabulka ostatní práce ozn. Pv/16 | [14 empty] | VV | 2 | 1 | True | 0 | ROZPOCET
| VV |  | 1 |  | 1 | [12 empty] | VV | 2 | 2 | True | 1 | ROZPOCET

## 02 - Silnoproudá elektrot...
{59870b2c-f85e-45f5-92c5-13c2d362bc68}
2
| KRYCÍ LIST SOUPISU PRACÍ | [7 empty] | v --- níže se nacházejí doplnkové a pomocné údaje k sestavám --- v | [8 empty] | False
Stavba:
Krnov - Horní předměstí, SZZ Krnov - Oprava střech nemocnice v Krnově
Objekt:
01 - Oprava střech nemocnice v Krnově
Soupis:
02 - Silnoproudá elektrotechnika
| KSO: |  |  |  |  | CC-CZ:
| Místo: |  | Krnov |  |  | Datum: | 2. 8. 2021
| Zadavatel: |  |  |  |  | IČ:
|  | Město Krnov,Hlavní náměstí 96/1 |  |  |  | DIČ:
| Uchazeč: |  |  |  |  | IČ: | Vyplň údaj
|  | Vyplň údaj |  |  |  | DIČ: | Vyplň údaj
| Projektant: |  |  |  |  | IČ:
|  | Atelier A, Olomouc |  |  |  | DIČ:
| Zpracovatel: |  |  |  |  | IČ: | 18962076
|  | Jan Hrabal |  |  |  | DIČ:
Poznámka:
Soupis prací je sestaven s využitím Cenové soustavy ÚRS. Položky, které pochází z této cenové soustavy, jsou ve sloupci 'Cenová soustava' označeny popisem 'CS ÚRS' a úrovní příslušného kalendářního pololetí. Veškeré další informace vymezující popis a podmínky použití těchto položek z Cenové soustavy, které nejsou uvedeny přímo v soupisu prací, jsou neomezeně dálkově k dispozici na www.cs-urs.cz, sekce Cenové a technické podmínky.
| Cena bez DPH | [5 empty] | 0
|  |  | Základ daně |  |  | Sazba daně | Výše daně
| DPH | základní | 0 |  |  | 21% | 0
|  | snížená | 0 |  |  | 15% | 0
|  | zákl. přenesená | 0 |  |  | 21% | 0
|  | sníž. přenesená | 0 |  |  | 15% | 0
|  | nulová | 0 |  |  | 0% | 0
| Cena s DPH |  |  | v | CZK |  | 0
REKAPITULACE ČLENĚNÍ SOUPISU PRACÍ
Stavba:
Krnov - Horní předměstí, SZZ Krnov - Oprava střech nemocnice v Krnově
Objekt:
01 - Oprava střech nemocnice v Krnově
Soupis:
02 - Silnoproudá elektrotechnika
Místo: |  |  | Krnov |  |  | Datum: | 2. 8. 2021
Zadavatel: |  |  | Město Krnov,Hlavní náměstí 96/1 |  |  | Projektant: | Atelier A, Olomouc
Uchazeč: |  |  | Vyplň údaj |  |  | Zpracovatel: | Jan Hrabal
Kód dílu - Popis | [6 empty] | Cena celkem [CZK]
Náklady stavby celkem | [6 empty] | 0 | [11 empty] | -1
| M74 - Elektromontáže | [5 empty] | 0
| M - Práce a dodávky M | [5 empty] | 0
| M74R14 - Hromosvody | [5 empty] | 0
SOUPIS PRACÍ
Stavba:
Krnov - Horní předměstí, SZZ Krnov - Oprava střech nemocnice v Krnově
Objekt:
01 - Oprava střech nemocnice v Krnově
Soupis:
02 - Silnoproudá elektrotechnika
Místo: |  |  | Krnov |  |  | Datum: | 2. 8. 2021
Zadavatel: |  |  | Město Krnov,Hlavní náměstí 96/1 |  |  | Projektant: | Atelier A, Olomouc
Uchazeč: |  |  | Vyplň údaj |  |  | Zpracovatel: | Jan Hrabal
PČ | Typ | Kód | Popis | MJ | Množství | J.cena [CZK] | Cena celkem [CZK] | Cenová soustava |  | DPH | J. Nh [h] | Nh celkem [h] | J. hmotnost [t] | Hmotnost celkem [t] | J. suť [t] | Suť Celkem [t]
Náklady soupisu celkem | [6 empty] | 0 |  |  |  |  | 0 |  | 0.41709 |  | 0.54132 |  | D | -1 | [10 empty] | 0
| D | M74 | Elektromontáže |  |  |  | 0 |  |  |  |  | 0 |  | 0.02322 |  | 0 | 3 | D | 0 |  |  |  | ROZPOCET | [6 empty] | 0
1 | K | 741110511 | Montáž lišt a kanálků elektroinstalačních se spojkami, ohyby a rohy a s nasunutím do krabic vkládacích s víčkem, šířky do 60 mm | m | 75 |  | 0 | CS ÚRS 2021 02 |  | základní |  | 0 | 0 | 0 | 0 | 0 | 64 | K | 1 |  |  |  | ROZPOCET | 0 | 0 | 0 | 0 | 0 | 1 | 0 | 64 | 1316668571
| Online PSC |  | https://podminky.urs.cz/item/CS_URS_2021_02/741110511 | [14 empty] | Online PSC | 1
| VV |  | 75 |  | 75 | [12 empty] | VV | 1 | 2 | True | 1 | ROZPOCET
2 | M | 34571004 | lišta elektroinstalační hranatá PVC 20x20mm | m | 75 |  | 0 | CS ÚRS 2021 02 |  | základní |  | 0 | 0.00013 | 0.00975 | 0 | 0 | 256 | M | 1 |  |  |  | ROZPOCET | 0 | 0 | 0 | 0 | 0 | 1 | 0 | 64 | 8699948
| Online PSC |  | https://podminky.urs.cz/item/CS_URS_2021_02/34571004 | [14 empty] | Online PSC | 1
| VV |  | 75 |  | 75 | [12 empty] | VV | 1 | 2 | True | 1 | ROZPOCET
3 | K | 741112022 | Montáž krabic elektroinstalačních bez napojení na trubky a lišty, demontáže a montáže víčka a přístroje protahovacích nebo odbočných nástěnných plastových čtyřhranných, vel. do 160x160 mm | kus | 1 |  | 0 | CS ÚRS 2021 02 |  | základní |  | 0 | 0 | 0 | 0 | 0 | 64 | K | 1 |  |  |  | ROZPOCET | 0 | 0 | 0 | 0 | 0 | 1 | 0 | 64 | 1551747306
| Online PSC |  | https://podminky.urs.cz/item/CS_URS_2021_02/741112022 | [14 empty] | Online PSC | 1
| VV |  | 1 |  | 1 | [12 empty] | VV | 1 | 2 | True | 1 | ROZPOCET
4 | M | 34571479 | krabice v uzavřeném provedení PP s krytím IP 66 čtvercová 100x100mm | kus | 1 |  | 0 | CS ÚRS 2021 02 |  | základní |  | 0 | 0.00015 | 0.00015 | 0 | 0 | 256 | M | 1 |  |  |  | ROZPOCET | 0 | 0 | 0 | 0 | 0 | 1 | 0 | 64 | 730497804
| Online PSC |  | https://podminky.urs.cz/item/CS_URS_2021_02/34571479 | [14 empty] | Online PSC | 1
| VV |  | 1 |  | 1 | [12 empty] | VV | 1 | 2 | True | 1 | ROZPOCET
5 | K | 741122211 | Montáž kabelů měděných bez ukončení uložených volně nebo v liště plných kulatých (např. CYKY) počtu a průřezu žil 3x1,5 až 6 mm2 | m | 75 |  | 0 | CS ÚRS 2021 02 |  | základní |  | 0 | 0 | 0 | 0 | 0 | 64 | K | 1 |  |  |  | ROZPOCET | 0 | 0 | 0 | 0 | 0 | 1 | 0 | 64 | 200521799
| Online PSC |  | https://podminky.urs.cz/item/CS_URS_2021_02/741122211 | [14 empty] | Online PSC | 1
| VV |  | 75 |  | 75 | [12 empty] | VV | 1 | 2 | True | 1 | ROZPOCET
6 | M | 34111030 | kabel instalační jádro Cu plné izolace PVC plášť PVC 450/750V (CYKY) 3x1,5mm2 | m | 75 |  | 0 | CS ÚRS 2021 02 |  | základní |  | 0 | 0.00012 | 0.009 | 0 | 0 | 128 | M | 1 |  |  |  | ROZPOCET | 0 | 0 | 0 | 0 | 0 | 1 | 0 | 128 | 1461506537
| Online PSC |  | https://podminky.urs.cz/item/CS_URS_2021_02/34111030 | [14 empty] | Online PSC | 1
| VV |  | 75 |  | 75 | [12 empty] | VV | 1 | 2 | True | 1 | ROZPOCET
7 | K | 741122201 | Montáž kabelů měděných bez ukončení uložených volně nebo v liště plných kulatých (např. CYKY) počtu a průřezu žil 2x1,5 až 6 mm2 | m | 2 |  | 0 | CS ÚRS 2021 02 |  | základní |  | 0 | 0 | 0 | 0 | 0 | 64 | K | 1 |  |  |  | ROZPOCET | 0 | 0 | 0 | 0 | 0 | 1 | 0 | 64 | -1603808986
| Online PSC |  | https://podminky.urs.cz/item/CS_URS_2021_02/741122201 | [14 empty] | Online PSC | 1
| VV |  | 2 |  | 2 | [12 empty] | VV | 1 | 2 | True | 1 | ROZPOCET
8 | M | 34111005 | kabel instalační jádro Cu plné izolace PVC plášť PVC 450/750V (CYKY) 2x1,5mm2 | m | 2.3 |  | 0 | CS ÚRS 2021 02 |  | základní |  | 0 | 0.0001 | 0.00023 | 0 | 0 | 256 | M | 1 |  |  |  | ROZPOCET | 0 | 0 | 0 | 0 | 0 | 1 | 0 | 64 | -114199645
| Online PSC |  | https://podminky.urs.cz/item/CS_URS_2021_02/34111005 | [14 empty] | Online PSC | 1
| VV |  | 2 |  | 2 | [12 empty] | VV | 1 | 2 | True | 0 | ROZPOCET
| VV |  | 2*1,15 "Přepočtené koeficientem množství |  | 2.3 | [12 empty] | VV | 1 | 2 | True | 1 | ROZPOCET
9 | K | 741310031 | Montáž spínačů jedno nebo dvoupólových nástěnných se zapojením vodičů, pro prostředí venkovní nebo mokré vypínačů, řazení 1-jednopólových | kus | 1 |  | 0 | CS ÚRS 2021 02 |  | základní |  | 0 | 0 | 0 | 0 | 0 | 64 | K | 1 |  |  |  | ROZPOCET | 0 | 0 | 0 | 0 | 0 | 1 | 0 | 64 | 7951008
| Online PSC |  | https://podminky.urs.cz/item/CS_URS_2021_02/741310031 | [14 empty] | Online PSC | 1
| VV |  | 1 |  | 1 | [12 empty] | VV | 1 | 2 | True | 1 | ROZPOCET
10 | M | 34535015 | spínač nástěnný jednopólový, řazení 1, IP44, šroubové svorky | kus | 1 |  | 0 | CS ÚRS 2021 02 |  | základní |  | 0 | 9e-05 | 9e-05 | 0 | 0 | 256 | M | 1 |  |  |  | ROZPOCET | 0 | 0 | 0 | 0 | 0 | 1 | 0 | 64 | -608699484
| Online PSC |  | https://podminky.urs.cz/item/CS_URS_2021_02/34535015 | [14 empty] | Online PSC | 1
| VV |  | 1 |  | 1 | [12 empty] | VV | 1 | 2 | True | 1 | ROZPOCET
11 | K | 741372051 | Montáž svítidel LED se zapojením vodičů bytových nebo společenských místností přisazených stropních reflektorových bez pohybového čidla | kus | 8 |  | 0 | CS ÚRS 2021 02 |  | základní |  | 0 | 0 | 0 | 0 | 0 | 64 | K | 1 |  |  |  | ROZPOCET | 0 | 0 | 0 | 0 | 0 | 1 | 0 | 64 | -1311574875
| Online PSC |  | https://podminky.urs.cz/item/CS_URS_2021_02/741372051 | [14 empty] | Online PSC | 1
| VV |  | 8 |  | 8 | [12 empty] | VV | 1 | 2 | True | 1 | ROZPOCET
12 | M | 347742R47 | ZŚ-D2-přisazené LED svítidlo,22W, 3468 lm, IP IP66 | ks | 8 |  | 0 |  |  | základní |  | 0 | 0.0005 | 0.004 | 0 | 0 | 256 | M | 1 |  |  |  | ROZPOCET | 0 | 0 | 0 | 0 | 0 | 1 | 0 | 64 | 2105878694
| VV |  | 8 |  | 8 | [12 empty] | VV | 1 | 2 | True | 1 | ROZPOCET
| D | M | Práce a dodávky M |  |  |  | 0 |  |  |  |  | 0 |  | 0.39387 |  | 0.54132 | 3 | D | 0 |  |  |  | ROZPOCET | [6 empty] | 0
| D | M74R14 | Hromosvody |  |  |  | 0 |  |  |  |  | 0 |  | 0.39387 |  | 0.54132 | 3 | D | 1 |  |  |  | ROZPOCET | [6 empty] | 0
13 | K | 741410021 | Montáž uzemňovacího vedení s upevněním, propojením a připojením pomocí svorek v zemi s izolací spojů pásku průřezu do 120 mm2 v městské zástavbě | m | 10 |  | 0 | CS ÚRS 2021 02 |  | základní |  | 0 | 0 | 0 | 0 | 0 | 64 | K | 2 |  |  |  | ROZPOCET | 0 | 0 | 0 | 0 | 0 | 1 | 0 | 64 | -1940356488
| Online PSC |  | https://podminky.urs.cz/item/CS_URS_2021_02/741410021 | [14 empty] | Online PSC | 2
| VV |  | 10 |  | 10 | [12 empty] | VV | 2 | 2 | True | 1 | ROZPOCET
14 | M | 35441076 | drát D 8mm Cu | kg | 5 |  | 0 | CS ÚRS 2021 02 |  | základní |  | 0 | 0.001 | 0.005 | 0 | 0 | 256 | M | 2 |  |  |  | ROZPOCET | 0 | 0 | 0 | 0 | 0 | 1 | 0 | 64 | -306076219
| Online PSC |  | https://podminky.urs.cz/item/CS_URS_2021_02/35441076 | [14 empty] | Online PSC | 2
| VV |  | 5 |  | 5 | [12 empty] | VV | 2 | 2 | True | 1 | ROZPOCET
15 | K | 741410003 | Montáž uzemňovacího vedení s upevněním, propojením a připojením pomocí svorek na povrchu drátu nebo lana Ø do 10 mm | m | 130 |  | 0 | CS ÚRS 2021 02 |  | základní |  | 0 | 0 | 0 | 0 | 0 | 64 | K | 2 |  |  |  | ROZPOCET | 0 | 0 | 0 | 0 | 0 | 1 | 0 | 64 | 1225650323
| Online PSC |  | https://podminky.urs.cz/item/CS_URS_2021_02/741410003 | [14 empty] | Online PSC | 2
| VV |  | 130 |  | 130 | [12 empty] | VV | 2 | 2 | True | 1 | ROZPOCET
16 | M | 35441077 | drát D 8mm AlMgSi | kg | 18 |  | 0 | CS ÚRS 2021 02 |  | základní |  | 0 | 0.001 | 0.018 | 0 | 0 | 128 | M | 2 |  |  |  | ROZPOCET | 0 | 0 | 0 | 0 | 0 | 1 | 0 | 128 | -494086668
| Online PSC |  | https://podminky.urs.cz/item/CS_URS_2021_02/35441077 | [14 empty] | Online PSC | 2
| VV |  | 18 |  | 18 | [12 empty] | VV | 2 | 2 | True | 1 | ROZPOCET
17 | K | 741420021 | Montáž hromosvodného vedení svorek se 2 šrouby | kus | 70 |  | 0 | CS ÚRS 2021 02 |  | základní |  | 0 | 0 | 0 | 0 | 0 | 64 | K | 2 |  |  |  | ROZPOCET | 0 | 0 | 0 | 0 | 0 | 1 | 0 | 64 | 1210886679
| Online PSC |  | https://podminky.urs.cz/item/CS_URS_2021_02/741420021 | [14 empty] | Online PSC | 2
| VV |  | 70 |  | 70 | [12 empty] | VV | 2 | 2 | True | 1 | ROZPOCET
18 | M | 35442002 | svorka na potrubí 2" - 61mm, FeZn | kus | 1 |  | 0 | CS ÚRS 2021 02 |  | základní |  | 0 | 0.00012 | 0.00012 | 0 | 0 | 128 | M | 2 |  |  |  | ROZPOCET | 0 | 0 | 0 | 0 | 0 | 1 | 0 | 128 | -405612391
| Online PSC |  | https://podminky.urs.cz/item/CS_URS_2021_02/35442002 | [14 empty] | Online PSC | 2
| VV |  | 1 |  | 1 | [12 empty] | VV | 2 | 2 | True | 1 | ROZPOCET
19 | M | 35441905 | svorka připojovací k připojení okapových žlabů | kus | 5 |  | 0 | CS ÚRS 2021 02 |  | základní |  | 0 | 0.00013 | 0.00065 | 0 | 0 | 128 | M | 2 |  |  |  | ROZPOCET | 0 | 0 | 0 | 0 | 0 | 1 | 0 | 128 | 699692410
| Online PSC |  | https://podminky.urs.cz/item/CS_URS_2021_02/35441905 | [14 empty] | Online PSC | 2
| VV |  | 5 |  | 5 | [12 empty] | VV | 2 | 2 | True | 1 | ROZPOCET
20 | M | 35431162 | svorka univerzální pro lano 6-50mm2 | kus | 5 |  | 0 | CS ÚRS 2021 02 |  | základní |  | 0 | 0.00025 | 0.00125 | 0 | 0 | 128 | M | 2 |  |  |  | ROZPOCET | 0 | 0 | 0 | 0 | 0 | 1 | 0 | 128 | -2025691021
| Online PSC |  | https://podminky.urs.cz/item/CS_URS_2021_02/35431162 | [14 empty] | Online PSC | 2
| VV |  | 5 |  | 5 | [12 empty] | VV | 2 | 2 | True | 1 | ROZPOCET
21 | M | 35442015 | svorka uzemnění Cu zkušební | kus | 4 |  | 0 | CS ÚRS 2021 02 |  | základní |  | 0 | 0.00023 | 0.00092 | 0 | 0 | 128 | M | 2 |  |  |  | ROZPOCET | 0 | 0 | 0 | 0 | 0 | 1 | 0 | 128 | -1883201076
| Online PSC |  | https://podminky.urs.cz/item/CS_URS_2021_02/35442015 | [14 empty] | Online PSC | 2
| VV |  | 4 |  | 4 | [12 empty] | VV | 2 | 2 | True | 1 | ROZPOCET
22 | M | 3544156R5 | podpěra vedení pro krytinu PREFA-plech. šablony | kus | 23 |  | 0 |  |  | základní |  | 0 | 0.001 | 0.023 | 0 | 0 | 128 | M | 2 |  |  |  | ROZPOCET | 0 | 0 | 0 | 0 | 0 | 1 | 0 | 128 | 513502570
| VV |  | 23 |  | 23 | [12 empty] | VV | 2 | 2 | True | 1 | ROZPOCET
23 | M | 3544170R1 | podpěra vedení hromosvodu na hřebenáče-PREFA- nerez | kus | 21 |  | 0 |  |  | základní |  | 0 | 0.00035 | 0.00735 | 0 | 0 | 128 | M | 2 |  |  |  | ROZPOCET | 0 | 0 | 0 | 0 | 0 | 1 | 0 | 128 | 741934040
| VV |  | 21 |  | 21 | [12 empty] | VV | 2 | 2 | True | 1 | ROZPOCET
24 | M | 3544156R4 | podpěra vedení PV21c/100-beton/plast/šroub M8 | kus | 5 |  | 0 |  |  | základní |  | 0 | 0.001 | 0.005 | 0 | 0 | 128 | M | 2 |  |  |  | ROZPOCET | 0 | 0 | 0 | 0 | 0 | 1 | 0 | 128 | -583532970
| VV |  | 5 |  | 5 | [12 empty] | VV | 2 | 2 | True | 1 | ROZPOCET
25 | M | 35442020 | svorka uzemnění Cu k zemnící tyči, 78x55mm | kus | 6 |  | 0 | CS ÚRS 2021 02 |  | základní |  | 0 | 0.0005 | 0.003 | 0 | 0 | 128 | M | 2 |  |  |  | ROZPOCET | 0 | 0 | 0 | 0 | 0 | 1 | 0 | 128 | -1215652807
| Online PSC |  | https://podminky.urs.cz/item/CS_URS_2021_02/35442020 | [14 empty] | Online PSC | 2
| VV |  | 6 |  | 6 | [12 empty] | VV | 2 | 2 | True | 1 | ROZPOCET
26 | K | 741420051 | Montáž hromosvodného vedení ochranných prvků úhelníků nebo trubek s držáky do zdiva | kus | 4 |  | 0 | CS ÚRS 2021 02 |  | základní |  | 0 | 0 | 0 | 0 | 0 | 64 | K | 2 |  |  |  | ROZPOCET | 0 | 0 | 0 | 0 | 0 | 1 | 0 | 64 | -778397610
| Online PSC |  | https://podminky.urs.cz/item/CS_URS_2021_02/741420051 | [14 empty] | Online PSC | 2
| VV |  | 4 |  | 4 | [12 empty] | VV | 2 | 2 | True | 1 | ROZPOCET
27 | M | 35441802 | úhelník ochranný na ochranu svodu - 1700mm, nerez | kus | 4 |  | 0 | CS ÚRS 2021 02 |  | základní |  | 0 | 0.0022 | 0.0088 | 0 | 0 | 128 | M | 2 |  |  |  | ROZPOCET | 0 | 0 | 0 | 0 | 0 | 1 | 0 | 128 | 1864362113
| Online PSC |  | https://podminky.urs.cz/item/CS_URS_2021_02/35441802 | [14 empty] | Online PSC | 2
| VV |  | 4 |  | 4 | [12 empty] | VV | 2 | 2 | True | 1 | ROZPOCET
28 | K | 741420054 | Montáž hromosvodného vedení ochranných prvků tvarování prvků | kus | 5 |  | 0 | CS ÚRS 2021 02 |  | základní |  | 0 | 0 | 0 | 0 | 0 | 64 | K | 2 |  |  |  | ROZPOCET | 0 | 0 | 0 | 0 | 0 | 1 | 0 | 64 | 555197589
| Online PSC |  | https://podminky.urs.cz/item/CS_URS_2021_02/741420054 | [14 empty] | Online PSC | 2
| VV |  | 5 |  | 5 | [12 empty] | VV | 2 | 2 | True | 1 | ROZPOCET
29 | K | 741420083 | Montáž hromosvodného vedení doplňků štítků k označení svodů | kus | 4 |  | 0 | CS ÚRS 2021 02 |  | základní |  | 0 | 0 | 0 | 0 | 0 | 64 | K | 2 |  |  |  | ROZPOCET | 0 | 0 | 0 | 0 | 0 | 1 | 0 | 64 | 536440296
| Online PSC |  | https://podminky.urs.cz/item/CS_URS_2021_02/741420083 | [14 empty] | Online PSC | 2
| VV |  | 4 |  | 4 | [12 empty] | VV | 2 | 2 | True | 1 | ROZPOCET
30 | M | 354420R2 | označovací štítek | kus | 4 |  | 0 |  |  | základní |  | 0 | 2e-05 | 8e-05 | 0 | 0 | 128 | M | 2 |  |  |  | ROZPOCET | 0 | 0 | 0 | 0 | 0 | 1 | 0 | 128 | 1959138882
| VV |  | 4 |  | 4 | [12 empty] | VV | 2 | 2 | True | 1 | ROZPOCET
31 | K | 7414200R4 | Montáž vedení hromosvodné-podpěra vedení do zdiva | kus | 64 |  | 0 |  |  | základní |  | 0 | 0 | 0 | 0 | 0 | 64 | K | 2 |  |  |  | ROZPOCET | 0 | 0 | 0 | 0 | 0 | 1 | 0 | 64 | -866631811
| VV |  | 64 |  | 64 | [12 empty] | VV | 2 | 2 | True | 1 | ROZPOCET
32 | M | 3544141R1 | podpěra vedení FeZn do zdiva 250mm | kus | 64 |  | 0 |  |  | základní |  | 0 | 0.0003 | 0.0192 | 0 | 0 | 128 | M | 2 |  |  |  | ROZPOCET | 0 | 0 | 0 | 0 | 0 | 1 | 0 | 128 | -670115225
| VV |  | 64 |  | 64 | [12 empty] | VV | 2 | 2 | True | 1 | ROZPOCET
33 | K | 741420084 | Montáž hromosvodného vedení doplňků vodotěsných ucpávek | kus | 4 |  | 0 | CS ÚRS 2021 02 |  | základní |  | 0 | 0 | 0 | 0 | 0 | 64 | K | 2 |  |  |  | ROZPOCET | 0 | 0 | 0 | 0 | 0 | 1 | 0 | 64 | -1253091918
| Online PSC |  | https://podminky.urs.cz/item/CS_URS_2021_02/741420084 | [14 empty] | Online PSC | 2
| VV |  | 4 |  | 4 | [12 empty] | VV | 2 | 2 | True | 1 | ROZPOCET
34 | M | 35442102 | stříška ochranná dolní Cu | kus | 2 |  | 0 | CS ÚRS 2021 02 |  | základní |  | 0 | 0.00025 | 0.0005 | 0 | 0 | 256 | M | 2 |  |  |  | ROZPOCET | 0 | 0 | 0 | 0 | 0 | 1 | 0 | 64 | -2003547503
| Online PSC |  | https://podminky.urs.cz/item/CS_URS_2021_02/35442102 | [14 empty] | Online PSC | 2
| VV |  | 2 |  | 2 | [12 empty] | VV | 2 | 2 | True | 1 | ROZPOCET
35 | M | 35442103 | stříška ochranná horní Cu | kus | 2 |  | 0 | CS ÚRS 2021 02 |  | základní |  | 0 | 0.0002 | 0.0004 | 0 | 0 | 256 | M | 2 |  |  |  | ROZPOCET | 0 | 0 | 0 | 0 | 0 | 1 | 0 | 64 | 1997107378
| Online PSC |  | https://podminky.urs.cz/item/CS_URS_2021_02/35442103 | [14 empty] | Online PSC | 2
| VV |  | 2 |  | 2 | [12 empty] | VV | 2 | 2 | True | 1 | ROZPOCET
36 | K | 741421811 | Demontáž hromosvodného vedení bez zachování funkčnosti svodových drátů nebo lan kolmého svodu, průměru do 8 mm | m | 190 |  | 0 | CS ÚRS 2021 02 |  | základní |  | 0 | 0 | 0 | 0.0004 | 0.076 | 64 | K | 2 |  |  |  | ROZPOCET | 0 | 0 | 0 | 0 | 0 | 1 | 0 | 64 | -1501216321
| Online PSC |  | https://podminky.urs.cz/item/CS_URS_2021_02/741421811 | [14 empty] | Online PSC | 2
| VV |  | 190 |  | 190 | [12 empty] | VV | 2 | 2 | True | 1 | ROZPOCET
37 | K | 741421821 | Demontáž hromosvodného vedení bez zachování funkčnosti svodových drátů nebo lan na rovné střeše, průměru do 8 mm | m | 35 |  | 0 | CS ÚRS 2021 02 |  | základní |  | 0 | 0 | 0 | 0.0004 | 0.014 | 64 | K | 2 |  |  |  | ROZPOCET | 0 | 0 | 0 | 0 | 0 | 1 | 0 | 64 | -342663525
| Online PSC |  | https://podminky.urs.cz/item/CS_URS_2021_02/741421821 | [14 empty] | Online PSC | 2
| VV |  | 35 |  | 35 | [12 empty] | VV | 2 | 2 | True | 1 | ROZPOCET
38 | K | 741421831 | Demontáž hromosvodného vedení bez zachování funkčnosti svodových drátů nebo lan na šikmé střeše, průměru do 8 mm | m | 400 |  | 0 | CS ÚRS 2021 02 |  | základní |  | 0 | 0 | 0 | 0.0004 | 0.16 | 64 | K | 2 |  |  |  | ROZPOCET | 0 | 0 | 0 | 0 | 0 | 1 | 0 | 64 | 1995387637
| Online PSC |  | https://podminky.urs.cz/item/CS_URS_2021_02/741421831 | [14 empty] | Online PSC | 2
| VV |  | 400 |  | 400 | [12 empty] | VV | 2 | 2 | True | 1 | ROZPOCET
39 | K | 741421853 | Demontáž hromosvodného vedení podpěr střešního vedení pod tašky | kus | 160 |  | 0 | CS ÚRS 2021 02 |  | základní |  | 0 | 0 | 0 | 0.00055 | 0.088 | 64 | K | 2 |  |  |  | ROZPOCET | 0 | 0 | 0 | 0 | 0 | 1 | 0 | 64 | 456358147
| Online PSC |  | https://podminky.urs.cz/item/CS_URS_2021_02/741421853 | [14 empty] | Online PSC | 2
| VV |  | 160 |  | 160 | [12 empty] | VV | 2 | 2 | True | 1 | ROZPOCET
40 | K | 741421851 | Demontáž hromosvodného vedení podpěr střešního vedení pod hřeben | kus | 240 |  | 0 | CS ÚRS 2021 02 |  | základní |  | 0 | 0 | 0 | 0.00055 | 0.132 | 64 | K | 2 |  |  |  | ROZPOCET | 0 | 0 | 0 | 0 | 0 | 1 | 0 | 64 | -472186082
| Online PSC |  | https://podminky.urs.cz/item/CS_URS_2021_02/741421851 | [14 empty] | Online PSC | 2
| VV |  | 240 |  | 240 | [12 empty] | VV | 2 | 2 | True | 1 | ROZPOCET
41 | K | 741421843 | Demontáž hromosvodného vedení bez zachování funkčnosti svorek šroubových se 2 šrouby | kus | 140 |  | 0 | CS ÚRS 2021 02 |  | základní |  | 0 | 0 | 0 | 0.00025 | 0.035 | 64 | K | 2 |  |  |  | ROZPOCET | 0 | 0 | 0 | 0 | 0 | 1 | 0 | 64 | 1765161900
| Online PSC |  | https://podminky.urs.cz/item/CS_URS_2021_02/741421843 | [14 empty] | Online PSC | 2
| VV |  | 140 |  | 140 | [12 empty] | VV | 2 | 2 | True | 1 | ROZPOCET
42 | K | 741421855 | Demontáž hromosvodného vedení podpěr střešního vedení pro plochou střechu | kus | 35 |  | 0 | CS ÚRS 2021 02 |  | základní |  | 0 | 0 | 0 | 0.00028 | 0.0098 | 64 | K | 2 |  |  |  | ROZPOCET | 0 | 0 | 0 | 0 | 0 | 1 | 0 | 64 | 605877023
| Online PSC |  | https://podminky.urs.cz/item/CS_URS_2021_02/741421855 | [14 empty] | Online PSC | 2
| VV |  | 35 |  | 35 | [12 empty] | VV | 2 | 2 | True | 1 | ROZPOCET
43 | K | 741421871 | Demontáž hromosvodného vedení doplňků ochranných úhelníků, délky do 1,4 m | kus | 12 |  | 0 | CS ÚRS 2021 02 |  | základní |  | 0 | 0 | 0 | 0.00221 | 0.02652 | 64 | K | 2 |  |  |  | ROZPOCET | 0 | 0 | 0 | 0 | 0 | 1 | 0 | 64 | 552630971
| Online PSC |  | https://podminky.urs.cz/item/CS_URS_2021_02/741421871 | [14 empty] | Online PSC | 2
| VV |  | 12 |  | 12 | [12 empty] | VV | 2 | 2 | True | 1 | ROZPOCET
44 | K | 7414100R4 | Montáž segmentu stožáru AJ délky 5m- krov | kus | 2 |  | 0 |  |  | základní |  | 0 | 0.012 | 0.024 | 0 | 0 | 64 | K | 2 |  |  |  | ROZPOCET | 0 | 0 | 0 | 0 | 0 | 1 | 0 | 64 | 1472038723
| VV |  | 2 |  | 2 | [12 empty] | VV | 2 | 2 | True | 1 | ROZPOCET
45 | M | 35441116R1 | aktivní bleskosvod, h=5m, Rp=48m vč. stožáru | kus | 1 |  | 0 |  |  | základní |  | 0 | 0.102 | 0.102 | 0 | 0 | 256 | M | 2 |  |  |  | ROZPOCET | 0 | 0 | 0 | 0 | 0 | 1 | 0 | 64 | -861512036
| VV |  | 1 |  | 1 | [12 empty] | VV | 2 | 2 | True | 1 | ROZPOCET
46 | M | 35441116R6 | aktivní bleskosvod, h=5m, Rp=63m vč. stožáru | kus | 1 |  | 0 |  |  | základní |  | 0 | 0.12 | 0.12 | 0 | 0 | 256 | M | 2 |  |  |  | ROZPOCET | 0 | 0 | 0 | 0 | 0 | 1 | 0 | 64 | 1261690850
| VV |  | 1 |  | 1 | [12 empty] | VV | 2 | 2 | True | 1 | ROZPOCET
47 | K | 741440031 | Montáž zemnicích desek a tyčí s připojením na svodové nebo uzemňovací vedení bez příslušenství tyčí, délky do 2 m | kus | 6 |  | 0 | CS ÚRS 2021 02 |  | základní |  | 0 | 0 | 0 | 0 | 0 | 64 | K | 2 |  |  |  | ROZPOCET | 0 | 0 | 0 | 0 | 0 | 1 | 0 | 64 | 389510815
| Online PSC |  | https://podminky.urs.cz/item/CS_URS_2021_02/741440031 | [14 empty] | Online PSC | 2
| VV |  | 6 |  | 6 | [12 empty] | VV | 2 | 2 | True | 1 | ROZPOCET
48 | M | 35442094 | tyč zemnící 2m Cu | kus | 6 |  | 0 | CS ÚRS 2021 02 |  | základní |  | 0 | 0.0091 | 0.0546 | 0 | 0 | 256 | M | 2 |  |  |  | ROZPOCET | 0 | 0 | 0 | 0 | 0 | 1 | 0 | 64 | 1749369734
| Online PSC |  | https://podminky.urs.cz/item/CS_URS_2021_02/35442094 | [14 empty] | Online PSC | 2
| VV |  | 6 |  | 6 | [12 empty] | VV | 2 | 2 | True | 1 | ROZPOCET
49 | K | 741810002 | Zkoušky a prohlídky elektrických rozvodů a zařízení celková prohlídka a vyhotovení revizní zprávy pro objem montážních prací přes 100 do 500 tis. Kč | kus | 1 |  | 0 | CS ÚRS 2021 02 |  | základní |  | 0 | 0 | 0 | 0 | 0 | 16 | K | 2 |  |  |  | ROZPOCET | 0 | 0 | 0 | 0 | 0 | 1 | 0 | 16 | -155431050
| Online PSC |  | https://podminky.urs.cz/item/CS_URS_2021_02/741810002 | [14 empty] | Online PSC | 2
| VV |  | 1 |  | 1 | [12 empty] | VV | 2 | 2 | True | 1 | ROZPOCET
50 | K | 741810R2 | Zkoušky a prohlídky elektrických rozvodů a zařízení celková prohlídka a vyhotovení revizní zprávy pro objem montážních prací HZS - nepředvídatelné práce | h | 20 |  | 0 |  |  | základní |  | 0 | 0 | 0 | 0 | 0 | 16 | K | 2 |  |  |  | ROZPOCET | 0 | 0 | 0 | 0 | 0 | 1 | 0 | 16 | 636236164
| VV |  | 20 |  | 20 | [12 empty] | VV | 2 | 2 | True | 1 | ROZPOCET
51 | K | 741810R3 | Zkoušky a prohlídky elektrických rozvodů a zařízení celková prohlídka a vyhotovení revizní zprávy pro objem montážních prací HZS -kordinace s ostatními profesemi | h | 10 |  | 0 |  |  | základní |  | 0 | 0 | 0 | 0 | 0 | 16 | K | 2 |  |  |  | ROZPOCET | 0 | 0 | 0 | 0 | 0 | 1 | 0 | 16 | 373652547
| VV |  | 10 |  | 10 | [12 empty] | VV | 2 | 2 | True | 1 | ROZPOCET
52 | K | 460161172 | Hloubení zapažených i nezapažených kabelových rýh ručně včetně urovnání dna s přemístěním výkopku do vzdálenosti 3 m od okraje jámy nebo s naložením na dopravní prostředek šířky 35 cm hloubky 80 cm v hornině třídy těžitelnosti I skupiny 3 | m | 10 |  | 0 |  |  | základní |  | 0 | 0 | 0 | 0 | 0 | 16 | K | 2 |  |  |  | ROZPOCET | 0 | 0 | 0 | 0 | 0 | 1 | 0 | 16 | 2045161505
| VV |  | 10 |  | 10 | [12 empty] | VV | 2 | 2 | True | 1 | ROZPOCET
53 | K | 460431182 | Zásyp kabelových rýh ručně s přemístění sypaniny ze vzdálenosti do 10 m, s uložením výkopku ve vrstvách včetně zhutnění a úpravy povrchu šířky 35 cm hloubky 80 cm z horniny třídy těžitelnosti I skupiny 3 | m | 10 |  | 0 |  |  | základní |  | 0 | 0 | 0 | 0 | 0 | 16 | K | 2 |  |  |  | ROZPOCET | 0 | 0 | 0 | 0 | 0 | 1 | 0 | 16 | 946056249
| VV |  | 10 |  | 10 | [12 empty] | VV | 2 | 2 | True | 1 | ROZPOCET

## ON.1 - Ostatní náklady
{6a159ece-6948-41dc-a990-93c3e1ec3f4d}
2
| KRYCÍ LIST SOUPISU PRACÍ | [7 empty] | v --- níže se nacházejí doplnkové a pomocné údaje k sestavám --- v | [8 empty] | False
Stavba:
Krnov - Horní předměstí, SZZ Krnov - Oprava střech nemocnice v Krnově
Objekt:
02 - Vedlejší a ostatní rozpočtové náklady
Soupis:
ON.1 - Ostatní náklady
| KSO: |  |  |  |  | CC-CZ:
| Místo: |  | Krnov |  |  | Datum: | 2. 8. 2021
| Zadavatel: |  |  |  |  | IČ:
|  | Město Krnov,Hlavní náměstí 96/1 |  |  |  | DIČ:
| Uchazeč: |  |  |  |  | IČ: | Vyplň údaj
|  | Vyplň údaj |  |  |  | DIČ: | Vyplň údaj
| Projektant: |  |  |  |  | IČ:
|  | Atelier A, Olomouc |  |  |  | DIČ:
| Zpracovatel: |  |  |  |  | IČ:
|  | Kucek |  |  |  | DIČ:
Poznámka:
Soupis prací je sestaven s využitím Cenové soustavy ÚRS. Položky, které pochází z této cenové soustavy, jsou ve sloupci 'Cenová soustava' označeny popisem 'CS ÚRS' a úrovní příslušného kalendářního pololetí. Veškeré další informace vymezující popis a podmínky použití těchto položek z Cenové soustavy, které nejsou uvedeny přímo v soupisu prací, jsou neomezeně dálkově k dispozici na www.cs-urs.cz, sekce Cenové a technické podmínky.
| Cena bez DPH | [5 empty] | 0
|  |  | Základ daně |  |  | Sazba daně | Výše daně
| DPH | základní | 0 |  |  | 21% | 0
|  | snížená | 0 |  |  | 15% | 0
|  | zákl. přenesená | 0 |  |  | 21% | 0
|  | sníž. přenesená | 0 |  |  | 15% | 0
|  | nulová | 0 |  |  | 0% | 0
| Cena s DPH |  |  | v | CZK |  | 0
REKAPITULACE ČLENĚNÍ SOUPISU PRACÍ
Stavba:
Krnov - Horní předměstí, SZZ Krnov - Oprava střech nemocnice v Krnově
Objekt:
02 - Vedlejší a ostatní rozpočtové náklady
Soupis:
ON.1 - Ostatní náklady
Místo: |  |  | Krnov |  |  | Datum: | 2. 8. 2021
Zadavatel: |  |  | Město Krnov,Hlavní náměstí 96/1 |  |  | Projektant: | Atelier A, Olomouc
Uchazeč: |  |  | Vyplň údaj |  |  | Zpracovatel: | Kucek
Kód dílu - Popis | [6 empty] | Cena celkem [CZK]
Náklady stavby celkem | [6 empty] | 0 | [11 empty] | -1
| OST - Ostatní náklady | [5 empty] | 0
SOUPIS PRACÍ
Stavba:
Krnov - Horní předměstí, SZZ Krnov - Oprava střech nemocnice v Krnově
Objekt:
02 - Vedlejší a ostatní rozpočtové náklady
Soupis:
ON.1 - Ostatní náklady
Místo: |  |  | Krnov |  |  | Datum: | 2. 8. 2021
Zadavatel: |  |  | Město Krnov,Hlavní náměstí 96/1 |  |  | Projektant: | Atelier A, Olomouc
Uchazeč: |  |  | Vyplň údaj |  |  | Zpracovatel: | Kucek
PČ | Typ | Kód | Popis | MJ | Množství | J.cena [CZK] | Cena celkem [CZK] | Cenová soustava |  | DPH | J. Nh [h] | Nh celkem [h] | J. hmotnost [t] | Hmotnost celkem [t] | J. suť [t] | Suť Celkem [t]
Náklady soupisu celkem | [6 empty] | 0 |  |  |  |  | 0 |  | 0 |  | 0 |  | D | -1 | [10 empty] | 0
| D | OST | Ostatní náklady |  |  |  | 0 |  |  |  |  | 0 |  | 0 |  | 0 | 4 | D | 0 |  |  |  | ROZPOCET | [6 empty] | 0
1 | K | 013254001 | Náklad na projektové práce pro zhotovení dokumentace skutečného provedení stavby (výkresová a textová část) | Kč | 1 |  | 0 |  |  | základní |  | 0 | 0 | 0 | 0 | 0 | 1024 | K | 1 |  |  |  | ROZPOCET | 0 | 0 | 0 | 0 | 0 | 1 | 0 | 1024 | 1207716851
| VV |  | 1 |  | 1 | [12 empty] | VV | 1 | 2 | True | 0 | ROZPOCET
| VV |  | Součet |  | 1 | [12 empty] | VV | 1 | 4 | True | 1 | ROZPOCET
2 | K | 043103001 | Náklady na provedení zkoušek, revizí a měření, které jsou vyžadovány v technických normách a dalších předpisech ve vztahu k prováděným pracím, dodávkám a službám. | Kč | 1 |  | 0 |  |  | základní |  | 0 | 0 | 0 | 0 | 0 | 1024 | K | 1 |  |  |  | ROZPOCET | 0 | 0 | 0 | 0 | 0 | 1 | 0 | 1024 | 1748694559
| VV |  | 1 |  | 1 | [12 empty] | VV | 1 | 2 | True | 0 | ROZPOCET
| VV |  | Součet |  | 1 | [12 empty] | VV | 1 | 4 | True | 1 | ROZPOCET
3 | K | 044101019 | Monitoring průběhu výstavby - fotografie nebo videozáznamy zakrývaných konstrukcí a jiných skutečností rozhodných např. pro vícepráce a méněpráce | Kč | 1 |  | 0 |  |  | základní |  | 0 | 0 | 0 | 0 | 0 | 1024 | K | 1 |  |  |  | ROZPOCET | 0 | 0 | 0 | 0 | 0 | 1 | 0 | 1024 | 599858744
| VV |  | 1,0 |  | 1 | [12 empty] | VV | 1 | 2 | True | 1 | ROZPOCET
4 | K | 079002000 | Ostatní provozní vlivy - (provádění stavby za provozu, koordinace prací s provozovatelem) | Kč | 1 |  | 0 |  |  | základní |  | 0 | 0 | 0 | 0 | 0 | 1024 | K | 1 |  |  |  | ROZPOCET | 0 | 0 | 0 | 0 | 0 | 1 | 0 | 1024 | 1600968705
| VV |  | 1,0 |  | 1 | [12 empty] | VV | 1 | 2 | True | 1 | ROZPOCET
5 | K | 005211010 | Předání a převzetí staveniště | Kč | 1 |  | 0 |  |  | základní |  | 0 | 0 | 0 | 0 | 0 | 1024 | K | 1 |  |  |  | ROZPOCET | 0 | 0 | 0 | 0 | 0 | 1 | 0 | 1024 | 549004587
| VV |  | 1,0 |  | 1 | [12 empty] | VV | 1 | 2 | True | 1 | ROZPOCET
6 | K | 005241200 | Předání a převzetí díla | Kč | 1 |  | 0 |  |  | základní |  | 0 | 0 | 0 | 0 | 0 | 1024 | K | 1 |  |  |  | ROZPOCET | 0 | 0 | 0 | 0 | 0 | 1 | 0 | 1024 | 554765832
| VV |  | 1,0 |  | 1 | [12 empty] | VV | 1 | 2 | True | 1 | ROZPOCET

## VRN.1 - Vedlejší rozpočto...
{deb39ece-8904-47b5-8716-91dd784a15ae}
2
| KRYCÍ LIST SOUPISU PRACÍ | [7 empty] | v --- níže se nacházejí doplnkové a pomocné údaje k sestavám --- v | [8 empty] | False
Stavba:
Krnov - Horní předměstí, SZZ Krnov - Oprava střech nemocnice v Krnově
Objekt:
02 - Vedlejší a ostatní rozpočtové náklady
Soupis:
VRN.1 - Vedlejší rozpočtové náklady
| KSO: |  |  |  |  | CC-CZ:
| Místo: |  | Krnov |  |  | Datum: | 2. 8. 2021
| Zadavatel: |  |  |  |  | IČ:
|  | Město Krnov,Hlavní náměstí 96/1 |  |  |  | DIČ:
| Uchazeč: |  |  |  |  | IČ: | Vyplň údaj
|  | Vyplň údaj |  |  |  | DIČ: | Vyplň údaj
| Projektant: |  |  |  |  | IČ:
|  | Atelier A, Olomouc |  |  |  | DIČ:
| Zpracovatel: |  |  |  |  | IČ:
|  | Kucek |  |  |  | DIČ:
Poznámka:
Soupis prací je sestaven s využitím Cenové soustavy ÚRS. Položky, které pochází z této cenové soustavy, jsou ve sloupci 'Cenová soustava' označeny popisem 'CS ÚRS' a úrovní příslušného kalendářního pololetí. Veškeré další informace vymezující popis a podmínky použití těchto položek z Cenové soustavy, které nejsou uvedeny přímo v soupisu prací, jsou neomezeně dálkově k dispozici na www.cs-urs.cz, sekce Cenové a technické podmínky.
| Cena bez DPH | [5 empty] | 0
|  |  | Základ daně |  |  | Sazba daně | Výše daně
| DPH | základní | 0 |  |  | 21% | 0
|  | snížená | 0 |  |  | 15% | 0
|  | zákl. přenesená | 0 |  |  | 21% | 0
|  | sníž. přenesená | 0 |  |  | 15% | 0
|  | nulová | 0 |  |  | 0% | 0
| Cena s DPH |  |  | v | CZK |  | 0
REKAPITULACE ČLENĚNÍ SOUPISU PRACÍ
Stavba:
Krnov - Horní předměstí, SZZ Krnov - Oprava střech nemocnice v Krnově
Objekt:
02 - Vedlejší a ostatní rozpočtové náklady
Soupis:
VRN.1 - Vedlejší rozpočtové náklady
Místo: |  |  | Krnov |  |  | Datum: | 2. 8. 2021
Zadavatel: |  |  | Město Krnov,Hlavní náměstí 96/1 |  |  | Projektant: | Atelier A, Olomouc
Uchazeč: |  |  | Vyplň údaj |  |  | Zpracovatel: | Kucek
Kód dílu - Popis | [6 empty] | Cena celkem [CZK]
Náklady stavby celkem | [6 empty] | 0 | [11 empty] | -1
| VRN - Vedlejší rozpočtové náklady | [5 empty] | 0
SOUPIS PRACÍ
Stavba:
Krnov - Horní předměstí, SZZ Krnov - Oprava střech nemocnice v Krnově
Objekt:
02 - Vedlejší a ostatní rozpočtové náklady
Soupis:
VRN.1 - Vedlejší rozpočtové náklady
Místo: |  |  | Krnov |  |  | Datum: | 2. 8. 2021
Zadavatel: |  |  | Město Krnov,Hlavní náměstí 96/1 |  |  | Projektant: | Atelier A, Olomouc
Uchazeč: |  |  | Vyplň údaj |  |  | Zpracovatel: | Kucek
PČ | Typ | Kód | Popis | MJ | Množství | J.cena [CZK] | Cena celkem [CZK] | Cenová soustava |  | DPH | J. Nh [h] | Nh celkem [h] | J. hmotnost [t] | Hmotnost celkem [t] | J. suť [t] | Suť Celkem [t]
Náklady soupisu celkem | [6 empty] | 0 |  |  |  |  | 0 |  | 0 |  | 0 |  | D | -1 | [10 empty] | 0
| D | VRN | Vedlejší rozpočtové náklady |  |  |  | 0 |  |  |  |  | 0 |  | 0 |  | 0 | 5 | D | 0 |  |  |  | ROZPOCET | [6 empty] | 0
1 | K | 030001001 | Náklady na dokumentaci ZS, na přípravu území pro ZS včetně odstranění materiálu a konstrukcí v prostoru staveniště, na vybudování odběrných míst, na zřízení přípojek médií, na vlastní vybudování objektů ZS, provizornich komunikací, oplocení a osvětlení pěších/dopravních koridorů apod. | Kč | 1 |  | 0 |  |  | základní |  | 0 | 0 | 0 | 0 | 0 | 1024 | K | 1 |  |  |  | ROZPOCET | 0 | 0 | 0 | 0 | 0 | 1 | 0 | 1024 | 796712806
| VV |  | 1 |  | 1 | [12 empty] | VV | 1 | 2 | True | 0 | ROZPOCET
| VV |  | Součet |  | 1 | [12 empty] | VV | 1 | 4 | True | 1 | ROZPOCET
2 | K | 030001002 | Náklady na vybavení/pronájem objektů ZS, náklady na energie, úklid, údržbu a opravy objektů ZS, čištění pojezdových a manipulačních ploch, zabezpečení staveniště apod. | Kč | 1 |  | 0 |  |  | základní |  | 0 | 0 | 0 | 0 | 0 | 1024 | K | 1 |  |  |  | ROZPOCET | 0 | 0 | 0 | 0 | 0 | 1 | 0 | 1024 | -1656609831
| VV |  | 1 |  | 1 | [12 empty] | VV | 1 | 2 | True | 0 | ROZPOCET
| VV |  | Součet |  | 1 | [12 empty] | VV | 1 | 4 | True | 1 | ROZPOCET
3 | K | 039001003 | Náklady na demontáž/odstranění objektů ZS a jejich odvozu a náklady na uvedení pozemku do původního stavu včetně nákladů s tím spojených. | Kč | 1 |  | 0 |  |  | základní |  | 0 | 0 | 0 | 0 | 0 | 1024 | K | 1 |  |  |  | ROZPOCET | 0 | 0 | 0 | 0 | 0 | 1 | 0 | 1024 | -539450297
| VV |  | 1 |  | 1 | [12 empty] | VV | 1 | 2 | True | 0 | ROZPOCET
| VV |  | Součet |  | 1 | [12 empty] | VV | 1 | 4 | True | 1 | ROZPOCET
4 | K | 034403001 | Náklady na zřízení, údržbu a zrušení dočasného dopravního značení, potřebného k zajištění přístupu nebo provozu na staveništi a/nebo v okolí staveniště. | Kč | 1 |  | 0 |  |  | základní |  | 0 | 0 | 0 | 0 | 0 | 1024 | K | 1 |  |  |  | ROZPOCET | 0 | 0 | 0 | 0 | 0 | 1 | 0 | 1024 | 28903536
| VV |  | 1 |  | 1 | [12 empty] | VV | 1 | 2 | True | 0 | ROZPOCET
| VV |  | Součet |  | 1 | [12 empty] | VV | 1 | 4 | True | 1 | ROZPOCET
5 | K | 041703002 | Náklady na zbudování, údržbu a zrušení prostředků a konstrukcí na zajištění kolektivní bezpečnosti osob. | Kč | 1 |  | 0 |  |  | základní |  | 0 | 0 | 0 | 0 | 0 | 1024 | K | 1 |  |  |  | ROZPOCET | 0 | 0 | 0 | 0 | 0 | 1 | 0 | 1024 | -1393076254
| VV |  | 1 |  | 1 | [12 empty] | VV | 1 | 2 | True | 0 | ROZPOCET
| VV |  | Součet |  | 1 | [12 empty] | VV | 1 | 4 | True | 1 | ROZPOCET
6 | K | 005211080 | Bezpečnostní a hygienická opatření na staveništi | Kč | 1 |  | 0 |  |  | základní |  | 0 | 0 | 0 | 0 | 0 | 1024 | K | 1 |  |  |  | ROZPOCET | 0 | 0 | 0 | 0 | 0 | 1 | 0 | 1024 | 1409611973
| VV |  | 1,0 |  | 1 | [12 empty] | VV | 1 | 2 | True | 1 | ROZPOCET
7 | K | 091504001 | Propagace | Kč | 1 |  | 0 |  |  | základní |  | 0 | 0 | 0 | 0 | 0 | 1024 | K | 1 |  |  |  | ROZPOCET | 0 | 0 | 0 | 0 | 0 | 1 | 0 | 1024 | -635043668

## Pokyny pro vyplnění
Struktura údajů, formát souboru a metodika pro zpracování
Struktura
Soubor je složen ze záložky Rekapitulace stavby a záložek s názvem soupisu prací pro jednotlivé objekty ve formátu XLSX. Každá ze záložek přitom obsahuje
ještě samostatné sestavy vymezené orámovaním a nadpisem sestavy.
Rekapitulace stavby obsahuje sestavu Rekapitulace stavby a Rekapitulace objektů stavby a soupisů prací.
V sestavě Rekapitulace stavby jsou uvedeny informace identifikující předmět veřejné zakázky na stavební práce, KSO, CC-CZ, CZ-CPV, CZ-CPA a rekapitulaci
celkové nabídkové ceny uchazeče.
Termínem "uchazeč" (resp. zhotovitel) se myslí "účastník zadávacího řízení" ve smyslu zákona o zadávání veřejných zakázek.
V sestavě Rekapitulace objektů stavby a soupisů prací je uvedena rekapitulace stavebních objektů, inženýrských objektů, provozních souborů,
vedlejších a ostatních nákladů a ostatních nákladů s rekapitulací nabídkové ceny za jednotlivé soupisy prací. Na základě údaje Typ je možné
identifikovat, zda se jedná o objekt nebo soupis prací pro daný objekt:
|  | STA | Stavební objekt pozemní
|  | ING | Stavební objekt inženýrský
|  | PRO | Provozní soubor
|  | VON | Vedlejší a ostatní náklady
|  | OST | Ostatní
|  | Soupis | Soupis prací pro daný typ objektu
Soupis prací pro jednotlivé objekty obsahuje sestavy Krycí list soupisu prací, Rekapitulace členění soupisu prací, Soupis prací. Za soupis prací může být považován
i objekt stavby v případě, že neobsahuje podřízenou zakázku.
Krycí list soupisu obsahuje rekapitulaci informací o předmětu veřejné zakázky ze sestavy Rekapitulace stavby, informaci o zařazení objektu do KSO,
CC-CZ, CZ-CPV, CZ-CPA a rekapitulaci celkové nabídkové ceny uchazeče za aktuální soupis prací.
Rekapitulace členění soupisu prací obsahuje rekapitulaci soupisu prací ve všech úrovních členění soupisu tak, jak byla tato členění použita (např.
stavební díly, funkční díly, případně jiné členění) s rekapitulací nabídkové ceny.
Soupis prací obsahuje položky veškerých stavebních nebo montážních prací, dodávek materiálů a služeb nezbytných pro zhotovení stavebního objektu,
inženýrského objektu, provozního souboru, vedlejších a ostatních nákladů.
Pro položky soupisu prací se zobrazují následující informace:
|  | PČ |  | Pořadové číslo položky v aktuálním soupisu
|  | TYP |  | Typ položky: K - konstrukce, M - materiál, PP - plný popis, PSC - poznámka k souboru cen, P - poznámka k položce, VV - výkaz výměr
|  | Kód |  | Kód položky
|  | Popis |  | Zkrácený popis položky
|  | MJ |  | Měrná jednotka položky
|  | Množství |  | Množství v měrné jednotce
|  | J.cena |  | Jednotková cena položky. Zadaní může obsahovat namísto J.ceny sloupce J.materiál a J.montáž, jejichž součet definuje
J.cenu položky.
|  | Cena celkem |  | Celková cena položky daná jako součin množství a j.ceny
|  | Cenová soustava |  | Příslušnost položky do cenové soustavy
Ke každé položce soupisu prací se na samostatných řádcích může zobrazovat:
Plný popis položky
Poznámka k souboru cen a poznámka zadavatele
Výkaz výměr
Pokud je k řádku výkazu výměr evidovaný údaj ve sloupci Kód, jedná se o definovaný odkaz, na který se může odvolávat výkaz výměr z jiné položky.
Metodika pro zpracování
Jednotlivé sestavy jsou v souboru provázány. Editovatelné pole jsou zvýrazněny žlutým podbarvením, ostatní pole neslouží k editaci a nesmí být jakkoliv
modifikovány.
Uchazeč je pro podání nabídky povinen vyplnit žlutě podbarvená pole:
Pole Uchazeč v sestavě Rekapitulace stavby - zde uchazeč vyplní svůj název (název subjektu)
Pole IČ a DIČ v sestavě Rekapitulace stavby - zde uchazeč vyplní svoje IČ a DIČ
Datum v sestavě Rekapitulace stavby - zde uchazeč vyplní datum vytvoření nabídky
J.cena = jednotková cena v sestavě Soupis prací o maximálním počtu desetinných míst uvedených v poli
- pokud sestavy soupisů prací obsahují pole J.cena, měla by být všechna tato pole vyplněna nenulovými
Poznámka - nepovinný údaj pro položku soupisu
V případě, že sestavy soupisů prací neobsahují pole J.cena, potom ve všech soupisech prací obsahují pole:
- J.materiál - jednotková cena materiálu
- J.montáž - jednotková cena montáže
Uchazeč v tomto případě by měl vyplnit všechna pole J.materiál a pole J.montáž nenulovými kladnými číslicemi. V případech, kdy položka
neobsahuje žádný materiál je přípustné, aby pole J.materiál bylo vyplněno nulou. V případech, kdy položka neobsahuje žádnou montáž je přípustné,
aby pole J.montáž bylo vyplněno nulou. Obě pole - J.materiál, J.Montáž u jedné položky by však neměly být vyplněny nulou.
Rekapitulace stavby
Název |  |  | Povinný |  | Popis | Typ | Max. počet
atributu |  |  | (A/N) |  |  |  | znaků
Kód |  |  | A |  | Kód stavby | String | 20
Stavba |  |  | A |  | Název stavby | String | 120
Místo |  |  | N |  | Místo stavby | String | 50
Datum |  |  | A |  | Datum vykonaného exportu | Date
KSO |  |  | N |  | Klasifikace stavebního objektu | String | 15
CC-CZ |  |  | N |  | Klasifikace stavbeních děl | String | 15
CZ-CPV |  |  | N |  | Společný slovník pro veřejné zakázky | String | 20
CZ-CPA |  |  | N |  | Klasifikace produkce podle činností | String | 20
Zadavatel |  |  | N |  | Zadavatel zadaní | String | 50
IČ |  |  | N |  | IČ zadavatele zadaní | String | 20
DIČ |  |  | N |  | DIČ zadavatele zadaní | String | 20
Uchazeč |  |  | N |  | Uchazeč veřejné zakázky | String | 50
Projektant |  |  | N |  | Projektant | String | 50
Poznámka |  |  | N |  | Poznámka k zadání | String | 255
Sazba DPH |  |  | A |  | Rekapitulace sazeb DPH u položek soupisů | eGSazbaDph
Základna DPH |  |  | A |  | Základna DPH určena součtem celkové ceny z položek soupisů | Double
Hodnota DPH |  |  | A |  | Hodnota DPH | Double
Cena bez DPH |  |  | A |  | Celková cena bez DPH za celou stavbu. Sčítává se ze všech listů. | Double
Cena s DPH |  |  | A |  | Celková cena s DPH za celou stavbu | Double
Rekapitulace objektů stavby a soupisů prací
Název |  |  | Povinný |  | Popis | Typ | Max. počet
atributu |  |  | (A/N) |  |  |  | znaků
Kód |  |  | A |  | Přebírá se z Rekapitulace stavby | String | 20
Stavba |  |  | A |  | Přebírá se z Rekapitulace stavby | String | 120
Místo |  |  | N |  | Přebírá se z Rekapitulace stavby | String | 50
Datum |  |  | A |  | Přebírá se z Rekapitulace stavby | Date
Zadavatel |  |  | N |  | Přebírá se z Rekapitulace stavby | String | 50
Projektant |  |  | N |  | Přebírá se z Rekapitulace stavby | String | 50
Uchazeč |  |  | N |  | Přebírá se z Rekapitulace stavby | String | 50
Kód |  |  | A |  | Kód objektu | String | 20
Objektu, Soupis prací |  |  | A |  | Název objektu | String | 120
Cena bez DPH |  |  | A |  | Cena bez DPH za daný objekt | Double
Cena s DPH |  |  | A |  | Cena spolu s DPH za daný objekt | Double
Typ |  |  | A |  | Typ zakázky | eGTypZakazky
Krycí list soupisu
Název |  |  | Povinný |  | Popis | Typ | Max. počet
atributu |  |  | (A/N) |  |  |  | znaků
Stavba |  |  | A |  | Přebírá se z Rekapitulace stavby | String | 120
Objekt |  |  | A |  | Kód a název objektu | String | 20 + 120
Soupis |  |  | A |  | Kód a název soupisu | String | 20 + 120
KSO |  |  | N |  | Klasifikace stavebního objektu | String | 15
CC-CZ |  |  | N |  | Klasifikace stavbeních děl | String | 15
CZ-CPV |  |  | N |  | Společný slovník pro veřejné zakázky | String | 20
CZ-CPA |  |  | N |  | Klasifikace produkce podle činností | String | 20
Místo |  |  | N |  | Přebírá se z Rekapitulace stavby | String | 50
Zadavatel |  |  | N |  | Přebírá se z Rekapitulace stavby | String | 50
Uchazeč |  |  | N |  | Přebírá se z Rekapitulace stavby | String | 50
Projektant |  |  | N |  | Přebírá se z Rekapitulace stavby | String | 50
Poznámka |  |  | N |  | Poznámka k soupisu prací | String | 255
Sazba DPH |  |  | A |  | Rekapitulace sazeb DPH na položkách aktuálního soupisu | eGSazbaDph
Základna DPH |  |  | A |  | Základna DPH určena součtem celkové ceny z položek aktuálního soupisu | Double
Hodnota DPH |  |  | A |  | Hodnota DPH | Double
Cena bez DPH |  |  | A |  | Cena bez DPH za daný soupis | Double
Cena s DPH |  |  | A |  | Cena s DPH za daný soupis | Double
Rekapitulace členění soupisu prací
Název |  |  | Povinný |  | Popis | Typ | Max. počet
atributu |  |  | (A/N) |  |  |  | znaků
Stavba |  |  | A |  | Přebírá se z Rekapitulace stavby | String | 120
Objekt |  |  | A |  | Kód a název objektu, přebírá se z Krycího listu soupisu | String | 20 + 120
Soupis |  |  | A |  | Kód a název objektu, přebírá se z Krycího listu soupisu | String | 20 + 120
Místo |  |  | N |  | Přebírá se z Rekapitulace stavby | String | 50
Datum |  |  | A |  | Přebírá se z Rekapitulace stavby | Date
Zadavatel |  |  | N |  | Přebírá se z Rekapitulace stavby | String | 50
Projektant |  |  | N |  | Přebírá se z Rekapitulace stavby | String | 50
Uchazeč |  |  | N |  | Přebírá se z Rekapitulace stavby | String | 50
Kód dílu - Popis |  |  | A |  | Kód a název dílu ze soupisu | String | 20 + 100
Cena celkem |  |  | A |  | Cena celkem za díl ze soupisu | Double
Soupis prací
Název |  |  | Povinný |  | Popis | Typ | Max. počet
atributu |  |  | (A/N) |  |  |  | znaků
Stavba |  |  | A |  | Přebírá se z Rekapitulace stavby | String | 120
Objekt |  |  | A |  | Kód a název objektu | String | 20 + 120
Soupis |  |  | A |  | Přebírá se z Krycího listu soupisu | String | 20 + 120
Místo |  |  | N |  | Přebírá se z Krycího listu soupisu | String | 50
Datum |  |  | A |  | Přebírá se z Krycího listu soupisu | Date
Zadavatel |  |  | N |  | Přebírá se z Krycího listu soupisu | String | 50
Projektant |  |  | N |  | Přebírá se z Krycího listu soupisu | String | 50
Uchazeč |  |  | N |  | Přebírá se z Krycího listu soupisu | String | 50
PČ |  |  | A |  | Pořadové číslo položky soupisu | Long
Typ |  |  | A |  | Typ položky soupisu | eGTypPolozky | 1
Kód |  |  | A |  | Kód položky ze soupisu | String | 20
Popis |  |  | A |  | Popis položky ze soupisu | String | 255
MJ |  |  | A |  | Měrná jednotka položky | String | 10
Množství |  |  | A |  | Množství položky soupisu | Double
J.Cena |  |  | A |  | Jednotková cena položky | Double
Cena celkem |  |  | A |  | Cena celkem vyčíslena jako J.Cena * Množství | Double
Cenová soustava |  |  | N |  | Zařazení položky do cenové soustavy | String | 50
p |  |  | N |  | Poznámka položky ze soupisu | Memo
psc |  |  | N |  | Poznámka k souboru cen ze soupisu | Memo
pp |  |  | N |  | Plný popis položky ze soupisu | Memo
vv |  |  | N |  | Výkaz výměr (figura, výraz, výměra) ze soupisu | Text,Text,Double | 20, 150
DPH |  |  | A |  | Sazba DPH pro položku | eGSazbaDPH
Hmotnost |  |  | A |  | Hmotnost položky ze soupisu | Double
Suť |  |  | A |  | Suť položky ze soupisu | Double
Nh |  |  | N |  | Normohodiny položky ze soupisu | Double
Datová věta
Typ věty |  |  | Hodnota |  | Význam
eGSazbaDPH |  |  | základní |  | Základní sazba DPH
|  |  | snížená |  | Snížená sazba DPH
|  |  | nulová |  | Nulová sazba DPH
|  |  | zákl. přenesená |  | Základní sazba DPH přenesená
|  |  | sníž. přenesená |  | Snížená sazba DPH přenesená
eGTypZakazky |  |  | STA |  | Stavební objekt
|  |  | PRO |  | Provozní soubor
|  |  | ING |  | Inženýrský objekt
|  |  | VON |  | Vedlejší a ostatní náklady
|  |  | OST |  | Ostatní náklady
eGTypPolozky |  |  | 1 |  | Položka typu HSV
|  |  | 2 |  | Položka typu PSV
|  |  | 3 |  | Položka typu M
|  |  | 4 |  | Položka typu OST