## Pokyny pro vyplnění (hidden)
Pokyny pro vyplnění
Ve všech listech tohoto souboru můžete měnit pouze buňky s modrým pozadím. Jedná se o tyto údaje : - údaje o firmě - jednotkové ceny položek zadané na maximálně dvě desetinná místa

## Stavba
#RTSROZP# | Položkový rozpočet stavby
| Stavba: |  |  | Rekonstrukce bytu Albrechtická 100C byt č.5 a č.11
| Objednatel: |  | Město Krnov |  |  |  | IČO: | 296139
|  |  | Hlavní náměstí 96/1 |  |  |  | DIČ: | CZ00296139
|  |  | 794 01 | Krnov
| Projektant: | [5 empty] | IČO:
DIČ:
| Zhotovitel: | [5 empty] | IČO:
DIČ:
Rekapitulace daní
| Základ pro sníženou DPH |  |  | 15 | % | 0 |  |  | CZK
| Snížená DPH |  |  | 15 | % | 0 |  |  | CZK
| Základ pro základní DPH |  |  | 21 | % | 0 |  |  | CZK
| Základní DPH |  |  | 21 | % | 0 |  |  | CZK
| Zaokrouhlení |  |  |  |  | 0 |  |  | CZK
| Cena celkem bez DPH |  |  |  |  | 959134.29 |  |  | CZK
| Cena celkem s DPH |  |  |  |  | 0 |  |  | CZK
|  | v |  |  | dne
|  |  | Za zhotovitele |  |  |  | Za objednatele
Rekapitulace dílčích částí
#CASTI>> | Číslo | Název |  |  | Základ pro sníženou DPH | Základ pro základní DPH | DPH celkem | Cena celkem | %
1 | Stavba |  |  |  | 959134.29 | 0 | 143870.15 | 1103004.44
2 | SO | Stavební objekt
3 | 01 | Rekonstrukce bytu - Albrechtická 100C - vedlejší a ostatní náklady |  |  | 0 | 0 | 0 | 0
3 | 01 | Rekonstrukce bytu - Albrechtická 100C byt č.11 |  |  | 0 | 0 | 0 | 0
3 | 01 | Rekonstrukce bytu - Albrechtická 100C byt č.5 |  |  | 0 | 0 | 0 | 0
| Celkem za stavbu |  |  |  | 0 | 0 | 0 | 0 | 0
Note on D11: Název
Note on D12: Ulice
Note on D13: PSČ
Note on E13: Místo
Note on I11: IČO
Note on I12: DIČ

## VzorPolozky (hidden)
Položkový rozpočet
S:
O:
R:

## SO 01 Pol
Položkový rozpočet | [26 empty] | #TypZaznamu#
S: |  | Rekonstrukce bytu Albrechtická 100C byt č.5 a č.11 | [24 empty] | STA
O: | [23 empty] | STA |  |  | OBJ
R: |  | Rekonstrukce bytu - Albrechtická 100C byt č.5 | [24 empty] | ROZ
P.č. | Číslo položky | Název položky | MJ | Množství | Cena / MJ | Celkem | Dodávka | Dodávka celk. | Montáž | Montáž celk. | DPH | Cena s DPH | Hmotnost / MJ | Hmotnost celk.(t) | Dem. hmotnost / MJ | Dem. hmotnost celk.(t) | Ceník | Cen. soustava / platnost | Cenová úroveň | Nhod / MJ | Nhod celk. | Dodavatel | Typ položky
Díl: | 3 | Svislé a kompletní konstrukce |  |  |  | 0 |  | 16687.7 |  | 12122.7 |  | 0 |  | 1.77 |  | 0 |  |  |  |  | 22.42 | [5 empty] | DIL
1 | 317944311 | Válcované nosníky do č.12 do připravených otvorů | t | 0.05386 |  | 0 | 42724.55 | 2301.14 | 9555.45 | 514.66 | 15 | 0 | 1.09 | 0.06 | 0 | 0 |  | RTS 21/ II | RTS 21/ II | 20.6 | 1.11 |  | Práce |  |  |  | POL1_
|  | 1x nový otvor kuchyně-obývací pokoj : 1,1*3,06*2/1000*8 |  | 0.05386 | [22 empty] | VV | 0
|  | 1x posunutí dveří chodba-obývací pokoj : | [24 empty] | VV | 0
|  | 2x překlad do nové příčky : | [24 empty] | VV | 0
2 | 342263410 | Osazení revizních dvířek do příček, do 0,25 m2 | kus | 1 |  | 0 | 7.79 | 7.79 | 473.71 | 473.71 | 15 | 0 | 0.00016 | 0 | 0 | 0 |  | RTS 21/ II | RTS 21/ II | 0.94 | 0.94 |  | Práce |  |  |  | POL1_
3 | 342263420 | Osazení revizních dvířek do SDK příček, do 0,50 m2 | kus | 1 |  | 0 | 11.69 | 11.69 | 524.31 | 524.31 | 15 | 0 | 0.00024 | 0 | 0 | 0 |  | RTS 21/ II | RTS 21/ II | 1.04 | 1.04 |  | Práce |  |  |  | POL1_
4 | 342255024 | Příčky z desek Ytong tl. 10 cm desky P 2 - 500, 599 x 249 x 100 mm | m2 | 18.956 |  | 0 | 490.43 | 9296.59 | 243.57 | 4617.11 | 15 | 0 | 0.07471 | 1.42 | 0 | 0 |  | RTS 21/ II | RTS 20/ II | 0.52915 | 10.03 |  | Práce |  |  |  | POL1_
|  | (3,3*2+1,6)*2,6 |  | 21.32 | [22 empty] | VV | 0
|  | -(0,6*1,97)*2 |  | -2.364 | [22 empty] | VV | 0
5 | 342948111 | Ukotvení příček k cihel.konstr. kotvami na hmožd. | m | 10.4 |  | 0 | 22.62 | 235.25 | 104.38 | 1085.55 | 15 | 0 | 0.00102 | 0.01 | 0 | 0 |  | RTS 21/ II | RTS 20/ II | 0.223 | 2.32 |  | Práce |  |  |  | POL1_
|  | 2,6*4 |  | 10.4 | [22 empty] | VV | 0
6 | 346244313 | Obezdívky van a WC nádržek z desek Ytong tl.100 mm | m2 | 2.1 |  | 0 | 473.03 | 993.36 | 371.97 | 781.14 | 15 | 0 | 0.07392 | 0.16 | 0 | 0 |  | RTS 21/ II | RTS 21/ II | 0.777 | 1.63 |  | Práce |  |  |  | POL1_
|  | (1,6*2+0,5*2)*0,5 |  | 2.1 | [22 empty] | VV | 0
7 | 346275113 | Přizdívky z desek Ytong tl. 100 mm | m2 | 0.4 |  | 0 | 550.6 | 220.24 | 311.4 | 124.56 | 15 | 0 | 0.12183 | 0.05 | 0 | 0 |  | RTS 21/ II | RTS 21/ II | 0.674 | 0.27 |  | Práce |  |  |  | POL1_
|  | 0,2*2,0 |  | 0.4 | [22 empty] | VV | 0
8 | 342264098 | Příplatek k podhledu sádrokart. za plochu do 10 m2 | m2 | 8.76 |  | 0 | 0 | 0 | 292.5 | 2562.3 | 15 | 0 | 0 | 0 | 0 | 0 |  | RTS 21/ II | RTS 21/ II | 0.58 | 5.08 |  | Práce |  |  |  | POL1_
|  | Chodba : 3,3*1,2 |  | 3.96 | [22 empty] | VV | 0
|  | Koupelna : 2,4*1,6 |  | 3.84 | [22 empty] | VV | 0
|  | WC : 1,2*0,8 |  | 0.96 | [22 empty] | VV | 0
9 | 01 | Revizní dvířka 60x40 bílá - plast | ks | 1 |  | 0 | 1346 | 1346 | 0 | 0 | 15 | 0 | 0 | 0 | 0 | 0 |  | Vlastní | Indiv | 0 | 0 |  | Specifikace |  |  |  | POL3_
10 | 15411740 | Profil L rovnoramenný S235 50x50x4 mm | t | 0.05386 |  | 0 | 40320 | 2171.64 | 0 | 0 | 15 | 0 | 1 | 0.05 | 0 | 0 | SPCM | RTS 21/ II | RTS 21/ II | 0 | 0 |  | Specifikace |  |  |  | POL3_
|  | 1,1*3,06*2/1000*8 |  | 0.05386 | [22 empty] | VV | 0
11 | 28349052 | Dvířka vanová 300 x 300 mm bílá - plast | kus | 1 |  | 0 | 104 | 104 | 0 | 0 | 15 | 0 | 0.0006 | 0 | 0 | 0 | SPCM | RTS 21/ II | RTS 21/ II | 0 | 0 |  | Specifikace |  |  |  | POL3_
12 | 347013111RZ1 | Předstěna SDK,tl.75mm,1xoc.kce CD,1xRBI 12,5mm,izol bez dodávky izolace | m2 | 2.08 |  | 0 | 0 | 0 | 692 | 1439.36 | 15 | 0 | 0.01147 | 0.02 | 0 | 0 |  | RTS 21/ II | RTS 21/ II | 0 | 0 |  | R-položka |  |  |  | POL12_1
|  | WC : 0,8*2,6 |  | 2.08 | [22 empty] | VV | 0
Díl: | 4 | Vodorovné konstrukce |  |  |  | 0 |  | 2748.94 |  | 4547.66 |  | 0 |  | 0.11 |  | 0 |  |  |  |  | 8.32 | [5 empty] | DIL
13 | 416021121 | Podhledy SDK, kovová.kce CD. 1x deska RB 12,5 mm | m2 | 3.96 |  | 0 | 285.86 | 1132.01 | 519.14 | 2055.79 | 15 | 0 | 0.0119 | 0.05 | 0 | 0 |  | RTS 21/ II | RTS 21/ II | 0.95 | 3.76 |  | Práce |  |  |  | POL1_
|  | Chodba : 3,3*1,2 |  | 3.96 | [22 empty] | VV | 0
14 | 416021123 | Podhledy SDK, kovová.kce CD. 1x deska RBI 12,5 mm | m2 | 4.8 |  | 0 | 336.86 | 1616.93 | 519.14 | 2491.87 | 15 | 0 | 0.01201 | 0.06 | 0 | 0 |  | RTS 21/ II | RTS 21/ II | 0.95 | 4.56 |  | Práce |  |  |  | POL1_
|  | Koupelna : 2,4*1,6 |  | 3.84 | [22 empty] | VV | 0
|  | WC : 1,2*0,8 |  | 0.96 | [22 empty] | VV | 0
Díl: | 61 | Úpravy povrchů vnitřní |  |  |  | 0 |  | 9508.23 |  | 30696 |  | 0 |  | 1.8 |  | 0 |  |  |  |  | 62.36 | [5 empty] | DIL
15 | 602011141 | Štuk na stěnách vnitřní, ručně tloušťka vrstvy 4 mm | m2 | 31.87 |  | 0 | 24.78 | 789.74 | 115.22 | 3672.06 | 15 | 0 | 0.0049 | 0.16 | 0 | 0 |  | RTS 21/ II | RTS 20/ II | 0.25 | 7.97 |  | Práce |  |  |  | POL1_
|  | Chodba : 3,3*2,6 |  | 8.58 | [22 empty] | VV | 0
|  | -0,6*1,97*2 |  | -2.364 | [22 empty] | VV | 0
|  | WC : (0,8+1,2)*2,6 |  | 5.2 | [22 empty] | VV | 0
|  | -0,6*1,97 |  | -1.182 | [22 empty] | VV | 0
|  | Koupelna : (2,4*2+1,6*2)*(2,6-2,1) |  | 4 | [22 empty] | VV | 0
|  | Kuchyň : 3,3*2,6 |  | 8.58 | [22 empty] | VV | 0
|  | Posunutí dveří chodba-obývací pokoj : 1,6*2,4*2 |  | 7.68 | [22 empty] | VV | 0
|  | -0,8*1,97*2 |  | -3.152 | [22 empty] | VV | 0
|  | Nové dveře kuchyň - obývací pokoj : 1,6*2,4*2 |  | 7.68 | [22 empty] | VV | 0
|  | -0,8*1,97*2 |  | -3.152 | [22 empty] | VV | 0
16 | 610991111 | Zakrývání výplní vnitřních otvorů, oken | m2 | 6.24 |  | 0 | 13.56 | 84.61 | 33.04 | 206.17 | 15 | 0 | 4e-05 | 0 | 0 | 0 |  | RTS 21/ II | RTS 20/ II | 0.078 | 0.49 |  | Práce |  |  |  | POL1_
|  | 1,5*1,6 |  | 2.4 | [22 empty] | VV | 0
|  | 2,4*1,6 |  | 3.84 | [22 empty] | VV | 0
17 | 611421231 | Oprava váp.omítek stropů do 10% plochy - štukových po provedení rozvodů elektro | m2 | 29.7 |  | 0 | 16.05 | 476.69 | 96.45 | 2864.57 | 15 | 0 | 0.00609 | 0.18 | 0 | 0 |  | RTS 21/ II | RTS 21/ II | 0.19274 | 5.72 |  | Práce |  |  |  | POL1_
|  | Obývák : 5,5*3,9 |  | 21.45 | [22 empty] | VV | 0
|  | Kuchyň : 3,3*2,5 |  | 8.25 | [22 empty] | VV | 0
18 | 612421331 | Oprava vápen.omítek stěn do 30 % pl. - štukových po provedení rozvodů elektro | m2 | 77.432 |  | 0 | 30.64 | 2372.52 | 168.86 | 13075.17 | 15 | 0 | 0.01574 | 1.22 | 0 | 0 |  | RTS 21/ II | RTS 21/ II | 0.33481 | 25.93 |  | Práce |  |  |  | POL1_
|  | Chodba : (1,2+3,3+1,2)*2,6 |  | 14.82 | [22 empty] | VV | 0
|  | -0,8*1,97*2 |  | -3.152 | [22 empty] | VV | 0
|  | Obývák : (5,5*2+3,9*2)*2,6 |  | 48.88 | [22 empty] | VV | 0
|  | -0,8*1,97 |  | -1.576 | [22 empty] | VV | 0
|  | -2,4*1,6 |  | -3.84 | [22 empty] | VV | 0
|  | Kuchyň : (3,3+2,5*2)*2,6 |  | 21.58 | [22 empty] | VV | 0
|  | -1,5*1,6 |  | -2.4 | [22 empty] | VV | 0
|  | WC : 1,2*2,6 |  | 3.12 | [22 empty] | VV | 0
19 | 612423531 | Omítka rýh stěn vápenná šířky do 15 cm, štuková | m2 | 1.155 |  | 0 | 147.57 | 170.44 | 898.43 | 1037.69 | 15 | 0 | 0.0585 | 0.07 | 0 | 0 |  | RTS 21/ II | RTS 20/ II | 1.869 | 2.16 |  | Práce |  |  |  | POL1_
|  | 1,5*0,07 |  | 0.105 | [22 empty] | VV | 0
|  | 1,0*0,15 |  | 0.15 | [22 empty] | VV | 0
|  | 30,0*0,03 |  | 0.9 | [22 empty] | VV | 0
20 | 612481211 | Montáž výztužné sítě(perlinky)do stěrky-vnit.stěny včetně výztužné sítě a stěrkového tmelu | m2 | 44.448 |  | 0 | 84.48 | 3754.97 | 180.02 | 8001.53 | 15 | 0 | 0.00361 | 0.16 | 0 | 0 |  | RTS 21/ II | RTS 20/ II | 0.362 | 16.09 |  | Práce |  |  |  | POL1_
|  | Chodba : 3,3*2,6 |  | 8.58 | [22 empty] | VV | 0
|  | -0,6*1,97*2 |  | -2.364 | [22 empty] | VV | 0
|  | WC : (0,8+1,2)*2,6 |  | 5.2 | [22 empty] | VV | 0
|  | -0,6*1,97 |  | -1.182 | [22 empty] | VV | 0
|  | Koupelna : (2,4*2+1,6*2)*2,6 |  | 20.8 | [22 empty] | VV | 0
|  | -0,6*1,97 |  | -1.182 | [22 empty] | VV | 0
|  | Kuchyň : 3,3*2,6 |  | 8.58 | [22 empty] | VV | 0
|  | Posunutí dveří chodba-obývací pokoj : 1,4*2,2*2 |  | 6.16 | [22 empty] | VV | 0
|  | -0,8*1,97*2 |  | -3.152 | [22 empty] | VV | 0
|  | Nové dveře kuchyň-obývací pokoj : 1,4*2,2*2 |  | 6.16 | [22 empty] | VV | 0
|  | -0,8*1,97*2 |  | -3.152 | [22 empty] | VV | 0
21 | 632411904 | Penetrace savých podkladů 0,25 l/m2 | m2 | 44.448 |  | 0 | 41.83 | 1859.26 | 41.37 | 1838.81 | 15 | 0 | 0.00026 | 0.01 | 0 | 0 |  | RTS 21/ II | RTS 21/ II | 0.09 | 4 |  | Práce |  |  |  | POL1_
|  | Chodba : 3,3*2,6 |  | 8.58 | [22 empty] | VV | 0
|  | -0,6*1,97*2 |  | -2.364 | [22 empty] | VV | 0
|  | WC : (0,8+1,2)*2,6 |  | 5.2 | [22 empty] | VV | 0
|  | -0,6*1,97 |  | -1.182 | [22 empty] | VV | 0
|  | Koupelna : (2,4*2+1,6*2)*2,6 |  | 20.8 | [22 empty] | VV | 0
|  | -0,6*1,97 |  | -1.182 | [22 empty] | VV | 0
|  | Kuchyň : 3,3*2,6 |  | 8.58 | [22 empty] | VV | 0
|  | Posunutí dveří chodba-obývací pokoj : 1,4*2,2*2 |  | 6.16 | [22 empty] | VV | 0
|  | -0,8*1,97*2 |  | -3.152 | [22 empty] | VV | 0
|  | Nové dveře kuchyň-obývací pokoj : 1,4*2,2*2 |  | 6.16 | [22 empty] | VV | 0
|  | -0,8*1,97*2 |  | -3.152 | [22 empty] | VV | 0
Díl: | 63 | Podlahy a podlahové konstrukce |  |  |  | 0 |  | 14359.83 |  | 6557.3 |  | 0 |  | 0.62 |  | 0 |  |  |  |  | 13.78 | [5 empty] | DIL
22 | 632411904 | Penetrace savých podkladů 0,25 l/m2 | m2 | 17.34 |  | 0 | 41.83 | 725.33 | 41.37 | 717.36 | 15 | 0 | 0.00026 | 0 | 0 | 0 |  | RTS 21/ II | RTS 21/ II | 0.09 | 1.56 |  | Práce |  |  |  | POL1_
|  | Chodba : 3,3*1,2 |  | 3.96 | [22 empty] | VV | 0
|  | WC : 0,8*1,2 |  | 0.96 | [22 empty] | VV | 0
|  | Koupelna : 2,4*1,6 |  | 3.84 | [22 empty] | VV | 0
|  | Kuchyň : 3,3*2,6 |  | 8.58 | [22 empty] | VV | 0
23 | 632419108 | Samonivelač. stěrka na dřevěné podlahy ruční zpracování tl.8 mm, včetně penetrace (adhézní hmotou) a tmelení spár | m2 | 21.45 |  | 0 | 383.73 | 8231.01 | 129.27 | 2772.84 | 15 | 0 | 0.01428 | 0.31 | 0 | 0 |  | RTS 21/ II | RTS 21/ II | 0.269 | 5.77 |  | Práce |  |  |  | POL1_
|  | Pokoj : 3,9*5,5 |  | 21.45 | [22 empty] | VV | 0
24 | 632421120 | Potěr samonivelační ,ručně zpracovaný,tl. do 10 mm | m2 | 17.34 |  | 0 | 311.62 | 5403.49 | 176.88 | 3067.1 | 15 | 0 | 0.01806 | 0.31 | 0 | 0 |  | RTS 21/ II | RTS 21/ II | 0.372 | 6.45 |  | Práce |  |  |  | POL1_
|  | Chodba : 3,3*1,2 |  | 3.96 | [22 empty] | VV | 0
|  | WC : 0,8*1,2 |  | 0.96 | [22 empty] | VV | 0
|  | Koupelna : 2,4*1,6 |  | 3.84 | [22 empty] | VV | 0
|  | Kuchyň : 3,3*2,6 |  | 8.58 | [22 empty] | VV | 0
Díl: | 64 | Výplně otvorů |  |  |  | 0 |  | 4696.76 |  | 3613.24 |  | 0 |  | 0.12 |  | 0 |  |  |  |  | 7.44 | [5 empty] | DIL
25 | 642942111 | Osazení zárubní dveřních ocelových, pl. do 2,5 m2 včetně dodávky zárubně 60 x 197 x 11 cm | kus | 2 |  | 0 | 1151.69 | 2303.38 | 903.31 | 1806.62 | 15 | 0 | 0.02917 | 0.06 | 0 | 0 |  | RTS 21/ II | RTS 21/ II | 1.86 | 3.72 |  | Práce |  |  |  | POL1_
26 | 642942111 | Osazení zárubní dveřních ocelových, pl. do 2,5 m2 včetně dodávky zárubně 80 x 197 x 11 cm | kus | 2 |  | 0 | 1196.69 | 2393.38 | 903.31 | 1806.62 | 15 | 0 | 0.02957 | 0.06 | 0 | 0 |  | RTS 21/ II | RTS 21/ II | 1.86 | 3.72 |  | Práce |  |  |  | POL1_
Díl: | 95 | Dokončovací konstrukce na pozemních stavbách |  |  |  | 0 |  | 66.1 |  | 5052.07 |  | 0 |  | 0 |  | 0 |  |  |  |  | 12.76 | [5 empty] | DIL
27 | 952901111 | Vyčištění budov o výšce podlaží do 4 m | m2 | 38.79 |  | 0 | 1.54 | 59.74 | 121.96 | 4730.83 | 15 | 0 | 4e-05 | 0 | 0 | 0 |  | RTS 21/ II | RTS 21/ II | 0.308 | 11.95 |  | Práce |  |  |  | POL1_
|  | Chodba : 3,3*1,2 |  | 3.96 | [22 empty] | VV | 0
|  | WC : 0,8*1,2 |  | 0.96 | [22 empty] | VV | 0
|  | Koupelna : 2,4*1,6 |  | 3.84 | [22 empty] | VV | 0
|  | Pokoj : 3,9*5,5 |  | 21.45 | [22 empty] | VV | 0
|  | Kuchyň : 3,3*2,6 |  | 8.58 | [22 empty] | VV | 0
28 | 952901110 | Čištění mytím ploch oken a dveří | m2 | 6.24 |  | 0 | 1.02 | 6.36 | 51.48 | 321.24 | 15 | 0 | 1e-05 | 0 | 0 | 0 |  | RTS 21/ II | RTS 21/ II | 0.13 | 0.81 |  | Práce |  |  |  | POL1_
|  | 1,5*1,6 |  | 2.4 | [22 empty] | VV | 0
|  | 2,4*1,6 |  | 3.84 | [22 empty] | VV | 0
Díl: | 96 | Bourání konstrukcí |  |  |  | 0 |  | 1449.96 |  | 12949.24 |  | 0 |  | 0.02 |  | 1.94 |  |  |  |  | 31.01 | [5 empty] | DIL
29 | 965048150 | Dočištění povrchu po vybourání dlažeb, tmel do 50% | m2 | 3.52 |  | 0 | 0 | 0 | 59.5 | 209.44 | 15 | 0 | 0 | 0 | 0.00175 | 0.01 |  | RTS 21/ II | RTS 21/ II | 0.165 | 0.58 |  | Práce |  |  |  | POL1_
|  | WC : 0,8*1,2 |  | 0.96 | [22 empty] | VV | 0
|  | Koupelna : 1,6*1,6 |  | 2.56 | [22 empty] | VV | 0
30 | 965081713 | Bourání dlažeb keramických tl.10 mm, nad 1 m2 | m2 | 3.52 |  | 0 | 0 | 0 | 64.7 | 227.74 | 15 | 0 | 0 | 0 | 0.02 | 0.07 |  | RTS 21/ II | RTS 20/ II | 0.147 | 0.52 |  | Práce |  |  |  | POL1_
|  | WC : 0,8*1,2 |  | 0.96 | [22 empty] | VV | 0
|  | Koupelna : 1,6*1,6 |  | 2.56 | [22 empty] | VV | 0
31 | 968061125 | Vyvěšení dřevěných dveřních křídel pl. do 2 m2 | kus | 3 |  | 0 | 0 | 0 | 17.6 | 52.8 | 15 | 0 | 0 | 0 | 0 | 0 |  | RTS 21/ II | RTS 21/ II | 0.05 | 0.15 |  | Práce |  |  |  | POL1_
32 | 968072455 | Vybourání kovových dveřních zárubní pl. do 2 m2 | m2 | 4 |  | 0 | 31.09 | 124.36 | 367.41 | 1469.64 | 15 | 0 | 0.00117 | 0 | 0.076 | 0.3 |  | RTS 21/ II | RTS 21/ II | 0.939 | 3.76 |  | Práce |  |  |  | POL1_
|  | 0,8*2,0 |  | 1.6 | [22 empty] | VV | 0
|  | 0,6*2,0*2 |  | 2.4 | [22 empty] | VV | 0
33 | 970231100 | Řezání cihelného zdiva hl. řezu 100 mm | m | 7 |  | 0 | 66.38 | 464.66 | 436.62 | 3056.34 | 15 | 0 | 0 | 0 | 0.00046 | 0 |  | RTS 21/ II | RTS 21/ II | 0.81 | 5.67 |  | Práce |  |  |  | POL1_
|  | Posunutí dveří chodba-obývací pokoj, nový otvor kuchyň - obývací pokoj : 2,0*3+0,8+0,2 |  | 7 | [22 empty] | VV | 0
34 | 971033631 | Vybourání otv. zeď cihel. pl.4 m2, tl.15 cm, MVC | m2 | 2.2 |  | 0 | 14.37 | 31.61 | 168.13 | 369.89 | 15 | 0 | 0.00054 | 0 | 0.27 | 0.59 |  | RTS 21/ II | RTS 21/ II | 0.43 | 0.95 |  | Práce |  |  |  | POL1_
|  | 0,9*2,0 |  | 1.8 | [22 empty] | VV | 0
|  | 0,2*2,0 |  | 0.4 | [22 empty] | VV | 0
35 | 974031132 | Vysekání rýh ve zdi cihelné 5 x 7 cm | m | 1.5 |  | 0 | 11.3 | 16.95 | 95.2 | 142.8 | 15 | 0 | 0.00049 | 0 | 0.006 | 0.01 |  | RTS 21/ II | RTS 20/ II | 0.274 | 0.41 |  | Práce |  |  |  | POL1_
|  | 1,5 |  | 1.5 | [22 empty] | VV | 0
36 | 974031154 | Vysekání rýh ve zdi cihelné 10 x 15 cm | m | 1 |  | 0 | 13.06 | 13.06 | 151.94 | 151.94 | 15 | 0 | 0.00049 | 0 | 0.027 | 0.03 |  | RTS 21/ II | RTS 21/ II | 0.422 | 0.42 |  | Práce |  |  |  | POL1_
37 | 974051513 | Frézování drážky do 30x30 mm, zdivo, beton | m | 30 |  | 0 | 13.02 | 390.6 | 97.48 | 2924.4 | 15 | 0 | 0 | 0 | 0.00216 | 0.06 |  | RTS 21/ II | RTS 20/ II | 0.265 | 7.95 |  | Práce |  |  |  | POL1_
38 | 974082212 | Vysekání rýh pro vodiče omítka stěn MC šířka 3 cm | m | 30 |  | 0 | 13.06 | 391.8 | 42.54 | 1276.2 | 15 | 0 | 0.00049 | 0.01 | 0.001 | 0.03 |  | RTS 21/ II | RTS 21/ II | 0.111 | 3.33 |  | Práce |  |  |  | POL1_
39 | 978011121 | Otlučení omítek vnitřních vápenných stropů do 10 % | m2 | 29.7 |  | 0 | 0 | 0 | 10 | 297 | 15 | 0 | 0 | 0 | 0.004 | 0.12 |  | RTS 21/ II | RTS 20/ II | 0.03 | 0.89 |  | Práce |  |  |  | POL1_
|  | Obývák : 5,5*3,9 |  | 21.45 | [22 empty] | VV | 0
|  | Kuchyň : 3,3*2,5 |  | 8.25 | [22 empty] | VV | 0
40 | 978013121 | Otlučení omítek vnitřních stěn v rozsahu do 10 % | m2 | 74.312 |  | 0 | 0 | 0 | 10 | 743.12 | 15 | 0 | 0 | 0 | 0.004 | 0.3 |  | RTS 21/ II | RTS 20/ II | 0.03 | 2.23 |  | Práce |  |  |  | POL1_
|  | Chodba : (1,2+3,3+1,2)*2,6 |  | 14.82 | [22 empty] | VV | 0
|  | -0,8*1,97*2 |  | -3.152 | [22 empty] | VV | 0
|  | Obývák : (5,5*2+3,9*2)*2,6 |  | 48.88 | [22 empty] | VV | 0
|  | -0,8*1,97 |  | -1.576 | [22 empty] | VV | 0
|  | -2,4*1,6 |  | -3.84 | [22 empty] | VV | 0
|  | Kuchyň : (3,3+2,5*2)*2,6 |  | 21.58 | [22 empty] | VV | 0
|  | -1,5*1,6 |  | -2.4 | [22 empty] | VV | 0
41 | 978059521 | Odsekání vnitřních obkladů stěn do 2 m2 | m2 | 5.04 |  | 0 | 0 | 0 | 185.5 | 934.92 | 15 | 0 | 0 | 0 | 0.068 | 0.34 |  | RTS 21/ II | RTS 21/ II | 0.48 | 2.42 |  | Práce |  |  |  | POL1_
|  | Koupelna : 1,6*0,9 |  | 1.44 | [22 empty] | VV | 0
|  | Kuchyň : 2,4*1,5 |  | 3.6 | [22 empty] | VV | 0
42 | 460680021 | Průraz zdivem v cihlové zdi tloušťky 15 cm plochy do 0,025 m2 | kus | 4 |  | 0 | 4.23 | 16.92 | 193.77 | 775.08 | 15 | 0 | 0.00367 | 0.01 | 0 | 0 |  | RTS 21/ II | RTS 21/ II | 0.433 | 1.73 |  | Práce |  |  |  | POL1_
43 | 978021191R00 | Otlučení cementových omítek vnitřních stěn do 100% včetně obkladů | m2 | 1.35 |  | 0 | 0 | 0 | 235.5 | 317.93 | 15 | 0 | 0 | 0 | 0.061 | 0.08 |  | RTS 21/ II | RTS 21/ II | 0 | 0 |  | R-položka |  |  |  | POL12_1
|  | Kuchyň : 0,9*1,5 |  | 1.35 | [22 empty] | VV | 0
Díl: | 99 | Staveništní přesun hmot |  |  |  | 0 |  | 0 |  | 5026.42 |  | 0 |  | 0 |  | 0 |  |  |  |  | 11.46 | [5 empty] | DIL
44 | 999281111 | Přesun hmot pro opravy a údržbu do výšky 25 m | t | 4.4482 |  | 0 | 0 | 0 | 1130 | 5026.42 | 15 | 0 | 0 | 0 | 0 | 0 |  | RTS 21/ II | RTS 20/ II | 2.577 | 11.46 |  | Přesun hmot |  |  |  | POL7_
Díl: | 711 | Izolace proti vodě |  |  |  | 0 |  | 5359.39 |  | 3629.8 |  | 0 |  | 0.05 |  | 0 |  |  |  |  | 6.49 | [5 empty] | DIL
45 | 711212002 | Hydroizolační povlak - nátěr nebo stěrka | m2 | 12.4 |  | 0 | 318.92 | 3954.61 | 194.08 | 2406.59 | 15 | 0 | 0.00368 | 0.05 | 0 | 0 |  | RTS 21/ II | RTS 21/ II | 0.385 | 4.77 |  | Práce |  |  |  | POL1_
|  | WC : 1,2*0,8 |  | 0.96 | [22 empty] | VV | 0
|  | (1,2*2+0,8*2-0,6)*0,1 |  | 0.34 | [22 empty] | VV | 0
|  | Koupelna : 1,6*2,4 |  | 3.84 | [22 empty] | VV | 0
|  | (1,6*2+2,4*2-0,6)*0,1 |  | 0.74 | [22 empty] | VV | 0
|  | (1,7+0,7)*0,5 |  | 1.2 | [22 empty] | VV | 0
|  | (1,0+1,8)*1,9 |  | 5.32 | [22 empty] | VV | 0
46 | 711212601 | Těsnicí pás do spoje podlaha - stěna | m | 15.6 |  | 0 | 90.05 | 1404.78 | 55.45 | 865.02 | 15 | 0 | 0.00032 | 0 | 0 | 0 |  | RTS 21/ II | RTS 21/ II | 0.11 | 1.72 |  | Práce |  |  |  | POL1_
|  | WC : (1,2*2+0,8*2-0,6) |  | 3.4 | [22 empty] | VV | 0
|  | Koupelna : (1,6*2+2,4*2-0,6) |  | 7.4 | [22 empty] | VV | 0
|  | (1,7+0,7) |  | 2.4 | [22 empty] | VV | 0
|  | (2+0,4) |  | 2.4 | [22 empty] | VV | 0
47 | 998711202 | Přesun hmot pro izolace proti vodě, výšky do 12 m | % | 86.31 |  | 0 | 0 | 0 | 4.15 | 358.19 | 15 | 0 | 0 | 0 | 0 | 0 |  | RTS 21/ II | RTS 21/ II | 0 | 0 |  | Přesun hmot |  |  |  | POL7_
Díl: | 720 | Zdravotechnická instalace |  |  |  | 0 |  | 0 |  | 3000 |  | 0 |  | 0 |  | 0 |  |  |  |  | 0.16 | [5 empty] | DIL
48 | 7201947774 | Podružný materiál pro ZTI (vyústění, přechodky, hadice) | kpl | 1 |  | 0 | 0 | 0 | 3000 | 3000 | 15 | 0 | 0 | 0 | 0 | 0 |  | Vlastní | Indiv | 0.157 | 0.16 |  | Práce |  |  |  | POL1_
Díl: | 721 | Vnitřní kanalizace |  |  |  | 0 |  | 1109.46 |  | 3279.05 |  | 0 |  | 0 |  | 0 |  |  |  |  | 4.54 | [5 empty] | DIL
49 | 721176113 | Potrubí HT odpadní svislé D 50 x 1,8 mm | m | 6 |  | 0 | 184.91 | 1109.46 | 266.09 | 1596.54 | 15 | 0 | 0.00052 | 0 | 0 | 0 |  | RTS 21/ II | RTS 21/ II | 0.529 | 3.17 |  | Práce |  |  |  | POL1_
50 | 721194104 | Vyvedení odpadních výpustek D 40 x 1,8 | kus | 2 |  | 0 | 0 | 0 | 79.2 | 158.4 | 15 | 0 | 0 | 0 | 0 | 0 |  | RTS 21/ II | RTS 21/ II | 0.157 | 0.31 |  | Práce |  |  |  | POL1_
51 | 721194105 | Vyvedení odpadních výpustek D 50 x 1,8 | kus | 2 |  | 0 | 0 | 0 | 87.7 | 175.4 | 15 | 0 | 0 | 0 | 0 | 0 |  | RTS 21/ II | RTS 21/ II | 0.174 | 0.35 |  | Práce |  |  |  | POL1_
52 | 721194109 | Vyvedení odpadních výpustek D 110 x 2,3 | kus | 1 |  | 0 | 0 | 0 | 130.5 | 130.5 | 15 | 0 | 0 | 0 | 0 | 0 |  | RTS 21/ II | RTS 21/ II | 0.259 | 0.26 |  | Práce |  |  |  | POL1_
53 | 733171140 | Montáž - napojení potrubí na stoupačku | kus | 1 |  | 0 | 0 | 0 | 238.5 | 238.5 | 15 | 0 | 0 | 0 | 0 | 0 |  | RTS 21/ II | RTS 20/ II | 0.45 | 0.45 |  | Práce |  |  |  | POL1_
54 | 72145488 | Práce spojené s demontáži rozvodů - voda, kanalizace | hod | 2 |  | 0 | 0 | 0 | 450 | 900 | 15 | 0 | 0 | 0 | 0 | 0 |  | Vlastní | Indiv | 0 | 0 |  | Práce |  |  |  | POL1_
55 | 998721202 | Přesun hmot pro vnitřní kanalizaci, výšky do 12 m | % | 43.088 |  | 0 | 0 | 0 | 1.85 | 79.71 | 15 | 0 | 0 | 0 | 0 | 0 |  | RTS 21/ II | RTS 20/ II | 0 | 0 |  | Přesun hmot |  |  |  | POL7_
Díl: | 722 | Vnitřní vodovod |  |  |  | 0 |  | 2297.61 |  | 5082.6 |  | 0 |  | 0.05 |  | 0 |  |  |  |  | 10.75 | [5 empty] | DIL
56 | 722172311 | Potrubí z PPR, D 20x2,8 mm, PN 16, vč.zed.výpom. | m | 12 |  | 0 | 78.18 | 938.16 | 257.82 | 3093.84 | 15 | 0 | 0.00399 | 0.05 | 0 | 0 |  | RTS 21/ II | RTS 21/ II | 0.5429 | 6.51 |  | Práce |  |  |  | POL1_
57 | 722181213 | Izolace návleková MIRELON PRO tl. stěny 13 mm vnitřní průměr 22 mm | m | 12 |  | 0 | 27.39 | 328.68 | 59.31 | 711.72 | 15 | 0 | 4e-05 | 0 | 0 | 0 |  | RTS 21/ II | RTS 21/ II | 0.129 | 1.55 |  | Práce |  |  |  | POL1_
58 | 722220111 | Nástěnka K 247, pro výtokový ventil G 1/2 | kus | 3 |  | 0 | 112.43 | 337.29 | 118.57 | 355.71 | 15 | 0 | 0.00063 | 0 | 0 | 0 |  | RTS 21/ II | RTS 21/ II | 0.272 | 0.82 |  | Práce |  |  |  | POL1_
59 | 722220121 | Nástěnka K 247, pro baterii G 1/2 | pár | 3 |  | 0 | 230.12 | 690.36 | 235.38 | 706.14 | 15 | 0 | 0.00148 | 0 | 0 | 0 |  | RTS 21/ II | RTS 21/ II | 0.54 | 1.62 |  | Práce |  |  |  | POL1_
60 | 733190107 | Tlaková zkouška potrubí DN 40 | m | 12 |  | 0 | 0.26 | 3.12 | 10.64 | 127.68 | 15 | 0 | 0 | 0 | 0 | 0 |  | RTS 21/ II | RTS 21/ II | 0.021 | 0.25 |  | Práce |  |  |  | POL1_
61 | 998722202 | Přesun hmot pro vnitřní vodovod, výšky do 12 m | % | 72.927 |  | 0 | 0 | 0 | 1.2 | 87.51 | 15 | 0 | 0 | 0 | 0 | 0 |  | RTS 21/ II | RTS 20/ II | 0 | 0 |  | Přesun hmot |  |  |  | POL7_
Díl: | 723 | Vnitřní plynovod |  |  |  | 0 |  | 1765.99 |  | 5450.58 |  | 0 |  | 0.05 |  | 0 |  |  |  |  | 4.07 | [5 empty] | DIL
62 | 723191118 | Kohout kulový pro flexigas rohový IVAR.G2T DN 15 | soubor | 1 |  | 0 | 740.83 | 740.83 | 90.17 | 90.17 | 15 | 0 | 0.0005 | 0 | 0 | 0 |  | RTS 21/ II | RTS 21/ II | 0.165 | 0.17 |  | Práce |  |  |  | POL1_
63 | 723110772R00 | Úprava vyústění plynového potrubí včetně výpomocných zednických prací | hod | 6 |  | 0 | 170.86 | 1025.16 | 379.14 | 2274.84 | 15 | 0 | 0.00818 | 0.05 | 0 | 0 |  | Vlastní | Indiv | 0.65 | 3.9 |  | Práce |  |  |  | POL1_
64 | 723548777 | Revize PLYNU | kpl | 1 |  | 0 | 0 | 0 | 3000 | 3000 | 15 | 0 | 0 | 0 | 0 | 0 |  | Vlastní | Indiv | 0 | 0 |  | Práce |  |  |  | POL1_
65 | 998723201 | Přesun hmot pro vnitřní plynovod, výšky do 6 m | % | 71.31 |  | 0 | 0 | 0 | 1.2 | 85.57 | 15 | 0 | 0 | 0 | 0 | 0 |  | RTS 21/ II | RTS 21/ II | 0 | 0 |  | Přesun hmot |  |  |  | POL7_
Díl: | 725 | Zařizovací předměty |  |  |  | 0 |  | 18823.47 |  | 6908.49 |  | 0 |  | 0.1 |  | 0.28 |  |  |  |  | 11.16 | [5 empty] | DIL
66 | 725119305 | Montáž klozetových mís kombinovaných stávajících | soubor | 1 |  | 0 | 563.53 | 563.53 | 672.47 | 672.47 | 15 | 0 | 0.00186 | 0 | 0 | 0 |  | RTS 21/ II | RTS 21/ II | 1.334 | 1.33 |  | Práce |  |  |  | POL1_
67 | 725219401 | Montáž umyvadel na šrouby do zdiva stávajících | soubor | 1 |  | 0 | 95.29 | 95.29 | 731.71 | 731.71 | 15 | 0 | 0.00141 | 0 | 0 | 0 |  | RTS 21/ II | RTS 20/ II | 1.575 | 1.58 |  | Práce |  |  |  | POL1_
68 | 725220851 | Demontáž van včetně vybourání obezdezdívky | soubor | 1 |  | 0 | 0 | 0 | 455.5 | 455.5 | 15 | 0 | 0 | 0 | 0.125 | 0.13 |  | RTS 21/ II | RTS 21/ II | 1.15 | 1.15 |  | Práce |  |  |  | POL1_
69 | 725299101 | Montáž koupelnových doplňků - mýdelníků, držáků ap | soubor | 3 |  | 0 | 23.85 | 71.55 | 166.15 | 498.45 | 15 | 0 | 3e-05 | 0 | 0 | 0 |  | RTS 21/ II | RTS 21/ II | 0.33 | 0.99 |  | Práce |  |  |  | POL1_
70 | 725610810 | Demontáž plynového sporáku pro opětovné použití | soubor | 1 |  | 0 | 0 | 0 | 123 | 123 | 15 | 0 | 0 | 0 | 0.067 | 0.07 |  | RTS 21/ II | RTS 21/ II | 0.31 | 0.31 |  | Práce |  |  |  | POL1_
71 | 725810402 | Ventil rohový kulový s filtrem 1/2" x 3/8" | soubor | 5 |  | 0 | 129.06 | 645.3 | 114.44 | 572.2 | 15 | 0 | 0.00017 | 0 | 0 | 0 |  | RTS 21/ II | RTS 21/ II | 0.227 | 1.14 |  | Práce |  |  |  | POL1_
72 | 725814122 | Ventil pračkový kulový se zpětnou klapkou a filtrem 3/4" | soubor | 2 |  | 0 | 196.5 | 393 | 62.5 | 125 | 15 | 0 | 0.00024 | 0 | 0 | 0 |  | RTS 21/ II | RTS 21/ II | 0.124 | 0.25 |  | Práce |  |  |  | POL1_
73 | 725823114 | Baterie dřezová stojánková ruční, bez otvír.odpadu standardní chrom | kus | 1 |  | 0 | 1800.68 | 1800.68 | 224.32 | 224.32 | 15 | 0 | 0.00164 | 0 | 0 | 0 |  | RTS 21/ II | RTS 21/ II | 0.445 | 0.45 |  | Práce |  |  |  | POL1_
74 | 725823121 | Baterie umyvadlová stoján. ruční, standardní chrom | kus | 1 |  | 0 | 2038.95 | 2038.95 | 236.05 | 236.05 | 15 | 0 | 0.00085 | 0 | 0 | 0 |  | RTS 21/ II | RTS 20/ II | 0.485 | 0.49 |  | Práce |  |  |  | POL1_
75 | 725829301 | Montáž baterie umyv.a dřezové stojánkové | kus | 2 |  | 0 | 7.11 | 14.22 | 224.39 | 448.78 | 15 | 0 | 4e-05 | 0 | 0 | 0 |  | RTS 21/ II | RTS 21/ II | 0.445 | 0.89 |  | Práce |  |  |  | POL1_
76 | 725820801 | Demontáž baterie nástěnné do G 3/4 | soubor | 2 |  | 0 | 0 | 0 | 86 | 172 | 15 | 0 | 0 | 0 | 0.00156 | 0 |  | RTS 21/ II | RTS 21/ II | 0.217 | 0.43 |  | Práce |  |  |  | POL1_
77 | 725860188 | Sifon pračkový HL440, D 40/50 mm podomítkový, suchá zápachová klapka | kus | 1 |  | 0 | 435.99 | 435.99 | 124.01 | 124.01 | 15 | 0 | 0.0002 | 0 | 0 | 0 |  | RTS 21/ II | RTS 21/ II | 0.246 | 0.25 |  | Práce |  |  |  | POL1_
78 | 725860190 | Sifon vanový PP HL500, D 40,50 mm samočistící s nastavitelným odpadem 5/4 " | kus | 1 |  | 0 | 308.99 | 308.99 | 124.01 | 124.01 | 15 | 0 | 9e-05 | 0 | 0 | 0 |  | RTS 21/ II | RTS 21/ II | 0.246 | 0.25 |  | Práce |  |  |  | POL1_
79 | 725860201 | Sifon dřezový HL100, 6/4 ", přípoj myčka, pračka | kus | 1 |  | 0 | 358.49 | 358.49 | 124.01 | 124.01 | 15 | 0 | 0.00026 | 0 | 0 | 0 |  | RTS 21/ II | RTS 21/ II | 0.246 | 0.25 |  | Práce |  |  |  | POL1_
80 | 725860213 | Sifon umyvadlový HL132, D 32, 40 mm | kus | 1 |  | 0 | 243.49 | 243.49 | 124.01 | 124.01 | 15 | 0 | 0.0002 | 0 | 0 | 0 |  | RTS 21/ II | RTS 21/ II | 0.246 | 0.25 |  | Práce |  |  |  | POL1_
81 | 726190932 | Montáž vany dl. do 170cm | kus | 1 |  | 0 | 2306.71 | 2306.71 | 318.29 | 318.29 | 15 | 0 | 0.04453 | 0.04 | 0.04253 | 0.04 |  | RTS 21/ II | RTS 20/ II | 0.654 | 0.65 |  | Práce |  |  |  | POL1_
82 | 787911111 | Montáž zrcadla na stěnu, na lepidlo, pl. do 2 m2 | m2 | 0.24 |  | 0 | 30.35 | 7.28 | 1075.65 | 258.16 | 15 | 0 | 8e-05 | 0 | 0 | 0 |  | RTS 21/ II | RTS 21/ II | 2.1 | 0.5 |  | Práce |  |  |  | POL1_
|  | 0,4*0,6 |  | 0.24 | [22 empty] | VV | 0
83 | 42377000R | Trojháček chrom lesklá | kus | 2 |  | 0 | 345 | 690 | 0 | 0 | 15 | 0 | 0.0009 | 0 | 0 | 0 |  | Vlastní | Indiv | 0 | 0 |  | Specifikace |  |  |  | POL3_
84 | 55144162 | Baterie vanová nástěnná včetně sprchová sada 3-funkční ruční sprcha d 100 mm, Chrom | kus | 1 |  | 0 | 1670 | 1670 | 0 | 0 | 15 | 0 | 0.0008 | 0 | 0 | 0 | SPCM | RTS 21/ II | RTS 21/ II | 0 | 0 |  | Specifikace |  |  |  | POL3_
85 | 551789001R | Držák toaletního papíru chrom | kus | 1 |  | 0 | 480 | 480 | 0 | 0 | 15 | 0 | 0.002 | 0 | 0 | 0 |  | Vlastní | Indiv | 0 | 0 |  | Specifikace |  |  |  | POL3_
86 | 55220578 | Vana akrylátová Klasik bílá 160x70x41 cm 140l | kus | 1 |  | 0 | 5850 | 5850 | 0 | 0 | 15 | 0 | 0.046 | 0.05 | 0 | 0 | SPCM | RTS 21/ II | Indiv | 0 | 0 |  | Specifikace |  |  |  | POL3_
87 | 63465124 | Zrcadlo nemontované čiré tl. 4 mm 40x60cm | ks | 1 |  | 0 | 850 | 850 | 0 | 0 | 15 | 0 | 0.01 | 0.01 | 0 | 0 | SPCM | RTS 21/ II | Indiv | 0 | 0 |  | Specifikace |  |  |  | POL3_
88 | 725110811R00 | Demontáž klozetů splachovacích pro opětovné použití | soubor | 1 |  | 0 | 0 | 0 | 233.5 | 233.5 | 15 | 0 | 0 | 0 | 0.01933 | 0.02 |  | RTS 21/ II | RTS 21/ II | 0 | 0 |  | R-položka |  |  |  | POL12_1
89 | 725210821R00 | Demontáž umyvadel bez výtokových armatur pro opětovné použití | soubor | 1 |  | 0 | 0 | 0 | 151.5 | 151.5 | 15 | 0 | 0 | 0 | 0.01946 | 0.02 |  | RTS 21/ II | RTS 21/ II | 0 | 0 |  | R-položka |  |  |  | POL12_1
90 | 725619101R00 | Montáž plynových sporáků stávajících včetně vyčištění a odmaštění | kus | 1 |  | 0 | 0 | 0 | 1112 | 1112 | 15 | 0 | 0.00182 | 0 | 0 | 0 |  | RTS 21/ II | RTS 21/ II | 0 | 0 |  | R-položka |  |  |  | POL12_1
91 | 998725202 | Přesun hmot pro zařizovací předměty, výšky do 12 m | % | 256.5244 |  | 0 | 0 | 0 | 0.31 | 79.52 | 15 | 0 | 0 | 0 | 0 | 0 |  | RTS 21/ II | RTS 20/ II | 0 | 0 |  | Přesun hmot |  |  |  | POL7_
Díl: | 728 | Vzduchotechnika |  |  |  | 0 |  | 417 |  | 3082.29 |  | 0 |  | 0 |  | 0 |  |  |  |  | 4.75 | [5 empty] | DIL
92 | 728415112 | Montáž mřížky větrací nebo ventilační do 0,10 m2 | kus | 3 |  | 0 | 0 | 0 | 344.5 | 1033.5 | 15 | 0 | 0 | 0 | 0 | 0 |  | RTS 21/ II | RTS 21/ II | 0.75 | 2.25 |  | Práce |  |  |  | POL1_
93 | 728611211 | Mtž ventilátoru radiál.nízkotl.potrub.do d 100 mm včetně napojení - časový spínač | kus | 1 |  | 0 | 0 | 0 | 230 | 230 | 15 | 0 | 0 | 0 | 0 | 0 |  | RTS 21/ II | RTS 21/ II | 0.5 | 0.5 |  | Práce |  |  |  | POL1_
94 | 728771211R00 | Zprovoznění ventilátoru v kuchyni a koupelně | hod | 4 |  | 0 | 0 | 0 | 450 | 1800 | 15 | 0 | 0 | 0 | 0 | 0 |  | Vlastní | Indiv | 0.5 | 2 |  | Práce |  |  |  | POL1_
95 | 429724811R | Větrací mřížka 200x300mm plast bílá | kus | 3 |  | 0 | 139 | 417 | 0 | 0 | 15 | 0 | 8e-05 | 0 | 0 | 0 |  | Vlastní | Indiv | 0 | 0 |  | Specifikace |  |  |  | POL3_
96 | 998728202 | Přesun hmot pro vzduchotechniku, výšky do 12 m | % | 34.805 |  | 0 | 0 | 0 | 0.54 | 18.79 | 15 | 0 | 0 | 0 | 0 | 0 |  | RTS 21/ II | RTS 21/ II | 0 | 0 |  | Přesun hmot |  |  |  | POL7_
Díl: | 766 | Konstrukce truhlářské |  |  |  | 0 |  | 9836 |  | 73959.55 |  | 0 |  | 0.07 |  | 0.17 |  |  |  |  | 6.75 | [5 empty] | DIL
97 | 766661112 | Montáž dveří do zárubně,otevíravých 1kř.do 0,8 m | kus | 4 |  | 0 | 0 | 0 | 739 | 2956 | 15 | 0 | 0 | 0 | 0 | 0 |  | RTS 21/ II | Indiv | 1.45 | 5.8 |  | Práce |  |  |  | POL1_
98 | 766812840 | Demontáž kuchyňských linek - odvoz do skladu města | kus | 1 |  | 0 | 0 | 0 | 436.5 | 436.5 | 15 | 0 | 0 | 0 | 0.174 | 0.17 |  | RTS 21/ II | RTS 21/ II | 0.95 | 0.95 |  | Práce |  |  |  | POL1_
99 | 61160101Rwc | Dveře vnitřní hladké plné 1kř. 60x197 bílé včetně kování WC | kus | 2 |  | 0 | 1668 | 3336 | 0 | 0 | 15 | 0 | 0.013 | 0.03 | 0 | 0 |  | Vlastní | Indiv | 0 | 0 |  | Specifikace |  |  |  | POL3_
100 | 61260603R | Dveře vnitřní hladké 2/3 sklo 1kř. 80x197 bílé včetně kování | kus | 2 |  | 0 | 3250 | 6500 | 0 | 0 | 15 | 0 | 0.02 | 0.04 | 0 | 0 |  | Vlastní | Indiv | 0 | 0 |  | Specifikace |  |  |  | POL3_
101 | 06 | D+M Odsavač par bílý 630W rekuperační včetně napojení odvětrání | kus | 1 |  | 0 | 0 | 0 | 2500 | 2500 | 15 | 0 | 0 | 0 | 0 | 0 |  | Vlastní | Indiv | 0 | 0 |  | R-položka |  |  |  | POL12_1
102 | 7665488 | Vystěhování bytu - kuchyň. linka, skříň špajz, skříň včetně odvozu a poplatku za skládku | kpl | 1 |  | 0 | 0 | 0 | 4000 | 4000 | 15 | 0 | 0 | 0 | 0 | 0 |  | Vlastní | Indiv | 0 | 0 |  | R-položka |  |  |  | POL12_1
103 | 766877115R00 | D+M Kuchyňské linky atyp DL=2100mm + 600mm skříňka nad digestoří | m | 2.7 |  | 0 | 0 | 0 | 23120 | 62424 | 15 | 0 | 0 | 0 | 0 | 0 |  | Vlastní | Indiv | 0 | 0 |  | R-položka |  |  |  | POL12_1
|  | Lamino barvy dle požadavku invesotra, hrany ABS, : 2,7 |  | 2.7 | [22 empty] | VV | 0
|  | dolní i horní skříňky, dřez se stojánkovou baterií, : | [24 empty] | VV | 0
|  | výškově stavitelné nožky se soklovou lištou. : | [24 empty] | VV | 0
|  | - pracovní deska vysokotlaký HPL tl. 38mm, korpus tl. min. 18mm : | [24 empty] | VV | 0
|  | - v horní části skříněk počítat s digestoří : | [24 empty] | VV | 0
|  | - obkladový panel i pracovní deska v dekoru dřeva (sonoma) (bez rohové lišty) /transparentní tmel : | [24 empty] | VV | 0
|  | - dvířka i šuplíky osadit kvalitním systémem pro tlumení : | [24 empty] | VV | 0
|  | - výstroj šuplíků : | [24 empty] | VV | 0
|  | - nerezové úchyty skříněk dl=200mm : | [24 empty] | VV | 0
|  | - osvětlení led páskem v zafrézované AL liště : | [24 empty] | VV | 0
|  | - nerezový dřez (chromnikl) 340 mm x 400 mm x 150 mm : | [24 empty] | VV | 0
|  | - pod dřezem prostor pro uzavřené nádoby na tříděný odpad : | [24 empty] | VV | 0
|  | - dřezová baterie stojánková otočná chrom : | [24 empty] | VV | 0
104 | 998766202 | Přesun hmot pro truhlářské konstr., výšky do 12 m | % | 821.525 |  | 0 | 0 | 0 | 2 | 1643.05 | 15 | 0 | 0 | 0 | 0 | 0 |  | RTS 21/ II | Indiv | 0 | 0 |  | Přesun hmot |  |  |  | POL7_
Díl: | 767 | Konstrukce zámečnické |  |  |  | 0 |  | 0 |  | 1576.03 |  | 0 |  | 0 |  | 0.28 |  |  |  |  | 0 | [5 empty] | DIL
105 | 767137803R00 | Demontáž příček umakartových, desek do suti | m2 | 23.636 |  | 0 | 0 | 0 | 65.5 | 1548.16 | 15 | 0 | 0 | 0 | 0.012 | 0.28 |  | RTS 21/ II | RTS 21/ II | 0 | 0 |  | R-položka |  |  |  | POL12_1
|  | (2,4+1,6+2,4+1,6+1,2+0,8)*2,6 |  | 26 | [22 empty] | VV | 0
|  | -(0,6*1,97)*2 |  | -2.364 | [22 empty] | VV | 0
106 | 998767201 | Přesun hmot pro zámečnické konstr., výšky do 6 m | % | 15.4816 |  | 0 | 0 | 0 | 1.8 | 27.87 | 15 | 0 | 0 | 0 | 0 | 0 |  | RTS 21/ II | RTS 21/ II | 0 | 0 |  | Přesun hmot |  |  |  | POL7_
Díl: | 771 | Podlahy z dlaždic a obklady |  |  |  | 0 |  | 13991.36 |  | 17007.12 |  | 0 |  | 0.12 |  | 0 |  |  |  |  | 29.69 | [5 empty] | DIL
107 | 771101101 | Vysávání podlah prům.vysavačem pro pokládku dlažby | m2 | 17.34 |  | 0 | 0 | 0 | 7.1 | 123.11 | 15 | 0 | 0 | 0 | 0 | 0 |  | RTS 21/ II | RTS 21/ II | 0.016 | 0.28 |  | Práce |  |  |  | POL1_
|  | Chodba : 3,3*1,2 |  | 3.96 | [22 empty] | VV | 0
|  | WC : 1,2*0,8 |  | 0.96 | [22 empty] | VV | 0
|  | Koupelna : 1,6*2,4 |  | 3.84 | [22 empty] | VV | 0
|  | Kuchyň : 3,3*2,6 |  | 8.58 | [22 empty] | VV | 0
108 | 771101210 | Penetrace podkladu pod dlažby | m2 | 17.34 |  | 0 | 24.89 | 431.59 | 25.21 | 437.14 | 15 | 0 | 0.00021 | 0 | 0 | 0 |  | RTS 21/ II | RTS 21/ II | 0.05 | 0.87 |  | Práce |  |  |  | POL1_
|  | Chodba : 3,3*1,2 |  | 3.96 | [22 empty] | VV | 0
|  | WC : 1,2*0,8 |  | 0.96 | [22 empty] | VV | 0
|  | Koupelna : 1,6*2,4 |  | 3.84 | [22 empty] | VV | 0
|  | Kuchyň : 3,3*2,6 |  | 8.58 | [22 empty] | VV | 0
109 | 771475014 | Obklad soklíků keram.rovných, tmel,výška 10 cm | m | 20.6 |  | 0 | 9.88 | 203.53 | 116.12 | 2392.07 | 15 | 0 | 0.00032 | 0.01 | 0 | 0 |  | RTS 21/ II | RTS 20/ II | 0.236 | 4.86 |  | Práce |  |  |  | POL1_
|  | Chodba : (3,3*2+1,2*2-0,6*2-0,8*2) |  | 6.2 | [22 empty] | VV | 0
|  | WC : (1,2*2+0,8*2-0,6) |  | 3.4 | [22 empty] | VV | 0
|  | Kuchyň : (3,3*2+2,6*2-0,8) |  | 11 | [22 empty] | VV | 0
110 | 771479001 | Řezání dlaždic keramických pro soklíky | m | 20.6 |  | 0 | 5.42 | 111.65 | 86.78 | 1787.67 | 15 | 0 | 0 | 0 | 0 | 0 |  | RTS 21/ II | RTS 20/ II | 0.154 | 3.17 |  | Práce |  |  |  | POL1_
|  | Chodba : (3,3*2+1,2*2-0,6*2-0,8*2) |  | 6.2 | [22 empty] | VV | 0
|  | WC : (1,2*2+0,8*2-0,6) |  | 3.4 | [22 empty] | VV | 0
|  | Kuchyň : (3,3*2+2,6*2-0,8) |  | 11 | [22 empty] | VV | 0
111 | 771575113 | Montáž podlah keram.,hladké, tmel, 30x60 cm | m2 | 17.34 |  | 0 | 137.32 | 2381.13 | 524.68 | 9097.95 | 15 | 0 | 0.00515 | 0.09 | 0 | 0 |  | RTS 21/ II | RTS 21/ II | 1.04 | 18.03 |  | Práce |  |  |  | POL1_
|  | Chodba : 3,3*1,2 |  | 3.96 | [22 empty] | VV | 0
|  | WC : 1,2*0,8 |  | 0.96 | [22 empty] | VV | 0
|  | Koupelna : 1,6*2,4 |  | 3.84 | [22 empty] | VV | 0
|  | Kuchyň : 3,3*2,6 |  | 8.58 | [22 empty] | VV | 0
112 | 771578011 | Spára podlaha - stěna, silikonem | m | 28 |  | 0 | 21.81 | 610.68 | 35.29 | 988.12 | 15 | 0 | 4e-05 | 0 | 0 | 0 |  | RTS 21/ II | RTS 21/ II | 0.07 | 1.96 |  | Práce |  |  |  | POL1_
|  | Chodba : (3,3*2+1,2*2-0,6*2-0,8*2) |  | 6.2 | [22 empty] | VV | 0
|  | WC : (1,2*2+0,8*2-0,6) |  | 3.4 | [22 empty] | VV | 0
|  | Kuchyň : (3,3*2+2,6*2-0,8) |  | 11 | [22 empty] | VV | 0
|  | Koupelna : (2,4*2+1,6*2-0,6) |  | 7.4 | [22 empty] | VV | 0
113 | 771579791 | Příplatek za plochu podlah keram. do 5 m2 jednotl. | m2 | 17.34 |  | 0 | 0 | 0 | 15.1 | 261.83 | 15 | 0 | 0 | 0 | 0 | 0 |  | RTS 21/ II | RTS 21/ II | 0.03 | 0.52 |  | Práce |  |  |  | POL1_
|  | Chodba : 3,3*1,2 |  | 3.96 | [22 empty] | VV | 0
|  | WC : 1,2*0,8 |  | 0.96 | [22 empty] | VV | 0
|  | Koupelna : 1,6*2,4 |  | 3.84 | [22 empty] | VV | 0
|  | Kuchyň : 3,3*2,6 |  | 8.58 | [22 empty] | VV | 0
114 | 771579793 | Příplatek za spárovací hmotu - plošně,keram.dlažba | m2 | 17.34 |  | 0 | 12.3 | 213.28 | 0 | 0 | 15 | 0 | 0.0012 | 0.02 | 0 | 0 |  | RTS 21/ II | RTS 21/ II | 0 | 0 |  | Práce |  |  |  | POL1_
|  | Chodba : 3,3*1,2 |  | 3.96 | [22 empty] | VV | 0
|  | WC : 1,2*0,8 |  | 0.96 | [22 empty] | VV | 0
|  | Koupelna : 1,6*2,4 |  | 3.84 | [22 empty] | VV | 0
|  | Kuchyň : 3,3*2,6 |  | 8.58 | [22 empty] | VV | 0
115 | 02 | Keramická dlažba 30x60 - předpoklad ceny 450Kč/m2 | m2 | 22.31 |  | 0 | 450 | 10039.5 | 0 | 0 | 15 | 0 | 0 | 0 | 0 | 0 |  | Vlastní | Indiv | 0 | 0 |  | Specifikace |  |  |  | POL3_
|  | Začátek provozního součtu | [24 empty] | VV
|  | Chodba : 3,3*1,2 |  | 3.96 | [22 empty] | VV | 2
|  | WC : 1,2*0,8 |  | 0.96 | [22 empty] | VV | 2
|  | Koupelna : 1,6*2,4 |  | 3.84 | [22 empty] | VV | 2
|  | Kuchyň : 3,3*2,6 |  | 8.58 | [22 empty] | VV | 2
|  | Konec provozního součtu | [24 empty] | VV
|  | 17,34*1,15 |  | 19.941 | [22 empty] | VV | 0
|  | 20,6*0,1*1,15 |  | 2.369 | [22 empty] | VV | 0
116 | 998771202 | Přesun hmot pro podlahy z dlaždic, výšky do 12 m | % | 290.7925 |  | 0 | 0 | 0 | 6.6 | 1919.23 | 15 | 0 | 0 | 0 | 0 | 0 |  | RTS 21/ II | RTS 20/ II | 0 | 0 |  | Přesun hmot |  |  |  | POL7_
Díl: | 776 | Podlahy povlakové |  |  |  | 0 |  | 9222.32 |  | 7726.63 |  | 0 |  | 0.08 |  | 0.01 |  |  |  |  | 16.13 | [5 empty] | DIL
117 | 776101101 | Vysávání podlah prům.vysavačem pod povlak.podlahy | m2 | 21.45 |  | 0 | 0 | 0 | 6.8 | 145.86 | 15 | 0 | 0 | 0 | 0 | 0 |  | RTS 21/ II | RTS 20/ II | 0.016 | 0.34 |  | Práce |  |  |  | POL1_
|  | Obývací pokoj : 3,9*5,5 |  | 21.45 | [22 empty] | VV | 0
118 | 776401800 | Demontáž soklíků nebo lišt, pryžových nebo z PVC odstranění a uložení na hromady | m | 19.5 |  | 0 | 0 | 0 | 13.9 | 271.05 | 15 | 0 | 0 | 0 | 8e-05 | 0 |  | RTS 21/ II | RTS 21/ II | 0.035 | 0.68 |  | Práce |  |  |  | POL1_
|  | Chodba : 1,2+3,3+1,2+1,6+1,6+2,4-0,8*2-0,6*2 |  | 8.5 | [22 empty] | VV | 0
|  | Kuchyň : 2,6*2+3,3*2-0,8 |  | 11 | [22 empty] | VV | 0
119 | 776421100 | Lepení podlahových soklíků z PVC a vinylu včetně dodávky soklíku PVC | m | 17.2 |  | 0 | 31.22 | 536.98 | 66.78 | 1148.62 | 15 | 0 | 8e-05 | 0 | 0 | 0 |  | RTS 21/ II | RTS 20/ II | 0.1372 | 2.36 |  | Práce |  |  |  | POL1_
|  | Obývací pokoj : 3,9*2+5,5*2-0,8*2 |  | 17.2 | [22 empty] | VV | 0
120 | 776511820 | Odstranění PVC a koberců lepených s podložkou | m2 | 13.82 |  | 0 | 0 | 0 | 101 | 1395.82 | 15 | 0 | 0 | 0 | 0.001 | 0.01 |  | RTS 21/ II | RTS 21/ II | 0.255 | 3.52 |  | Práce |  |  |  | POL1_
|  | Chodba : 1,2*3,3+0,8*1,6 |  | 5.24 | [22 empty] | VV | 0
|  | Kuchyň : 3,3*2,6 |  | 8.58 | [22 empty] | VV | 0
121 | 776521100 | Lepení povlak.podlah z pásů PVC na Chemopren včetně podlahoviny Novoflor standard tl. 1,5 mm | m2 | 21.45 |  | 0 | 387.44 | 8310.59 | 191.56 | 4108.96 | 15 | 0 | 0.00363 | 0.08 | 0 | 0 |  | RTS 21/ II | RTS 21/ II | 0.38 | 8.15 |  | Práce |  |  |  | POL1_
|  | Obývací pokoj : 3,9*5,5 |  | 21.45 | [22 empty] | VV | 0
122 | 776981101 | Montáž přechodové, podlahové lišty samolepicí | m | 1.6 |  | 0 | 0 | 0 | 74 | 118.4 | 15 | 0 | 0 | 0 | 0 | 0 |  | RTS 21/ II | RTS 20/ II | 0.152 | 0.24 |  | Práce |  |  |  | POL1_
|  | 0,8*2 |  | 1.6 | [22 empty] | VV | 0
123 | 776994111 | Svařování povlakových podlah z pásů nebo čtverců včetně svařovací šňůry PVC 1179 | m | 10.725 |  | 0 | 10.42 | 111.75 | 38.08 | 408.41 | 15 | 0 | 4e-05 | 0 | 0 | 0 |  | RTS 21/ II | RTS 20/ II | 0.0782 | 0.84 |  | Práce |  |  |  | POL1_
|  | Obývací pokoj : 3,9*5,5*0,5 |  | 10.725 | [22 empty] | VV | 0
124 | 5537000111 | Lišta přechodová Al 30/A lepicí l=93 cm stříbro š 30 mm | kus | 2 |  | 0 | 131.5 | 263 | 0 | 0 | 15 | 0 | 0.00014 | 0 | 0 | 0 | SPCM | RTS 21/ II | RTS 21/ II | 0 | 0 |  | Specifikace |  |  |  | POL3_
125 | 998776201 | Přesun hmot pro podlahy povlakové, výšky do 6 m | % | 168.1944 |  | 0 | 0 | 0 | 0.77 | 129.51 | 15 | 0 | 0 | 0 | 0 | 0 |  | RTS 21/ II | RTS 20/ II | 0 | 0 |  | Přesun hmot |  |  |  | POL7_
Díl: | 781 | Obklady keramické |  |  |  | 0 |  | 11609.2 |  | 14489.31 |  | 0 |  | 0.12 |  | 0 |  |  |  |  | 26.82 | [5 empty] | DIL
126 | 781101210 | Penetrace podkladu pod obklady | m2 | 18.4 |  | 0 | 24.89 | 457.98 | 25.21 | 463.86 | 15 | 0 | 0.00021 | 0 | 0 | 0 |  | RTS 21/ II | RTS 21/ II | 0.05 | 0.92 |  | Práce |  |  |  | POL1_
|  | Koupelna : (2,4*2+1,6*2)*2,1 |  | 16.8 | [22 empty] | VV | 0
|  | -0,6*2,0 |  | -1.2 | [22 empty] | VV | 0
|  | Kuchyň : (0,6+1,0)*1,75 |  | 2.8 | [22 empty] | VV | 0
127 | 781419711 | Příplatek k obkladu stěn za plochu do 10 m2 jedntl | m2 | 18.4 |  | 0 | 0 | 0 | 49.1 | 903.44 | 15 | 0 | 0 | 0 | 0 | 0 |  | RTS 21/ II | RTS 20/ II | 0.1 | 1.84 |  | Práce |  |  |  | POL1_
|  | Koupelna : (2,4*2+1,6*2)*2,1 |  | 16.8 | [22 empty] | VV | 0
|  | -0,6*2,0 |  | -1.2 | [22 empty] | VV | 0
|  | Kuchyň : (0,6+1,0)*1,75 |  | 2.8 | [22 empty] | VV | 0
128 | 781475120 | Obklad vnitřní stěn keramický, do tmele, 30x60 cm | m2 | 18.4 |  | 0 | 142.66 | 2624.94 | 653.34 | 12021.46 | 15 | 0 | 0.00535 | 0.1 | 0 | 0 |  | RTS 21/ II | RTS 21/ II | 1.288 | 23.7 |  | Práce |  |  |  | POL1_
|  | Koupelna : (2,4*2+1,6*2)*2,1 |  | 16.8 | [22 empty] | VV | 0
|  | -0,6*2,0 |  | -1.2 | [22 empty] | VV | 0
|  | Kuchyň : (0,6+1,0)*1,75 |  | 2.8 | [22 empty] | VV | 0
129 | 781479705 | Přípl.za spárovací hmotu-plošně,keram.vnitř.obklad | m2 | 18.4 |  | 0 | 9.2 | 169.28 | 0 | 0 | 15 | 0 | 0.0009 | 0.02 | 0 | 0 |  | RTS 21/ II | RTS 21/ II | 0 | 0 |  | Práce |  |  |  | POL1_
|  | Koupelna : (2,4*2+1,6*2)*2,1 |  | 16.8 | [22 empty] | VV | 0
|  | -0,6*2,0 |  | -1.2 | [22 empty] | VV | 0
|  | Kuchyň : (0,6+1,0)*1,75 |  | 2.8 | [22 empty] | VV | 0
130 | 781491001 | Montáž lišt k obkladům rohových, koutových i dilatačních | m | 3 |  | 0 | 0 | 0 | 60.5 | 181.5 | 15 | 0 | 0 | 0 | 0 | 0 |  | RTS 21/ II | RTS 21/ II | 0.12 | 0.36 |  | Práce |  |  |  | POL1_
|  | 1,7+0,7+0,6 |  | 3 | [22 empty] | VV | 0
131 | 03 | Keramický obklad 30x60 - předpoklad ceny 400Kč/m2 | m2 | 20.24 |  | 0 | 400 | 8096 | 0 | 0 | 15 | 0 | 0 | 0 | 0 | 0 |  | Vlastní | Indiv | 0 | 0 |  | R-položka |  |  |  | POL12_0
|  | Začátek provozního součtu | [24 empty] | VV
|  | Koupelna : (2,4*2+1,6*2)*2,1 |  | 16.8 | [22 empty] | VV | 2
|  | -0,6*2,0 |  | -1.2 | [22 empty] | VV | 2
|  | Kuchyň : (0,6+1,0)*1,75 |  | 2.8 | [22 empty] | VV | 2
|  | Konec provozního součtu | [24 empty] | VV
|  | 18,4*1,1 |  | 20.24 | [22 empty] | VV | 0
132 | 59760720.AR | Lišta obkl/dlažba plast | m | 3 |  | 0 | 87 | 261 | 0 | 0 | 15 | 0 | 0.00022 | 0 | 0 | 0 |  | Vlastní | Indiv | 0 | 0 |  | R-položka |  |  |  | POL12_0
|  | 1,7+0,7+0,6 |  | 3 | [22 empty] | VV | 0
133 | 998781202 | Přesun hmot pro obklady keramické, výšky do 12 m | % | 251.7946 |  | 0 | 0 | 0 | 3.65 | 919.05 | 15 | 0 | 0 | 0 | 0 | 0 |  | RTS 21/ II | RTS 20/ II | 0 | 0 |  | Přesun hmot |  |  |  | POL7_
Díl: | 783 | Nátěry |  |  |  | 0 |  | 486.61 |  | 1906.11 |  | 0 |  | 0 |  | 0 |  |  |  |  | 3.93 | [5 empty] | DIL
134 | 783424340 | Nátěr syntet. potrubí do DN 50 mm Z+2x +1x email | m | 12 |  | 0 | 16.11 | 193.32 | 58.49 | 701.88 | 15 | 0 | 9e-05 | 0 | 0 | 0 |  | RTS 21/ II | RTS 21/ II | 0.116 | 1.39 |  | Práce |  |  |  | POL1_
135 | 783225400 | Nátěr syntetický kov. konstr. 2x + 1x email + tmel | m2 | 6.15 |  | 0 | 47.69 | 293.29 | 195.81 | 1204.23 | 15 | 0 | 0.00036 | 0 | 0 | 0 |  | Vlastní | Indiv | 0.413 | 2.54 |  | Práce |  |  |  | POL1_
|  | (0,6+2*2,1)*(0,15+0,05*2)*2 |  | 2.4 | [22 empty] | VV | 0
|  | (0,8+2*2,1)*(0,15+0,05*2)*3 |  | 3.75 | [22 empty] | VV | 0
Díl: | 784 | Malby |  |  |  | 0 |  | 983.19 |  | 10291.62 |  | 0 |  | 0.03 |  | 0 |  |  |  |  | 21.12 | [5 empty] | DIL
136 | 784403801 | Odstranění maleb omytím v místnosti H do 3,8 m | m2 | 108.502 |  | 0 | 0.1 | 10.85 | 21.1 | 2289.39 | 15 | 0 | 0 | 0 | 0 | 0 |  | RTS 21/ II | RTS 21/ II | 0.04322 | 4.69 |  | Práce |  |  |  | POL1_
|  | Stropy : | [24 empty] | VV | 0
|  | Pokoj : 3,9*5,5 |  | 21.45 | [22 empty] | VV | 0
|  | Kuchyň : 3,3*2,6 |  | 8.58 | [22 empty] | VV | 0
|  | Chodba : (1,2+3,3+1,2+1,6)*2,6 |  | 18.98 | [22 empty] | VV | 0
|  | -0,8*1,97*2 |  | -3.152 | [22 empty] | VV | 0
|  | Obývák : (5,5*2+3,9*2)*2,6 |  | 48.88 | [22 empty] | VV | 0
|  | -0,8*1,97 |  | -1.576 | [22 empty] | VV | 0
|  | -2,4*1,6 |  | -3.84 | [22 empty] | VV | 0
|  | Kuchyň : (3,3+2,5*2)*2,6 |  | 21.58 | [22 empty] | VV | 0
|  | -1,5*1,6 |  | -2.4 | [22 empty] | VV | 0
137 | 784195112 | Malba Primalex Standard, bílá, bez penetrace, 2x | m2 | 156.15 |  | 0 | 3.79 | 591.81 | 49.61 | 7746.6 | 15 | 0 | 0.00014 | 0.02 | 0 | 0 |  | RTS 21/ II | RTS 20/ II | 0.10191 | 15.91 |  | Práce |  |  |  | POL1_
|  | Stropy : | [24 empty] | VV | 0
|  | Chodba : 3,3*1,2 |  | 3.96 | [22 empty] | VV | 0
|  | WC : 0,8*1,2 |  | 0.96 | [22 empty] | VV | 0
|  | Koupelna : 2,4*1,6 |  | 3.84 | [22 empty] | VV | 0
|  | Pokoj : 3,9*5,5 |  | 21.45 | [22 empty] | VV | 0
|  | Kuchyň : 3,3*2,6 |  | 8.58 | [22 empty] | VV | 0
|  | Stěny : | [24 empty] | VV | 0
|  | Chodba : (3,3*2+1,2*2)*2,6 |  | 23.4 | [22 empty] | VV | 0
|  | WC : (0,8*2+1,2*2)*2,6 |  | 10.4 | [22 empty] | VV | 0
|  | Koupelna : (2,4*2+1,6*2)*(2,6-2,1) |  | 4 | [22 empty] | VV | 0
|  | Pokoj : (3,9*2+5,5*2)*2,6 |  | 48.88 | [22 empty] | VV | 0
|  | Kuchyň : (3,3*2+2,6*2)*2,6 |  | 30.68 | [22 empty] | VV | 0
138 | 784011222 | Zakrytí podlah včetně papírové lepenky | m2 | 38.79 |  | 0 | 9.81 | 380.53 | 6.59 | 255.63 | 15 | 0 | 0.00035 | 0.01 | 0 | 0 |  | RTS 21/ II | RTS 21/ II | 0.0135 | 0.52 |  | Práce |  |  |  | POL1_
|  | Chodba : 3,3*1,2 |  | 3.96 | [22 empty] | VV | 0
|  | WC : 0,8*1,2 |  | 0.96 | [22 empty] | VV | 0
|  | Koupelna : 2,4*1,6 |  | 3.84 | [22 empty] | VV | 0
|  | Pokoj : 3,9*5,5 |  | 21.45 | [22 empty] | VV | 0
|  | Kuchyň : 3,3*2,6 |  | 8.58 | [22 empty] | VV | 0
Díl: | M21 | Elektromontáže |  |  |  | 0 |  | 18750.37 |  | 27670.13 |  | 0 |  | 30.08 |  | 0 |  |  |  |  | 31.99 | [5 empty] | DIL
139 | 210100001 | Ukončení vodičů v rozvaděči + zapojení do 2,5 mm2 | kus | 6 |  | 0 | 0 | 0 | 28 | 168 | 15 | 0 | 0 | 0 | 0 | 0 |  | RTS 21/ II | Indiv | 0.0505 | 0.3 |  | Práce |  |  |  | POL1_
140 | 210100002 | Ukončení vodičů v rozvaděči + zapojení do 6 mm2 | kus | 1 |  | 0 | 0 | 0 | 33 | 33 | 15 | 0 | 0 | 0 | 0 | 0 |  | RTS 21/ II | Indiv | 0.06 | 0.06 |  | Práce |  |  |  | POL1_
141 | 210110001 | Spínač nástěnný jednopól.- řaz. 1, obyč.prostředí | kus | 7 |  | 0 | 0 | 0 | 167 | 1169 | 15 | 0 | 0 | 0 | 0 | 0 |  | RTS 21/ II | Indiv | 0.30567 | 2.14 |  | Práce |  |  |  | POL1_
142 | 210111011 | Zásuvka domovní zapuštěná - provedení 2P+PE včetně dodávky zásuvky a rámečku | kus | 2 |  | 0 | 200.76 | 401.52 | 149.24 | 298.48 | 15 | 0 | 9e-05 | 0 | 0 | 0 |  | RTS 21/ II | Indiv | 0.2475 | 0.5 |  | Práce |  |  |  | POL1_
143 | 210111014 | Zásuvka domovní zapuštěná - provedení 2x (2P+PE) včetně dodávky zásuvky s natočenou dutin.a rámečku | kus | 10 |  | 0 | 256.45 | 2564.5 | 151.55 | 1515.5 | 15 | 0 | 0.0001 | 0 | 0 | 0 |  | RTS 21/ II | Indiv | 0.249 | 2.49 |  | Práce |  |  |  | POL1_
144 | 210120561 | Jistič jednopólový do 25 A se zapojením | kus | 8 |  | 0 | 0 | 0 | 186 | 1488 | 15 | 0 | 0 | 0 | 0 | 0 |  | RTS 21/ II | Indiv | 0.34 | 2.72 |  | Práce |  |  |  | POL1_
145 | 210160011 | Spínač časový, včetně zapojení | kus | 1 |  | 0 | 0 | 0 | 223.5 | 223.5 | 15 | 0 | 0 | 0 | 0 | 0 |  | RTS 21/ II | RTS 21/ II | 0.4535 | 0.45 |  | Práce |  |  |  | POL1_
146 | 210191532 | Usazení rozvaděče ER 1.0 +1.1 | kus | 1 |  | 0 | 0 | 0 | 198 | 198 | 15 | 0 | 0 | 0 | 0 | 0 |  | RTS 21/ II | Indiv | 0.362 | 0.36 |  | Práce |  |  |  | POL1_
147 | 210201514 | Svítidlo LED bytové stropní závěsné 4 upevňov.body | kus | 6 |  | 0 | 0 | 0 | 212 | 1272 | 15 | 0 | 0 | 0 | 0 | 0 |  | RTS 21/ II | RTS 21/ II | 0.43 | 2.58 |  | Práce |  |  |  | POL1_
148 | 210800004 | Vodič CYY 6 mm2 uložený pod omítkou | m | 10 |  | 0 | 0 | 0 | 35 | 350 | 15 | 0 | 0 | 0 | 0 | 0 |  | RTS 21/ II | Indiv | 0.06415 | 0.64 |  | Práce |  |  |  | POL1_
149 | 210800666 | Vodič H07V-K (CYA) 6 mm2 uložený v rozvaděčích | m | 1 |  | 0 | 0 | 0 | 81 | 81 | 15 | 0 | 0 | 0 | 0 | 0 |  | RTS 21/ II | Indiv | 0.14868 | 0.15 |  | Práce |  |  |  | POL1_
150 | 210800105 | Kabel CYKY 750 V 3x1,5 mm2 uložený pod omítkou včetně dodávky kabelu | m | 90 |  | 0 | 15.04 | 1353.6 | 39.96 | 3596.4 | 15 | 0 | 0.00016 | 0.01 | 0 | 0 |  | RTS 21/ II | Indiv | 0.07 | 6.3 |  | Práce |  |  |  | POL1_
151 | 210800106 | Kabel CYKY 750 V 3x2,5 mm2 uložený pod omítkou včetně dodávky kabelu | m | 85 |  | 0 | 24.99 | 2124.15 | 41.01 | 3485.85 | 15 | 0 | 0.00021 | 0.02 | 0 | 0 |  | RTS 21/ II | Indiv | 0.07 | 5.95 |  | Práce |  |  |  | POL1_
152 | 210800116 | Kabel CYKY 750 V 5x2,5 mm2 uložený pod omítkou včetně dodávky kabelu | m | 10 |  | 0 | 45.56 | 455.6 | 35.74 | 357.4 | 15 | 0 | 0.00032 | 0 | 0 | 0 |  | RTS 21/ II | RTS 21/ II | 0.07246 | 0.72 |  | Práce |  |  |  | POL1_
153 | 222260020 | Krabice KU 68 pod omítku + vysekání | kus | 19 |  | 0 | 0 | 0 | 181 | 3439 | 15 | 0 | 0 | 0 | 0 | 0 |  | RTS 21/ II | Indiv | 0.3305 | 6.28 |  | Práce |  |  |  | POL1_
154 | 650063611 | Montáž chrániče proudového dvoupólového do 25 A | kus | 1 |  | 0 | 0 | 0 | 191 | 191 | 15 | 0 | 0 | 0 | 0 | 0 |  | RTS 21/ II | Indiv | 0.35 | 0.35 |  | Práce |  |  |  | POL1_
155 | 210544888 | Napojení v hlavním rozvaděči | kpl | 1 |  | 0 | 0 | 0 | 1500 | 1500 | 15 | 0 | 0 | 0 | 0 | 0 |  | Vlastní | Indiv | 0 | 0 |  | Práce |  |  |  | POL1_
156 | 2145877558 | Demontáž stávající elektroinstalace | hod | 3 |  | 0 | 0 | 0 | 518 | 1554 | 15 | 0 | 0 | 0 | 0 | 0 |  | Vlastní | Indiv | 0 | 0 |  | Práce |  |  |  | POL1_
157 | 21547455 | Stavební přípomoce HZS včetně materiálu | hod | 5 |  | 0 | 0 | 0 | 350 | 1750 | 15 | 0 | 0 | 0 | 0 | 0 |  | Vlastní | Indiv | 0 | 0 |  | Práce |  |  |  | POL1_
158 | 21548777 | Revize ELEKTRO | kpl | 1 |  | 0 | 0 | 0 | 5000 | 5000 | 15 | 0 | 0 | 0 | 0 | 0 |  | Vlastní | Indiv | 0 | 0 |  | Práce |  |  |  | POL1_
159 | 34141303 | Vodič silový pevné uložení CYY 6,0 mm2 | m | 10 |  | 0 | 16 | 160 | 0 | 0 | 15 | 0 | 8e-05 | 0 | 0 | 0 | SPCM | RTS 21/ II | Indiv | 0 | 0 |  | Specifikace |  |  |  | POL3_
160 | 34142157 | Vodič silový pevné uložení CYA 6,00 mm2 | m | 1 |  | 0 | 17 | 17 | 0 | 0 | 15 | 0 | 6e-05 | 0 | 0 | 0 | SPCM | RTS 21/ II | Indiv | 0 | 0 |  | Specifikace |  |  |  | POL3_
161 | 34535400 | Strojek spínače 1pólového Tango 3558-A01340 řaz.1 | kus | 7 |  | 0 | 152 | 1064 | 0 | 0 | 15 | 0 | 1e-05 | 0 | 0 | 0 | SPCM | RTS 21/ II | Indiv | 0 | 0 |  | Specifikace |  |  |  | POL3_
162 | 34535900 | Spínač 10A časový SA 10/220/1 | kus | 1 |  | 0 | 557 | 557 | 0 | 0 | 15 | 0 | 0.00024 | 0 | 0 | 0 | SPCM | RTS 21/ II | RTS 21/ II | 0 | 0 |  | Specifikace |  |  |  | POL3_
163 | 34536490 | Kryt spínače Tango 3558A-A651 | kus | 7 |  | 0 | 54 | 378 | 0 | 0 | 15 | 0 | 1e-05 | 0 | 0 | 0 | SPCM | RTS 21/ II | Indiv | 0 | 0 |  | Specifikace |  |  |  | POL3_
164 | 34536700 | Rámeček pro spínače a zásuvky Tango 3901A-B10 | kus | 7 |  | 0 | 34 | 238 | 0 | 0 | 15 | 0 | 5e-05 | 0 | 0 | 0 | SPCM | RTS 21/ II | Indiv | 0 | 0 |  | Specifikace |  |  |  | POL3_
165 | 345601050000 | Lišta upevňovací 6035-84 | kus | 1 |  | 0 | 45 | 45 | 0 | 0 | 15 | 0 | 0 | 0 | 0 | 0 | SPCM | RTS 21/ II | Indiv | 0 | 0 |  | Specifikace |  |  |  | POL3_
166 | 34571519 | Krabice univerzální z PH KU 68 | kus | 19 |  | 0 | 14 | 266 | 0 | 0 | 15 | 0 | 4e-05 | 0 | 0 | 0 | SPCM | RTS 21/ II | Indiv | 0 | 0 |  | Specifikace |  |  |  | POL3_
167 | 348241102 | LED Stropní svítidlo 12W/230V IP54 | kus | 6 |  | 0 | 850 | 5100 | 0 | 0 | 15 | 0 | 0.004 | 0.02 | 0 | 0 | SPCM | RTS 21/ II | Indiv | 0 | 0 |  | Specifikace |  |  |  | POL3_
168 | 357377061R | ELEKTRICKÝ ROZVADĚČ 12T NÁSTĚNNÝ | kus | 1 |  | 0 | 978 | 978 | 0 | 0 | 15 | 0 | 0.0263 | 0.03 | 0 | 0 |  | Vlastní | Indiv | 0 | 0 |  | Specifikace |  |  |  | POL3_
169 | 35822001013 | Jistič do 80 A 1 pól. charakteristika B, LTN-10B-1 | kus | 2 |  | 0 | 187 | 374 | 0 | 0 | 15 | 0 | 0.00018 | 0 | 0 | 0 | SPCM | RTS 21/ II | Indiv | 0 | 0 |  | Specifikace |  |  |  | POL3_
170 | 35822001014 | Jistič do 80 A 1 pól. charakteristika B, LTN-13B-1 | kus | 3 |  | 0 | 223 | 669 | 0 | 0 | 15 | 0 | 0.00018 | 0 | 0 | 0 | SPCM | RTS 21/ II | Indiv | 0 | 0 |  | Specifikace |  |  |  | POL3_
171 | 35822001015 | Jistič do 80 A 1 pól. charakteristika B, LTN-16B-1 | kus | 2 |  | 0 | 162 | 324 | 0 | 0 | 15 | 0 | 0.00018 | 0 | 0 | 0 | SPCM | RTS 21/ II | Indiv | 0 | 0 |  | Specifikace |  |  |  | POL3_
172 | 35822003015 | Jistič S203M-B16, 3pólový, 16A/B, 10kA | kus | 1 |  | 0 | 378 | 378 | 0 | 0 | 15 | 0 | 0.0004 | 0 | 0 | 0 | SPCM | RTS 21/ II | RTS 21/ II | 0 | 0 |  | Specifikace |  |  |  | POL3_
173 | 358890405 | Proudový chránič PF6-25/2/0,03 na DIN lištu | kus | 1 |  | 0 | 943 | 943 | 0 | 0 | 15 | 0 | 0.0005 | 0 | 0 | 0 | SPCM | RTS 21/ II | Indiv | 0 | 0 |  | Specifikace |  |  |  | POL3_
174 | 58541252 | Sádra stavební bilá 5 kg bal. | kg | 30 |  | 0 | 12 | 360 | 0 | 0 | 15 | 0 | 1 | 30 | 0 | 0 | SPCM | RTS 21/ II | Indiv | 0 | 0 |  | Specifikace |  |  |  | POL3_
Díl: | M22 | Montáž sdělovací a zabezp. techniky |  |  |  | 0 |  | 325.07 |  | 452.93 |  | 0 |  | 0 |  | 0 |  |  |  |  | 0.92 | [5 empty] | DIL
175 | 220300642 | Ukončení koaxiálního kabelu do D 10 mm | kus | 1 |  | 0 | 75.07 | 75.07 | 116.43 | 116.43 | 15 | 0 | 0 | 0 | 0 | 0 |  | RTS 21/ II | RTS 21/ II | 0.236 | 0.24 |  | Práce |  |  |  | POL1_
176 | 222323307 | Demontáž a zpětná montáž domacího telefonu | kus | 1 |  | 0 | 0 | 0 | 237 | 237 | 15 | 0 | 0 | 0 | 0 | 0 |  | RTS 21/ II | RTS 21/ II | 0.48 | 0.48 |  | Práce |  |  |  | POL1_
177 | 222730001 | Účastnická zásuvka TV+R+SAT koncová pod omítku | kus | 1 |  | 0 | 0 | 0 | 99.5 | 99.5 | 15 | 0 | 0 | 0 | 0 | 0 |  | RTS 21/ II | RTS 21/ II | 0.20167 | 0.2 |  | Práce |  |  |  | POL1_
178 | 371202024 | Zásuvka TV+R koncová, bílá | kus | 1 |  | 0 | 250 | 250 | 0 | 0 | 15 | 0 | 1e-05 | 0 | 0 | 0 | SPCM | RTS 21/ II | Indiv | 0 | 0 |  | Specifikace |  |  |  | POL3_
Díl: | D96 | Přesuny suti a vybouraných hmot |  |  |  | 0 |  | 0 |  | 6008.16 |  | 0 |  | 0 |  | 0 |  |  |  |  | 10.88 | [5 empty] | DIL
179 | 979097011 | Pronájem kontejneru 4 t | den | 3 |  | 0 | 0 | 0 | 49.7 | 149.1 | 15 | 0 | 0 | 0 | 0 | 0 |  | RTS 21/ II | RTS 21/ II | 0 | 0 |  | Práce |  |  |  | POL1_
180 | 979086112 | Nakládání nebo překládání suti a vybouraných hmot | t | 2.6991 |  | 0 | 0 | 0 | 168.5 | 454.81 | 15 | 0 | 0 | 0 | 0 | 0 |  | RTS 21/ II | RTS 21/ II | 0.277 | 0.75 |  | Přesun suti |  |  |  | POL8_
181 | 979011211 | Svislá doprava suti a vybour. hmot za 2.NP nošením | t | 2.6991 |  | 0 | 0 | 0 | 706 | 1905.6 | 15 | 0 | 0 | 0 | 0 | 0 |  | RTS 21/ II | RTS 21/ II | 2.009 | 5.42 |  | Přesun suti |  |  |  | POL8_
182 | 979081111 | Odvoz suti a vybour. hmot na skládku do 1 km | t | 2.6991 |  | 0 | 0 | 0 | 234.5 | 632.95 | 15 | 0 | 0 | 0 | 0 | 0 |  | RTS 21/ II | RTS 21/ II | 0.49 | 1.32 |  | Přesun suti |  |  |  | POL8_
183 | 979081121 | Příplatek k odvozu za každý další 1 km | t | 53.983 |  | 0 | 0 | 0 | 16 | 863.73 | 15 | 0 | 0 | 0 | 0 | 0 |  | RTS 21/ II | RTS 21/ II | 0 | 0 |  | Přesun suti |  |  |  | POL8_
184 | 979082111 | Vnitrostaveništní doprava suti do 10 m | t | 2.6991 |  | 0 | 0 | 0 | 331 | 893.42 | 15 | 0 | 0 | 0 | 0 | 0 |  | RTS 21/ II | RTS 21/ II | 0.942 | 2.54 |  | Přesun suti |  |  |  | POL8_
185 | 979082121 | Příplatek k vnitrost. dopravě suti za dalších 5 m | t | 8.0975 |  | 0 | 0 | 0 | 36.9 | 298.8 | 15 | 0 | 0 | 0 | 0 | 0 |  | RTS 21/ II | RTS 21/ II | 0.105 | 0.85 |  | Přesun suti |  |  |  | POL8_
186 | 979990001 | Poplatek za skládku stavební suti | t | 2.6991 |  | 0 | 0 | 0 | 300 | 809.75 | 15 | 0 | 0 | 0 | 0 | 0 |  | RTS 20/ I | RTS 20/ I | 0 | 0 |  | Přesun suti |  |  |  | POL8_
[25 empty] | 15 | 21 | DPH
END
Note on S6: Jedná se o informaci, zda se jedná o položku, která je do rozpočtu zadána z cenové soustavy RTS, nebo vlastní.
Note on T6: Jedná se o název CÚ, která je zadána u položky rozpočtu

## SO 01 P1
Položkový rozpočet | [26 empty] | #TypZaznamu#
S: |  | Rekonstrukce bytu Albrechtická 100C byt č.5 a č.11 | [24 empty] | STA
O: | [23 empty] | STA |  |  | OBJ
R: |  | Rekonstrukce bytu - Albrechtická 100C byt č.11 | [24 empty] | ROZ
P.č. | Číslo položky | Název položky | MJ | Množství | Cena / MJ | Celkem | Dodávka | Dodávka celk. | Montáž | Montáž celk. | DPH | Cena s DPH | Hmotnost / MJ | Hmotnost celk.(t) | Dem. hmotnost / MJ | Dem. hmotnost celk.(t) | Ceník | Cen. soustava / platnost | Cenová úroveň | Nhod / MJ | Nhod celk. | Dodavatel | Typ položky
Díl: | 3 | Svislé a kompletní konstrukce |  |  |  | 0 |  | 15569.08 |  | 12695.98 |  | 0 |  | 1.74 |  | 0 |  |  |  |  | 23.53 | [5 empty] | DIL
1 | 317944311 | Válcované nosníky do č.12 do připravených otvorů | t | 0.04039 |  | 0 | 42724.55 | 1725.64 | 9555.45 | 385.94 | 15 | 0 | 1.09 | 0.04 | 0 | 0 |  | RTS 21/ II | RTS 21/ II | 20.6 | 0.83 |  | Práce |  |  |  | POL1_
|  | 1x nový otvor kuchyně-obývací pokoj : 1,1*3,06*2/1000*6 |  | 0.04039 | [22 empty] | VV | 0
|  | 2x překlad do nové příčky : | [24 empty] | VV | 0
2 | 342263410 | Osazení revizních dvířek do příček, do 0,25 m2 | kus | 1 |  | 0 | 7.79 | 7.79 | 473.71 | 473.71 | 15 | 0 | 0.00016 | 0 | 0 | 0 |  | RTS 21/ II | RTS 21/ II | 0.94 | 0.94 |  | Práce |  |  |  | POL1_
3 | 342263420 | Osazení revizních dvířek do SDK příček, do 0,50 m2 | kus | 1 |  | 0 | 11.69 | 11.69 | 524.31 | 524.31 | 15 | 0 | 0.00024 | 0 | 0 | 0 |  | RTS 21/ II | RTS 21/ II | 1.04 | 1.04 |  | Práce |  |  |  | POL1_
4 | 342255024 | Příčky z desek Ytong tl. 10 cm desky P 2 - 500, 599 x 249 x 100 mm | m2 | 18.956 |  | 0 | 490.43 | 9296.59 | 243.57 | 4617.11 | 15 | 0 | 0.07471 | 1.42 | 0 | 0 |  | RTS 21/ II | RTS 20/ II | 0.52915 | 10.03 |  | Práce |  |  |  | POL1_
|  | (3,3*2+1,6)*2,6 |  | 21.32 | [22 empty] | VV | 0
|  | -(0,6*1,97)*2 |  | -2.364 | [22 empty] | VV | 0
5 | 342948111 | Ukotvení příček k cihel.konstr. kotvami na hmožd. | m | 10.4 |  | 0 | 22.62 | 235.25 | 104.38 | 1085.55 | 15 | 0 | 0.00102 | 0.01 | 0 | 0 |  | RTS 21/ II | RTS 20/ II | 0.223 | 2.32 |  | Práce |  |  |  | POL1_
|  | 2,6*4 |  | 10.4 | [22 empty] | VV | 0
6 | 346244313 | Obezdívky van a WC nádržek z desek Ytong tl.100 mm | m2 | 2.1 |  | 0 | 473.03 | 993.36 | 371.97 | 781.14 | 15 | 0 | 0.07392 | 0.16 | 0 | 0 |  | RTS 21/ II | RTS 21/ II | 0.777 | 1.63 |  | Práce |  |  |  | POL1_
|  | (1,6*2+0,5*2)*0,5 |  | 2.1 | [22 empty] | VV | 0
7 | 346275113 | Přizdívky z desek Ytong tl. 100 mm | m2 | 0.4 |  | 0 | 550.6 | 220.24 | 311.4 | 124.56 | 15 | 0 | 0.12183 | 0.05 | 0 | 0 |  | RTS 21/ II | RTS 21/ II | 0.674 | 0.27 |  | Práce |  |  |  | POL1_
|  | 0,2*2,0 |  | 0.4 | [22 empty] | VV | 0
8 | 342264098 | Příplatek k podhledu sádrokart. za plochu do 10 m2 | m2 | 11.16 |  | 0 | 0 | 0 | 292.5 | 3264.3 | 15 | 0 | 0 | 0 | 0 | 0 |  | RTS 21/ II | RTS 21/ II | 0.58 | 6.47 |  | Práce |  |  |  | POL1_
|  | Chodba : 5,3*1,2 |  | 6.36 | [22 empty] | VV | 0
|  | Koupelna : 2,4*1,6 |  | 3.84 | [22 empty] | VV | 0
|  | WC : 1,2*0,8 |  | 0.96 | [22 empty] | VV | 0
9 | 01 | Revizní dvířka 60x40 bílá - plast | ks | 1 |  | 0 | 1346 | 1346 | 0 | 0 | 15 | 0 | 0 | 0 | 0 | 0 |  | Vlastní | Indiv | 0 | 0 |  | Specifikace |  |  |  | POL3_
10 | 15411740 | Profil L rovnoramenný S235 50x50x4 mm | t | 0.04039 |  | 0 | 40320 | 1628.52 | 0 | 0 | 15 | 0 | 1 | 0.04 | 0 | 0 | SPCM | RTS 21/ II | RTS 21/ II | 0 | 0 |  | Specifikace |  |  |  | POL3_
|  | 1,1*3,06*2/1000*6 |  | 0.04039 | [22 empty] | VV | 0
11 | 28349052 | Dvířka vanová 300 x 300 mm bílá - plast | kus | 1 |  | 0 | 104 | 104 | 0 | 0 | 15 | 0 | 0.0006 | 0 | 0 | 0 | SPCM | RTS 21/ II | RTS 21/ II | 0 | 0 |  | Specifikace |  |  |  | POL3_
12 | 347013111RZ1 | Předstěna SDK,tl.75mm,1xoc.kce CD,1xRBI 12,5mm,izol bez dodávky izolace | m2 | 2.08 |  | 0 | 0 | 0 | 692 | 1439.36 | 15 | 0 | 0.01147 | 0.02 | 0 | 0 |  | RTS 21/ II | RTS 21/ II | 0 | 0 |  | R-položka |  |  |  | POL12_1
|  | WC : 0,8*2,6 |  | 2.08 | [22 empty] | VV | 0
Díl: | 4 | Vodorovné konstrukce |  |  |  | 0 |  | 3435 |  | 5793.6 |  | 0 |  | 0.14 |  | 0 |  |  |  |  | 10.6 | [5 empty] | DIL
13 | 416021121 | Podhledy SDK, kovová.kce CD. 1x deska RB 12,5 mm | m2 | 6.36 |  | 0 | 285.86 | 1818.07 | 519.14 | 3301.73 | 15 | 0 | 0.0119 | 0.08 | 0 | 0 |  | RTS 21/ II | RTS 21/ II | 0.95 | 6.04 |  | Práce |  |  |  | POL1_
|  | Chodba : 5,3*1,2 |  | 6.36 | [22 empty] | VV | 0
14 | 416021123 | Podhledy SDK, kovová.kce CD. 1x deska RBI 12,5 mm | m2 | 4.8 |  | 0 | 336.86 | 1616.93 | 519.14 | 2491.87 | 15 | 0 | 0.01201 | 0.06 | 0 | 0 |  | RTS 21/ II | RTS 21/ II | 0.95 | 4.56 |  | Práce |  |  |  | POL1_
|  | Koupelna : 2,4*1,6 |  | 3.84 | [22 empty] | VV | 0
|  | WC : 1,2*0,8 |  | 0.96 | [22 empty] | VV | 0
Díl: | 61 | Úpravy povrchů vnitřní |  |  |  | 0 |  | 11123.87 |  | 39605.85 |  | 0 |  | 2.56 |  | 0 |  |  |  |  | 80.13 | [5 empty] | DIL
15 | 602011141 | Štuk na stěnách vnitřní, ručně tloušťka vrstvy 4 mm | m2 | 31.87 |  | 0 | 24.78 | 789.74 | 115.22 | 3672.06 | 15 | 0 | 0.0049 | 0.16 | 0 | 0 |  | RTS 21/ II | RTS 20/ II | 0.25 | 7.97 |  | Práce |  |  |  | POL1_
|  | Chodba : 3,3*2,6 |  | 8.58 | [22 empty] | VV | 0
|  | -0,6*1,97*2 |  | -2.364 | [22 empty] | VV | 0
|  | WC : (0,8+1,2)*2,6 |  | 5.2 | [22 empty] | VV | 0
|  | -0,6*1,97 |  | -1.182 | [22 empty] | VV | 0
|  | Koupelna : (2,4*2+1,6*2)*(2,6-2,1) |  | 4 | [22 empty] | VV | 0
|  | Kuchyň : 3,3*2,6 |  | 8.58 | [22 empty] | VV | 0
|  | Posunutí dveří chodba-obývací pokoj : 1,6*2,4*2 |  | 7.68 | [22 empty] | VV | 0
|  | -0,8*1,97*2 |  | -3.152 | [22 empty] | VV | 0
|  | Nové dveře kuchyň - obývací pokoj : 1,6*2,4*2 |  | 7.68 | [22 empty] | VV | 0
|  | -0,8*1,97*2 |  | -3.152 | [22 empty] | VV | 0
16 | 610991111 | Zakrývání výplní vnitřních otvorů, oken | m2 | 9.76 |  | 0 | 13.56 | 132.35 | 33.04 | 322.47 | 15 | 0 | 4e-05 | 0 | 0 | 0 |  | RTS 21/ II | RTS 20/ II | 0.078 | 0.76 |  | Práce |  |  |  | POL1_
|  | 1,8*1,6 |  | 2.88 | [22 empty] | VV | 0
|  | 2,4*1,6 |  | 3.84 | [22 empty] | VV | 0
|  | 1,9*1,6 |  | 3.04 | [22 empty] | VV | 0
17 | 611421231 | Oprava váp.omítek stropů do 10% plochy - štukových po provedení rozvodů elektro | m2 | 42.41 |  | 0 | 16.05 | 680.68 | 96.45 | 4090.44 | 15 | 0 | 0.00609 | 0.26 | 0 | 0 |  | RTS 21/ II | RTS 21/ II | 0.19274 | 8.17 |  | Práce |  |  |  | POL1_
|  | Obývák : 5,5*3,9 |  | 21.45 | [22 empty] | VV | 0
|  | Kuchyň : 3,3*2,5 |  | 8.25 | [22 empty] | VV | 0
|  | Pokoj : 4,1*3,1 |  | 12.71 | [22 empty] | VV | 0
18 | 612421331 | Oprava vápen.omítek stěn do 30 % pl. - štukových po provedení rozvodů elektro | m2 | 119.056 |  | 0 | 30.64 | 3647.88 | 168.86 | 20103.8 | 15 | 0 | 0.01574 | 1.87 | 0 | 0 |  | RTS 21/ II | RTS 21/ II | 0.33481 | 39.86 |  | Práce |  |  |  | POL1_
|  | Chodba : (1,2+5,3+1,2+2,0)*2,6 |  | 25.22 | [22 empty] | VV | 0
|  | -0,8*1,97*3 |  | -4.728 | [22 empty] | VV | 0
|  | Obývák : (5,5*2+3,9*2)*2,6 |  | 48.88 | [22 empty] | VV | 0
|  | -0,8*1,97 |  | -1.576 | [22 empty] | VV | 0
|  | -2,4*1,6 |  | -3.84 | [22 empty] | VV | 0
|  | Kuchyň : (3,3+2,5*2)*2,6 |  | 21.58 | [22 empty] | VV | 0
|  | -1,5*1,6 |  | -2.4 | [22 empty] | VV | 0
|  | Pokoj : (4,1*2+3,1*2)*2,6 |  | 37.44 | [22 empty] | VV | 0
|  | -1,9*1,6 |  | -3.04 | [22 empty] | VV | 0
|  | -0,8*2,0 |  | -1.6 | [22 empty] | VV | 0
|  | WC : 1,2*2,6 |  | 3.12 | [22 empty] | VV | 0
19 | 612423531 | Omítka rýh stěn vápenná šířky do 15 cm, štuková | m2 | 1.755 |  | 0 | 147.57 | 258.99 | 898.43 | 1576.74 | 15 | 0 | 0.0585 | 0.1 | 0 | 0 |  | RTS 21/ II | RTS 20/ II | 1.869 | 3.28 |  | Práce |  |  |  | POL1_
|  | 1,5*0,07 |  | 0.105 | [22 empty] | VV | 0
|  | 1,0*0,15 |  | 0.15 | [22 empty] | VV | 0
|  | 50,0*0,03 |  | 1.5 | [22 empty] | VV | 0
20 | 612481211 | Montáž výztužné sítě(perlinky)do stěrky-vnit.stěny včetně výztužné sítě a stěrkového tmelu | m2 | 44.448 |  | 0 | 84.48 | 3754.97 | 180.02 | 8001.53 | 15 | 0 | 0.00361 | 0.16 | 0 | 0 |  | RTS 21/ II | RTS 20/ II | 0.362 | 16.09 |  | Práce |  |  |  | POL1_
|  | Chodba : 3,3*2,6 |  | 8.58 | [22 empty] | VV | 0
|  | -0,6*1,97*2 |  | -2.364 | [22 empty] | VV | 0
|  | WC : (0,8+1,2)*2,6 |  | 5.2 | [22 empty] | VV | 0
|  | -0,6*1,97 |  | -1.182 | [22 empty] | VV | 0
|  | Koupelna : (2,4*2+1,6*2)*2,6 |  | 20.8 | [22 empty] | VV | 0
|  | -0,6*1,97 |  | -1.182 | [22 empty] | VV | 0
|  | Kuchyň : 3,3*2,6 |  | 8.58 | [22 empty] | VV | 0
|  | Posunutí dveří chodba-obývací pokoj : 1,4*2,2*2 |  | 6.16 | [22 empty] | VV | 0
|  | -0,8*1,97*2 |  | -3.152 | [22 empty] | VV | 0
|  | Nové dveře kuchyň-obývací pokoj : 1,4*2,2*2 |  | 6.16 | [22 empty] | VV | 0
|  | -0,8*1,97*2 |  | -3.152 | [22 empty] | VV | 0
21 | 632411904 | Penetrace savých podkladů 0,25 l/m2 | m2 | 44.448 |  | 0 | 41.83 | 1859.26 | 41.37 | 1838.81 | 15 | 0 | 0.00026 | 0.01 | 0 | 0 |  | RTS 21/ II | RTS 21/ II | 0.09 | 4 |  | Práce |  |  |  | POL1_
|  | Chodba : 3,3*2,6 |  | 8.58 | [22 empty] | VV | 0
|  | -0,6*1,97*2 |  | -2.364 | [22 empty] | VV | 0
|  | WC : (0,8+1,2)*2,6 |  | 5.2 | [22 empty] | VV | 0
|  | -0,6*1,97 |  | -1.182 | [22 empty] | VV | 0
|  | Koupelna : (2,4*2+1,6*2)*2,6 |  | 20.8 | [22 empty] | VV | 0
|  | -0,6*1,97 |  | -1.182 | [22 empty] | VV | 0
|  | Kuchyň : 3,3*2,6 |  | 8.58 | [22 empty] | VV | 0
|  | Posunutí dveří chodba-obývací pokoj : 1,4*2,2*2 |  | 6.16 | [22 empty] | VV | 0
|  | -0,8*1,97*2 |  | -3.152 | [22 empty] | VV | 0
|  | Nové dveře kuchyň-obývací pokoj : 1,4*2,2*2 |  | 6.16 | [22 empty] | VV | 0
|  | -0,8*1,97*2 |  | -3.152 | [22 empty] | VV | 0
Díl: | 63 | Podlahy a podlahové konstrukce |  |  |  | 0 |  | 20085.32 |  | 8724.11 |  | 0 |  | 0.86 |  | 0 |  |  |  |  | 18.31 | [5 empty] | DIL
22 | 632411904 | Penetrace savých podkladů 0,25 l/m2 | m2 | 19.74 |  | 0 | 41.83 | 825.72 | 41.37 | 816.64 | 15 | 0 | 0.00026 | 0.01 | 0 | 0 |  | RTS 21/ II | RTS 21/ II | 0.09 | 1.78 |  | Práce |  |  |  | POL1_
|  | Chodba : 5,3*1,2 |  | 6.36 | [22 empty] | VV | 0
|  | WC : 0,8*1,2 |  | 0.96 | [22 empty] | VV | 0
|  | Koupelna : 2,4*1,6 |  | 3.84 | [22 empty] | VV | 0
|  | Kuchyň : 3,3*2,6 |  | 8.58 | [22 empty] | VV | 0
23 | 632419108 | Samonivelač. stěrka na dřevěné podlahy ruční zpracování tl.8 mm, včetně penetrace (adhézní hmotou) a tmelení spár | m2 | 34.16 |  | 0 | 383.73 | 13108.22 | 129.27 | 4415.86 | 15 | 0 | 0.01428 | 0.49 | 0 | 0 |  | RTS 21/ II | RTS 21/ II | 0.269 | 9.19 |  | Práce |  |  |  | POL1_
|  | Obývák : 3,9*5,5 |  | 21.45 | [22 empty] | VV | 0
|  | Pokoj : 4,1*3,1 |  | 12.71 | [22 empty] | VV | 0
24 | 632421120 | Potěr samonivelační ,ručně zpracovaný,tl. do 10 mm | m2 | 19.74 |  | 0 | 311.62 | 6151.38 | 176.88 | 3491.61 | 15 | 0 | 0.01806 | 0.36 | 0 | 0 |  | RTS 21/ II | RTS 21/ II | 0.372 | 7.34 |  | Práce |  |  |  | POL1_
|  | Chodba : 5,3*1,2 |  | 6.36 | [22 empty] | VV | 0
|  | WC : 0,8*1,2 |  | 0.96 | [22 empty] | VV | 0
|  | Koupelna : 2,4*1,6 |  | 3.84 | [22 empty] | VV | 0
|  | Kuchyň : 3,3*2,6 |  | 8.58 | [22 empty] | VV | 0
Díl: | 64 | Výplně otvorů |  |  |  | 0 |  | 3500.07 |  | 2709.93 |  | 0 |  | 0.09 |  | 0 |  |  |  |  | 5.58 | [5 empty] | DIL
25 | 642942111 | Osazení zárubní dveřních ocelových, pl. do 2,5 m2 včetně dodávky zárubně 60 x 197 x 11 cm | kus | 2 |  | 0 | 1151.69 | 2303.38 | 903.31 | 1806.62 | 15 | 0 | 0.02917 | 0.06 | 0 | 0 |  | RTS 21/ II | RTS 21/ II | 1.86 | 3.72 |  | Práce |  |  |  | POL1_
26 | 642942111 | Osazení zárubní dveřních ocelových, pl. do 2,5 m2 včetně dodávky zárubně 80 x 197 x 11 cm | kus | 1 |  | 0 | 1196.69 | 1196.69 | 903.31 | 903.31 | 15 | 0 | 0.02957 | 0.03 | 0 | 0 |  | RTS 21/ II | RTS 21/ II | 1.86 | 1.86 |  | Práce |  |  |  | POL1_
Díl: | 95 | Dokončovací konstrukce na pozemních stavbách |  |  |  | 0 |  | 92.97 |  | 7076.08 |  | 0 |  | 0 |  | 0 |  |  |  |  | 17.87 | [5 empty] | DIL
27 | 952901111 | Vyčištění budov o výšce podlaží do 4 m | m2 | 53.9 |  | 0 | 1.54 | 83.01 | 121.96 | 6573.64 | 15 | 0 | 4e-05 | 0 | 0 | 0 |  | RTS 21/ II | RTS 21/ II | 0.308 | 16.6 |  | Práce |  |  |  | POL1_
|  | Chodba : 5,3*1,2 |  | 6.36 | [22 empty] | VV | 0
|  | WC : 0,8*1,2 |  | 0.96 | [22 empty] | VV | 0
|  | Koupelna : 2,4*1,6 |  | 3.84 | [22 empty] | VV | 0
|  | Obývák : 3,9*5,5 |  | 21.45 | [22 empty] | VV | 0
|  | Kuchyň : 3,3*2,6 |  | 8.58 | [22 empty] | VV | 0
|  | Pokoj : 4,1*3,1 |  | 12.71 | [22 empty] | VV | 0
28 | 952901110 | Čištění mytím ploch oken a dveří | m2 | 9.76 |  | 0 | 1.02 | 9.96 | 51.48 | 502.44 | 15 | 0 | 1e-05 | 0 | 0 | 0 |  | RTS 21/ II | RTS 21/ II | 0.13 | 1.27 |  | Práce |  |  |  | POL1_
|  | 1,8*1,6 |  | 2.88 | [22 empty] | VV | 0
|  | 2,4*1,6 |  | 3.84 | [22 empty] | VV | 0
|  | 1,9*1,6 |  | 3.04 | [22 empty] | VV | 0
Díl: | 96 | Bourání konstrukcí |  |  |  | 0 |  | 1778.5 |  | 16729.46 |  | 0 |  | 0.04 |  | 2.66 |  |  |  |  | 41.69 | [5 empty] | DIL
29 | 968061125 | Vyvěšení dřevěných dveřních křídel pl. do 2 m2 | kus | 2 |  | 0 | 0 | 0 | 17.6 | 35.2 | 15 | 0 | 0 | 0 | 0 | 0 |  | RTS 21/ II | RTS 21/ II | 0.05 | 0.1 |  | Práce |  |  |  | POL1_
30 | 968072455 | Vybourání kovových dveřních zárubní pl. do 2 m2 | m2 | 2.4 |  | 0 | 31.09 | 74.62 | 367.41 | 881.78 | 15 | 0 | 0.00117 | 0 | 0.076 | 0.18 |  | RTS 21/ II | RTS 21/ II | 0.939 | 2.25 |  | Práce |  |  |  | POL1_
|  | 0,6*2,0*2 |  | 2.4 | [22 empty] | VV | 0
31 | 970231100 | Řezání cihelného zdiva hl. řezu 100 mm | m | 4.8 |  | 0 | 66.38 | 318.62 | 436.62 | 2095.78 | 15 | 0 | 0 | 0 | 0.00046 | 0 |  | RTS 21/ II | RTS 21/ II | 0.81 | 3.89 |  | Práce |  |  |  | POL1_
|  | Nový otvor kuchyň - obývací pokoj : 2,0*2+0,8 |  | 4.8 | [22 empty] | VV | 0
32 | 971033631 | Vybourání otv. zeď cihel. pl.4 m2, tl.15 cm, MVC | m2 | 1.8 |  | 0 | 14.37 | 25.87 | 168.13 | 302.63 | 15 | 0 | 0.00054 | 0 | 0.27 | 0.49 |  | RTS 21/ II | RTS 21/ II | 0.43 | 0.77 |  | Práce |  |  |  | POL1_
|  | 0,9*2,0 |  | 1.8 | [22 empty] | VV | 0
33 | 974031132 | Vysekání rýh ve zdi cihelné 5 x 7 cm | m | 1.5 |  | 0 | 11.3 | 16.95 | 95.2 | 142.8 | 15 | 0 | 0.00049 | 0 | 0.006 | 0.01 |  | RTS 21/ II | RTS 20/ II | 0.274 | 0.41 |  | Práce |  |  |  | POL1_
|  | 1,5 |  | 1.5 | [22 empty] | VV | 0
34 | 974031154 | Vysekání rýh ve zdi cihelné 10 x 15 cm | m | 1 |  | 0 | 13.06 | 13.06 | 151.94 | 151.94 | 15 | 0 | 0.00049 | 0 | 0.027 | 0.03 |  | RTS 21/ II | RTS 21/ II | 0.422 | 0.42 |  | Práce |  |  |  | POL1_
35 | 974051513 | Frézování drážky do 30x30 mm, zdivo, beton | m | 50 |  | 0 | 13.02 | 651 | 97.48 | 4874 | 15 | 0 | 0 | 0 | 0.00216 | 0.11 |  | RTS 21/ II | RTS 20/ II | 0.265 | 13.25 |  | Práce |  |  |  | POL1_
36 | 974082212 | Vysekání rýh pro vodiče omítka stěn MC šířka 3 cm | m | 50 |  | 0 | 13.06 | 653 | 42.54 | 2127 | 15 | 0 | 0.00049 | 0.02 | 0.001 | 0.05 |  | RTS 21/ II | RTS 21/ II | 0.111 | 5.55 |  | Práce |  |  |  | POL1_
37 | 978011121 | Otlučení omítek vnitřních vápenných stropů do 10 % | m2 | 42.41 |  | 0 | 0 | 0 | 10 | 424.1 | 15 | 0 | 0 | 0 | 0.004 | 0.17 |  | RTS 21/ II | RTS 20/ II | 0.03 | 1.27 |  | Práce |  |  |  | POL1_
|  | Obývák : 5,5*3,9 |  | 21.45 | [22 empty] | VV | 0
|  | Kuchyň : 3,3*2,5 |  | 8.25 | [22 empty] | VV | 0
|  | Pokoj : 4,1*3,1 |  | 12.71 | [22 empty] | VV | 0
38 | 978013121 | Otlučení omítek vnitřních stěn v rozsahu do 10 % | m2 | 115.936 |  | 0 | 0 | 0 | 10 | 1159.36 | 15 | 0 | 0 | 0 | 0.004 | 0.46 |  | RTS 21/ II | RTS 20/ II | 0.03 | 3.48 |  | Práce |  |  |  | POL1_
|  | Chodba : (1,2+5,3+1,2+2,0)*2,6 |  | 25.22 | [22 empty] | VV | 0
|  | -0,8*1,97*3 |  | -4.728 | [22 empty] | VV | 0
|  | Obývák : (5,5*2+3,9*2)*2,6 |  | 48.88 | [22 empty] | VV | 0
|  | -0,8*1,97 |  | -1.576 | [22 empty] | VV | 0
|  | -2,4*1,6 |  | -3.84 | [22 empty] | VV | 0
|  | Kuchyň : (3,3+2,5*2)*2,6 |  | 21.58 | [22 empty] | VV | 0
|  | -1,5*1,6 |  | -2.4 | [22 empty] | VV | 0
|  | Pokoj : (4,1*2+3,1*2)*2,6 |  | 37.44 | [22 empty] | VV | 0
|  | -1,9*1,6 |  | -3.04 | [22 empty] | VV | 0
|  | -0,8*2,0 |  | -1.6 | [22 empty] | VV | 0
39 | 978059521 | Odsekání vnitřních obkladů stěn do 2 m2 | m2 | 15.84 |  | 0 | 0 | 0 | 185.5 | 2938.32 | 15 | 0 | 0 | 0 | 0.068 | 1.08 |  | RTS 21/ II | RTS 21/ II | 0.48 | 7.6 |  | Práce |  |  |  | POL1_
|  | Koupelna : (1,6*2+1,6*2)*2,1 |  | 13.44 | [22 empty] | VV | 0
|  | -0,6*2,0 |  | -1.2 | [22 empty] | VV | 0
|  | Kuchyň : 2,4*1,5 |  | 3.6 | [22 empty] | VV | 0
40 | 460680021 | Průraz zdivem v cihlové zdi tloušťky 15 cm plochy do 0,025 m2 | kus | 6 |  | 0 | 4.23 | 25.38 | 193.77 | 1162.62 | 15 | 0 | 0.00367 | 0.02 | 0 | 0 |  | RTS 21/ II | RTS 21/ II | 0.433 | 2.6 |  | Práce |  |  |  | POL1_
41 | 968771125R00 | Demontáž šoupacích dveří - shrnovacích | kus | 2 |  | 0 | 0 | 0 | 58 | 116 | 15 | 0 | 0 | 0 | 0 | 0 |  | Vlastní | Indiv | 0.05 | 0.1 |  | Práce |  |  |  | POL1_
42 | 978021191R00 | Otlučení cementových omítek vnitřních stěn do 100% včetně obkladů | m2 | 1.35 |  | 0 | 0 | 0 | 235.5 | 317.93 | 15 | 0 | 0 | 0 | 0.061 | 0.08 |  | RTS 21/ II | RTS 21/ II | 0 | 0 |  | R-položka |  |  |  | POL12_1
|  | Kuchyň : 0,9*1,5 |  | 1.35 | [22 empty] | VV | 0
Díl: | 99 | Staveništní přesun hmot |  |  |  | 0 |  | 0 |  | 6133.59 |  | 0 |  | 0 |  | 0 |  |  |  |  | 13.99 | [5 empty] | DIL
43 | 999281111 | Přesun hmot pro opravy a údržbu do výšky 25 m | t | 5.428 |  | 0 | 0 | 0 | 1130 | 6133.59 | 15 | 0 | 0 | 0 | 0 | 0 |  | RTS 21/ II | RTS 20/ II | 2.577 | 13.99 |  | Přesun hmot |  |  |  | POL7_
Díl: | 711 | Izolace proti vodě |  |  |  | 0 |  | 5143.27 |  | 3482.22 |  | 0 |  | 0.05 |  | 0 |  |  |  |  | 6.22 | [5 empty] | DIL
44 | 711212002 | Hydroizolační povlak - nátěr nebo stěrka | m2 | 12.4 |  | 0 | 318.92 | 3954.61 | 194.08 | 2406.59 | 15 | 0 | 0.00368 | 0.05 | 0 | 0 |  | RTS 21/ II | RTS 21/ II | 0.385 | 4.77 |  | Práce |  |  |  | POL1_
|  | WC : 1,2*0,8 |  | 0.96 | [22 empty] | VV | 0
|  | (1,2*2+0,8*2-0,6)*0,1 |  | 0.34 | [22 empty] | VV | 0
|  | Koupelna : 1,6*2,4 |  | 3.84 | [22 empty] | VV | 0
|  | (1,6*2+2,4*2-0,6)*0,1 |  | 0.74 | [22 empty] | VV | 0
|  | (1,7+0,7)*0,5 |  | 1.2 | [22 empty] | VV | 0
|  | (1,0+1,8)*1,9 |  | 5.32 | [22 empty] | VV | 0
45 | 711212601 | Těsnicí pás do spoje podlaha - stěna | m | 13.2 |  | 0 | 90.05 | 1188.66 | 55.45 | 731.94 | 15 | 0 | 0.00032 | 0 | 0 | 0 |  | RTS 21/ II | RTS 21/ II | 0.11 | 1.45 |  | Práce |  |  |  | POL1_
|  | WC : (1,2*2+0,8*2-0,6) |  | 3.4 | [22 empty] | VV | 0
|  | Koupelna : (1,6*2+2,4*2-0,6) |  | 7.4 | [22 empty] | VV | 0
|  | (1,7+0,7) |  | 2.4 | [22 empty] | VV | 0
46 | 998711202 | Přesun hmot pro izolace proti vodě, výšky do 12 m | % | 82.818 |  | 0 | 0 | 0 | 4.15 | 343.69 | 15 | 0 | 0 | 0 | 0 | 0 |  | RTS 21/ II | RTS 21/ II | 0 | 0 |  | Přesun hmot |  |  |  | POL7_
Díl: | 720 | Zdravotechnická instalace |  |  |  | 0 |  | 0 |  | 3000 |  | 0 |  | 0 |  | 0 |  |  |  |  | 0.16 | [5 empty] | DIL
47 | 7201947774 | Podružný materiál pro ZTI (vyústění, přechodky, hadice) | kpl | 1 |  | 0 | 0 | 0 | 3000 | 3000 | 15 | 0 | 0 | 0 | 0 | 0 |  | Vlastní | Indiv | 0.157 | 0.16 |  | Práce |  |  |  | POL1_
Díl: | 721 | Vnitřní kanalizace |  |  |  | 0 |  | 1109.46 |  | 3279.05 |  | 0 |  | 0 |  | 0 |  |  |  |  | 4.54 | [5 empty] | DIL
48 | 721176113 | Potrubí HT odpadní svislé D 50 x 1,8 mm | m | 6 |  | 0 | 184.91 | 1109.46 | 266.09 | 1596.54 | 15 | 0 | 0.00052 | 0 | 0 | 0 |  | RTS 21/ II | RTS 21/ II | 0.529 | 3.17 |  | Práce |  |  |  | POL1_
49 | 721194104 | Vyvedení odpadních výpustek D 40 x 1,8 | kus | 2 |  | 0 | 0 | 0 | 79.2 | 158.4 | 15 | 0 | 0 | 0 | 0 | 0 |  | RTS 21/ II | RTS 21/ II | 0.157 | 0.31 |  | Práce |  |  |  | POL1_
50 | 721194105 | Vyvedení odpadních výpustek D 50 x 1,8 | kus | 2 |  | 0 | 0 | 0 | 87.7 | 175.4 | 15 | 0 | 0 | 0 | 0 | 0 |  | RTS 21/ II | RTS 21/ II | 0.174 | 0.35 |  | Práce |  |  |  | POL1_
51 | 721194109 | Vyvedení odpadních výpustek D 110 x 2,3 | kus | 1 |  | 0 | 0 | 0 | 130.5 | 130.5 | 15 | 0 | 0 | 0 | 0 | 0 |  | RTS 21/ II | RTS 21/ II | 0.259 | 0.26 |  | Práce |  |  |  | POL1_
52 | 733171140 | Montáž - napojení potrubí na stoupačku | kus | 1 |  | 0 | 0 | 0 | 238.5 | 238.5 | 15 | 0 | 0 | 0 | 0 | 0 |  | RTS 21/ II | RTS 20/ II | 0.45 | 0.45 |  | Práce |  |  |  | POL1_
53 | 72145488 | Práce spojené s demontáži rozvodů - voda, kanalizace | hod | 2 |  | 0 | 0 | 0 | 450 | 900 | 15 | 0 | 0 | 0 | 0 | 0 |  | Vlastní | Indiv | 0 | 0 |  | Práce |  |  |  | POL1_
54 | 998721202 | Přesun hmot pro vnitřní kanalizaci, výšky do 12 m | % | 43.088 |  | 0 | 0 | 0 | 1.85 | 79.71 | 15 | 0 | 0 | 0 | 0 | 0 |  | RTS 21/ II | RTS 20/ II | 0 | 0 |  | Přesun hmot |  |  |  | POL7_
Díl: | 722 | Vnitřní vodovod |  |  |  | 0 |  | 2297.61 |  | 5082.6 |  | 0 |  | 0.05 |  | 0 |  |  |  |  | 10.75 | [5 empty] | DIL
55 | 722172311 | Potrubí z PPR, D 20x2,8 mm, PN 16, vč.zed.výpom. | m | 12 |  | 0 | 78.18 | 938.16 | 257.82 | 3093.84 | 15 | 0 | 0.00399 | 0.05 | 0 | 0 |  | RTS 21/ II | RTS 21/ II | 0.5429 | 6.51 |  | Práce |  |  |  | POL1_
56 | 722181213 | Izolace návleková MIRELON PRO tl. stěny 13 mm vnitřní průměr 22 mm | m | 12 |  | 0 | 27.39 | 328.68 | 59.31 | 711.72 | 15 | 0 | 4e-05 | 0 | 0 | 0 |  | RTS 21/ II | RTS 21/ II | 0.129 | 1.55 |  | Práce |  |  |  | POL1_
57 | 722220111 | Nástěnka K 247, pro výtokový ventil G 1/2 | kus | 3 |  | 0 | 112.43 | 337.29 | 118.57 | 355.71 | 15 | 0 | 0.00063 | 0 | 0 | 0 |  | RTS 21/ II | RTS 21/ II | 0.272 | 0.82 |  | Práce |  |  |  | POL1_
58 | 722220121 | Nástěnka K 247, pro baterii G 1/2 | pár | 3 |  | 0 | 230.12 | 690.36 | 235.38 | 706.14 | 15 | 0 | 0.00148 | 0 | 0 | 0 |  | RTS 21/ II | RTS 21/ II | 0.54 | 1.62 |  | Práce |  |  |  | POL1_
59 | 733190107 | Tlaková zkouška potrubí DN 40 | m | 12 |  | 0 | 0.26 | 3.12 | 10.64 | 127.68 | 15 | 0 | 0 | 0 | 0 | 0 |  | RTS 21/ II | RTS 21/ II | 0.021 | 0.25 |  | Práce |  |  |  | POL1_
60 | 998722202 | Přesun hmot pro vnitřní vodovod, výšky do 12 m | % | 72.927 |  | 0 | 0 | 0 | 1.2 | 87.51 | 15 | 0 | 0 | 0 | 0 | 0 |  | RTS 21/ II | RTS 20/ II | 0 | 0 |  | Přesun hmot |  |  |  | POL7_
Díl: | 723 | Vnitřní plynovod |  |  |  | 0 |  | 1765.99 |  | 5450.58 |  | 0 |  | 0.05 |  | 0 |  |  |  |  | 4.07 | [5 empty] | DIL
61 | 723191118 | Kohout kulový pro flexigas rohový IVAR.G2T DN 15 | soubor | 1 |  | 0 | 740.83 | 740.83 | 90.17 | 90.17 | 15 | 0 | 0.0005 | 0 | 0 | 0 |  | RTS 21/ II | RTS 21/ II | 0.165 | 0.17 |  | Práce |  |  |  | POL1_
62 | 723110772R00 | Úprava vyústění plynového potrubí včetně výpomocných zednických prací | hod | 6 |  | 0 | 170.86 | 1025.16 | 379.14 | 2274.84 | 15 | 0 | 0.00818 | 0.05 | 0 | 0 |  | Vlastní | Indiv | 0.65 | 3.9 |  | Práce |  |  |  | POL1_
63 | 723548777 | Revize PLYNU | kpl | 1 |  | 0 | 0 | 0 | 3000 | 3000 | 15 | 0 | 0 | 0 | 0 | 0 |  | Vlastní | Indiv | 0 | 0 |  | Práce |  |  |  | POL1_
64 | 998723201 | Přesun hmot pro vnitřní plynovod, výšky do 6 m | % | 71.31 |  | 0 | 0 | 0 | 1.2 | 85.57 | 15 | 0 | 0 | 0 | 0 | 0 |  | RTS 21/ II | RTS 21/ II | 0 | 0 |  | Přesun hmot |  |  |  | POL7_
Díl: | 725 | Zařizovací předměty |  |  |  | 0 |  | 19245.83 |  | 6486.13 |  | 0 |  | 0.1 |  | 0.28 |  |  |  |  | 12.42 | [5 empty] | DIL
65 | 725119305 | Montáž klozetových mís kombinovaných stávajících | soubor | 1 |  | 0 | 563.53 | 563.53 | 672.47 | 672.47 | 15 | 0 | 0.00186 | 0 | 0 | 0 |  | RTS 21/ II | RTS 21/ II | 1.334 | 1.33 |  | Práce |  |  |  | POL1_
66 | 725219401 | Montáž umyvadel na šrouby do zdiva stávajících | soubor | 1 |  | 0 | 95.29 | 95.29 | 731.71 | 731.71 | 15 | 0 | 0.00141 | 0 | 0 | 0 |  | RTS 21/ II | RTS 20/ II | 1.575 | 1.58 |  | Práce |  |  |  | POL1_
67 | 725220851 | Demontáž van včetně vybourání obezdezdívky | soubor | 1 |  | 0 | 0 | 0 | 455.5 | 455.5 | 15 | 0 | 0 | 0 | 0.125 | 0.13 |  | RTS 21/ II | RTS 21/ II | 1.15 | 1.15 |  | Práce |  |  |  | POL1_
68 | 725299101 | Montáž koupelnových doplňků - mýdelníků, držáků ap | soubor | 3 |  | 0 | 23.85 | 71.55 | 166.15 | 498.45 | 15 | 0 | 3e-05 | 0 | 0 | 0 |  | RTS 21/ II | RTS 21/ II | 0.33 | 0.99 |  | Práce |  |  |  | POL1_
69 | 725619101 | Montáž plynových sporáků stávajících včetně vyčištění a odmaštění | kus | 1 |  | 0 | 422.36 | 422.36 | 689.64 | 689.64 | 15 | 0 | 0.00182 | 0 | 0 | 0 |  | RTS 21/ II | RTS 21/ II | 1.262 | 1.26 |  | Práce |  |  |  | POL1_
70 | 725610810 | Demontáž plynového sporáku pro opětovné použití | soubor | 1 |  | 0 | 0 | 0 | 123 | 123 | 15 | 0 | 0 | 0 | 0.067 | 0.07 |  | RTS 21/ II | RTS 21/ II | 0.31 | 0.31 |  | Práce |  |  |  | POL1_
71 | 725810402 | Ventil rohový kulový s filtrem 1/2" x 3/8" | soubor | 5 |  | 0 | 129.06 | 645.3 | 114.44 | 572.2 | 15 | 0 | 0.00017 | 0 | 0 | 0 |  | RTS 21/ II | RTS 21/ II | 0.227 | 1.14 |  | Práce |  |  |  | POL1_
72 | 725814122 | Ventil pračkový kulový se zpětnou klapkou a filtrem 3/4" | soubor | 2 |  | 0 | 196.5 | 393 | 62.5 | 125 | 15 | 0 | 0.00024 | 0 | 0 | 0 |  | RTS 21/ II | RTS 21/ II | 0.124 | 0.25 |  | Práce |  |  |  | POL1_
73 | 725823114 | Baterie dřezová stojánková ruční, bez otvír.odpadu standardní chrom | kus | 1 |  | 0 | 1800.68 | 1800.68 | 224.32 | 224.32 | 15 | 0 | 0.00164 | 0 | 0 | 0 |  | RTS 21/ II | RTS 21/ II | 0.445 | 0.45 |  | Práce |  |  |  | POL1_
74 | 725823121 | Baterie umyvadlová stoján. ruční, standardní chrom | kus | 1 |  | 0 | 2038.95 | 2038.95 | 236.05 | 236.05 | 15 | 0 | 0.00085 | 0 | 0 | 0 |  | RTS 21/ II | RTS 20/ II | 0.485 | 0.49 |  | Práce |  |  |  | POL1_
75 | 725829301 | Montáž baterie umyv.a dřezové stojánkové | kus | 2 |  | 0 | 7.11 | 14.22 | 224.39 | 448.78 | 15 | 0 | 4e-05 | 0 | 0 | 0 |  | RTS 21/ II | RTS 21/ II | 0.445 | 0.89 |  | Práce |  |  |  | POL1_
76 | 725820801 | Demontáž baterie nástěnné do G 3/4 | soubor | 2 |  | 0 | 0 | 0 | 86 | 172 | 15 | 0 | 0 | 0 | 0.00156 | 0 |  | RTS 21/ II | RTS 21/ II | 0.217 | 0.43 |  | Práce |  |  |  | POL1_
77 | 725860188 | Sifon pračkový HL440, D 40/50 mm podomítkový, suchá zápachová klapka | kus | 1 |  | 0 | 435.99 | 435.99 | 124.01 | 124.01 | 15 | 0 | 0.0002 | 0 | 0 | 0 |  | RTS 21/ II | RTS 21/ II | 0.246 | 0.25 |  | Práce |  |  |  | POL1_
78 | 725860190 | Sifon vanový PP HL500, D 40,50 mm samočistící s nastavitelným odpadem 5/4 " | kus | 1 |  | 0 | 308.99 | 308.99 | 124.01 | 124.01 | 15 | 0 | 9e-05 | 0 | 0 | 0 |  | RTS 21/ II | RTS 21/ II | 0.246 | 0.25 |  | Práce |  |  |  | POL1_
79 | 725860201 | Sifon dřezový HL100, 6/4 ", přípoj myčka, pračka | kus | 1 |  | 0 | 358.49 | 358.49 | 124.01 | 124.01 | 15 | 0 | 0.00026 | 0 | 0 | 0 |  | RTS 21/ II | RTS 21/ II | 0.246 | 0.25 |  | Práce |  |  |  | POL1_
80 | 725860213 | Sifon umyvadlový HL132, D 32, 40 mm | kus | 1 |  | 0 | 243.49 | 243.49 | 124.01 | 124.01 | 15 | 0 | 0.0002 | 0 | 0 | 0 |  | RTS 21/ II | RTS 21/ II | 0.246 | 0.25 |  | Práce |  |  |  | POL1_
81 | 726190932 | Montáž vany dl. do 170cm | kus | 1 |  | 0 | 2306.71 | 2306.71 | 318.29 | 318.29 | 15 | 0 | 0.04453 | 0.04 | 0.04253 | 0.04 |  | RTS 21/ II | RTS 20/ II | 0.654 | 0.65 |  | Práce |  |  |  | POL1_
82 | 787911111 | Montáž zrcadla na stěnu, na lepidlo, pl. do 2 m2 | m2 | 0.24 |  | 0 | 30.35 | 7.28 | 1075.65 | 258.16 | 15 | 0 | 8e-05 | 0 | 0 | 0 |  | RTS 21/ II | RTS 21/ II | 2.1 | 0.5 |  | Práce |  |  |  | POL1_
|  | 0,4*0,6 |  | 0.24 | [22 empty] | VV | 0
83 | 42377000R | Trojháček chrom lesklá | kus | 2 |  | 0 | 345 | 690 | 0 | 0 | 15 | 0 | 0.0009 | 0 | 0 | 0 |  | Vlastní | Indiv | 0 | 0 |  | Specifikace |  |  |  | POL3_
84 | 55144162 | Baterie vanová nástěnná včetně sprchová sada 3-funkční ruční sprcha d 100 mm, Chrom | kus | 1 |  | 0 | 1670 | 1670 | 0 | 0 | 15 | 0 | 0.0008 | 0 | 0 | 0 | SPCM | RTS 21/ II | RTS 21/ II | 0 | 0 |  | Specifikace |  |  |  | POL3_
85 | 551789001R | Držák toaletního papíru chrom | kus | 1 |  | 0 | 480 | 480 | 0 | 0 | 15 | 0 | 0.002 | 0 | 0 | 0 |  | Vlastní | Indiv | 0 | 0 |  | Specifikace |  |  |  | POL3_
86 | 55220578 | Vana akrylátová Klasik bílá 160x70x41 cm 140l | kus | 1 |  | 0 | 5850 | 5850 | 0 | 0 | 15 | 0 | 0.046 | 0.05 | 0 | 0 | SPCM | RTS 21/ II | Indiv | 0 | 0 |  | Specifikace |  |  |  | POL3_
87 | 63465124 | Zrcadlo nemontované čiré tl. 4 mm 40x60cm | ks | 1 |  | 0 | 850 | 850 | 0 | 0 | 15 | 0 | 0.01 | 0.01 | 0 | 0 | SPCM | RTS 21/ II | Indiv | 0 | 0 |  | Specifikace |  |  |  | POL3_
88 | 725110811R00 | Demontáž klozetů splachovacích pro opětovné použití | soubor | 1 |  | 0 | 0 | 0 | 233.5 | 233.5 | 15 | 0 | 0 | 0 | 0.01933 | 0.02 |  | RTS 21/ II | RTS 21/ II | 0 | 0 |  | R-položka |  |  |  | POL12_1
89 | 725210821R00 | Demontáž umyvadel bez výtokových armatur pro opětovné použití | soubor | 1 |  | 0 | 0 | 0 | 151.5 | 151.5 | 15 | 0 | 0 | 0 | 0.01946 | 0.02 |  | RTS 21/ II | RTS 21/ II | 0 | 0 |  | R-položka |  |  |  | POL12_1
90 | 998725202 | Přesun hmot pro zařizovací předměty, výšky do 12 m | % | 256.5244 |  | 0 | 0 | 0 | 0.31 | 79.52 | 15 | 0 | 0 | 0 | 0 | 0 |  | RTS 21/ II | RTS 20/ II | 0 | 0 |  | Přesun hmot |  |  |  | POL7_
Díl: | 728 | Vzduchotechnika |  |  |  | 0 |  | 417 |  | 3082.29 |  | 0 |  | 0 |  | 0 |  |  |  |  | 4.75 | [5 empty] | DIL
91 | 728415112 | Montáž mřížky větrací nebo ventilační do 0,10 m2 | kus | 3 |  | 0 | 0 | 0 | 344.5 | 1033.5 | 15 | 0 | 0 | 0 | 0 | 0 |  | RTS 21/ II | RTS 21/ II | 0.75 | 2.25 |  | Práce |  |  |  | POL1_
92 | 728611211 | Mtž ventilátoru radiál.nízkotl.potrub.do d 100 mm včetně napojení - časový spínač | kus | 1 |  | 0 | 0 | 0 | 230 | 230 | 15 | 0 | 0 | 0 | 0 | 0 |  | RTS 21/ II | RTS 21/ II | 0.5 | 0.5 |  | Práce |  |  |  | POL1_
93 | 728771211R00 | Zprovoznění ventilátoru v kuchyni a koupelně | hod | 4 |  | 0 | 0 | 0 | 450 | 1800 | 15 | 0 | 0 | 0 | 0 | 0 |  | Vlastní | Indiv | 0.5 | 2 |  | Práce |  |  |  | POL1_
94 | 429724811R | Větrací mřížka 200x300mm plast bílá | kus | 3 |  | 0 | 139 | 417 | 0 | 0 | 15 | 0 | 8e-05 | 0 | 0 | 0 |  | Vlastní | Indiv | 0 | 0 |  | Specifikace |  |  |  | POL3_
95 | 998728202 | Přesun hmot pro vzduchotechniku, výšky do 12 m | % | 34.805 |  | 0 | 0 | 0 | 0.54 | 18.79 | 15 | 0 | 0 | 0 | 0 | 0 |  | RTS 21/ II | RTS 21/ II | 0 | 0 |  | Přesun hmot |  |  |  | POL7_
Díl: | 766 | Konstrukce truhlářské |  |  |  | 0 |  | 13086 |  | 90778.51 |  | 0 |  | 0.09 |  | 0.82 |  |  |  |  | 12.21 | [5 empty] | DIL
96 | 766411821 | Demontáž obložení stěn palubkami | m2 | 3.3 |  | 0 | 0 | 0 | 186.5 | 615.45 | 15 | 0 | 0 | 0 | 0.01098 | 0.04 |  | RTS 21/ II | RTS 21/ II | 0.37 | 1.22 |  | Práce |  |  |  | POL1_
|  | 1,5*2,2 |  | 3.3 | [22 empty] | VV | 0
97 | 766661112 | Montáž dveří do zárubně,otevíravých 1kř.do 0,8 m | kus | 5 |  | 0 | 0 | 0 | 739 | 3695 | 15 | 0 | 0 | 0 | 0 | 0 |  | RTS 21/ II | Indiv | 1.45 | 7.25 |  | Práce |  |  |  | POL1_
98 | 766812840 | Demontáž kuchyňských linek - odvoz do skladu města | kus | 1 |  | 0 | 0 | 0 | 436.5 | 436.5 | 15 | 0 | 0 | 0 | 0.174 | 0.17 |  | RTS 21/ II | RTS 21/ II | 0.95 | 0.95 |  | Práce |  |  |  | POL1_
99 | 766825821 | Demontáž vestavěných skříní 2křídlových | kus | 4 |  | 0 | 0 | 0 | 211.5 | 846 | 15 | 0 | 0 | 0 | 0.1104 | 0.44 |  | RTS 21/ II | RTS 21/ II | 0.46 | 1.84 |  | Práce |  |  |  | POL1_
100 | 766772840R00 | D+M šatní skříně - DTD, TL. 18mm,ABS HRANA. BARVA DEKOR DŘEVO - sonoma šatní tyč kovová včetně madel rozměr 1,5*0,4*2,6m 2dveřová, uchytky nerez, 5x vnitřní police 1,5*0,4*2,6m | kus | 1 |  | 0 | 0 | 0 | 14225 | 14225 | 15 | 0 | 0 | 0 | 0.174 | 0.17 |  | Vlastní | Indiv | 0.95 | 0.95 |  | Práce |  |  |  | POL1_
101 | 61160101Rwc | Dveře vnitřní hladké plné 1kř. 60x197 bílé včetně kování WC | kus | 2 |  | 0 | 1668 | 3336 | 0 | 0 | 15 | 0 | 0.013 | 0.03 | 0 | 0 |  | Vlastní | Indiv | 0 | 0 |  | Specifikace |  |  |  | POL3_
102 | 61260603R | Dveře vnitřní hladké 2/3 sklo 1kř. 80x197 bílé včetně kování | kus | 3 |  | 0 | 3250 | 9750 | 0 | 0 | 15 | 0 | 0.02 | 0.06 | 0 | 0 |  | Vlastní | Indiv | 0 | 0 |  | Specifikace |  |  |  | POL3_
103 | 06 | D+M Odsavač par bílý 630W rekuperační včetně napojení odvětrání | kus | 1 |  | 0 | 0 | 0 | 2500 | 2500 | 15 | 0 | 0 | 0 | 0 | 0 |  | Vlastní | Indiv | 0 | 0 |  | R-položka |  |  |  | POL12_1
104 | 7665488 | Vystěhování bytu - kuchyň. linka, skříň špajz, skříň včetně odvozu a poplatku za skládku | kpl | 1 |  | 0 | 0 | 0 | 4000 | 4000 | 15 | 0 | 0 | 0 | 0 | 0 |  | Vlastní | Indiv | 0 | 0 |  | R-položka |  |  |  | POL12_1
105 | 766877115R00 | D+M Kuchyňské linky atyp DL=2100mm + 600mm skříňka nad digestoří | m | 2.7 |  | 0 | 0 | 0 | 23120 | 62424 | 15 | 0 | 0 | 0 | 0 | 0 |  | Vlastní | Indiv | 0 | 0 |  | R-položka |  |  |  | POL12_1
|  | Lamino barvy dle požadavku invesotra, hrany ABS, : 2,7 |  | 2.7 | [22 empty] | VV | 0
|  | dolní i horní skříňky, dřez se stojánkovou baterií, : | [24 empty] | VV | 0
|  | výškově stavitelné nožky se soklovou lištou. : | [24 empty] | VV | 0
|  | - pracovní deska vysokotlaký HPL tl. 38mm, korpus tl. min. 18mm : | [24 empty] | VV | 0
|  | - v horní části skříněk počítat s digestoří : | [24 empty] | VV | 0
|  | - obkladový panel i pracovní deska v dekoru dřeva (sonoma) (bez rohové lišty) /transparentní tmel : | [24 empty] | VV | 0
|  | - dvířka i šuplíky osadit kvalitním systémem pro tlumení : | [24 empty] | VV | 0
|  | - výstroj šuplíků : | [24 empty] | VV | 0
|  | - nerezové úchyty skříněk dl=200mm : | [24 empty] | VV | 0
|  | - osvětlení led páskem v zafrézované AL liště : | [24 empty] | VV | 0
|  | - nerezový dřez (chromnikl) 340 mm x 400 mm x 150 mm : | [24 empty] | VV | 0
|  | - pod dřezem prostor pro uzavřené nádoby na tříděný odpad : | [24 empty] | VV | 0
|  | - dřezová baterie stojánková otočná chrom : | [24 empty] | VV | 0
106 | 998766202 | Přesun hmot pro truhlářské konstr., výšky do 12 m | % | 1018.2795 |  | 0 | 0 | 0 | 2 | 2036.56 | 15 | 0 | 0 | 0 | 0 | 0 |  | RTS 21/ II | Indiv | 0 | 0 |  | Přesun hmot |  |  |  | POL7_
Díl: | 767 | Konstrukce zámečnické |  |  |  | 0 |  | 0 |  | 1576.03 |  | 0 |  | 0 |  | 0.28 |  |  |  |  | 0 | [5 empty] | DIL
107 | 767137803R00 | Demontáž příček umakartových, desek do suti | m2 | 23.636 |  | 0 | 0 | 0 | 65.5 | 1548.16 | 15 | 0 | 0 | 0 | 0.012 | 0.28 |  | RTS 21/ II | RTS 21/ II | 0 | 0 |  | R-položka |  |  |  | POL12_1
|  | (2,4+1,6+2,4+1,6+1,2+0,8)*2,6 |  | 26 | [22 empty] | VV | 0
|  | -(0,6*1,97)*2 |  | -2.364 | [22 empty] | VV | 0
108 | 998767201 | Přesun hmot pro zámečnické konstr., výšky do 6 m | % | 15.4816 |  | 0 | 0 | 0 | 1.8 | 27.87 | 15 | 0 | 0 | 0 | 0 | 0 |  | RTS 21/ II | RTS 21/ II | 0 | 0 |  | Přesun hmot |  |  |  | POL7_
Díl: | 771 | Podlahy z dlaždic a obklady |  |  |  | 0 |  | 15936.54 |  | 19411.66 |  | 0 |  | 0.13 |  | 0 |  |  |  |  | 33.9 | [5 empty] | DIL
109 | 771101101 | Vysávání podlah prům.vysavačem pro pokládku dlažby | m2 | 19.74 |  | 0 | 0 | 0 | 7.1 | 140.15 | 15 | 0 | 0 | 0 | 0 | 0 |  | RTS 21/ II | RTS 21/ II | 0.016 | 0.32 |  | Práce |  |  |  | POL1_
|  | Chodba : 5,3*1,2 |  | 6.36 | [22 empty] | VV | 0
|  | WC : 1,2*0,8 |  | 0.96 | [22 empty] | VV | 0
|  | Koupelna : 1,6*2,4 |  | 3.84 | [22 empty] | VV | 0
|  | Kuchyň : 3,3*2,6 |  | 8.58 | [22 empty] | VV | 0
110 | 771101210 | Penetrace podkladu pod dlažby | m2 | 19.74 |  | 0 | 24.89 | 491.33 | 25.21 | 497.65 | 15 | 0 | 0.00021 | 0 | 0 | 0 |  | RTS 21/ II | RTS 21/ II | 0.05 | 0.99 |  | Práce |  |  |  | POL1_
|  | Chodba : 5,3*1,2 |  | 6.36 | [22 empty] | VV | 0
|  | WC : 1,2*0,8 |  | 0.96 | [22 empty] | VV | 0
|  | Koupelna : 1,6*2,4 |  | 3.84 | [22 empty] | VV | 0
|  | Kuchyň : 3,3*2,6 |  | 8.58 | [22 empty] | VV | 0
111 | 771475014 | Obklad soklíků keram.rovných, tmel,výška 10 cm | m | 23.8 |  | 0 | 9.88 | 235.14 | 116.12 | 2763.66 | 15 | 0 | 0.00032 | 0.01 | 0 | 0 |  | RTS 21/ II | RTS 20/ II | 0.236 | 5.62 |  | Práce |  |  |  | POL1_
|  | Chodba : (5,3*2+1,2*2-0,6*2-0,8*3) |  | 9.4 | [22 empty] | VV | 0
|  | WC : (1,2*2+0,8*2-0,6) |  | 3.4 | [22 empty] | VV | 0
|  | Kuchyň : (3,3*2+2,6*2-0,8) |  | 11 | [22 empty] | VV | 0
112 | 771479001 | Řezání dlaždic keramických pro soklíky | m | 23.8 |  | 0 | 5.42 | 129 | 86.78 | 2065.36 | 15 | 0 | 0 | 0 | 0 | 0 |  | RTS 21/ II | RTS 20/ II | 0.154 | 3.67 |  | Práce |  |  |  | POL1_
|  | Chodba : (5,3*2+1,2*2-0,6*2-0,8*3) |  | 9.4 | [22 empty] | VV | 0
|  | WC : (1,2*2+0,8*2-0,6) |  | 3.4 | [22 empty] | VV | 0
|  | Kuchyň : (3,3*2+2,6*2-0,8) |  | 11 | [22 empty] | VV | 0
113 | 771575113 | Montáž podlah keram.,hladké, tmel, 30x60 cm | m2 | 19.74 |  | 0 | 137.32 | 2710.7 | 524.68 | 10357.18 | 15 | 0 | 0.00515 | 0.1 | 0 | 0 |  | RTS 21/ II | RTS 21/ II | 1.04 | 20.53 |  | Práce |  |  |  | POL1_
|  | Chodba : 5,3*1,2 |  | 6.36 | [22 empty] | VV | 0
|  | WC : 1,2*0,8 |  | 0.96 | [22 empty] | VV | 0
|  | Koupelna : 1,6*2,4 |  | 3.84 | [22 empty] | VV | 0
|  | Kuchyň : 3,3*2,6 |  | 8.58 | [22 empty] | VV | 0
114 | 771578011 | Spára podlaha - stěna, silikonem | m | 31.2 |  | 0 | 21.81 | 680.47 | 35.29 | 1101.05 | 15 | 0 | 4e-05 | 0 | 0 | 0 |  | RTS 21/ II | RTS 21/ II | 0.07 | 2.18 |  | Práce |  |  |  | POL1_
|  | Chodba : (5,3*2+1,2*2-0,6*2-0,8*3) |  | 9.4 | [22 empty] | VV | 0
|  | WC : (1,2*2+0,8*2-0,6) |  | 3.4 | [22 empty] | VV | 0
|  | Kuchyň : (3,3*2+2,6*2-0,8) |  | 11 | [22 empty] | VV | 0
|  | Koupelna : (2,4*2+1,6*2-0,6) |  | 7.4 | [22 empty] | VV | 0
115 | 771579791 | Příplatek za plochu podlah keram. do 5 m2 jednotl. | m2 | 19.74 |  | 0 | 0 | 0 | 15.1 | 298.07 | 15 | 0 | 0 | 0 | 0 | 0 |  | RTS 21/ II | RTS 21/ II | 0.03 | 0.59 |  | Práce |  |  |  | POL1_
|  | Chodba : 5,3*1,2 |  | 6.36 | [22 empty] | VV | 0
|  | WC : 1,2*0,8 |  | 0.96 | [22 empty] | VV | 0
|  | Koupelna : 1,6*2,4 |  | 3.84 | [22 empty] | VV | 0
|  | Kuchyň : 3,3*2,6 |  | 8.58 | [22 empty] | VV | 0
116 | 771579793 | Příplatek za spárovací hmotu - plošně,keram.dlažba | m2 | 19.74 |  | 0 | 12.3 | 242.8 | 0 | 0 | 15 | 0 | 0.0012 | 0.02 | 0 | 0 |  | RTS 21/ II | RTS 21/ II | 0 | 0 |  | Práce |  |  |  | POL1_
|  | Chodba : 5,3*1,2 |  | 6.36 | [22 empty] | VV | 0
|  | WC : 1,2*0,8 |  | 0.96 | [22 empty] | VV | 0
|  | Koupelna : 1,6*2,4 |  | 3.84 | [22 empty] | VV | 0
|  | Kuchyň : 3,3*2,6 |  | 8.58 | [22 empty] | VV | 0
117 | 02 | Keramická dlažba 30x60 - předpoklad ceny 450Kč/m2 | m2 | 25.438 |  | 0 | 450 | 11447.1 | 0 | 0 | 15 | 0 | 0 | 0 | 0 | 0 |  | Vlastní | Indiv | 0 | 0 |  | Specifikace |  |  |  | POL3_
|  | Začátek provozního součtu | [24 empty] | VV
|  | Chodba : 5,3*1,2 |  | 6.36 | [22 empty] | VV | 2
|  | WC : 1,2*0,8 |  | 0.96 | [22 empty] | VV | 2
|  | Koupelna : 1,6*2,4 |  | 3.84 | [22 empty] | VV | 2
|  | Kuchyň : 3,3*2,6 |  | 8.58 | [22 empty] | VV | 2
|  | Konec provozního součtu | [24 empty] | VV
|  | 19,74*1,15 |  | 22.701 | [22 empty] | VV | 0
|  | 23,8*0,1*1,15 |  | 2.737 | [22 empty] | VV | 0
118 | 998771202 | Přesun hmot pro podlahy z dlaždic, výšky do 12 m | % | 331.5965 |  | 0 | 0 | 0 | 6.6 | 2188.54 | 15 | 0 | 0 | 0 | 0 | 0 |  | RTS 21/ II | RTS 20/ II | 0 | 0 |  | Přesun hmot |  |  |  | POL7_
Díl: | 775 | Podlahy vlysové a parketové |  |  |  | 0 |  | 20856.14 |  | 16989.77 |  | 0 |  | 0.34 |  | 0.3 |  |  |  |  | 31.19 | [5 empty] | DIL
119 | 775101101 | Vysávání podlah prům.vysavačem,podlahy vlys,parket | m2 | 34.16 |  | 0 | 0 | 0 | 8 | 273.28 | 15 | 0 | 0 | 0 | 0 | 0 |  | RTS 21/ II | Indiv | 0.016 | 0.55 |  | Práce |  |  |  | POL1_
|  | Obývací pokoj : 3,9*5,5 |  | 21.45 | [22 empty] | VV | 0
|  | Pokoj : 4,1*3,1 |  | 12.71 | [22 empty] | VV | 0
120 | 775413040 | Montáž podlahové lišty lepením | m | 30.8 |  | 0 | 17.31 | 533.15 | 85.69 | 2639.25 | 15 | 0 | 6e-05 | 0 | 0 | 0 |  | RTS 21/ II | Indiv | 0.152 | 4.68 |  | Práce |  |  |  | POL1_
|  | Obývací pokoj : 3,9*2+5,5*2-0,8*2 |  | 17.2 | [22 empty] | VV | 0
|  | Pokoj : 4,1*2+3,1*2-0,8 |  | 13.6 | [22 empty] | VV | 0
121 | 775541400 | Položení podlah lamelových se zámkovým spojem | m2 | 34.16 |  | 0 | 0 | 0 | 305 | 10418.8 | 15 | 0 | 0 | 0 | 0 | 0 |  | RTS 21/ II | Indiv | 0.55 | 18.79 |  | Práce |  |  |  | POL1_
|  | Obývací pokoj : 3,9*5,5 |  | 21.45 | [22 empty] | VV | 0
|  | Pokoj : 4,1*3,1 |  | 12.71 | [22 empty] | VV | 0
122 | 775542022 | Podložka Mirelon 3 mm pod lamelové podlahy | m2 | 34.16 |  | 0 | 25.55 | 872.79 | 30.25 | 1033.34 | 15 | 0 | 1e-05 | 0 | 0 | 0 |  | RTS 21/ II | RTS 21/ II | 0.06 | 2.05 |  | Práce |  |  |  | POL1_
|  | Obývací pokoj : 3,9*5,5 |  | 21.45 | [22 empty] | VV | 0
|  | Pokoj : 4,1*3,1 |  | 12.71 | [22 empty] | VV | 0
123 | 775561805 | Demontáž podlah lamelových se zámk.spojem vč. lišt | m2 | 34.16 |  | 0 | 0 | 0 | 59.4 | 2029.1 | 15 | 0 | 0 | 0 | 0.00891 | 0.3 |  | RTS 21/ II | RTS 21/ II | 0.15 | 5.12 |  | Práce |  |  |  | POL1_
|  | Obývák : 3,9*5,5 |  | 21.45 | [22 empty] | VV | 0
|  | Pokoj : 4,1*3,1 |  | 12.71 | [22 empty] | VV | 0
124 | 61194231 | Laminátová podlaha 8mm - dub , třída zátěže 33, otěruvzdornost AC5 | m2 | 37.576 |  | 0 | 450 | 16909.2 | 0 | 0 | 15 | 0 | 0.009 | 0.34 | 0 | 0 | SPCM | RTS 21/ II | Indiv | 0 | 0 |  | Specifikace |  |  |  | POL3_
|  | Začátek provozního součtu | [24 empty] | VV
|  | Obývací pokoj : 3,9*5,5 |  | 21.45 | [22 empty] | VV | 2
|  | Pokoj : 4,1*3,1 |  | 12.71 | [22 empty] | VV | 2
|  | Konec provozního součtu | [24 empty] | VV
|  | 34,16*1,1 |  | 37.576 | [22 empty] | VV | 0
125 | 6141720R | Lišta PVC obvodová v dekoru podlahy | m | 33.88 |  | 0 | 75 | 2541 | 0 | 0 | 15 | 0 | 0.00012 | 0 | 0 | 0 |  | Vlastní | Indiv | 0 | 0 |  | Specifikace |  |  |  | POL3_
|  | Začátek provozního součtu | [24 empty] | VV
|  | Obývací pokoj : 3,9*2+5,5*2-0,8*2 |  | 17.2 | [22 empty] | VV | 2
|  | Pokoj : 4,1*2+3,1*2-0,8 |  | 13.6 | [22 empty] | VV | 2
|  | Konec provozního součtu | [24 empty] | VV
|  | 30,8*1,1 |  | 33.88 | [22 empty] | VV | 0
126 | 998775201 | Přesun hmot pro podlahy vlysové, výšky do 6 m | % | 372.4991 |  | 0 | 0 | 0 | 1.6 | 596 | 15 | 0 | 0 | 0 | 0 | 0 |  | RTS 21/ II | RTS 21/ II | 0 | 0 |  | Přesun hmot |  |  |  | POL7_
Díl: | 776 | Podlahy povlakové |  |  |  | 0 |  | 394.5 |  | 2561.58 |  | 0 |  | 0 |  | 0.02 |  |  |  |  | 6.32 | [5 empty] | DIL
127 | 776401800 | Demontáž soklíků nebo lišt, pryžových nebo z PVC odstranění a uložení na hromady | m | 31.1 |  | 0 | 0 | 0 | 13.9 | 432.29 | 15 | 0 | 0 | 0 | 8e-05 | 0 |  | RTS 21/ II | RTS 21/ II | 0.035 | 1.09 |  | Práce |  |  |  | POL1_
|  | Chodba : 1,2+5,3+1,2+1,6+1,6+4,4-0,8*3-0,6*2 |  | 11.7 | [22 empty] | VV | 0
|  | Kuchyň : 2,6*2+3,3*2-0,8 |  | 11 | [22 empty] | VV | 0
|  | Koupelna : 1,6+1,2+1,6+1,2-0,6 |  | 5 | [22 empty] | VV | 0
|  | WC : 1,2*2+0,8*2-0,6 |  | 3.4 | [22 empty] | VV | 0
128 | 776511820 | Odstranění PVC a koberců lepených s podložkou | m2 | 19.1 |  | 0 | 0 | 0 | 101 | 1929.1 | 15 | 0 | 0 | 0 | 0.001 | 0.02 |  | RTS 21/ II | RTS 21/ II | 0.255 | 4.87 |  | Práce |  |  |  | POL1_
|  | Chodba : 1,2*5,3+0,8*1,6 |  | 7.64 | [22 empty] | VV | 0
|  | Kuchyň : 3,3*2,6 |  | 8.58 | [22 empty] | VV | 0
|  | Koupelna : 1,6*1,2 |  | 1.92 | [22 empty] | VV | 0
|  | WC : 0,8*1,2 |  | 0.96 | [22 empty] | VV | 0
129 | 776981101 | Montáž přechodové, podlahové lišty samolepicí | m | 2.4 |  | 0 | 0 | 0 | 74 | 177.6 | 15 | 0 | 0 | 0 | 0 | 0 |  | RTS 21/ II | RTS 20/ II | 0.152 | 0.36 |  | Práce |  |  |  | POL1_
|  | 0,8*3 |  | 2.4 | [22 empty] | VV | 0
130 | 5537000111 | Lišta přechodová Al 30/A lepicí l=93 cm stříbro š 30 mm | kus | 3 |  | 0 | 131.5 | 394.5 | 0 | 0 | 15 | 0 | 0.00014 | 0 | 0 | 0 | SPCM | RTS 21/ II | RTS 21/ II | 0 | 0 |  | Specifikace |  |  |  | POL3_
131 | 998776201 | Přesun hmot pro podlahy povlakové, výšky do 6 m | % | 29.3349 |  | 0 | 0 | 0 | 0.77 | 22.59 | 15 | 0 | 0 | 0 | 0 | 0 |  | RTS 21/ II | RTS 20/ II | 0 | 0 |  | Přesun hmot |  |  |  | POL7_
Díl: | 781 | Obklady keramické |  |  |  | 0 |  | 11609.2 |  | 14489.31 |  | 0 |  | 0.12 |  | 0 |  |  |  |  | 26.82 | [5 empty] | DIL
132 | 781101210 | Penetrace podkladu pod obklady | m2 | 18.4 |  | 0 | 24.89 | 457.98 | 25.21 | 463.86 | 15 | 0 | 0.00021 | 0 | 0 | 0 |  | RTS 21/ II | RTS 21/ II | 0.05 | 0.92 |  | Práce |  |  |  | POL1_
|  | Koupelna : (2,4*2+1,6*2)*2,1 |  | 16.8 | [22 empty] | VV | 0
|  | -0,6*2,0 |  | -1.2 | [22 empty] | VV | 0
|  | Kuchyň : (0,6+1,0)*1,75 |  | 2.8 | [22 empty] | VV | 0
133 | 781419711 | Příplatek k obkladu stěn za plochu do 10 m2 jedntl | m2 | 18.4 |  | 0 | 0 | 0 | 49.1 | 903.44 | 15 | 0 | 0 | 0 | 0 | 0 |  | RTS 21/ II | RTS 20/ II | 0.1 | 1.84 |  | Práce |  |  |  | POL1_
|  | Koupelna : (2,4*2+1,6*2)*2,1 |  | 16.8 | [22 empty] | VV | 0
|  | -0,6*2,0 |  | -1.2 | [22 empty] | VV | 0
|  | Kuchyň : (0,6+1,0)*1,75 |  | 2.8 | [22 empty] | VV | 0
134 | 781475120 | Obklad vnitřní stěn keramický, do tmele, 30x60 cm | m2 | 18.4 |  | 0 | 142.66 | 2624.94 | 653.34 | 12021.46 | 15 | 0 | 0.00535 | 0.1 | 0 | 0 |  | RTS 21/ II | RTS 21/ II | 1.288 | 23.7 |  | Práce |  |  |  | POL1_
|  | Koupelna : (2,4*2+1,6*2)*2,1 |  | 16.8 | [22 empty] | VV | 0
|  | -0,6*2,0 |  | -1.2 | [22 empty] | VV | 0
|  | Kuchyň : (0,6+1,0)*1,75 |  | 2.8 | [22 empty] | VV | 0
135 | 781479705 | Přípl.za spárovací hmotu-plošně,keram.vnitř.obklad | m2 | 18.4 |  | 0 | 9.2 | 169.28 | 0 | 0 | 15 | 0 | 0.0009 | 0.02 | 0 | 0 |  | RTS 21/ II | RTS 21/ II | 0 | 0 |  | Práce |  |  |  | POL1_
|  | Koupelna : (2,4*2+1,6*2)*2,1 |  | 16.8 | [22 empty] | VV | 0
|  | -0,6*2,0 |  | -1.2 | [22 empty] | VV | 0
|  | Kuchyň : (0,6+1,0)*1,75 |  | 2.8 | [22 empty] | VV | 0
136 | 781491001 | Montáž lišt k obkladům rohových, koutových i dilatačních | m | 3 |  | 0 | 0 | 0 | 60.5 | 181.5 | 15 | 0 | 0 | 0 | 0 | 0 |  | RTS 21/ II | RTS 21/ II | 0.12 | 0.36 |  | Práce |  |  |  | POL1_
|  | 1,7+0,7+0,6 |  | 3 | [22 empty] | VV | 0
137 | 03 | Keramický obklad 30x60 - předpoklad ceny 400Kč/m2 | m2 | 20.24 |  | 0 | 400 | 8096 | 0 | 0 | 15 | 0 | 0 | 0 | 0 | 0 |  | Vlastní | Indiv | 0 | 0 |  | R-položka |  |  |  | POL12_0
|  | Začátek provozního součtu | [24 empty] | VV
|  | Koupelna : (2,4*2+1,6*2)*2,1 |  | 16.8 | [22 empty] | VV | 2
|  | -0,6*2,0 |  | -1.2 | [22 empty] | VV | 2
|  | Kuchyň : (0,6+1,0)*1,75 |  | 2.8 | [22 empty] | VV | 2
|  | Konec provozního součtu | [24 empty] | VV
|  | 18,4*1,1 |  | 20.24 | [22 empty] | VV | 0
138 | 59760720.AR | Lišta obkl/dlažba plast | m | 3 |  | 0 | 87 | 261 | 0 | 0 | 15 | 0 | 0.00022 | 0 | 0 | 0 |  | Vlastní | Indiv | 0 | 0 |  | R-položka |  |  |  | POL12_0
|  | 1,7+0,7+0,6 |  | 3 | [22 empty] | VV | 0
139 | 998781202 | Přesun hmot pro obklady keramické, výšky do 12 m | % | 251.7946 |  | 0 | 0 | 0 | 3.65 | 919.05 | 15 | 0 | 0 | 0 | 0 | 0 |  | RTS 21/ II | RTS 20/ II | 0 | 0 |  | Přesun hmot |  |  |  | POL7_
Díl: | 783 | Nátěry |  |  |  | 0 |  | 610.67 |  | 2384.83 |  | 0 |  | 0 |  | 0 |  |  |  |  | 4.92 | [5 empty] | DIL
140 | 783424340 | Nátěr syntet. potrubí do DN 50 mm Z+2x +1x email | m | 16 |  | 0 | 16.11 | 257.76 | 58.49 | 935.84 | 15 | 0 | 9e-05 | 0 | 0 | 0 |  | RTS 21/ II | RTS 21/ II | 0.116 | 1.86 |  | Práce |  |  |  | POL1_
141 | 783225400 | Nátěr syntetický kov. konstr. 2x + 1x email + tmel | m2 | 7.4 |  | 0 | 47.69 | 352.91 | 195.81 | 1448.99 | 15 | 0 | 0.00036 | 0 | 0 | 0 |  | Vlastní | Indiv | 0.413 | 3.06 |  | Práce |  |  |  | POL1_
|  | (0,6+2*2,1)*(0,15+0,05*2)*2 |  | 2.4 | [22 empty] | VV | 0
|  | (0,8+2*2,1)*(0,15+0,05*2)*4 |  | 5 | [22 empty] | VV | 0
Díl: | 784 | Malby |  |  |  | 0 |  | 1302.86 |  | 13900.05 |  | 0 |  | 0.05 |  | 0 |  |  |  |  | 28.53 | [5 empty] | DIL
142 | 784403801 | Odstranění maleb omytím v místnosti H do 3,8 m | m2 | 157.636 |  | 0 | 0.1 | 15.76 | 21.1 | 3326.12 | 15 | 0 | 0 | 0 | 0 | 0 |  | RTS 21/ II | RTS 21/ II | 0.04322 | 6.81 |  | Práce |  |  |  | POL1_
|  | Stropy : | [24 empty] | VV | 0
|  | Pokoj : 3,9*5,5 |  | 21.45 | [22 empty] | VV | 0
|  | Kuchyň : 3,3*2,6 |  | 8.58 | [22 empty] | VV | 0
|  | Pokoj : 4,1*3,1 |  | 12.71 | [22 empty] | VV | 0
|  | Stěny : | [24 empty] | VV | 0
|  | Chodba : (1,2+5,3+1,2+1,6)*2,6 |  | 24.18 | [22 empty] | VV | 0
|  | -0,8*1,97*2 |  | -3.152 | [22 empty] | VV | 0
|  | Obývák : (5,5*2+3,9*2)*2,6 |  | 48.88 | [22 empty] | VV | 0
|  | -0,8*1,97 |  | -1.576 | [22 empty] | VV | 0
|  | -2,4*1,6 |  | -3.84 | [22 empty] | VV | 0
|  | Kuchyň : (3,3+2,5*2)*2,6 |  | 21.58 | [22 empty] | VV | 0
|  | -1,5*1,6 |  | -2.4 | [22 empty] | VV | 0
|  | Pokoj : (4,1*2+3,1*2)*2,6 |  | 37.44 | [22 empty] | VV | 0
|  | -0,8*1,97 |  | -1.576 | [22 empty] | VV | 0
|  | -2,9*1,6 |  | -4.64 | [22 empty] | VV | 0
143 | 784195112 | Malba Primalex Standard, bílá, bez penetrace, 2x stávající syté barvy | m2 | 206.3 |  | 0 | 3.79 | 781.88 | 49.61 | 10234.54 | 15 | 0 | 0.00014 | 0.03 | 0 | 0 |  | RTS 21/ II | RTS 20/ II | 0.10191 | 21.02 |  | Práce |  |  |  | POL1_
|  | Stropy : | [24 empty] | VV | 0
|  | Chodba : 3,3*1,2 |  | 3.96 | [22 empty] | VV | 0
|  | WC : 0,8*1,2 |  | 0.96 | [22 empty] | VV | 0
|  | Koupelna : 2,4*1,6 |  | 3.84 | [22 empty] | VV | 0
|  | Obývák : 3,9*5,5 |  | 21.45 | [22 empty] | VV | 0
|  | Kuchyň : 3,3*2,6 |  | 8.58 | [22 empty] | VV | 0
|  | Pokoj : 4,1*3,1 |  | 12.71 | [22 empty] | VV | 0
|  | Stěny : | [24 empty] | VV | 0
|  | Chodba : (3,3*2+1,2*2)*2,6 |  | 23.4 | [22 empty] | VV | 0
|  | WC : (0,8*2+1,2*2)*2,6 |  | 10.4 | [22 empty] | VV | 0
|  | Koupelna : (2,4*2+1,6*2)*(2,6-2,1) |  | 4 | [22 empty] | VV | 0
|  | Obývák : (3,9*2+5,5*2)*2,6 |  | 48.88 | [22 empty] | VV | 0
|  | Kuchyň : (3,3*2+2,6*2)*2,6 |  | 30.68 | [22 empty] | VV | 0
|  | Pokoj : (4,1*2+3,1*2)*2,6 |  | 37.44 | [22 empty] | VV | 0
144 | 784011222 | Zakrytí podlah včetně papírové lepenky | m2 | 51.5 |  | 0 | 9.81 | 505.22 | 6.59 | 339.39 | 15 | 0 | 0.00035 | 0.02 | 0 | 0 |  | RTS 21/ II | RTS 21/ II | 0.0135 | 0.7 |  | Práce |  |  |  | POL1_
|  | Chodba : 3,3*1,2 |  | 3.96 | [22 empty] | VV | 0
|  | WC : 0,8*1,2 |  | 0.96 | [22 empty] | VV | 0
|  | Koupelna : 2,4*1,6 |  | 3.84 | [22 empty] | VV | 0
|  | Obývák : 3,9*5,5 |  | 21.45 | [22 empty] | VV | 0
|  | Kuchyň : 3,3*2,6 |  | 8.58 | [22 empty] | VV | 0
|  | Pokoj : 4,1*3,1 |  | 12.71 | [22 empty] | VV | 0
Díl: | 786 | Zastiňující technika |  |  |  | 0 |  | 0 |  | 267 |  | 0 |  | 0 |  | 0.05 |  |  |  |  | 1.9 | [5 empty] | DIL
145 | 786611871R00 | Dmtž garnýži včetně záclon | kus | 3 |  | 0 | 0 | 0 | 89 | 267 | 15 | 0 | 0 | 0 | 0.016 | 0.05 |  | Vlastní | Indiv | 0.6339 | 1.9 |  | Práce |  |  |  | POL1_
Díl: | M21 | Elektromontáže |  |  |  | 0 |  | 23003.02 |  | 31906.48 |  | 0 |  | 30.1 |  | 0 |  |  |  |  | 37.97 | [5 empty] | DIL
146 | 210100001 | Ukončení vodičů v rozvaděči + zapojení do 2,5 mm2 | kus | 6 |  | 0 | 0 | 0 | 28 | 168 | 15 | 0 | 0 | 0 | 0 | 0 |  | RTS 21/ II | Indiv | 0.0505 | 0.3 |  | Práce |  |  |  | POL1_
147 | 210100002 | Ukončení vodičů v rozvaděči + zapojení do 6 mm2 | kus | 1 |  | 0 | 0 | 0 | 33 | 33 | 15 | 0 | 0 | 0 | 0 | 0 |  | RTS 21/ II | Indiv | 0.06 | 0.06 |  | Práce |  |  |  | POL1_
148 | 210110001 | Spínač nástěnný jednopól.- řaz. 1, obyč.prostředí | kus | 7 |  | 0 | 0 | 0 | 167 | 1169 | 15 | 0 | 0 | 0 | 0 | 0 |  | RTS 21/ II | Indiv | 0.30567 | 2.14 |  | Práce |  |  |  | POL1_
149 | 210111011 | Zásuvka domovní zapuštěná - provedení 2P+PE včetně dodávky zásuvky a rámečku | kus | 2 |  | 0 | 200.76 | 401.52 | 149.24 | 298.48 | 15 | 0 | 9e-05 | 0 | 0 | 0 |  | RTS 21/ II | Indiv | 0.2475 | 0.5 |  | Práce |  |  |  | POL1_
150 | 210111014 | Zásuvka domovní zapuštěná - provedení 2x (2P+PE) včetně dodávky zásuvky s natočenou dutin.a rámečku | kus | 14 |  | 0 | 256.45 | 3590.3 | 151.55 | 2121.7 | 15 | 0 | 0.0001 | 0 | 0 | 0 |  | RTS 21/ II | Indiv | 0.249 | 3.49 |  | Práce |  |  |  | POL1_
151 | 210120561 | Jistič jednopólový do 25 A se zapojením | kus | 8 |  | 0 | 0 | 0 | 186 | 1488 | 15 | 0 | 0 | 0 | 0 | 0 |  | RTS 21/ II | Indiv | 0.34 | 2.72 |  | Práce |  |  |  | POL1_
152 | 210160011 | Spínač časový, včetně zapojení | kus | 1 |  | 0 | 0 | 0 | 223.5 | 223.5 | 15 | 0 | 0 | 0 | 0 | 0 |  | RTS 21/ II | RTS 21/ II | 0.4535 | 0.45 |  | Práce |  |  |  | POL1_
153 | 210191532 | Usazení rozvaděče ER 1.0 +1.1 | kus | 1 |  | 0 | 0 | 0 | 198 | 198 | 15 | 0 | 0 | 0 | 0 | 0 |  | RTS 21/ II | Indiv | 0.362 | 0.36 |  | Práce |  |  |  | POL1_
154 | 210201514 | Svítidlo LED bytové stropní závěsné 4 upevňov.body | kus | 8 |  | 0 | 0 | 0 | 212 | 1696 | 15 | 0 | 0 | 0 | 0 | 0 |  | RTS 21/ II | RTS 21/ II | 0.43 | 3.44 |  | Práce |  |  |  | POL1_
155 | 210800004 | Vodič CYY 6 mm2 uložený pod omítkou | m | 10 |  | 0 | 0 | 0 | 35 | 350 | 15 | 0 | 0 | 0 | 0 | 0 |  | RTS 21/ II | Indiv | 0.06415 | 0.64 |  | Práce |  |  |  | POL1_
156 | 210800666 | Vodič H07V-K (CYA) 6 mm2 uložený v rozvaděčích | m | 1 |  | 0 | 0 | 0 | 81 | 81 | 15 | 0 | 0 | 0 | 0 | 0 |  | RTS 21/ II | Indiv | 0.14868 | 0.15 |  | Práce |  |  |  | POL1_
157 | 210800105 | Kabel CYKY 750 V 3x1,5 mm2 uložený pod omítkou včetně dodávky kabelu | m | 115 |  | 0 | 15.04 | 1729.6 | 39.96 | 4595.4 | 15 | 0 | 0.00016 | 0.02 | 0 | 0 |  | RTS 21/ II | Indiv | 0.07 | 8.05 |  | Práce |  |  |  | POL1_
158 | 210800106 | Kabel CYKY 750 V 3x2,5 mm2 uložený pod omítkou včetně dodávky kabelu | m | 100 |  | 0 | 24.99 | 2499 | 41.01 | 4101 | 15 | 0 | 0.00021 | 0.02 | 0 | 0 |  | RTS 21/ II | Indiv | 0.07 | 7 |  | Práce |  |  |  | POL1_
159 | 210800116 | Kabel CYKY 750 V 5x2,5 mm2 uložený pod omítkou včetně dodávky kabelu | m | 10 |  | 0 | 45.56 | 455.6 | 35.74 | 357.4 | 15 | 0 | 0.00032 | 0 | 0 | 0 |  | RTS 21/ II | RTS 21/ II | 0.07246 | 0.72 |  | Práce |  |  |  | POL1_
160 | 222260020 | Krabice KU 68 pod omítku + vysekání | kus | 23 |  | 0 | 0 | 0 | 181 | 4163 | 15 | 0 | 0 | 0 | 0 | 0 |  | RTS 21/ II | Indiv | 0.3305 | 7.6 |  | Práce |  |  |  | POL1_
161 | 650063611 | Montáž chrániče proudového dvoupólového do 25 A | kus | 1 |  | 0 | 0 | 0 | 191 | 191 | 15 | 0 | 0 | 0 | 0 | 0 |  | RTS 21/ II | Indiv | 0.35 | 0.35 |  | Práce |  |  |  | POL1_
162 | 210544888 | Napojení v hlavním rozvaděči | kpl | 1 |  | 0 | 0 | 0 | 1500 | 1500 | 15 | 0 | 0 | 0 | 0 | 0 |  | Vlastní | Indiv | 0 | 0 |  | Práce |  |  |  | POL1_
163 | 2145877558 | Demontáž stávající elektroinstalace | hod | 4 |  | 0 | 0 | 0 | 518 | 2072 | 15 | 0 | 0 | 0 | 0 | 0 |  | Vlastní | Indiv | 0 | 0 |  | Práce |  |  |  | POL1_
164 | 21547455 | Stavební přípomoce HZS včetně materiálu | hod | 6 |  | 0 | 0 | 0 | 350 | 2100 | 15 | 0 | 0 | 0 | 0 | 0 |  | Vlastní | Indiv | 0 | 0 |  | Práce |  |  |  | POL1_
165 | 21548777 | Revize ELEKTRO | kpl | 1 |  | 0 | 0 | 0 | 5000 | 5000 | 15 | 0 | 0 | 0 | 0 | 0 |  | Vlastní | Indiv | 0 | 0 |  | Práce |  |  |  | POL1_
166 | 34141303 | Vodič silový pevné uložení CYY 6,0 mm2 | m | 10 |  | 0 | 16 | 160 | 0 | 0 | 15 | 0 | 8e-05 | 0 | 0 | 0 | SPCM | RTS 21/ II | Indiv | 0 | 0 |  | Specifikace |  |  |  | POL3_
167 | 34142157 | Vodič silový pevné uložení CYA 6,00 mm2 | m | 1 |  | 0 | 17 | 17 | 0 | 0 | 15 | 0 | 6e-05 | 0 | 0 | 0 | SPCM | RTS 21/ II | Indiv | 0 | 0 |  | Specifikace |  |  |  | POL3_
168 | 34535400 | Strojek spínače 1pólového Tango 3558-A01340 řaz.1 | kus | 7 |  | 0 | 152 | 1064 | 0 | 0 | 15 | 0 | 1e-05 | 0 | 0 | 0 | SPCM | RTS 21/ II | Indiv | 0 | 0 |  | Specifikace |  |  |  | POL3_
169 | 34535900 | Spínač 10A časový SA 10/220/1 | kus | 1 |  | 0 | 557 | 557 | 0 | 0 | 15 | 0 | 0.00024 | 0 | 0 | 0 | SPCM | RTS 21/ II | RTS 21/ II | 0 | 0 |  | Specifikace |  |  |  | POL3_
170 | 34536490 | Kryt spínače Tango 3558A-A651 | kus | 7 |  | 0 | 54 | 378 | 0 | 0 | 15 | 0 | 1e-05 | 0 | 0 | 0 | SPCM | RTS 21/ II | Indiv | 0 | 0 |  | Specifikace |  |  |  | POL3_
171 | 34536700 | Rámeček pro spínače a zásuvky Tango 3901A-B10 | kus | 7 |  | 0 | 34 | 238 | 0 | 0 | 15 | 0 | 5e-05 | 0 | 0 | 0 | SPCM | RTS 21/ II | Indiv | 0 | 0 |  | Specifikace |  |  |  | POL3_
172 | 345601050000 | Lišta upevňovací 6035-84 | kus | 1 |  | 0 | 45 | 45 | 0 | 0 | 15 | 0 | 0 | 0 | 0 | 0 | SPCM | RTS 21/ II | Indiv | 0 | 0 |  | Specifikace |  |  |  | POL3_
173 | 34571519 | Krabice univerzální z PH KU 68 | kus | 23 |  | 0 | 14 | 322 | 0 | 0 | 15 | 0 | 4e-05 | 0 | 0 | 0 | SPCM | RTS 21/ II | Indiv | 0 | 0 |  | Specifikace |  |  |  | POL3_
174 | 348241102 | LED Stropní svítidlo 12W/230V IP54 | kus | 6 |  | 0 | 850 | 5100 | 0 | 0 | 15 | 0 | 0.004 | 0.02 | 0 | 0 | SPCM | RTS 21/ II | Indiv | 0 | 0 |  | Specifikace |  |  |  | POL3_
175 | 348247102R | LED Stropní svítidlo 24W/230V IP54 | kus | 2 |  | 0 | 1210 | 2420 | 0 | 0 | 15 | 0 | 0.004 | 0.01 | 0 | 0 |  | Vlastní | Indiv | 0 | 0 |  | Specifikace |  |  |  | POL3_
176 | 357377061R | ELEKTRICKÝ ROZVADĚČ 12T NÁSTĚNNÝ | kus | 1 |  | 0 | 978 | 978 | 0 | 0 | 15 | 0 | 0.0263 | 0.03 | 0 | 0 |  | Vlastní | Indiv | 0 | 0 |  | Specifikace |  |  |  | POL3_
177 | 35822001013 | Jistič do 80 A 1 pól. charakteristika B, LTN-10B-1 | kus | 2 |  | 0 | 187 | 374 | 0 | 0 | 15 | 0 | 0.00018 | 0 | 0 | 0 | SPCM | RTS 21/ II | Indiv | 0 | 0 |  | Specifikace |  |  |  | POL3_
178 | 35822001014 | Jistič do 80 A 1 pól. charakteristika B, LTN-13B-1 | kus | 3 |  | 0 | 223 | 669 | 0 | 0 | 15 | 0 | 0.00018 | 0 | 0 | 0 | SPCM | RTS 21/ II | Indiv | 0 | 0 |  | Specifikace |  |  |  | POL3_
179 | 35822001015 | Jistič do 80 A 1 pól. charakteristika B, LTN-16B-1 | kus | 2 |  | 0 | 162 | 324 | 0 | 0 | 15 | 0 | 0.00018 | 0 | 0 | 0 | SPCM | RTS 21/ II | Indiv | 0 | 0 |  | Specifikace |  |  |  | POL3_
180 | 35822003015 | Jistič S203M-B16, 3pólový, 16A/B, 10kA | kus | 1 |  | 0 | 378 | 378 | 0 | 0 | 15 | 0 | 0.0004 | 0 | 0 | 0 | SPCM | RTS 21/ II | RTS 21/ II | 0 | 0 |  | Specifikace |  |  |  | POL3_
181 | 358890405 | Proudový chránič PF6-25/2/0,03 na DIN lištu | kus | 1 |  | 0 | 943 | 943 | 0 | 0 | 15 | 0 | 0.0005 | 0 | 0 | 0 | SPCM | RTS 21/ II | Indiv | 0 | 0 |  | Specifikace |  |  |  | POL3_
182 | 58541252 | Sádra stavební bilá 5 kg bal. | kg | 30 |  | 0 | 12 | 360 | 0 | 0 | 15 | 0 | 1 | 30 | 0 | 0 | SPCM | RTS 21/ II | Indiv | 0 | 0 |  | Specifikace |  |  |  | POL3_
Díl: | M22 | Montáž sdělovací a zabezp. techniky |  |  |  | 0 |  | 650.14 |  | 668.86 |  | 0 |  | 0 |  | 0 |  |  |  |  | 1.35 | [5 empty] | DIL
183 | 220300642 | Ukončení koaxiálního kabelu do D 10 mm | kus | 2 |  | 0 | 75.07 | 150.14 | 116.43 | 232.86 | 15 | 0 | 0 | 0 | 0 | 0 |  | RTS 21/ II | RTS 21/ II | 0.236 | 0.47 |  | Práce |  |  |  | POL1_
184 | 222323307 | Demontáž a zpětná montáž domacího telefonu | kus | 1 |  | 0 | 0 | 0 | 237 | 237 | 15 | 0 | 0 | 0 | 0 | 0 |  | RTS 21/ II | RTS 21/ II | 0.48 | 0.48 |  | Práce |  |  |  | POL1_
185 | 222730001 | Účastnická zásuvka TV+R+SAT koncová pod omítku | kus | 2 |  | 0 | 0 | 0 | 99.5 | 199 | 15 | 0 | 0 | 0 | 0 | 0 |  | RTS 21/ II | RTS 21/ II | 0.20167 | 0.4 |  | Práce |  |  |  | POL1_
186 | 371202024 | Zásuvka TV+R koncová, bílá | kus | 2 |  | 0 | 250 | 500 | 0 | 0 | 15 | 0 | 1e-05 | 0 | 0 | 0 | SPCM | RTS 21/ II | Indiv | 0 | 0 |  | Specifikace |  |  |  | POL3_
Díl: | D96 | Přesuny suti a vybouraných hmot |  |  |  | 0 |  | 0 |  | 11276.12 |  | 0 |  | 0 |  | 0 |  |  |  |  | 22.04 | [5 empty] | DIL
187 | 979097011 | Pronájem kontejneru 4 t | den | 4 |  | 0 | 0 | 0 | 49.7 | 198.8 | 15 | 0 | 0 | 0 | 0 | 0 |  | RTS 21/ II | RTS 21/ II | 0 | 0 |  | Práce |  |  |  | POL1_
188 | 979086112 | Nakládání nebo překládání suti a vybouraných hmot | t | 4.4173 |  | 0 | 0 | 0 | 168.5 | 744.32 | 15 | 0 | 0 | 0 | 0 | 0 |  | RTS 21/ II | RTS 21/ II | 0.277 | 1.22 |  | Přesun suti |  |  |  | POL8_
189 | 979011211 | Svislá doprava suti a vybour. hmot za 2.NP nošením | t | 4.4173 |  | 0 | 0 | 0 | 706 | 3118.63 | 15 | 0 | 0 | 0 | 0 | 0 |  | RTS 21/ II | RTS 21/ II | 2.009 | 8.87 |  | Přesun suti |  |  |  | POL8_
190 | 979011219 | Přípl.k svislé dopr.suti za každé další NP nošením | t | 4.4173 |  | 0 | 0 | 0 | 337 | 1488.64 | 15 | 0 | 0 | 0 | 0 | 0 |  | RTS 21/ II | RTS 21/ II | 0.959 | 4.24 |  | Přesun suti |  |  |  | POL8_
191 | 979081111 | Odvoz suti a vybour. hmot na skládku do 1 km | t | 4.4173 |  | 0 | 0 | 0 | 234.5 | 1035.86 | 15 | 0 | 0 | 0 | 0 | 0 |  | RTS 21/ II | RTS 21/ II | 0.49 | 2.16 |  | Přesun suti |  |  |  | POL8_
192 | 979081121 | Příplatek k odvozu za každý další 1 km | t | 88.3464 |  | 0 | 0 | 0 | 16 | 1413.54 | 15 | 0 | 0 | 0 | 0 | 0 |  | RTS 21/ II | RTS 21/ II | 0 | 0 |  | Přesun suti |  |  |  | POL8_
193 | 979082111 | Vnitrostaveništní doprava suti do 10 m | t | 4.4173 |  | 0 | 0 | 0 | 331 | 1462.13 | 15 | 0 | 0 | 0 | 0 | 0 |  | RTS 21/ II | RTS 21/ II | 0.942 | 4.16 |  | Přesun suti |  |  |  | POL8_
194 | 979082121 | Příplatek k vnitrost. dopravě suti za dalších 5 m | t | 13.252 |  | 0 | 0 | 0 | 36.9 | 489 | 15 | 0 | 0 | 0 | 0 | 0 |  | RTS 21/ II | RTS 21/ II | 0.105 | 1.39 |  | Přesun suti |  |  |  | POL8_
195 | 979990001 | Poplatek za skládku stavební suti | t | 4.4173 |  | 0 | 0 | 0 | 300 | 1325.2 | 15 | 0 | 0 | 0 | 0 | 0 |  | RTS 20/ I | RTS 20/ I | 0 | 0 |  | Přesun suti |  |  |  | POL8_
[25 empty] | 15 | 21 | DPH
END
Note on S6: Jedná se o informaci, zda se jedná o položku, která je do rozpočtu zadána z cenové soustavy RTS, nebo vlastní.
Note on T6: Jedná se o název CÚ, která je zadána u položky rozpočtu

## SO 01 P2
Položkový rozpočet | [26 empty] | #TypZaznamu#
S: |  | Rekonstrukce bytu Albrechtická 100C byt č.5 a č.11 | [24 empty] | STA
O: | [23 empty] | STA |  |  | OBJ
R: |  | Rekonstrukce bytu - Albrechtická 100C - vedlejší a ostatní náklady | [24 empty] | ROZ
P.č. | Číslo položky | Název položky | MJ | Množství | Cena / MJ | Celkem | Dodávka | Dodávka celk. | Montáž | Montáž celk. | DPH | Cena s DPH | Hmotnost / MJ | Hmotnost celk.(t) | Dem. hmotnost / MJ | Dem. hmotnost celk.(t) | Ceník | Cen. soustava / platnost | Cenová úroveň | Nhod / MJ | Nhod celk. | Dodavatel | Typ položky
Díl: | ON | Ostatní náklady |  |  |  | 0 |  | 0 |  | 34000 |  | 0 |  | 0 |  | 0 |  |  |  |  | 0 | [5 empty] | DIL
1 | 005121 R | Zařízení staveniště | Soubor | 1 |  | 0 | 0 | 0 | 6000 | 6000 | 15 | 0 | 0 | 0 | 0 | 0 |  | RTS 21/ II | Indiv | 0 | 0 |  | VRN |  |  |  | POL99_8
2 | 005122 R | Provozní vlivy | Soubor | 1 |  | 0 | 0 | 0 | 5000 | 5000 | 15 | 0 | 0 | 0 | 0 | 0 |  | RTS 21/ II | Indiv | 0 | 0 |  | VRN |  |  |  | POL99_8
3 | 005211080R | Bezpečnostní a hygienická opatření na staveništi | Soubor | 1 |  | 0 | 0 | 0 | 3000 | 3000 | 15 | 0 | 0 | 0 | 0 | 0 |  | RTS 21/ II | Indiv | 0 | 0 |  | VRN |  |  |  | POL99_8
4 | 00523 R | Zkoušky a revize celého bytu vč. hlavního jističe | Soubor | 1 |  | 0 | 0 | 0 | 2000 | 2000 | 15 | 0 | 0 | 0 | 0 | 0 |  | RTS 21/ II | Indiv | 0 | 0 |  | VRN |  |  |  | POL99_8
5 | 00144854 | Vzorkování dlažeb, obkladů, pvc, kuchyň linky | Soubor | 1 |  | 0 | 0 | 0 | 1000 | 1000 | 15 | 0 | 0 | 0 | 0 | 0 |  | Vlastní | Indiv | 0 | 0 |  | VRN |  |  |  | POL99_8
6 | 0041477 | Průběžný úklid společných prostor | Soubor | 1 |  | 0 | 0 | 0 | 4000 | 4000 | 15 | 0 | 0 | 0 | 0 | 0 |  | Vlastní | Indiv | 0 | 0 |  | VRN |  |  |  | POL99_8
7 | 004211 | Mimostaveništní doprava materiálu | Soubor | 1 |  | 0 | 0 | 0 | 12000 | 12000 | 15 | 0 | 0 | 0 | 0 | 0 |  | Vlastní | Indiv | 0 | 0 |  | VRN |  |  |  | POL99_8
8 | 0051444 | Fotodokumentace | Soubor | 1 |  | 0 | 0 | 0 | 1000 | 1000 | 15 | 0 | 0 | 0 | 0 | 0 |  | Vlastní | Indiv | 0 | 0 |  | VRN |  |  |  | POL99_8
[25 empty] | 15 | 21 | DPH
END
Note on S6: Jedná se o informaci, zda se jedná o položku, která je do rozpočtu zadána z cenové soustavy RTS, nebo vlastní.
Note on T6: Jedná se o název CÚ, která je zadána u položky rozpočtu