## Pokyny pro vyplnění
Pokyny pro vyplnění
Ve všech listech tohoto souboru můžete měnit pouze buňky s modrým pozadím. Jedná se o tyto údaje : - údaje o firmě - jednotkové ceny položek zadané na maximálně dvě desetinná místa

## Stavba
#RTSROZP# | Soupis stavebních prací, dodávek a služeb
| Stavba: |  | KAS04/2022 | ŘEŠENÍ VEŘEJNÉHO PROSTRANSTVÍ BÝVALÝCH KASÁREN V KRNOVĚ-III.ETAPA
| Zadavatel | [5 empty] | IČO:
DIČ:
| Projektant: | [5 empty] | IČO:
DIČ:
| Zhotovitel: | [5 empty] | IČO:
DIČ:
| Vypracoval: |  | Ing. Petr Guňka
| Rozpis ceny | [6 empty] | Celkem
HSV | HSV | [6 empty] | 0
PSV | PSV | [6 empty] | 0
MON | MON | [6 empty] | 0
VN | Vedlejší náklady | [6 empty] | 0
ON | Ostatní náklady | [6 empty] | 0
| Celkem | [6 empty] | 0
Rekapitulace daní
0 | Základ pro sníženou DPH |  |  | 15 | % | 0 |  |  | CZK
0 | Snížená DPH |  |  | 15 | % | 0 |  |  | CZK
0 | Základ pro základní DPH |  |  | 21 | % | 0 |  |  | CZK
0 | Základní DPH |  |  | 21 | % | 0 |  |  | CZK
0 | Zaokrouhlení |  |  |  |  | 0 |  |  | CZK
| Cena celkem bez DPH |  |  |  |  | 0 |  |  | CZK
0 | Cena celkem s DPH |  |  |  |  | 0 |  |  | CZK
|  | v |  |  | dne
|  |  | Za zhotovitele |  |  |  | Za objednatele
Rekapitulace dílčích částí
#CASTI>> | Číslo | Název |  |  | Základ pro sníženou DPH | Základ pro základní DPH | DPH celkem | Cena celkem | %
1 | Stavba |  |  |  | 0 | 0 | 0 | 0
2 |  | Stavební objekt |  |  |  |  | 0
2 | SO 103 | CHODNÍKY A SPOLEČNÁ CYKLOSTEZKA |  |  | 0 | 0 | 0 | 0
3 | SO 103 | CHODNÍKY A SPOLEČNÁ CYKLOSTEZKA |  |  | 0 | 0 | 0 | 0
2 | SO 451 | Veřejné osvětlení VO |  |  | 0 | 0 | 0 | 0
3 | SO 451 | Veřejné osvětlení VO |  |  | 0 | 0 | 0 | 0
2 | VRN | VEDLEŠÍ ROZPOČTOVÉ NÁKLADY |  |  | 0 | 0 | 0 | 0
3 | VRN | VEDLEŠÍ ROZPOČTOVÉ NÁKLADY |  |  | 0 | 0 | 0 | 0
| Celkem za stavbu |  |  |  | 0 | 0 | 0 | 0 | 0
#POPS | Popis stavby: KAS04/2022 - ŘEŠENÍ VEŘEJNÉHO PROSTRANSTVÍ BÝVALÝCH KASÁREN V KRNOVĚ-III.ETAPA
#POPO | Popis objektu: SO 103 - CHODNÍKY A SPOLEČNÁ CYKLOSTEZKA
#POPR | Popis rozpočtu: SO 103 - CHODNÍKY A SPOLEČNÁ CYKLOSTEZKA
#POPO | Popis objektu: SO 451 - Veřejné osvětlení VO
#POPR | Popis rozpočtu: SO 451 - Veřejné osvětlení VO
#POPO | Popis objektu: VRN - VEDLEŠÍ ROZPOČTOVÉ NÁKLADY
#POPR | Popis rozpočtu: VRN - VEDLEŠÍ ROZPOČTOVÉ NÁKLADY
Rekapitulace dílů
| Číslo | Název |  |  | Typ dílu |  |  | Celkem | %
| 1 | Zemní práce |  |  | HSV |  |  | 0
| 2 | Základy a zvláštní zakládání |  |  | HSV |  |  | 0
| 5 | Komunikace |  |  | HSV |  |  | 0
| 62 | Úpravy povrchů vnější |  |  | HSV |  |  | 0
| 91 | Doplňující práce na komunikaci |  |  | HSV |  |  | 0
| 99 | Staveništní přesun hmot |  |  | HSV |  |  | 0
| M21 | Elektromontáže |  |  | MON |  |  | 0
| M46 | Zemní práce při montážích |  |  | MON |  |  | 0
| D96 | Přesuny suti a vybouraných hmot |  |  | PSU |  |  | 0
| VN | Vedlejší náklady |  |  | VN |  |  | 0
| Cena celkem | [6 empty] | 0 | 0
Note on D11: Název
Note on D12: Ulice
Note on D13: PSČ
Note on E13: Místo
Note on I11: IČO
Note on I12: DIČ

## VzorPolozky (hidden)
Položkový rozpočet
S:
O:
R:

## SO 103 SO 103 Pol
Položkový soupis prací a dodávek | [26 empty] | #TypZaznamu#
S: | KAS04/2022 | ŘEŠENÍ VEŘEJNÉHO PROSTRANSTVÍ BÝVALÝCH KASÁREN V KRNOVĚ-III.ETAPA | [24 empty] | STA
O: | SO 103 | CHODNÍKY A SPOLEČNÁ CYKLOSTEZKA | [21 empty] | STA |  |  | OBJ
R: | SO 103 | CHODNÍKY A SPOLEČNÁ CYKLOSTEZKA | [24 empty] | ROZ
P.č. | Číslo položky | Název položky | MJ | Množství | Cena / MJ | Celkem | Dodávka | Dodávka celk. | Montáž | Montáž celk. | DPH | Cena s DPH | Hmotnost / MJ | Hmotnost celk.(t) | Dem. hmotnost / MJ | Dem. hmotnost celk.(t) | Ceník | Cen. soustava / platnost | Cenová úroveň | Nhod / MJ | Nhod celk. | Dodavatel | Typ položky
Díl: | 1 | Zemní práce |  |  |  | 0 |  | 0 |  | 0 |  | 0 |  | 0 |  | 944.27 |  |  |  |  | 969.49 | [5 empty] | DIL
1 | 113107430R00 | Odstranění podkladů nebo krytů z kameniva těženého, v ploše jednotlivě nad 50 m2, tloušťka vrstvy 300 mm | m2 | 1051 |  | 0 |  | 0 |  | 0 | 21 | 0 | 0 | 0 | 0.66 | 693.66 | 822-1 | RTS 22/ I | RTS 22/ I | 0.08 | 84.08 |  | Práce |  |  |  | POL1_
|  | ODTARSNĚNÍSTAV. KONSTRUKCÍÉ POD ZPEVNĚNÝMI PLOCHAMI : 616 |  | 616 | [22 empty] | VV | 0
|  | (POD STVA. ASF. PLOCHAMI : 435 |  | 435 | [22 empty] | VV | 0
SPU
2 | 113151119R00 | Odstranění podkladu, krytu frézováním povrch živičný, plochy do 500 m2 na jednom objektu nebo při provádění pruhu šířky do 750 mm, tloušťky 100 mm | m2 | 1051 |  | 0 |  | 0 |  | 0 | 21 | 0 | 0 | 0 | 0.22 | 231.22 | 822-1 | RTS 22/ I | RTS 22/ I | 0.12 | 126.12 |  | Práce |  |  |  | POL1_
|  | s naložením na dopravní prostředek, očištění povrchu od frézované plochy, opotřebování frézovacích nástrojů (nožů, upínacích kroužků, držáků) nutné ruční odstranění (vybourání) živičného krytu kolem překážek, | [24 empty] | SPI |  | s naložením na dopravní prostředek, očištění povrchu od frézované plochy, opotřebování frézovacích nástrojů (nožů, upínacích kroužků, držáků) nutné ruční odstranění (vybourání) živičného krytu kolem překážek,
|  | ODTARSNĚNÍSTAV. KONSTRUKCÍÉ POD ZPEVNNĚÝMI PLOCHAMI : 616 |  | 616 | [22 empty] | VV | 0
|  | (POD STVA. ASF. PLOCHAMI : 435 |  | 435 | [22 empty] | VV | 0
SPU
3 | 113202111R00 | Vytrhání obrub z krajníků nebo obrubníků stojatých | m | 71.8 |  | 0 |  | 0 |  | 0 | 21 | 0 | 0 | 0 | 0.27 | 19.39 | 822-1 | RTS 22/ I | RTS 22/ I | 0.12 | 8.62 |  | Práce |  |  |  | POL1_
|  | s vybouráním lože, s přemístěním hmot na skládku na vzdálenost do 3 m nebo naložením na dopravní prostředek | [24 empty] | SPI |  | s vybouráním lože, s přemístěním hmot na skládku na vzdálenost do 3 m nebo naložením na dopravní prostředek
|  | silniční obrubník : 13,40+7,50+5+10 |  | 35.9 | [22 empty] | VV | 0
|  | přídlažba : 13,40+7,50+5+10 |  | 35.9 | [22 empty] | VV | 0
SPU
4 | 122201103R00 | Odkopávky a prokopávky nezapažené v hornině 3 přes 1 000 do 10 000 m3 | m3 | 1008.1195 |  | 0 |  | 0 |  | 0 | 21 | 0 | 0 | 0 | 0 | 0 | 800-1 | RTS 22/ I | RTS 22/ I | 0.12 | 120.97 |  | Práce |  |  |  | POL1_
|  | s přehozením výkopku na vzdálenost do 3 m nebo s naložením na dopravní prostředek, | [24 empty] | SPI
|  | chodník č.1 : 320*0,32*1,1 |  | 112.64 | [22 empty] | VV | 0
|  | dlážděné chodníky : (318+17,65)*0,30*1,1 |  | 110.7645 | [22 empty] | VV | 0
|  | cyklostezka CB kryt : (320+365)*0,32 |  | 219.2 | [22 empty] | VV | 0
|  | cyklostezka dlažba kryt : 367*0,30 |  | 110.1 | [22 empty] | VV | 0
|  | dělící pás cyklostezka : 60*0,32*1,1 |  | 21.12 | [22 empty] | VV | 0
|  | OSKOPÁVKY PRO SANACI PLÁNĚ tl. 300 mm : (1447,65*0,3) |  | 434.295 | [22 empty] | VV | 0
SPU
5 | 122201109R00 | Odkopávky a prokopávky nezapažené v hornině 3 příplatek k cenám za lepivost horniny | m3 | 1008.1195 |  | 0 |  | 0 |  | 0 | 21 | 0 | 0 | 0 | 0 | 0 | 800-1 | RTS 22/ I | RTS 22/ I | 0.06 | 60.49 |  | Práce |  |  |  | POL1_
|  | s přehozením výkopku na vzdálenost do 3 m nebo s naložením na dopravní prostředek, | [24 empty] | SPI
|  | Odkaz na mn. položky pořadí 4 : 1008,11950 |  | 1008.1195 | [22 empty] | VV | 5
SPU
6 | 162701105RT3 | Vodorovné přemístění výkopku z horniny 1 až 4, na vzdálenost přes 9 000 do 10 000 m | m3 | 911.8998 |  | 0 |  | 0 |  | 0 | 21 | 0 | 0 | 0 | 0 | 0 | 800-1 | RTS 22/ I | RTS 22/ I | 0.01 | 9.12 |  | Práce |  |  |  | POL1_
|  | po suchu, bez naložení výkopku, avšak se složením bez rozhrnutí, zpáteční cesta vozidla. | [24 empty] | SPI
|  | vodorvné přemístění na vzdálenost do 15 km : 1139,87473*0,8 |  | 911.8998 | [22 empty] | VV | 0
SPU
7 | 162701109RT3 | Vodorovné přemístění výkopku příplatek k ceně za každých dalších i započatých 1 000 m přes 10 000 m z horniny 1 až 4 | m3 | 4559.4989 |  | 0 |  | 0 |  | 0 | 21 | 0 | 0 | 0 | 0 | 0 | 800-1 | RTS 22/ I | RTS 22/ I | 0 | 0 |  | Práce |  |  |  | POL1_
|  | po suchu, bez naložení výkopku, avšak se složením bez rozhrnutí, zpáteční cesta vozidla. | [24 empty] | SPI
|  | příplatek za 5km nad 10 km (celkem 15 km) : 5*911,89978 |  | 4559.4989 | [22 empty] | VV | 0
SPU
8 | 175101201R00 | Obsyp objektů bez prohození sypaniny | m3 | 114.764 |  | 0 |  | 0 |  | 0 | 21 | 0 | 0 | 0 | 0 | 0 | 800-1 | RTS 22/ I | RTS 22/ I | 2.2 | 252.48 |  | Práce |  |  |  | POL1_
|  | sypaninou z vhodných hornin tř. 1 - 4 nebo materiálem, uloženým ve vzdálenosti do 30 m od vnějšího kraje objektu, pro jakoukoliv míru zhutnění, | [24 empty] | SPI |  | sypaninou z vhodných hornin tř. 1 - 4 nebo materiálem, uloženým ve vzdálenosti do 30 m od vnějšího kraje objektu, pro jakoukoliv míru zhutnění,
|  | obsyp objketů - předpoklád se 20% odkopávek : 573,82*0,2 |  | 114.764 | [22 empty] | VV | 0
SPU
9 | 175101209R00 | Obsyp objektů příplatek za prohození sypaniny | m3 | 114.764 |  | 0 |  | 0 |  | 0 | 21 | 0 | 0 | 0 | 0 | 0 | 800-1 | RTS 22/ I | RTS 22/ I | 1 | 114.76 |  | Práce |  |  |  | POL1_
|  | sypaninou z vhodných hornin tř. 1 - 4 nebo materiálem, uloženým ve vzdálenosti do 30 m od vnějšího kraje objektu, pro jakoukoliv míru zhutnění, | [24 empty] | SPI |  | sypaninou z vhodných hornin tř. 1 - 4 nebo materiálem, uloženým ve vzdálenosti do 30 m od vnějšího kraje objektu, pro jakoukoliv míru zhutnění,
|  | Odkaz na mn. položky pořadí 8 : 114,76400 |  | 114.764 | [22 empty] | VV | 5
SPU
10 | 180403112R00 | Založení trávníku parterový trávník, výsevem, na svahu přes 1:5 do 1:2 | m2 | 1150 |  | 0 |  | 0 |  | 0 | 21 | 0 | 0 | 0 | 0 | 0 | 823-1 | RTS 22/ I | RTS 22/ I | 0.13 | 149.5 |  | Práce |  |  |  | POL1_
|  | na půdě předem připravené s pokosením, naložením, odvozem odpadu do 20 km a se složením, | [24 empty] | SPI
|  | 1150 |  | 1150 | [22 empty] | VV | 0
SPU
11 | 181101102R00 | Úprava pláně v zářezech v hornině 1 až 4, se zhutněním | m2 | 1592.415 |  | 0 |  | 0 |  | 0 | 21 | 0 | 0 | 0 | 0 | 0 | 800-1 | RTS 22/ I | RTS 22/ I | 0.02 | 31.85 |  | Práce |  |  |  | POL1_
|  | vyrovnáním výškových rozdílů, ploch vodorovných a ploch do sklonu 1 : 5. | [24 empty] | SPI
|  | 1447,65*1,1 |  | 1592.415 | [22 empty] | VV | 0
SPU
12 | 181301111R00 | Rozprostření a urovnání ornice v rovině v souvislé ploše přes 500 m2, tloušťka vrstvy do 100 mm | m2 | 1150 |  | 0 |  | 0 |  | 0 | 21 | 0 | 0 | 0 | 0 | 0 | 800-1 | RTS 22/ I | RTS 22/ I | 0.01 | 11.5 |  | Práce |  |  |  | POL1_
|  | s případným nutným přemístěním hromad nebo dočasných skládek na místo potřeby ze vzdálenosti do 30 m, v rovině nebo ve svahu do 1 : 5, | [24 empty] | SPI |  | s případným nutným přemístěním hromad nebo dočasných skládek na místo potřeby ze vzdálenosti do 30 m, v rovině nebo ve svahu do 1 : 5,
|  | 1150 |  | 1150 | [22 empty] | VV | 0
SPU
13 | 199000002R00 | Poplatky za skládku horniny 1- 4 | m3 | 911.8998 |  | 0 |  | 0 |  | 0 | 21 | 0 | 0 | 0 | 0 | 0 | 800-1 | RTS 22/ I | RTS 22/ I | 0 | 0 |  | Práce |  |  |  | POL1_
|  | Odkaz na mn. položky pořadí 6 : 911,89978 |  | 911.8998 | [22 empty] | VV | 5
SPU
Díl: | 2 | Základy a zvláštní zakládání |  |  |  | 0 |  | 0 |  | 0 |  | 0 |  | 0 |  | 0 |  |  |  |  | 0 | [5 empty] | DIL
14 | 21461EOA0 | SEPARAČNÍ GEOTEXTILIE DO 500G/M2 | M2 | 1592.415 |  | 0 |  | 0 |  | 0 | 21 | 0 | 0 | 0 | 0 | 0 |  | RTS 22/ I | EXP 21 | 0 | 0 |  | Agregovaná položka |  |  |  | POL2_
|  | Položka zahrnuje: | [24 empty] | POP
|  | - dodávku předepsané geotextilie | [24 empty] | POP
|  | - úpravu, očištění a ochranu podkladu | [24 empty] | POP
|  | - přichycení k podkladu, případně zatížení | [24 empty] | POP
|  | - úpravy spojů a zajištění okrajů | [24 empty] | POP
|  | - úpravy pro odvodnění | [24 empty] | POP
|  | - nutné přesahy | [24 empty] | POP
|  | - mimostaveništní a vnitrostaveništní dopravu | [24 empty] | POP
|  | 1447,65*1,1 |  | 1592.415 | [22 empty] | VV | 0
SPU
Díl: | 5 | Komunikace |  |  |  | 0 |  | 0 |  | 0 |  | 0 |  | 1354.59 |  | 0 |  |  |  |  | 1101.03 | [5 empty] | DIL
15 | 564851111RT2 | Podklad ze štěrkodrti s rozprostřením a zhutněním frakce 0-32 mm, tloušťka po zhutnění 150 mm | m2 | 217 |  | 0 |  | 0 |  | 0 | 21 | 0 | 0.378 | 82.03 | 0 | 0 | 822-1 | RTS 22/ I | RTS 22/ I | 0.03 | 6.51 |  | Práce |  |  |  | POL1_
|  | oprava vjezdu k Ekotempu : 58,50*2 |  | 117 | [22 empty] | VV | 0
|  | stav komunikace v místě napojení chodníků apod. : 50*2 |  | 100 | [22 empty] | VV | 0
SPU
16 | 564851111RT4 | Podklad ze štěrkodrti s rozprostřením a zhutněním frakce 0-63 mm, tloušťka po zhutnění 150 mm | m2 | 434.295 |  | 0 |  | 0 |  | 0 | 21 | 0 | 0.378 | 164.16 | 0 | 0 | 822-1 | RTS 22/ I | RTS 22/ I | 0.03 | 13.03 |  | Práce |  |  |  | POL1_
|  | OSKOPÁVKY PRO SANACI PLÁNĚ tl. 300 mm : (1447,65*0,3) |  | 434.295 | [22 empty] | VV | 0
SPU
17 | 564861111RT2 | Podklad ze štěrkodrti s rozprostřením a zhutněním frakce 0-32 mm, tloušťka po zhutnění 200 mm | m2 | 762.65 |  | 0 |  | 0 |  | 0 | 21 | 0 | 0.441 | 336.33 | 0 | 0 | 822-1 | RTS 22/ I | RTS 22/ I | 0.03 | 22.88 |  | Práce |  |  |  | POL1_
|  | podklad ze štěrkodrti (ŠDA 0/32.EG.ČSN 736126)..............................tl. 200mm 100MPa | [24 empty] | POP
|  | podkladní vsrtva pod dlážděné chodníky : 318+17,65+367+60 |  | 762.65 | [22 empty] | VV | 0
SPU
18 | 564962111R00 | Podklad nebo kryt z mechanicky zpevněného kameniva (MZK) tloušťka po zhutnění 200 mm | m2 | 719.25 |  | 0 |  | 0 |  | 0 | 21 | 0 | 0.48574 | 349.37 | 0 | 0 | 822-1 | RTS 22/ I | RTS 22/ I | 0.04 | 28.77 |  | Práce |  |  |  | POL1_
|  | s rozprostřením a zhutněním | [24 empty] | SPI
|  | MZK fr.0/32 mm....tl.200 mm | [24 empty] | POP
|  | chodník č.1 : 320*1,05 |  | 336 | [22 empty] | VV | 0
|  | cyklostezka CB kryt : 365*1,05 |  | 383.25 | [22 empty] | VV | 0
SPU
19 | 573211112R00 | Postřik živičný spojovací bez posypu kamenivem z asfaltu silničního, v množství 0,2 kg/m2 | m2 | 108.5 |  | 0 |  | 0 |  | 0 | 21 | 0 | 0.00031 | 0.03 | 0 | 0 | 822-1 | RTS 22/ I | RTS 22/ I | 0.002 | 0.22 |  | Práce |  |  |  | POL1_
|  | féz. stav komunikace v místě napojení chodníků apod. : 50 |  | 50 | [22 empty] | VV | 0
|  | oprava vjezdu k Ekotempu : 58,50 |  | 58.5 | [22 empty] | VV | 0
SPU
20 | 573231111R00 | Postřik živičný spojovací bez posypu kamenivem ze silniční emulze, v množství od 0,5 do 0,7 kg/m2 | m2 | 108.5 |  | 0 |  | 0 |  | 0 | 21 | 0 | 0.00071 | 0.08 | 0 | 0 | 822-1 | RTS 22/ I | RTS 22/ I | 0.002 | 0.22 |  | Práce |  |  |  | POL1_
|  | féz. stav komunikace v místě napojení chodníků apod. : 50 |  | 50 | [22 empty] | VV | 0
|  | oprava vjezdu k Ekotempu : 58,50 |  | 58.5 | [22 empty] | VV | 0
SPU
21 | 577141112R00 | Beton asfaltový s rozprostřením a zhutněním v pruhu šířky do 3 m, ACO 11+ nebo ACO 16+, tloušťky 50 mm, plochy přes 1000 m2 | m2 | 108.5 |  | 0 |  | 0 |  | 0 | 21 | 0 | 0.12966 | 14.07 | 0 | 0 | 822-1 | RTS 22/ I | RTS 22/ I | 0.07 | 7.6 |  | Práce |  |  |  | POL1_
|  | večtně ošetřní pracovních spár (zalití, prořezání apod). : | [24 empty] | VV | 0
|  | féz. stav komunikace v místě napojení chodníků apod. : 50 |  | 50 | [22 empty] | VV | 0
|  | oprava vjezdu k Ekotempu : 58,50 |  | 58.5 | [22 empty] | VV | 0
SPU
22 | 577141122R00 | Beton asfaltový s rozprostřením a zhutněním v pruhu šířky do 3 m, ACL 16+, tloušťky 50 mm, plochy přes 1000 m2 | m2 | 108.5 |  | 0 |  | 0 |  | 0 | 21 | 0 | 0.12966 | 14.07 | 0 | 0 | 822-1 | RTS 22/ I | RTS 22/ I | 0.07 | 7.6 |  | Práce |  |  |  | POL1_
|  | večtně ošetřní pracovních spár (zalití, prořezání apod). : | [24 empty] | VV | 0
|  | féz. stav komunikace v místě napojení chodníků apod. : 50 |  | 50 | [22 empty] | VV | 0
|  | oprava vjezdu k Ekotempu : 58,50 |  | 58.5 | [22 empty] | VV | 0
SPU
23 | 579511111R00 | Bezpečnostní protismykový nátěr povrchu komunikací polyuretanový včetně penetrace podkladu a křemičitého zásypu | m2 | 122.78 |  | 0 |  | 0 |  | 0 | 21 | 0 | 0.01662 | 2.04 | 0 | 0 | 822-1 | RTS 22/ I | RTS 22/ I | 0.28 | 34.38 |  | Práce |  |  |  | POL1_
|  | včetně penetrace podkladu a zásypu nátěru křemičitým pískem | [24 empty] | POP
|  | 122,78 |  | 122.78 | [22 empty] | VV | 0
SPU
24 | 581114115R00 | Kryt z betonu prostého komunikací pro pěší tloušťky 120 mm | m2 | 685 |  | 0 |  | 0 |  | 0 | 21 | 0 | 0.30302 | 207.57 | 0 | 0 | 822-1 | RTS 22/ I | RTS 22/ I | 0.39 | 267.15 |  | Práce |  |  |  | POL1_
|  | - dodání směsi v požadované kvalitě a výztuže v předepsaném množství | [24 empty] | POP
|  | - očištění podkladu | [24 empty] | POP
|  | - uložení směsi a výztuže dle předepsaného technologického předpisu a zhutnění vrstvy v předepsané tloušťce | [24 empty] | POP |  | - uložení směsi a výztuže dle předepsaného technologického předpisu a zhutnění vrstvy v předepsané tloušťce
|  | - zřízení vrstvy bez rozlišení šířky, pokládání vrstvy po etapách, včetně pracovních spar a spojů | [24 empty] | POP
|  | - úpravu napojení, ukončení | [24 empty] | POP
|  | - úpravu dilatačních spar včetně předepsané výztuže | [24 empty] | POP
|  | - úpravu povrchu krytu uvedenou v kapitole 7.10 ČSN 73 6123-1 | [24 empty] | POP
|  | - navrtání otvorů a osazení kotev a kluzných trnů v napojovacích spárách | [24 empty] | POP
|  | - nezahrnuje postřiky, nátěry | [24 empty] | POP
|  | cyklostezka : 365 |  | 365 | [22 empty] | VV | 0
|  | chodník č.1 : 320 |  | 320 | [22 empty] | VV | 0
SPU
25 | 596215021R00 | Kladení zámkové dlažby do drtě tloušťka dlažby 60 mm, tloušťka lože 40 mm | m2 | 800.7825 |  | 0 |  | 0 |  | 0 | 21 | 0 | 0.0739 | 59.18 | 0 | 0 | 822-1 | RTS 22/ I | RTS 22/ I | 0.45 | 360.35 |  | Práce |  |  |  | POL1_
|  | s provedením lože z kameniva drceného, s vyplněním spár, s dvojitým hutněním a se smetením přebytečného materiálu na krajnici. S dodáním hmot pro lože a výplň spár. | [24 empty] | SPI |  | s provedením lože z kameniva drceného, s vyplněním spár, s dvojitým hutněním a se smetením přebytečného materiálu na krajnici. S dodáním hmot pro lože a výplň spár.
|  | CHODNÍK Č.1 (200/200/60) : 318*1,05 |  | 333.9 | [22 empty] | VV | 0
|  | SLP DLAŽBA (200/100/60) : 17,65*1,05 |  | 18.5325 | [22 empty] | VV | 0
|  | DLÁŽDĚNÁ ŠÁST SPOLEČNÉ SETEZKY : 367*1,05 |  | 385.35 | [22 empty] | VV | 0
|  | SLP DĚLÍCÍ PÁS STEZKY (200/100/60) : 60*1,05 |  | 63 | [22 empty] | VV | 0
SPU
26 | 596215040R00 | Kladení zámkové dlažby do drtě tloušťka dlažby 80 mm, tloušťka lože 40 mm | m2 | 50 |  | 0 |  | 0 |  | 0 | 21 | 0 | 0.0739 | 3.7 | 0 | 0 | 822-1 | RTS 22/ I | RTS 22/ I | 0.48 | 24 |  | Práce |  |  |  | POL1_
|  | s provedením lože z kameniva drceného, s vyplněním spár, s dvojitým hutněním a se smetením přebytečného materiálu na krajnici. S dodáním hmot pro lože a výplň spár. | [24 empty] | SPI |  | s provedením lože z kameniva drceného, s vyplněním spár, s dvojitým hutněním a se smetením přebytečného materiálu na krajnici. S dodáním hmot pro lože a výplň spár.
|  | CHODNÍKOVÝ PŘEJEZD : 50 |  | 50 | [22 empty] | VV | 0
SPU
27 | 596291111R00 | Řezání zámkové dlažby tloušťky 60 mm | m | 800.7825 |  | 0 |  | 0 |  | 0 | 21 | 0 | 0.00033 | 0.26 | 0 | 0 | 822-1 | RTS 22/ I | RTS 22/ I | 0.41 | 328.32 |  | Práce |  |  |  | POL1_
|  | Odkaz na mn. položky pořadí 25 : 800,78250 |  | 800.7825 | [22 empty] | VV | 5
SPU
28 | 57475OA0 | VOZOVKOVÉ VÝZTUŽNÉ VRSTVY Z GEOMŘÍŽOVINY | M2 | 154.11 |  | 0 |  | 0 |  | 0 | 21 | 0 | 0 | 0 | 0 | 0 |  | RTS 22/ I | EXP 21 | 0 | 0 |  | Agregovaná položka |  |  |  | POL2_
|  | - dodání geomříže v požadované kvalitě a v množství včetně přesahů (přesahy započteny v jednotkové ceně) | [24 empty] | POP |  | - dodání geomříže v požadované kvalitě a v množství včetně přesahů (přesahy započteny v jednotkové ceně)
|  | - očištění podkladu | [24 empty] | POP
|  | - pokládka geomříže dle předepsaného technologického předpisu | [24 empty] | POP
|  | - bude realizováno po schválneí investorem | [24 empty] | POP
|  | 154,11 |  | 154.11 | [22 empty] | VV | 0
SPU
29 | 592162116R | přídlažba silniční; beton; l = 500 mm; š = 250 mm; h = 80 mm; přírodní | kus | 348.075 |  | 0 |  | 0 |  | 0 | 21 | 0 | 0.023 | 8.01 | 0 | 0 | SPCM | RTS 22/ I | RTS 22/ I | 0 | 0 |  | Specifikace |  |  |  | POL3_
|  | 5%ztrátné : (165,75/0,5)*1,05 |  | 348.075 | [22 empty] | VV | 0
SPU
30 | 592451151R | dlažba betonová dvouvrstvá, skladebná; obdélník; dlaždice pro nevidomé; červená; l = 200 mm; š = 100 mm; tl. 60,0 mm | m2 | 81.5325 |  | 0 |  | 0 |  | 0 | 21 | 0 | 0.1315 | 10.72 | 0 | 0 | SPCM | RTS 22/ I | RTS 22/ I | 0 | 0 |  | Specifikace |  |  |  | POL3_
|  | (17,65+60)*1,05 |  | 81.5325 | [22 empty] | VV | 0
SPU
31 | 5924511900R | dlažba betonová dvouvrstvá; čtverec; šedá; l = 200 mm; š = 200 mm; tl. 60,0 mm | m2 | 719.25 |  | 0 |  | 0 |  | 0 | 21 | 0 | 0.131 | 94.22 | 0 | 0 | SPCM | RTS 22/ I | RTS 22/ I | 0 | 0 |  | Specifikace |  |  |  | POL3_
|  | (318+367)*1,05 |  | 719.25 | [22 empty] | VV | 0
SPU
32 | 5924511910R | dlažba betonová dvouvrstvá; čtverec; šedá; l = 200 mm; š = 200 mm; tl. 80,0 mm | m2 | 50 |  | 0 |  | 0 |  | 0 | 21 | 0 | 0.175 | 8.75 | 0 | 0 | SPCM | RTS 22/ I | RTS 22/ I | 0 | 0 |  | Specifikace |  |  |  | POL3_
|  | Odkaz na mn. položky pořadí 26 : 50,00000 |  | 50 | [22 empty] | VV | 5
SPU
Díl: | 62 | Úpravy povrchů vnější |  |  |  | 0 |  | 0 |  | 0 |  | 0 |  | 0 |  | 0 |  |  |  |  | 0 | [5 empty] | DIL
33 | 62592OA0 | ÚPRAVA POVRCHU BETONOVÝCH PLOCH A KONSTRUKCÍ - STRIÁŽ | M2 | 685 |  | 0 |  | 0 |  | 0 | 21 | 0 | 0 | 0 | 0 | 0 |  | RTS 22/ I | EXP 21 | 0 | 0 |  | Agregovaná položka |  |  |  | POL2_
|  | položka zahrnuje: | [24 empty] | POP
|  | - provedení předepsané úpravy | [24 empty] | POP
|  | Odkaz na mn. položky pořadí 24 : 685,00000 |  | 685 | [22 empty] | VV | 5
SPU
Díl: | 91 | Doplňující práce na komunikaci |  |  |  | 0 |  | 0 |  | 0 |  | 0 |  | 198.72 |  | 0 |  |  |  |  | 273.25 | [5 empty] | DIL
34 | 916661111RT5 | Osazení parkového obrubníku betonového včetně dodávky obrubníku 80x250x1000 mm, s boční opěrou z betonu prostého | m | 908.25 |  | 0 |  | 0 |  | 0 | 21 | 0 | 0.19189 | 174.28 | 0 | 0 | 822-1 | RTS 22/ I | RTS 22/ I | 0.16 | 145.32 |  | Práce |  |  |  | POL1_
|  | se zřízením lože z betonu prostého C 12/15 tl. 80-100 mm | [24 empty] | SPI
|  | 865*1,05 |  | 908.25 | [22 empty] | VV | 0
SPU
35 | 917862111RT7 | Osazení silničního nebo chodníkového obrubníku včetně dodávky betonovéího obrubníku stojatého, rozměru 1000/150/250 mm, s boční opěrou z betonu prostého, do lože z betonu prostého C 12/15 | m | 82.32 |  | 0 |  | 0 |  | 0 | 21 | 0 | 0.26981 | 22.21 | 0 | 0 | 822-1 | RTS 22/ I | RTS 22/ I | 0.27 | 22.23 |  | Práce |  |  |  | POL1_
|  | S dodáním hmot pro lože tl. 80-100 mm. | [24 empty] | SPI
|  | obruba kolem vjezdu do ekotempa : 42,50*1,05 |  | 44.625 | [22 empty] | VV | 0
|  | OBRUBA V MÍSTEVCH NPOJENÍ NA STAV KOMUNIKACI : (13,40+7,50+5+10)*1,05 |  | 37.695 | [22 empty] | VV | 0
SPU
36 | 917932121R00 | Osazení silniční přídlažby z betonových dlaždic o rozměru 500x250 mm, , lože z betonu C16/20, bez dodávky přídlažby | m | 37.695 |  | 0 |  | 0 |  | 0 | 21 | 0 | 0.05905 | 2.23 | 0 | 0 | 822-1 | RTS 22/ I | RTS 22/ I | 0.26 | 9.8 |  | Práce |  |  |  | POL1_
|  | přídlažba podél komunikace : (13,40+7,50+5+10)*1,05 |  | 37.695 | [22 empty] | VV | 0
SPU
37 | 919722111R00 | Dilatační spáry řezané v cementobetonovém krytu příčné, řezání spár šířky 2 až 5 mm | m | 211.4 |  | 0 |  | 0 |  | 0 | 21 | 0 | 1e-05 | 0 | 0 | 0 | 822-1 | RTS 22/ I | RTS 22/ I | 0.07 | 14.8 |  | Práce |  |  |  | POL1_
|  | vyčištění spár po řezání, vyčištění spár před zálivkou a impregnace spár před zálivkou, | [24 empty] | SPI
|  | (222/4)*2,8+(56/5)*5 |  | 211.4 | [22 empty] | VV | 0
SPU
38 | 919731112R00 | Zarovnání styčné plochy podkladu nebo krytu z betonu prostého, tloušťky do 150 mm | m | 211.4 |  | 0 |  | 0 |  | 0 | 21 | 0 | 0 | 0 | 0 | 0 | 822-1 | RTS 22/ I | RTS 22/ I | 0.36 | 76.1 |  | Práce |  |  |  | POL1_
|  | podél vybourané části komunikace nebo zpevněné plochy | [24 empty] | SPI
|  | Odkaz na mn. položky pořadí 37 : 211,40000 |  | 211.4 | [22 empty] | VV | 5
SPU
39 | 919735112R00 | Řezání stávajících krytů nebo podkladů živičných, hloubky přes 50 do 100 mm | m | 56.5 |  | 0 |  | 0 |  | 0 | 21 | 0 | 0 | 0 | 0 | 0 | 822-1 | RTS 22/ I | RTS 22/ I | 0.04 | 2.26 |  | Práce |  |  |  | POL1_
|  | včetně spotřeby vody | [24 empty] | SPI
|  | 56,50 |  | 56.5 | [22 empty] | VV | 0
SPU
40 | 919741111R00 | Ošetření cementobetonové plochy vodou | m2 | 685 |  | 0 |  | 0 |  | 0 | 21 | 0 | 0 | 0 | 0 | 0 | 822-1 | RTS 22/ I | RTS 22/ I | 0 | 0 |  | Práce |  |  |  | POL1_
|  | Odkaz na mn. položky pořadí 24 : 685,00000 |  | 685 | [22 empty] | VV | 5
SPU
41 | 919748111R00 | Provedení postřiku cementobetonového krytu ochrannou emulzí | m2 | 685 |  | 0 |  | 0 |  | 0 | 21 | 0 | 0 | 0 | 0 | 0 | 822-1 | RTS 22/ I | RTS 22/ I | 0.004 | 2.74 |  | Práce |  |  |  | POL1_
|  | nebo podkladu ochrannou emulzí | [24 empty] | SPI
|  | Odkaz na mn. položky pořadí 24 : 685,00000 |  | 685 | [22 empty] | VV | 5
SPU
Díl: | 99 | Staveništní přesun hmot |  |  |  | 0 |  | 0 |  | 0 |  | 0 |  | 0 |  | 0 |  |  |  |  | 24.85 | [5 empty] | DIL
42 | 998225111R00 | Přesun hmot komunikací a letišť, kryt živičný jakékoliv délky objektu | t | 1553.3018 |  | 0 |  | 0 |  | 0 | 21 | 0 | 0 | 0 | 0 | 0 | 822-1 | RTS 22/ I | RTS 22/ I | 0.016 | 24.85 |  | Přesun hmot |  |  |  | POL7_
|  | vodorovně do 200 m | [24 empty] | SPI
SPU
Díl: | D96 | Přesuny suti a vybouraných hmot |  |  |  | 0 |  | 0 |  | 0 |  | 0 |  | 0 |  | 0 |  |  |  |  | 102.92 | [5 empty] | DIL
43 | 979990001R00.1 | Poplatek za skládku stavební suti | t | 630.6 |  | 0 |  | 0 |  | 0 | 21 | 0 | 0 | 0 | 0 | 0 |  | Vlastní | RTS 18/ II | 0 | 0 |  | Práce |  |  |  | POL1_
|  | VIZ. POLOŽKA Č.113107430R : 1051,00*0,3*2,0 |  | 630.6 | [22 empty] | VV | 0
SPU
44 | 979990103R00.1 | Poplatek za uložení suti - beton, skupina odpadu 170101 | t | 34.8948 |  | 0 |  | 0 |  | 0 | 21 | 0 | 0 | 0 | 0 | 0 |  | Vlastní | RTS 22/ I | 0 | 0 |  | Práce |  |  |  | POL1_
|  | VIZ. POLOŽKA Č.113202111R : 71,8*0,45*0,45*2,4 |  | 34.8948 | [22 empty] | VV | 0
SPU
45 | 979999995R00.1 | Poplatek za recyklaci asfalt (skup.170302) | t | 252.24 |  | 0 |  | 0 |  | 0 | 21 | 0 | 0 | 0 | 0 | 0 |  | Vlastní | RTS 22/ I | 0 | 0 |  | Práce |  |  |  | POL1_
|  | 170 302 | [24 empty] | POP
|  | VIZ. POLOŽKA Č. 113151119R : 1051*0,1*2,4 |  | 252.24 | [22 empty] | VV | 0
SPU
46 | 979082213R00 | Vodorovná doprava suti po suchu bez naložení, ale se složením a hrubým urovnáním na vzdálenost do 1 km | t | 944.266 |  | 0 |  | 0 |  | 0 | 21 | 0 | 0 | 0 | 0 | 0 | 822-1 | RTS 22/ I | RTS 22/ I | 0.01 | 9.44 |  | Přesun suti |  |  |  | POL8_
SPU
47 | 979082219R00 | Vodorovná doprava suti po suchu příplatek k ceně za každý další i započatý 1 km přes 1 km | t | 13219.724 |  | 0 |  | 0 |  | 0 | 21 | 0 | 0 | 0 | 0 | 0 | 822-1 | RTS 22/ I | RTS 22/ I | 0 | 0 |  | Přesun suti |  |  |  | POL8_
|  | Příplatek za dalších 14 km dopravy nad 1 km (celková vzdálenost 15km) | [24 empty] | POP
SPU
48 | 979087212R00 | Nakládání na dopravní prostředky suti | t | 944.266 |  | 0 |  | 0 |  | 0 | 21 | 0 | 0 | 0 | 0 | 0 | 822-1 | RTS 22/ I | RTS 22/ I | 0.099 | 93.48 |  | Přesun suti |  |  |  | POL8_
|  | pro vodorovnou dopravu | [24 empty] | SPI
SPU
[25 empty] | 15 | 21 | DPH
| Celkem |  |  |  |  | 0 | [18 empty] | 0 | 0 | SUM
END
Note on S6: Jedná se o informaci, zda se jedná o položku, která je do rozpočtu zadána z cenové soustavy RTS, nebo vlastní.
Note on T6: Jedná se o název CÚ, která je zadána u položky rozpočtu

## SO 451 SO 451 Pol
Položkový soupis prací a dodávek | [26 empty] | #TypZaznamu#
S: | KAS04/2022 | ŘEŠENÍ VEŘEJNÉHO PROSTRANSTVÍ BÝVALÝCH KASÁREN V KRNOVĚ-III.ETAPA | [24 empty] | STA
O: | SO 451 | Veřejné osvětlení VO | [21 empty] | STA |  |  | OBJ
R: | SO 451 | Veřejné osvětlení VO | [24 empty] | ROZ
P.č. | Číslo položky | Název položky | MJ | Množství | Cena / MJ | Celkem | Dodávka | Dodávka celk. | Montáž | Montáž celk. | DPH | Cena s DPH | Hmotnost / MJ | Hmotnost celk.(t) | Dem. hmotnost / MJ | Dem. hmotnost celk.(t) | Ceník | Cen. soustava / platnost | Cenová úroveň | Nhod / MJ | Nhod celk. | Dodavatel | Typ položky
Díl: | M21 | Elektromontáže |  |  |  | 0 |  | 0 |  | 0 |  | 0 |  | 1.16 |  | 0 |  |  |  |  | 292.33 | [5 empty] | DIL
1 | 210010046R00 | Montáž trubky ohebné, ocelové, uložené pevně, průměr 48 mm, , | m | 943 |  | 0 |  | 0 |  | 0 | 21 | 0 | 0 | 0 | 0 | 0 | M21 | RTS 22/ I | RTS 22/ I | 0.13 | 122.59 |  | Práce |  |  |  | POL1_
|  | ochranná trubka pro napájecí kabel, včetně protažení kabelu a uložení : | [24 empty] | VV | 0
|  | mezi sloupy : 495 |  | 495 | [22 empty] | VV | 0
|  | propoje:138 : 138 |  | 138 | [22 empty] | VV | 0
|  | vývody:210 : 210 |  | 210 | [22 empty] | VV | 0
|  | prořez:100 : 100 |  | 100 | [22 empty] | VV | 0
SPU
2 | 210220002RT2 | Montáž uzemňovacího vedení na povrchu, včetně svorek upevnění a připojení, z drátů ocelových pozinkovaných (FeZn), , včetně dodávky drátu průměru 10 mm, bez nátěru | m | 943 |  | 0 |  | 0 |  | 0 | 21 | 0 | 0.00105 | 0.99 | 0 | 0 | M21 | RTS 22/ I | RTS 22/ I | 0.18 | 169.74 |  | Práce |  |  |  | POL1_
|  | včetně montáže svorek spojovacích, odbočných, upevňovacích a spojovacího materiálu. | [24 empty] | POP
|  | uložení do výkopu a vyvedení na sloup : | [24 empty] | VV | 0
|  | mezi sloupy:495 : 495 |  | 495 | [22 empty] | VV | 0
|  | propoje:138 : 138 |  | 138 | [22 empty] | VV | 0
|  | vývody:210 : 210 |  | 210 | [22 empty] | VV | 0
|  | prořez:100 : 100 |  | 100 | [22 empty] | VV | 0
SPU
3 | 34571020R.1 | Trubka elektroinst. ohebná kopodur 3363 | m | 943 |  | 0 |  | 0 |  | 0 | 21 | 0 | 0.00018 | 0.17 | 0 | 0 |  | Vlastní | RTS 20/ I | 0 | 0 |  | Specifikace |  |  |  | POL3_
|  | ochranná trubka pro napájecí kabel : | [24 empty] | VV | 0
|  | mezi sloupy : 495 |  | 495 | [22 empty] | VV | 0
|  | propoje:138 : 138 |  | 138 | [22 empty] | VV | 0
|  | vývody:210 : 210 |  | 210 | [22 empty] | VV | 0
|  | prořez:100 : 100 |  | 100 | [22 empty] | VV | 0
SPU
Díl: | M46 | Zemní práce při montážích |  |  |  | 0 |  | 0 |  | 0 |  | 0 |  | 1.42 |  | 0 |  |  |  |  | 979.6 | [5 empty] | DIL
4 | 460010022R00 | Vytýčení kabelové trasy podél silnice | km | 2 |  | 0 |  | 0 |  | 0 | 21 | 0 | 0.01124 | 0.02 | 0 | 0 |  | RTS 22/ I | RTS 22/ I | 3.2 | 6.4 |  | Práce |  |  |  | POL1_
|  | 2 |  | 2 | [22 empty] | VV | 0
SPU
5 | 460100001RT1 | Pouzdrový základ 250x800 mm mimo osu trasy, kompletní zhot.pouzdrového základu | kus | 10 |  | 0 |  | 0 |  | 0 | 21 | 0 | 0.13682 | 1.37 | 0 | 0 |  | RTS 22/ I | RTS 22/ I | 2.83 | 28.3 |  | Práce |  |  |  | POL1_
|  | veškeré provedení osazení stožárů, výkop, osazení stožáru, pouzdrový základ, vycentrování, jeřáb,odvoz suti na skládku aj. : | [24 empty] | VV | 0
|  | 10 |  | 10 | [22 empty] | VV | 0
SPU
6 | 460120002RT1 | Zához jámy, hornina třídy 3 - 4, upěchování a úprava povrchu | kus | 10 |  | 0 |  | 0 |  | 0 | 21 | 0 | 0 | 0 | 0 | 0 |  | RTS 22/ I | RTS 22/ I | 0.64 | 6.4 |  | Práce |  |  |  | POL1_
|  | zához jam pro sloupy včetně úpravy po demontovaných sloupech : | [24 empty] | VV | 0
|  | 10 |  | 10 | [22 empty] | VV | 0
SPU
7 | 460200164RT2 | Výkop kabelové rýhy 35/80 cm hor.4, ruční výkop rýhy | m | 605 |  | 0 |  | 0 |  | 0 | 21 | 0 | 0 | 0 | 0 | 0 |  | RTS 22/ I | RTS 22/ I | 1.33 | 804.65 |  | Práce |  |  |  | POL1_
|  | veškeré výkopy pro napájecí kabel : | [24 empty] | VV | 0
|  | mezi sloupy:495 : 495 |  | 495 | [22 empty] | VV | 0
|  | dokopy:110 : 110 |  | 110 | [22 empty] | VV | 0
SPU
8 | 460490012RT1 | Fólie výstražná z PVC, šířka 33 cm, fólie PVC šířka 33 cm | m | 495 |  | 0 |  | 0 |  | 0 | 21 | 0 | 6e-05 | 0.03 | 0 | 0 |  | RTS 22/ I | RTS 22/ I | 0.03 | 14.85 |  | Práce |  |  |  | POL1_
|  | výstražná rudá folie včetně uložení : | [24 empty] | VV | 0
|  | 495 |  | 495 | [22 empty] | VV | 0
SPU
9 | 460570164R00 | Zához rýhy 35/80 cm, hornina třídy 4, se zhutněním | m | 495 |  | 0 |  | 0 |  | 0 | 21 | 0 | 0 | 0 | 0 | 0 |  | RTS 22/ I | RTS 22/ I | 0.24 | 118.8 |  | Práce |  |  |  | POL1_
|  | kompletní zához a zhutnění : 495 |  | 495 | [22 empty] | VV | 0
SPU
10 | 460961602R00 | Zpracování výsledku měření | kus | 10 |  | 0 |  | 0 |  | 0 | 21 | 0 | 0 | 0 | 0 | 0 |  | RTS 22/ I | RTS 22/ I | 0.02 | 0.2 |  | Práce |  |  |  | POL1_
|  | 10 |  | 10 | [22 empty] | VV | 0
SPU
[25 empty] | 15 | 21 | DPH
| Celkem |  |  |  |  | 0 | [18 empty] | 0 | 0 | SUM
END
Note on S6: Jedná se o informaci, zda se jedná o položku, která je do rozpočtu zadána z cenové soustavy RTS, nebo vlastní.
Note on T6: Jedná se o název CÚ, která je zadána u položky rozpočtu

## VRN VRN Pol
Položkový soupis prací a dodávek | [26 empty] | #TypZaznamu#
S: | KAS04/2022 | ŘEŠENÍ VEŘEJNÉHO PROSTRANSTVÍ BÝVALÝCH KASÁREN V KRNOVĚ-III.ETAPA | [24 empty] | STA
O: | VRN | VEDLEŠÍ ROZPOČTOVÉ NÁKLADY | [21 empty] | STA |  |  | OBJ
R: | VRN | VEDLEŠÍ ROZPOČTOVÉ NÁKLADY | [24 empty] | ROZ
P.č. | Číslo položky | Název položky | MJ | Množství | Cena / MJ | Celkem | Dodávka | Dodávka celk. | Montáž | Montáž celk. | DPH | Cena s DPH | Hmotnost / MJ | Hmotnost celk.(t) | Dem. hmotnost / MJ | Dem. hmotnost celk.(t) | Ceník | Cen. soustava / platnost | Cenová úroveň | Nhod / MJ | Nhod celk. | Dodavatel | Typ položky
Díl: | VN | Vedlejší náklady |  |  |  | 0 |  | 0 |  | 0 |  | 0 |  | 0 |  | 0 |  |  |  |  | 0 | [5 empty] | DIL
1 | 02620OA0 | ZKOUŠENÍ KONSTRUKCÍ A PRACÍ NEZÁVISLOU ZKUŠEBNOU | kompl | 4 |  | 0 |  | 0 |  | 0 | 21 | 0 | 0 | 0 | 0 | 0 |  | RTS 22/ I | Indiv | 0 | 0 |  | Agregovaná položka |  |  |  | POL2_
|  | Zkoušení konstrukcí a prací nezávislou zkušebnou: | [24 empty] | POP
|  | - zahrnuje veškeré náklady spojené s objednatelem požadovanými zkouškami, tj. provedení jádrových vývrtů o průměru 100 mm v nové vrstvě vozovky z asfaltového betonu a pracemi zkušebny pro ověření tloušťky obrusné vsrtvy, míry zhutnění, mezerovitost akontroly spojení vrstvy s podkladem. | [24 empty] | POP |  | - zahrnuje veškeré náklady spojené s objednatelem požadovanými zkouškami, tj. provedení jádrových vývrtů o průměru 100 mm v nové vrstvě vozovky z asfaltového betonu a pracemi zkušebny pro ověření tloušťky obrusné vsrtvy, míry zhutnění, mezerovitost akontroly spojení vrstvy s podkladem.
|  | - cena zahrnuje veškeré náklady na laboratorní zkoušky | [24 empty] | POP
|  | -zkoušky budou provedeny dle platných ČSN, TP a TKP. | [24 empty] | POP
|  | 4 |  | 4 | [22 empty] | VV | 0
SPU
2 | 02720OA0 | POMOC PRÁCE ZŘÍZ NEBO ZAJIŠŤ REGULACI A OCHRANU DOPRAVY | kompl | 1 |  | 0 |  | 0 |  | 0 | 21 | 0 | 0 | 0 | 0 | 0 |  | RTS 22/ I | Indiv | 0 | 0 |  | Agregovaná položka |  |  |  | POL2_
|  | Zabezpečení staveniště dopravní značení na stavenišť. | [24 empty] | POP
|  | Projednání dočasné úpravy dopravního značení po dobu výstavby s územně příslušným odborem dopravy a d DI Policie ČR. | [24 empty] | POP |  | Projednání dočasné úpravy dopravního značení po dobu výstavby s územně příslušným odborem dopravy a d DI Policie ČR.
|  | Zřízení, údržba a odstranění dopravního značení. | [24 empty] | POP
|  | 1 |  | 1 | [22 empty] | VV | 0
SPU
3 | 02730OA0 | POMOC PRÁCE ZŘÍZ NEBO ZAJIŠŤ OCHRANU INŽENÝRSKÝCH SÍTÍ | kompl | 1 |  | 0 |  | 0 |  | 0 | 21 | 0 | 0 | 0 | 0 | 0 |  | RTS 22/ I | Indiv | 0 | 0 |  | Agregovaná položka |  |  |  | POL2_
|  | Náklady na vytyčení inženýrských sítí na staveništi jejich správci, s případným provedením průzkumných sond. | [24 empty] | POP |  | Náklady na vytyčení inženýrských sítí na staveništi jejich správci, s případným provedením průzkumných sond.
|  | 1 |  | 1 | [22 empty] | VV | 0
SPU
4 | 02911OA0 | OSTATNÍ POŽADAVKY - GEODETICKÉ ZAMĚŘENÍ | kus | 1 |  | 0 |  | 0 |  | 0 | 21 | 0 | 0 | 0 | 0 | 0 |  | RTS 22/ I | Indiv | 0 | 0 |  | Agregovaná položka |  |  |  | POL2_
|  | vypracování geometrického plánu (1ks) : 1 |  | 1 | [22 empty] | VV | 0
SPU
5 | 02944OA0 | OSTAT POŽADAVKY - DOKUMENTACE SKUTEČ PROVEDENÍ V DIGIT FORMĚ | kompl | 1 |  | 0 |  | 0 |  | 0 | 21 | 0 | 0 | 0 | 0 | 0 |  | RTS 22/ I | Indiv | 0 | 0 |  | Agregovaná položka |  |  |  | POL2_
|  | Průzkumné, geodetické a projektové práce geodetické práce při stavbě a po výstavbě,zaměření skutečného provedení stavby (odevzdání dokumentace skutečného provedení stavby v počtu 4 paré v papírové podobě a 4 ksx v ele. na CD). | [24 empty] | POP |  | Průzkumné, geodetické a projektové práce geodetické práce při stavbě a po výstavbě,zaměření skutečného provedení stavby (odevzdání dokumentace skutečného provedení stavby v počtu 4 paré v papírové podobě a 4 ksx v ele. na CD).
|  | 1 |  | 1 | [22 empty] | VV | 0
SPU
6 | 02946OA0 | OSTAT POŽADAVKY - FOTODOKUMENTACE | kompl | 1 |  | 0 |  | 0 |  | 0 | 21 | 0 | 0 | 0 | 0 | 0 |  | RTS 22/ I | Indiv | 0 | 0 |  | Agregovaná položka |  |  |  | POL2_
|  | Pořízení fotodokumentace stavby po dnech a její předání na nosiči CD | [24 empty] | POP
|  | položka zahrnuje: | [24 empty] | POP
|  | - fotodokumentaci zadavatelem požadovaného děje a konstrukcí v požadovaných časových intervalech | [24 empty] | POP
|  | - zadavatelem specifikované výstupy (fotografie v papírovém a digitálním formátu) v požadovaném počtu | [24 empty] | POP |  | - zadavatelem specifikované výstupy (fotografie v papírovém a digitálním formátu) v požadovaném počtu
|  | 1 |  | 1 | [22 empty] | VV | 0
SPU
7 | 02991OA0 | OSTATNÍ POŽADAVKY - INFORMAČNÍ TABULE | kompl | 2 |  | 0 |  | 0 |  | 0 | 21 | 0 | 0 | 0 | 0 | 0 |  | RTS 22/ I | Indiv | 0 | 0 |  | Agregovaná položka |  |  |  | POL2_
|  | Dodávka a osazení 2 ks informační tabule s uvedením názvu stavby, investora stavby a zhotovitele stavby, s uvedením termínu realizace stavby a s uvedením kontaktu na odpovědného stavbyvedoucího | [24 empty] | POP |  | Dodávka a osazení 2 ks informační tabule s uvedením názvu stavby, investora stavby a zhotovitele stavby, s uvedením termínu realizace stavby a s uvedením kontaktu na odpovědného stavbyvedoucího
|  | " Billboard - informace o stavbě ! | [24 empty] | POP
|  | "logo dle požadavků investora, pevný materiál např. dřevo, plast + příslušná konstrukce" | [24 empty] | POP
|  | billborad včetně informační desky : 2 |  | 2 | [22 empty] | VV | 0
SPU
8 | 03100OA0 | ZAŘÍZENÍ STAVENIŠTĚ - ZŘÍZENÍ, PROVOZ, DEMONTÁŽ | kompl | 1 |  | 0 |  | 0 |  | 0 | 21 | 0 | 0 | 0 | 0 | 0 |  | RTS 22/ I | Indiv | 0 | 0 |  | Agregovaná položka |  |  |  | POL2_
|  | Náklady spojené s případným vypracováním projektové dokumentace zařízení staveniště, zřízením přípojek energií k objektům zařízení staveniště, vybudování případných měřících odběrných míst a zřízení, případná příprava území pro objekty zařízení staveniště | [24 empty] | POP |  | Náklady spojené s případným vypracováním projektové dokumentace zařízení staveniště, zřízením přípojek energií k objektům zařízení staveniště, vybudování případných měřících odběrných míst a zřízení, případná příprava území pro objekty zařízení staveniště
|  | Odstranění objektů zařízení staveniště včetně přípojek energií a jejich odvoz. Položka zahrnuje i náklady na úpravu povrchů po odstranění zařízení staveniště a úklid ploch, na kterých bylo zařízení staveniště provozováno. | [24 empty] | POP |  | Odstranění objektů zařízení staveniště včetně přípojek energií a jejich odvoz. Položka zahrnuje i náklady na úpravu povrchů po odstranění zařízení staveniště a úklid ploch, na kterých bylo zařízení staveniště provozováno.
|  | 1 |  | 1 | [22 empty] | VV | 0
SPU
[25 empty] | 15 | 21 | DPH
| Celkem |  |  |  |  | 0 | [18 empty] | 0 | 0 | SUM
END
Note on S6: Jedná se o informaci, zda se jedná o položku, která je do rozpočtu zadána z cenové soustavy RTS, nebo vlastní.
Note on T6: Jedná se o název CÚ, která je zadána u položky rozpočtu