## výkaz_výměr
O | P | Úroveň | TC | ČP | TV | Typ položky | Kód položky | Popis | MJ | Množství | J. cena | Celková cena
|  | 1 |  | 0 | D |  | 1 | Zemní práce
|  | >2 | oc | 2 | K | HSV | 111251101 | Odstranění křovin a stromů průměru kmene do 100 mm i s kořeny sklonu terénu do 1:5 z celkové plochy do 100 m2 strojně (štěpkováním) | m2 | 38 |  | 0
|  | >2 | oc | 71 | K | HSV | 111301111 | Sejmutí drnu tl do 100 mm s přemístěním do 50 m nebo naložením na dopravní prostředek | m2 | 864 |  | 0
|  | >2 | oc | 45 | K | HSV | 112151313 | Kácení stromu bez postupného spouštění koruny a kmene D přes 0,3 do 0,4 m včetně likvidace dřevní hmoty a odvozu na příslušnou skládku | kus | 3 |  | 0
|  | >2 | oc | 46 | K | HSV | 112151314 | Kácení stromu bez postupného spouštění koruny a kmene D přes 0,4 do 0,5 m včetně likvidace dřevní hmoty a odvozu na příslušnou skládku | kus | 2 |  | 0
|  | >2 | oc | 47 | K | HSV | 112151321 | Kácení stromu bez postupného spouštění koruny a kmene D přes 1,1 do 1,2 m včetně likvidace dřevní hmoty a odvozu na příslušnou skládku | kus | 1 |  | 0
|  | >2 | oc | 8 | K | HSV | 112251102 | Odstranění pařezů D přes 300 do 500 mm | kus | 5 |  | 0
|  | >2 | oc | 7 | K | HSV | 112251108 | Odstranění pařezů D přes 1300 do 1500 mm | kus | 1 |  | 0
|  | >2 | oc | 9 | K | HSV | 122551301 | Odkopávky a prokopávky nezapažené v hornině třídy těžitelnosti III skupiny 6 objem do 20 m3 strojně v omezeném prostoru | m3 | 5 |  | 0
|  | >2 | oc | 48 | K | HSV | 122911111 | Odstranění vyfrézované dřevní hmoty hl do 0,2 m v rovině nebo na svahu do 1:5 | m2 | 6 |  | 0
|  | >2 | oc | 10 | K | HSV | 131313701 | Hloubení nezapažených jam v soudržných horninách třídy těžitelnosti II skupiny 4 ručně | m3 | 5 |  | 0
|  | >2 | oc | 17 | K | HSV | 162251101 | Vodorovné přemístění do 20 m výkopku/sypaniny z horniny třídy těžitelnosti I skupiny 1 až 3 | m3 | 43.2 |  | 0
|  | >2 | oc | 18 | K | HSV | 171201221 | Poplatek za uložení na skládce (skládkovné) zeminy a kamení kód odpadu 17 05 04 | t | 64.8 |  | 0
|  | >2 | oc | 19 | K | HSV | 171251201 | Uložení sypaniny na skládku včetně naložení a odvozu na příslušnou skládků odpadů | m3 | 43.2 |  | 0
|  | >2 | oc | 26 | K | HSV | 174111111 | Zásyp jam po vyfrézovaných pařezech hl do 0,2 m v rovině nebo na svahu do 1:5 | m2 | 6 |  | 0
|  | >2 | pc | 27 | M | HSV | 10364101 | zemina pro terénní úpravy - ornice (vrstva 5 cm x 864 m2) | t | 64.8 |  | 0
|  | >2 | oc | 67 | K | HSV | 181411121 | Založení lučního trávníku výsevem pl do 100 m2 v rovině a ve svahu do 1:5 | m2 | 100 |  | 0
|  | >2 | oc | 68 | K | HSV | 181451131 | Založení parkového trávníku výsevem pl přes 1000 m2 v rovině a ve svahu do 1:5 | m2 | 764 |  | 0
|  | >2 | pc | 69 | M | HSV | 00572410 | Osivo směs travní parková | kg | 22.9 |  | 0
|  | >2 | oc | 59 | K | HSV | 183101214 | Jamky pro výsadbu s výměnou 50 % půdy zeminy tř 1 až 4 obj přes 0,05 do 0,125 m3 v rovině a svahu do 1:5 | kus | 92 |  | 0
|  | >2 | oc | 30 | K | HSV | 183101221 | Jamky pro výsadbu s výměnou 50 % půdy zeminy tř 1 až 4 obj přes 0,4 do 1 m3 v rovině a svahu do 1:5 | kus | 5 |  | 0
|  | >2 | oc | 58 | K | HSV | 183205111 | Založení záhonu v rovině a svahu do 1:5 zemina tř 1 a 2 | m2 | 46 |  | 0
|  | >2 | oc | 64 | K | HSV | 183403114 | Obdělání půdy kultivátorováním v rovině a svahu do 1:5 (4x) | m2 | 3456 |  | 0
|  | >2 | oc | 65 | K | HSV | 183403152 | Obdělání půdy vláčením v rovině a svahu do 1:5 (3x) | m2 | 2592 |  | 0
|  | >2 | oc | 66 | K | HSV | 183403153 | Obdělání půdy hrabáním v rovině a svahu do 1:5 (3x) | m2 | 2592 |  | 0
|  | >2 | oc | 60 | K | HSV | 184102112 | Výsadba dřeviny s balem D přes 0,2 do 0,3 m do jamky se zalitím v rovině a svahu do 1:5 | kus | 92 |  | 0
|  | >2 | oc | 31 | K | HSV | 184102117 | Výsadba dřeviny s balem D přes 0,8 do 1 m do jamky se zalitím v rovině a svahu do 1:5 | kus | 5 |  | 0
|  | >2 | oc | 41 | K | HSV | 184215133 | Ukotvení kmene dřevin třemi kůly D do 0,1 m dl přes 2 do 3 m | kus | 5 |  | 0
|  | >2 | oc | 54 | K | HSV | 184215412 | Zhotovení závlahové mísy dřevin D přes 0,5 do 1,0 m v rovině nebo na svahu do 1:5 | kus | 5 |  | 0
|  | >2 | oc | 33 | K | HSV | 184501131 | Zhotovení obalu z juty ve dvou vrstvách v rovině a svahu do 1:5 | m2 | 15 |  | 0
|  | >2 | oc | 23 | K | HSV | 184802111 | Chemické odplevelení před založením kultury nad 20 m2 postřikem na široko v rovině a svahu do 1:5 (2x) | m2 | 1728 |  | 0
|  | >2 | pc | 56 | M | HSV | 25234001 | herbicid totální systémový neselektivní | litr | 0.864 |  | 0
|  | >2 | oc | 38 | K | HSV | 184806111 | redukční řez korun stromů po výsadbě D do 2 m | kus | 5 |  | 0
|  | >2 | pc | 39 | M | HSV | 60591255 | kůl vyvazovací dřevěný impregnovaný D 8cm dl 2,5m | kus | 15 |  | 0
|  | >2 | oc | 62 | K | HSV | 184851412 | zpětný řez netrnitých keřů po výsadbě v přes 0,5 do 1 m | kus | 92 |  | 0
|  | >2 | oc | 52 | K | HSV | 184911431 | Mulčování rostlin kůrou tl přes 0,1 do 0,15 m v rovině a svahu do 1:5 (stromy, keře) | m2 | 51 |  | 0
|  | >2 | oc | 34 | K | HSV | 185802114 | Hnojení půdy umělým hnojivem k jednotlivým rostlinám v rovině a svahu do 1:5, 40 g/strom, 20g/keř | t | 0.001 |  | 0
|  | >2 | oc | 61 | K | HSV | 185804312 | Zalití rostlin vodou plocha přes 20 m2 | m3 | 1.4 |  | 0
|  | >2 | oc | 36 | K | HSV | 185851121 | Dovoz vody pro zálivku rostlin za vzdálenost do 6000 m | m3 | 1.4 |  | 0
|  | >2 | fc | 37 | M | HSV | R | Voda pro zálivku (100 l/strom, 10l/keř) | m3 | 1.4 |  | 0
|  | >2 | fc | 40 | M | HSV | R1 | Příčky ke kotvení stromu (3ks/strom) | ks | 15 |  | 0
|  | >2 | fc | 42 | M | HSV | R2 | Popruh (1,5bm/strom) | bm | 7.5 |  | 0
|  | >2 | fc | 43 | M | HSV | R3 | Tableta hnojiva | ks | 112 |  | 0
|  | >2 | fc | 49 | M | HSV | R4 | Odkup dřevní hmoty | m3 | -3.5 | 200 | -700
|  | >2 | fc | 50 | M | HSV | R5 | Naložení a odvoz dřevní hmoty včetně skládkovného (25 km - 3 kontejnery s objemem 6 m3 (řezy keřů, likvidace náletů) | km | 75 |  | 0
|  | >3 | fc | 28 | M | HSV | R6 | Psí pisoár - lomový kámen (cca 50x50 cm moravská droba) včetně instalace a uložení do štěrkového lože o rozměrech 1000x5x1000 mm, štěrk frakce 4/8, hloubka 5 cm | ks | 2 |  | 0
|  | >3 | fc | 29 | K | HSV | R7 | Parková lavička včetně instalace (kotvením do betonového obrubníku uloženého v zemi včetně doplňkového materiálu pro instalaci lavičky) rozměry 1800x646x773 s opěrkou, kov RAL 7016, barva dřeva tropické | ks | 3 |  | 0
|  | >3 | fc | 72 | M | HSV | R8 | Cedule nerezový plech s nadpisem psí patník a piktogramem psa dle domluvy - vel. (200x150x1 mm), vygravírované nadpisy a piktogram včetně instalace na lomový kámen kotevními šrouby a montážním lepidlem | ks | 2 |  | 0
|  | >3 | fc | 73 | M | HSV | R9 | Koš ocel zn.+prášk.vypal.barva RAL 7016 / beton / impregnace / kotvící platle - rozměr 460x886x460 mm včetně ukotvení dle výrobce | ks | 1 |  | 0
|  | >2 | fc | 44 | M | HSV | R10 | Ochranný kryt na kmeny stromů (20 cm, hnědá barva) | ks | 5 |  | 0
|  | >2 | fc | 53 | M | HSV | R11 | Drcená borka vč. dovozu (cca 0,15 m3/1 strom, keř) | m3 | 7.65 |  | 0
|  | >2 | fc | 55 | M | HSV | R12 | Platanus acerifolia, vel. 16-18, s balem, 3x přesazovaný | ks | 5 |  | 0
|  | >2 | fc | 57 | M | HSV | R13 | Voda pro chemický postřik | m3 | 0.03 |  | 0
|  | >2 | fc | 63 | M | HSV | R14 | Mochna křovitá 'Glenroy Pinkie', vel. 20-40 | ks | 92 |  | 0
|  | >2 | fc | 70 | M | HSV | R15 | Travní osivo - Lednická radost - 5g/m2, výsadba v dubnu 2023 | kg | 0.2 |  | 0
[8 empty] | celková cena bez DPH |  |  |  | -700
[8 empty] | celková cena s DPH 21% |  |  |  | -847