## Pokyny pro vyplnění (hidden)
Pokyny pro vyplnění
Ve všech listech tohoto souboru můžete měnit pouze buňky s modrým pozadím. Jedná se o tyto údaje : - údaje o firmě - jednotkové ceny položek zadané na maximálně dvě desetinná místa

## Stavba
#RTSROZP# | Položkový rozpočet stavby
| Stavba: |  |  | Výměna oken a zednické zapravení na budově ZŠ Slezské Diakonie
| Objekt: |  |  | Stavební práce
8995 | Rozpočet: |  |  | Výměna oken a zednické zapravení na budově ZŠ Slezské Diakonie
| Objednatel: |  | Město Krnov |  |  |  | IČO: | 296139
|  |  | Hlavní náměstí 96/1 |  |  |  | DIČ: | CZ00296139
|  |  | 794 01 | Krnov
| Projektant: | [5 empty] | IČO:
DIČ:
| Zhotovitel: | [5 empty] | IČO:
DIČ:
Rekapitulace daní
| Základ pro sníženou DPH |  |  | 15 | % | 0 |  |  | CZK
| Snížená DPH |  |  | 15 | % | 0 |  |  | CZK
| Základ pro základní DPH |  |  | 21 | % | 0 |  |  | CZK
| Základní DPH |  |  | 21 | % | 0 |  |  | CZK
| Zaokrouhlení |  |  |  |  | 0 |  |  | CZK
| Cena celkem bez DPH |  |  |  |  | 543924.72 |  |  | CZK
| Cena celkem s DPH |  |  |  |  | 0 |  |  | CZK
|  | v |  |  | dne
|  |  | Za zhotovitele |  |  |  | Za objednatele
Rekapitulace dílčích částí
#CASTI>> | Číslo | Název |  |  | Základ pro sníženou DPH | Základ pro základní DPH | DPH celkem | Cena celkem | %
1 | Stavba |  |  |  | 0 | 543924.72 | 114224.19 | 658148.91 | 100
2 | SO05 | Stavební práce |  |  | 0 | 543924.72 | 114224.19 | 658148.91 | 100
3 | 01 | Výměna oken a zednické zapravení na budově ZŠ Slezské Diakonie |  |  | 0 | 543924.72 | 114224.19 | 658148.91 | 100
| Celkem za stavbu |  |  |  | 0 | 543924.72 | 114224.19 | 658148.91 | 100
Note on D11: Název
Note on D12: Ulice
Note on D13: PSČ
Note on E13: Místo
Note on I11: IČO
Note on I12: DIČ

## VzorPolozky (hidden)
Položkový rozpočet
S:
O:
R:

## SO05 01 Pol
Položkový rozpočet | [26 empty] | #TypZaznamu#
S: |  | Výměna oken a zednické zapravení na budově ZŠ Slezské Diakonie | [24 empty] | STA
O: |  | Stavební práce | [21 empty] | STA |  |  | OBJ
R: |  | Výměna oken a zednické zapravení na budově ZŠ Slezské Diakonie | [24 empty] | ROZ
P.č. | Číslo položky | Název položky | MJ | Množství | Cena / MJ | Celkem | Dodávka | Dodávka celk. | Montáž | Montáž celk. | DPH | Cena s DPH | Hmotnost / MJ | Hmotnost celk.(t) | Dem. hmotnost / MJ | Dem. hmotnost celk.(t) | Ceník | Cen. soustava / platnost | Cenová úroveň | Nhod / MJ | Nhod celk. | Dodavatel | Typ položky
Díl: | 3 | Svislé a kompletní konstrukce |  |  |  | 0 |  | 231.25 |  | 130.79 |  | 0 |  | 0.05 |  | 0 |  |  |  |  | 0.28 | [5 empty] | DIL
1 | 346275113 | Přizdívky z desek Ytong tl. 100 mm | m2 | 0.42 |  | 0 | 550.6 | 231.25 | 311.4 | 130.79 | 21 | 0 | 0.12183 | 0.05 | 0 | 0 |  | RTS 21/ II | RTS 21/ II | 0.674 | 0.28 |  | Práce |  |  |  | POL1_
|  | 0,1*2,1*2 |  | 0.42 | [22 empty] | VV | 0
Díl: | 61 | Úpravy povrchů vnitřní |  |  |  | 0 |  | 3034.98 |  | 22080.06 |  | 0 |  | 1.36 |  | 0 |  |  |  |  | 47.31 | [5 empty] | DIL
2 | 610991111 | Zakrývání výplní vnitřních otvorů | m2 | 59.7684 |  | 0 | 14.53 | 868.43 | 34.37 | 2054.24 | 21 | 0 | 4e-05 | 0 | 0 | 0 |  | RTS 21/ II | RTS 21/ II | 0.078 | 4.66 |  | Práce |  |  |  | POL1_
|  | 1,2*1,23*5 |  | 7.38 | [22 empty] | VV | 0
|  | 3,51*2,12*2 |  | 14.8824 | [22 empty] | VV | 0
|  | 0,9*1,23*1 |  | 1.107 | [22 empty] | VV | 0
|  | 2,35*2,1*3 |  | 14.805 | [22 empty] | VV | 0
|  | 0,9*1,53*1 |  | 1.377 | [22 empty] | VV | 0
|  | 2,08*1,53*5 |  | 15.912 | [22 empty] | VV | 0
|  | 1,1*2,05 |  | 2.255 | [22 empty] | VV | 0
|  | 1,0*2,05 |  | 2.05 | [22 empty] | VV | 0
3 | 612409991 | Začištění omítek kolem oken,dveří apod. | m | 128.04 |  | 0 | 3.79 | 485.27 | 80.11 | 10257.28 | 21 | 0 | 0.00371 | 0.48 | 0 | 0 |  | RTS 21/ II | RTS 21/ II | 0.1818 | 23.28 |  | Práce |  |  |  | POL1_
|  | (1,2*2+1,23*2)*5 |  | 24.3 | [22 empty] | VV | 0
|  | (3,51*2+2,12*2)*2 |  | 22.52 | [22 empty] | VV | 0
|  | (0,9*2+1,23*2)*1 |  | 4.26 | [22 empty] | VV | 0
|  | (2,35*2+2,1*2)*3 |  | 26.7 | [22 empty] | VV | 0
|  | (0,9*2+1,53*2)*1 |  | 4.86 | [22 empty] | VV | 0
|  | (2,08*2+1,53*2)*5 |  | 36.1 | [22 empty] | VV | 0
|  | (1,1+2,05*2) |  | 5.2 | [22 empty] | VV | 0
|  | (1,0*2,05*2) |  | 4.1 | [22 empty] | VV | 0
4 | 612425931 | Omítka vápenná vnitřního ostění - štuková | m2 | 16.4509 |  | 0 | 102.2 | 1681.28 | 593.8 | 9768.54 | 21 | 0 | 0.05369 | 0.88 | 0 | 0 |  | RTS 21/ II | RTS 21/ II | 1.1772 | 19.37 |  | Práce |  |  |  | POL1_
|  | Začátek provozního součtu | [24 empty] | VV
|  | (1,2+1,23*2)*5 |  | 18.3 | [22 empty] | VV | 2
|  | (3,51+2,12*2)*2 |  | 15.5 | [22 empty] | VV | 2
|  | (0,9+1,23*2)*1 |  | 3.36 | [22 empty] | VV | 2
|  | (2,35+2,1*2)*3 |  | 19.65 | [22 empty] | VV | 2
|  | (0,9+1,53*2)*1 |  | 3.96 | [22 empty] | VV | 2
|  | (2,08+1,53*2)*5 |  | 25.7 | [22 empty] | VV | 2
|  | (1,1+2,05*2) |  | 5.2 | [22 empty] | VV | 2
|  | (1,0+2,05*2) |  | 5.1 | [22 empty] | VV | 2
|  | Konec provozního součtu | [24 empty] | VV
|  | 96,77*0,17 |  | 16.4509 | [22 empty] | VV | 0
Díl: | 62 | Úpravy povrchů vnější |  |  |  | 0 |  | 7004.03 |  | 8050.96 |  | 0 |  | 0.05 |  | 0 |  |  |  |  | 16.66 | [5 empty] | DIL
5 | 620991121 | Zakrývání výplní vnějších otvorů z lešení | m2 | 59.7684 |  | 0 | 14.59 | 872.02 | 34.41 | 2056.63 | 21 | 0 | 4e-05 | 0 | 0 | 0 |  | RTS 21/ II | RTS 21/ II | 0.078 | 4.66 |  | Práce |  |  |  | POL1_
|  | 1,2*1,23*5 |  | 7.38 | [22 empty] | VV | 0
|  | 3,51*2,12*2 |  | 14.8824 | [22 empty] | VV | 0
|  | 0,9*1,23*1 |  | 1.107 | [22 empty] | VV | 0
|  | 2,35*2,1*3 |  | 14.805 | [22 empty] | VV | 0
|  | 0,9*1,53*1 |  | 1.377 | [22 empty] | VV | 0
|  | 2,08*1,53*5 |  | 15.912 | [22 empty] | VV | 0
|  | 1,1*2,05 |  | 2.255 | [22 empty] | VV | 0
|  | 1,0*2,05 |  | 2.05 | [22 empty] | VV | 0
6 | 622311519 | Zateplovací systém ostění XPS tl. 50 mm zakončený stěrkou s výztužnou tkaninou | m2 | 0.795 |  | 0 | 459.58 | 365.37 | 423.42 | 336.62 | 21 | 0 | 0.00932 | 0.01 | 0 | 0 |  | RTS 21/ II | RTS 21/ II | 0.857 | 0.68 |  | Práce |  |  |  | POL1_
|  | 0,15*(2,1+2,1+1,1) |  | 0.795 | [22 empty] | VV | 0
7 | 622300172 | Těsnění napojovacích spár tmelem včetně dodávky tmelu Baumacol Polyurethane | m | 6.8 |  | 0 | 72.14 | 490.55 | 42.86 | 291.45 | 21 | 0 | 0.0001 | 0 | 0 | 0 |  | RTS 21/ II | Indiv | 0.055 | 0.37 |  | Práce |  |  |  | POL1_
|  | Tmelení spár mezi oplechováním a omítkou - vnější : 17*0,2*2 |  | 6.8 | [22 empty] | VV | 0
8 | 622473186 | Příplatek za rohovník pro vnější omítky | m | 7 |  | 0 | 62 | 434 | 0 | 0 | 21 | 0 | 0.00045 | 0 | 0 | 0 |  | RTS 21/ II | RTS 21/ II | 0 | 0 |  | Práce |  |  |  | POL1_
|  | Předklady nad oknem OZN.2 : 3,5*2 |  | 7 | [22 empty] | VV | 0
9 | 622473187 | Příplatek za okenní lištu (APU) - montáž včetně dodávky lišty | m | 193.54 |  | 0 | 23.34 | 4517.22 | 24.36 | 4714.63 | 21 | 0 | 0.00015 | 0.03 | 0 | 0 |  | RTS 21/ II | RTS 21/ II | 0.05 | 9.68 |  | Práce |  |  |  | POL1_
|  | Začátek provozního součtu | [24 empty] | VV
|  | (1,2+1,23*2)*5 |  | 18.3 | [22 empty] | VV | 2
|  | (3,51+2,12*2)*2 |  | 15.5 | [22 empty] | VV | 2
|  | (0,9+1,23*2)*1 |  | 3.36 | [22 empty] | VV | 2
|  | (2,35+2,1*2)*3 |  | 19.65 | [22 empty] | VV | 2
|  | (0,9+1,53*2)*1 |  | 3.96 | [22 empty] | VV | 2
|  | (2,08+1,53*2)*5 |  | 25.7 | [22 empty] | VV | 2
|  | (1,1+2,05*2) |  | 5.2 | [22 empty] | VV | 2
|  | (1,0+2,05*2) |  | 5.1 | [22 empty] | VV | 2
|  | Konec provozního součtu | [24 empty] | VV
|  | 96,77*2 |  | 193.54 | [22 empty] | VV | 0
10 | 622481211 | Montáž výztužné sítě(perlinky)do stěrky-vněj.stěny včetně výztužné sítě a stěrkového tmelu Cemix | m2 | 3.5 |  | 0 | 92.82 | 324.87 | 186.18 | 651.63 | 21 | 0 | 0.00361 | 0.01 | 0 | 0 |  | RTS 21/ II | RTS 21/ II | 0.362 | 1.27 |  | Práce |  |  |  | POL1_
|  | Překlady nad oknem OZN.2 : 3,5*2*0,5 |  | 3.5 | [22 empty] | VV | 0
Díl: | 64 | Výplně otvorů |  |  |  | 0 |  | 8215.39 |  | 6772.93 |  | 0 |  | 0.2 |  | 0 |  |  |  |  | 14.09 | [5 empty] | DIL
11 | 648991113 | Osazení parapet.desek plast. a lamin. š.nad 20cm včetně dodávky plastové parapetní desky š. 300 mm | m | 33.16 |  | 0 | 247.75 | 8215.39 | 204.25 | 6772.93 | 21 | 0 | 0.00616 | 0.2 | 0 | 0 |  | RTS 21/ II | RTS 21/ II | 0.425 | 14.09 |  | Práce |  |  |  | POL1_
|  | 1,25*5 |  | 6.25 | [22 empty] | VV | 0
|  | 3,58*2 |  | 7.16 | [22 empty] | VV | 0
|  | 0,95 |  | 0.95 | [22 empty] | VV | 0
|  | 2,4*3 |  | 7.2 | [22 empty] | VV | 0
|  | 0,95*1 |  | 0.95 | [22 empty] | VV | 0
|  | 2,13*5 |  | 10.65 | [22 empty] | VV | 0
Díl: | 94 | Lešení a stavební výtahy |  |  |  | 0 |  | 707.51 |  | 1387.33 |  | 0 |  | 0.02 |  | 0 |  |  |  |  | 3.22 | [5 empty] | DIL
12 | 941955001 | Lešení lehké pomocné, výška podlahy do 1,2 m | m2 | 18.216 |  | 0 | 38.84 | 707.51 | 76.16 | 1387.33 | 21 | 0 | 0.00121 | 0.02 | 0 | 0 |  | RTS 21/ II | RTS 21/ II | 0.177 | 3.22 |  | Práce |  |  |  | POL1_
|  | ((1,2*5)+(3,51*2)+(0,9*2)+(2,35*3)+0,9)*0,8 |  | 18.216 | [22 empty] | VV | 0
Díl: | 95 | Dokončovací konstrukce na pozemních stavbách |  |  |  | 0 |  | 77 |  | 6098 |  | 0 |  | 0 |  | 0 |  |  |  |  | 15.4 | [5 empty] | DIL
13 | 952901111 | Vyčištění budov o výšce podlaží do 4 m | m2 | 50 |  | 0 | 1.54 | 77 | 121.96 | 6098 | 21 | 0 | 4e-05 | 0 | 0 | 0 |  | RTS 21/ II | RTS 21/ II | 0.308 | 15.4 |  | Práce |  |  |  | POL1_
Díl: | 96 | Bourání konstrukcí |  |  |  | 0 |  | 1481.67 |  | 8528.73 |  | 0 |  | 0.05 |  | 2.16 |  |  |  |  | 21.23 | [5 empty] | DIL
14 | 965081712 | Bourání dlažeb keramických tl.10 mm, pl. do 1 m2 | m2 | 0.21 |  | 0 | 0 | 0 | 92.7 | 19.47 | 21 | 0 | 0 | 0 | 0.02 | 0 |  | RTS 21/ II | RTS 21/ II | 0.24 | 0.05 |  | Práce |  |  |  | POL1_
|  | (1,0+1,1)*0,1 |  | 0.21 | [22 empty] | VV | 0
15 | 968062246 | Vybourání dřevěných rámů oken jednoduch. pl. 4 m2 včetně vyvěšení křídel | m2 | 55.5482 |  | 0 | 24.45 | 1358.15 | 105.05 | 5835.34 | 21 | 0 | 0.00092 | 0.05 | 0.027 | 1.5 |  | RTS 21/ II | RTS 21/ II | 0.263 | 14.61 |  | Práce |  |  |  | POL1_
|  | 1,2*1,23*5 |  | 7.38 | [22 empty] | VV | 0
|  | 2,353*2,12*2 |  | 9.9767 | [22 empty] | VV | 0
|  | 1,177*2,12*2 |  | 4.9905 | [22 empty] | VV | 0
|  | 0,9*1,23*1 |  | 1.107 | [22 empty] | VV | 0
|  | 2,35*2,1*3 |  | 14.805 | [22 empty] | VV | 0
|  | 0,9*1,53*1 |  | 1.377 | [22 empty] | VV | 0
|  | 2,08*1,53*5 |  | 15.912 | [22 empty] | VV | 0
16 | 968071125 | Vyvěšení, zavěšení kovových křídel dveří pl. 2 m2 | kus | 2 |  | 0 | 0 | 0 | 30.9 | 61.8 | 21 | 0 | 0 | 0 | 0 | 0 |  | RTS 21/ II | RTS 21/ II | 0.08 | 0.16 |  | Práce |  |  |  | POL1_
17 | 968072455 | Vybourání kovových dveřních zárubní pl. do 2 m2 | m2 | 3.973 |  | 0 | 31.09 | 123.52 | 367.41 | 1459.72 | 21 | 0 | 0.00117 | 0 | 0.076 | 0.3 |  | RTS 21/ II | RTS 21/ II | 0.939 | 3.73 |  | Práce |  |  |  | POL1_
|  | 0,9*1,97 |  | 1.773 | [22 empty] | VV | 0
|  | 1,1*2,0 |  | 2.2 | [22 empty] | VV | 0
18 | 968095001 | Bourání parapetů dřevěných š. do 25 cm | m | 32.28 |  | 0 | 0 | 0 | 35.7 | 1152.4 | 21 | 0 | 0 | 0 | 0.01113 | 0.36 |  | RTS 21/ II | RTS 21/ II | 0.083 | 2.68 |  | Práce |  |  |  | POL1_
|  | 1,2*5 |  | 6 | [22 empty] | VV | 0
|  | 3,51*2 |  | 7.02 | [22 empty] | VV | 0
|  | 0,91 |  | 0.91 | [22 empty] | VV | 0
|  | 2,35*3 |  | 7.05 | [22 empty] | VV | 0
|  | 0,9*1 |  | 0.9 | [22 empty] | VV | 0
|  | 2,08*5 |  | 10.4 | [22 empty] | VV | 0
Díl: | 99 | Staveništní přesun hmot |  |  |  | 0 |  | 0 |  | 707.03 |  | 0 |  | 0 |  | 0 |  |  |  |  | 1.7 | [5 empty] | DIL
19 | 999281105 | Přesun hmot pro opravy a údržbu do výšky 6 m | t | 1.8106 |  | 0 | 0 | 0 | 390.5 | 707.03 | 21 | 0 | 0 | 0 | 0 | 0 |  | RTS 21/ II | RTS 21/ II | 0.9385 | 1.7 |  | Přesun hmot |  |  |  | POL7_
Díl: | 764 | Konstrukce klempířské |  |  |  | 0 |  | 7790.78 |  | 8831.92 |  | 0 |  | 0.06 |  | 0.04 |  |  |  |  | 14.85 | [5 empty] | DIL
20 | 764816125 | Oplechování parapetů,Pz plech, rš 250 mm | m | 32.28 |  | 0 | 241.35 | 7790.78 | 209.65 | 6767.5 | 21 | 0 | 0.00173 | 0.06 | 0 | 0 |  | RTS 21/ II | RTS 21/ II | 0.368 | 11.88 |  | Práce |  |  |  | POL1_
|  | 1,2*5 |  | 6 | [22 empty] | VV | 0
|  | 3,51*2 |  | 7.02 | [22 empty] | VV | 0
|  | 0,91 |  | 0.91 | [22 empty] | VV | 0
|  | 2,35*3 |  | 7.05 | [22 empty] | VV | 0
|  | 0,9*1 |  | 0.9 | [22 empty] | VV | 0
|  | 2,08*5 |  | 10.4 | [22 empty] | VV | 0
21 | 764410850 | Demontáž oplechování parapetů,rš od 100 do 330 mm | m | 32.28 |  | 0 | 0 | 0 | 54.6 | 1762.49 | 21 | 0 | 0 | 0 | 0.00135 | 0.04 |  | RTS 21/ II | RTS 21/ II | 0.092 | 2.97 |  | Práce |  |  |  | POL1_
|  | 1,2*5 |  | 6 | [22 empty] | VV | 0
|  | 3,51*2 |  | 7.02 | [22 empty] | VV | 0
|  | 0,91 |  | 0.91 | [22 empty] | VV | 0
|  | 2,35*3 |  | 7.05 | [22 empty] | VV | 0
|  | 0,9*1 |  | 0.9 | [22 empty] | VV | 0
|  | 2,08*5 |  | 10.4 | [22 empty] | VV | 0
22 | 998764201 | Přesun hmot pro klempířské konstr., výšky do 6 m | % | 163.2077 |  | 0 | 0 | 0 | 1.85 | 301.93 | 21 | 0 | 0 | 0 | 0 | 0 |  | RTS 21/ II | RTS 21/ II | 0 | 0 |  | Přesun hmot |  |  |  | POL7_
Díl: | 766 | Konstrukce truhlářské |  |  |  | 0 |  | 411618.82 |  | 14601.59 |  | 0 |  | 0.25 |  | 0 |  |  |  |  | 23.05 | [5 empty] | DIL
23 | 766601211 | Těsnění okenní spáry, ostění, PT fólie+ PP páska | m | 128.04 |  | 0 | 35.55 | 4551.82 | 79.45 | 10172.78 | 21 | 0 | 0 | 0 | 0 | 0 |  | RTS 21/ II | RTS 21/ II | 0.18 | 23.05 |  | Práce |  |  |  | POL1_
|  | (1,2*2+1,23*2)*5 |  | 24.3 | [22 empty] | VV | 0
|  | (3,51*2+2,12*2)*2 |  | 22.52 | [22 empty] | VV | 0
|  | (0,9*2+1,23*2)*1 |  | 4.26 | [22 empty] | VV | 0
|  | (2,35*2+2,1*2)*3 |  | 26.7 | [22 empty] | VV | 0
|  | (0,9*2+1,53*2)*1 |  | 4.86 | [22 empty] | VV | 0
|  | (2,08*2+1,53*2)*5 |  | 36.1 | [22 empty] | VV | 0
|  | (1,1+2,05*2) |  | 5.2 | [22 empty] | VV | 0
|  | (1,0*2,05*2) |  | 4.1 | [22 empty] | VV | 0
24 | 01 | D+M Okno plastové jednodílné 1,2 x 1,23 O, S viz. tabulka oken a dveří ozn. č.1 | kus | 5 |  | 0 | 8404 | 42020 | 0 | 0 | 21 | 0 | 0.0131 | 0.07 | 0 | 0 |  | Vlastní | Indiv | 0 | 0 |  | Specifikace |  |  |  | POL3_
25 | 02 | D+M Okno plastové šestidílné 3,51 x 2,12 O, S viz. tabulka oken a dveří ozn. č.2 | kus | 2 |  | 0 | 44886 | 89772 | 0 | 0 | 21 | 0 | 0.0131 | 0.03 | 0 | 0 |  | Vlastní | Indiv | 0 | 0 |  | Specifikace |  |  |  | POL3_
26 | 03 | D+M Okno plastové jednodílné 0,9 x 1,23 O, S viz. tabulka oken a dveří ozn. č.3 | kus | 1 |  | 0 | 7089 | 7089 | 0 | 0 | 21 | 0 | 0.0131 | 0.01 | 0 | 0 |  | Vlastní | Indiv | 0 | 0 |  | Specifikace |  |  |  | POL3_
27 | 04 | D+M Okno plastové čtyřdílné 2,35 x 2,12 O, S viz. tabulka oken a dveří ozn. č.4 | kus | 3 |  | 0 | 30166 | 90498 | 0 | 0 | 21 | 0 | 0.0131 | 0.04 | 0 | 0 |  | Vlastní | Indiv | 0 | 0 |  | Specifikace |  |  |  | POL3_
28 | 05 | D+M Okno plastové jednodílné 0,9 x 1,53 O, S viz. tabulka oken a dveří ozn. č.5 | kus | 1 |  | 0 | 8170 | 8170 | 0 | 0 | 21 | 0 | 0.0131 | 0.01 | 0 | 0 |  | Vlastní | Indiv | 0 | 0 |  | Specifikace |  |  |  | POL3_
29 | 06 | D+M Okno plastové třídílné 2,08 x 1,53 O, S viz. tabulka oken a dveří ozn. č.6 včetně žaluzií | kus | 5 |  | 0 | 21494 | 107470 | 0 | 0 | 21 | 0 | 0.0131 | 0.07 | 0 | 0 |  | Vlastní | Indiv | 0 | 0 |  | Specifikace |  |  |  | POL3_
30 | 07 | D+M Dveře hliníkové vnější zateplené 1,1 x 2,05 O, viz. tabulka oken a dveří ozn. č.7 | kus | 1 |  | 0 | 31576 | 31576 | 0 | 0 | 21 | 0 | 0.0131 | 0.01 | 0 | 0 |  | Vlastní | Indiv | 0 | 0 |  | Specifikace |  |  |  | POL3_
31 | 08 | D+M Dveře hliníkové vnější zateplené 1,0 x 2,05 O, viz. tabulka oken a dveří ozn. č.8 | kus | 1 |  | 0 | 30472 | 30472 | 0 | 0 | 21 | 0 | 0.0131 | 0.01 | 0 | 0 |  | Vlastní | Indiv | 0 | 0 |  | Specifikace |  |  |  | POL3_
32 | 998766201 | Přesun hmot pro truhlářské konstr., výšky do 6 m | % | 4217.916 |  | 0 | 0 | 0 | 1.05 | 4428.81 | 21 | 0 | 0 | 0 | 0 | 0 |  | RTS 21/ II | RTS 21/ II | 0 | 0 |  | Přesun hmot |  |  |  | POL7_
Díl: | 771 | Podlahy z dlaždic a obklady |  |  |  | 0 |  | 438.57 |  | 2275.53 |  | 0 |  | 0.01 |  | 0 |  |  |  |  | 3.06 | [5 empty] | DIL
33 | 771249111 | Řezání dlaždic tl. 22 mm diamantovým kotoučem | m | 2.1 |  | 0 | 9.39 | 19.72 | 211.61 | 444.38 | 21 | 0 | 0 | 0 | 0 | 0 |  | RTS 21/ II | RTS 21/ II | 0.373 | 0.78 |  | Práce |  |  |  | POL1_
|  | 1,0+1,1 |  | 2.1 | [22 empty] | VV | 0
34 | 771275411RT2 | Úprava stáv. podlahy v napojení na nové prahy dveří 2ks | hod | 5 |  | 0 | 83.77 | 418.85 | 366.23 | 1831.15 | 21 | 0 | 0.00283 | 0.01 | 0 | 0 |  | Vlastní | Indiv | 0.456 | 2.28 |  | Práce |  |  |  | POL1_
Díl: | 784 | Malby |  |  |  | 0 |  | 591.24 |  | 7739.16 |  | 0 |  | 0.02 |  | 0 |  |  |  |  | 15.9 | [5 empty] | DIL
35 | 784195112 | Malba Primalex Standard, bílá, bez penetrace, 2x | m2 | 156 |  | 0 | 3.79 | 591.24 | 49.61 | 7739.16 | 21 | 0 | 0.00014 | 0.02 | 0 | 0 |  | RTS 21/ II | RTS 20/ II | 0.10191 | 15.9 |  | Práce |  |  |  | POL1_
|  | 156 |  | 156 | [22 empty] | VV | 0
Díl: | D96 | Přesuny suti a vybouraných hmot |  |  |  | 0 |  | 0 |  | 4939.62 |  | 0 |  | 0 |  | 0 |  |  |  |  | 4.47 | [5 empty] | DIL
36 | 979097011 | Pronájem kontejneru 4 t | den | 2 |  | 0 | 0 | 0 | 300 | 600 | 21 | 0 | 0 | 0 | 0 | 0 |  | RTS 21/ II | Indiv | 0 | 0 |  | Práce |  |  |  | POL1_
37 | 979086112 | Nakládání nebo překládání suti a vybouraných hmot | t | 2.2088 |  | 0 | 0 | 0 | 168.5 | 372.18 | 21 | 0 | 0 | 0 | 0 | 0 |  | RTS 21/ II | RTS 21/ II | 0.277 | 0.61 |  | Přesun suti |  |  |  | POL8_
38 | 979081111 | Odvoz suti a vybour. hmot na skládku do 1 km | t | 2.2088 |  | 0 | 0 | 0 | 234.5 | 517.96 | 21 | 0 | 0 | 0 | 0 | 0 |  | RTS 21/ II | RTS 21/ II | 0.49 | 1.08 |  | Přesun suti |  |  |  | POL8_
39 | 979081121 | Příplatek k odvozu za každý další 1 km | t | 44.1761 |  | 0 | 0 | 0 | 16 | 706.82 | 21 | 0 | 0 | 0 | 0 | 0 |  | RTS 21/ II | RTS 21/ II | 0 | 0 |  | Přesun suti |  |  |  | POL8_
40 | 979082111 | Vnitrostaveništní doprava suti do 10 m | t | 2.2088 |  | 0 | 0 | 0 | 331 | 731.11 | 21 | 0 | 0 | 0 | 0 | 0 |  | RTS 21/ II | RTS 21/ II | 0.942 | 2.08 |  | Přesun suti |  |  |  | POL8_
41 | 979082121 | Příplatek k vnitrost. dopravě suti za dalších 5 m | t | 6.6264 |  | 0 | 0 | 0 | 36.9 | 244.51 | 21 | 0 | 0 | 0 | 0 | 0 |  | RTS 21/ II | RTS 21/ II | 0.105 | 0.7 |  | Přesun suti |  |  |  | POL8_
42 | 979990001 | Poplatek za skládku stavební suti | t | 2.2088 |  | 0 | 0 | 0 | 800 | 1767.04 | 21 | 0 | 0 | 0 | 0 | 0 |  | RTS 20/ I | Indiv | 0 | 0 |  | Přesun suti |  |  |  | POL8_
Díl: | ON | Ostatní náklady |  |  |  | 0 |  | 0 |  | 6000 |  | 0 |  | 0 |  | 0 |  |  |  |  | 0 | [5 empty] | DIL
43 | 005122 R | Provozní vlivy | Soubor | 1 |  | 0 | 0 | 0 | 1000 | 1000 | 21 | 0 | 0 | 0 | 0 | 0 |  | RTS 21/ II | Indiv | 0 | 0 |  | VRN |  |  |  | POL99_8
44 | 005211080R | Bezpečnostní a hygienická opatření na staveništi | Soubor | 1 |  | 0 | 0 | 0 | 500 | 500 | 21 | 0 | 0 | 0 | 0 | 0 |  | RTS 21/ II | Indiv | 0 | 0 |  | VRN |  |  |  | POL99_8
45 | 0041477 | Průběžný úklid společných prostor | Soubor | 1 |  | 0 | 0 | 0 | 3000 | 3000 | 21 | 0 | 0 | 0 | 0 | 0 |  | Vlastní | Indiv | 0 | 0 |  | VRN |  |  |  | POL99_8
46 | 004211 | Mimostaveništní doprava materiálu | Soubor | 1 |  | 0 | 0 | 0 | 1500 | 1500 | 21 | 0 | 0 | 0 | 0 | 0 |  | Vlastní | Indiv | 0 | 0 |  | VRN |  |  |  | POL99_8
[25 empty] | 15 | 21 | DPH
END
Note on S6: Jedná se o informaci, zda se jedná o položku, která je do rozpočtu zadána z cenové soustavy RTS, nebo vlastní.
Note on T6: Jedná se o název CÚ, která je zadána u položky rozpočtu