## Pokyny pro vyplnění (hidden)
Pokyny pro vyplnění
Ve všech listech tohoto souboru můžete měnit pouze buňky s modrým pozadím. Jedná se o tyto údaje : - údaje o firmě - jednotkové ceny položek zadané na maximálně dvě desetinná místa

## Stavba
#RTSROZP# | Položkový rozpočet stavby
| Stavba: |  |  | Rekonstrukce bytu - Hlavní náměstí 22 byt č.13, č.17
Byt č.13, č.17
| Objednatel: |  | Město Krnov |  |  |  | IČO: | 296139
|  |  | Hlavní náměstí 96/1 |  |  |  | DIČ: | CZ00296139
|  |  | 794 01 | Krnov
| Projektant: | [5 empty] | IČO:
DIČ:
| Zhotovitel: | [5 empty] | IČO:
DIČ:
Rekapitulace daní
| Základ pro sníženou DPH |  |  | 15 | % | 0 |  |  | CZK
| Snížená DPH |  |  | 15 | % | 0 |  |  | CZK
| Základ pro základní DPH |  |  | 21 | % | 0 |  |  | CZK
| Základní DPH |  |  | 21 | % | 0 |  |  | CZK
| Zaokrouhlení |  |  |  |  | 0 |  |  | CZK
| Cena celkem bez DPH |  |  |  |  | 806853.8 |  |  | CZK
| Cena celkem s DPH |  |  |  |  | 0 |  |  | CZK
|  | v |  |  | dne
|  |  | Za zhotovitele |  |  |  | Za objednatele
Rekapitulace dílčích částí
#CASTI>> | Číslo | Název |  |  | Základ pro sníženou DPH | Základ pro základní DPH | DPH celkem | Cena celkem | %
1 | Stavba |  |  |  | 12700 | 794153.8 | 168677.3 | 975531.1
2 | SO | Rekonstrukce bytu
3 | 01 | Rekonstrukce bytu - Hlavní náměstí 22 byt č.13 |  |  | 0 | 0 | 0 | 0
3 | 01 | Rekonstrukce bytu - Hlavní náměstí 22 byt č.17 |  |  | 0 | 0 | 0 | 0
3 | 01 | Rekonstrukce bytu - vedlejší a ostatní náklady |  |  | 0 | 0 | 0 | 0
| Celkem za stavbu |  |  |  | 0 | 0 | 0 | 0 | 0
Note on D11: Název
Note on D12: Ulice
Note on D13: PSČ
Note on E13: Místo
Note on I11: IČO
Note on I12: DIČ

## VzorPolozky (hidden)
Položkový rozpočet
S:
O:
R:

## SO 01 Pol
Položkový rozpočet | [26 empty] | #TypZaznamu#
S: |  | Rekonstrukce bytu - Hlavní náměstí 22 | [24 empty] | STA
O: |  | Rekonstrukce bytu | [21 empty] | STA |  |  | OBJ
R: |  | Rekonstrukce bytu - Hlavní náměstí 22 byt č.13 | [24 empty] | ROZ
P.č. | Číslo položky | Název položky | MJ | Množství | Cena / MJ | Celkem | Dodávka | Dodávka celk. | Montáž | Montáž celk. | DPH | Cena s DPH | Hmotnost / MJ | Hmotnost celk.(t) | Dem. hmotnost / MJ | Dem. hmotnost celk.(t) | Ceník | Cen. soustava / platnost | Cenová úroveň | Nhod / MJ | Nhod celk. | Dodavatel | Typ položky
Díl: | 3 | Svislé a kompletní konstrukce |  |  |  | 0 |  | 1487.87 |  | 295.34 |  | 0 |  | 0.02 |  | 0 |  |  |  |  | 0.56 | [5 empty] | DIL
1 | 317944311 | Válcované nosníky do č.12 do připravených otvorů včetně vysekání drážky | t | 0.01131 |  | 0 | 51053.06 | 577.41 | 11526.94 | 130.37 | 21 | 0 | 1.09 | 0.01 | 0 | 0 |  | RTS 21/ II | Indiv | 20.6 | 0.23 |  | Práce |  |  |  | POL1_
|  | 1,5*3,77*2/1000 |  | 0.01131 | [22 empty] | VV | 0
2 | 342264098 | Příplatek k podhledu sádrokart. za plochu do 10 m2 pro plochy 5 - 10 m2 | m2 | 1.17 |  | 0 | 0 | 0 | 141 | 164.97 | 21 | 0 | 0 | 0 | 0 | 0 |  | RTS 21/ II | RTS 21/ II | 0.28 | 0.33 |  | Práce |  |  |  | POL1_
|  | 1.02 : 0,9*1,3 |  | 1.17 | [22 empty] | VV | 0
3 | 15411740 | Profil L rovnoramenný S235 50x50x5 mm včetně nátěru základní barvou | t | 0.01131 |  | 0 | 80500 | 910.46 | 0 | 0 | 21 | 0 | 1 | 0.01 | 0 | 0 | SPCM | RTS 21/ II | Indiv | 0 | 0 |  | Specifikace |  |  |  | POL3_
|  | 1,5*3,77*2/1000 |  | 0.01131 | [22 empty] | VV | 0
Díl: | 4 | Vodorovné konstrukce |  |  |  | 0 |  | 334.46 |  | 607.39 |  | 0 |  | 0.01 |  | 0 |  |  |  |  | 1.11 | [5 empty] | DIL
4 | 416021121 | Podhledy SDK, kovová.kce CD. 1x deska RB 12,5 mm | m2 | 1.17 |  | 0 | 285.86 | 334.46 | 519.14 | 607.39 | 21 | 0 | 0.0119 | 0.01 | 0 | 0 |  | RTS 21/ II | RTS 21/ II | 0.95 | 1.11 |  | Práce |  |  |  | POL1_
|  | 1.02 : 0,9*1,3 |  | 1.17 | [22 empty] | VV | 0
Díl: | 61 | Úpravy povrchů vnitřní |  |  |  | 0 |  | 16849.18 |  | 55605.45 |  | 0 |  | 3.47 |  | 0 |  |  |  |  | 116.13 | [5 empty] | DIL
5 | 602011141 | Štuk na stěnách vnitřní, ručně tloušťka vrstvy 4 mm | m2 | 173.5 |  | 0 | 24.78 | 4299.33 | 115.22 | 19990.67 | 21 | 0 | 0.0049 | 0.85 | 0 | 0 |  | RTS 21/ II | RTS 20/ II | 0.25 | 43.38 |  | Práce |  |  |  | POL1_
|  | 1.04 : (2,4+3,5+5,0)*3,0-0,9*2,2 |  | 30.72 | [22 empty] | VV | 0
|  | 1.05 : (2,8*2+2,1*2)*3,0-0,9*2,2-1,2*2,0 |  | 25.02 | [22 empty] | VV | 0
|  | 1.06 : (4,7*2+4,8)*3,0-1,3*2,2*2 |  | 36.88 | [22 empty] | VV | 0
|  | 1.07 : (5,6*2+4,6*2)*3,0-1,3*2,2-1,5*2,0*2 |  | 52.34 | [22 empty] | VV | 0
|  | 1.01 : (4,5*2+1,5*2)*3,00-0,9*2,0-1,3*2,2-0,6*2,0-0,8*2,0 |  | 28.54 | [22 empty] | VV | 0
6 | 610991111 | Zakrývání výplní vnitřních otvorů, oken | m2 | 15.88 |  | 0 | 13.56 | 215.33 | 33.04 | 524.68 | 21 | 0 | 4e-05 | 0 | 0 | 0 |  | RTS 21/ II | RTS 20/ II | 0.078 | 1.24 |  | Práce |  |  |  | POL1_
|  | 1,2*2,0*2 |  | 4.8 | [22 empty] | VV | 0
|  | 1,2*2,0*2 |  | 4.8 | [22 empty] | VV | 0
|  | 1,5*2,0*2 |  | 6 | [22 empty] | VV | 0
|  | 0,7*0,4 |  | 0.28 | [22 empty] | VV | 0
7 | 611421331 | Oprava váp.omítek stropů do 30% plochy - štukových po provedení rozvodů elektro | m2 | 72.2 |  | 0 | 34.17 | 2467.07 | 194.33 | 14030.63 | 21 | 0 | 0.01768 | 1.28 | 0 | 0 |  | RTS 21/ II | RTS 21/ II | 0.38716 | 27.95 |  | Práce |  |  |  | POL1_
|  | 1.03 : 2,0*1,8 |  | 3.6 | [22 empty] | VV | 0
|  | 1.04 : 6,0*2,4 |  | 14.4 | [22 empty] | VV | 0
|  | 1.05 : 2,8*2,1 |  | 5.88 | [22 empty] | VV | 0
|  | 1.06 : 4,7*4,8 |  | 22.56 | [22 empty] | VV | 0
|  | 1.07 : 5,6*4,6 |  | 25.76 | [22 empty] | VV | 0
8 | 612421626 | Omítka vnitřní zdiva, MVC, hladká | m2 | 5.25 |  | 0 | 43.02 | 225.86 | 288.48 | 1514.52 | 21 | 0 | 0.04414 | 0.23 | 0 | 0 |  | RTS 21/ II | RTS 21/ II | 0.6 | 3.15 |  | Práce |  |  |  | POL1_
|  | 3,0*1,75 |  | 5.25 | [22 empty] | VV | 0
9 | 612421331 | Oprava vápen.omítek stěn do 30 % pl. - štukových po provedení rozvodů elektro a po odstranění tapet | m2 | 58.12 |  | 0 | 30.64 | 1780.8 | 168.86 | 9814.14 | 21 | 0 | 0.01574 | 0.91 | 0 | 0 |  | RTS 21/ II | RTS 21/ II | 0.33481 | 19.46 |  | Práce |  |  |  | POL1_
|  | 1.01 : (4,5*2+1,5*2)*3,15 |  | 37.8 | [22 empty] | VV | 0
|  | -0,9*2,0 |  | -1.8 | [22 empty] | VV | 0
|  | -1,3*2,2 |  | -2.86 | [22 empty] | VV | 0
|  | -0,6*2,0 |  | -1.2 | [22 empty] | VV | 0
|  | -0,8*2,0 |  | -1.6 | [22 empty] | VV | 0
|  | 1.02 : (0,9*2+1,3*2)*3,5 |  | 15.4 | [22 empty] | VV | 0
|  | -0,6*2,0 |  | -1.2 | [22 empty] | VV | 0
|  | 1.03 : (2,0*2+1,8*2)*(3,5-2,0) |  | 11.4 | [22 empty] | VV | 0
|  | -0,8*2,0 |  | -1.6 | [22 empty] | VV | 0
|  | -1,5*1,0 |  | -1.5 | [22 empty] | VV | 0
|  | 1.04 : (6,0+2,4*2+3,2)*3,5 |  | 49 | [22 empty] | VV | 0
|  | -1,2*2,0 |  | -2.4 | [22 empty] | VV | 0
|  | -0,9*2,2 |  | -1.98 | [22 empty] | VV | 0
|  | 1.05 : (2,1*2+2,8)*3,5 |  | 24.5 | [22 empty] | VV | 0
|  | -1,2*2,0 |  | -2.4 | [22 empty] | VV | 0
|  | -1,5*1,0 |  | -1.5 | [22 empty] | VV | 0
|  | -0,9*2,2 |  | -1.98 | [22 empty] | VV | 0
|  | 1.06 : (4,8*2+4,7*2)*3,5 |  | 66.5 | [22 empty] | VV | 0
|  | -1,3*2,2*2 |  | -5.72 | [22 empty] | VV | 0
|  | -1,2*2,0*2 |  | -4.8 | [22 empty] | VV | 0
|  | -0,9*2,2 |  | -1.98 | [22 empty] | VV | 0
|  | 1.07 : (5,6*2+4,6*2)*3,5 |  | 71.4 | [22 empty] | VV | 0
|  | -1,3*2,2 |  | -2.86 | [22 empty] | VV | 0
|  | -1,75*2,0*2 |  | -7 | [22 empty] | VV | 0
|  | Odečet štuku 100% : -173,5 |  | -173.5 | [22 empty] | VV | 0
10 | 612423531 | Omítka rýh stěn vápenná šířky do 15 cm, štuková | m2 | 2.6 |  | 0 | 147.57 | 383.68 | 898.43 | 2335.92 | 21 | 0 | 0.0585 | 0.15 | 0 | 0 |  | RTS 21/ II | RTS 20/ II | 1.869 | 4.86 |  | Práce |  |  |  | POL1_
|  | 6,0*0,05 |  | 0.3 | [22 empty] | VV | 0
|  | 2,0*0,1 |  | 0.2 | [22 empty] | VV | 0
|  | 70,0*0,03 |  | 2.1 | [22 empty] | VV | 0
11 | 632411904 | Penetrace savých podkladů 0,25 l/m2 | m2 | 178.75 |  | 0 | 41.83 | 7477.11 | 41.37 | 7394.89 | 21 | 0 | 0.00026 | 0.05 | 0 | 0 |  | RTS 21/ II | RTS 21/ II | 0.09 | 16.09 |  | Práce |  |  |  | POL1_
|  | 3,0*1,75 |  | 5.25 | [22 empty] | VV | 0
|  | 1.04 : (2,4+3,5+5,0)*3,0-0,9*2,2 |  | 30.72 | [22 empty] | VV | 0
|  | 1.05 : (2,8*2+2,1*2)*3,0-0,9*2,2-1,2*2,0 |  | 25.02 | [22 empty] | VV | 0
|  | 1.06 : (4,7*2+4,8)*3,0-1,3*2,2*2 |  | 36.88 | [22 empty] | VV | 0
|  | 1.07 : (5,6*2+4,6*2)*3,0-1,3*2,2-1,5*2,0*2 |  | 52.34 | [22 empty] | VV | 0
|  | 1.01 : (4,5*2+1,5*2)*3,00-0,9*2,0-1,3*2,2-0,6*2,0-0,8*2,0 |  | 28.54 | [22 empty] | VV | 0
Díl: | 63 | Podlahy a podlahové konstrukce |  |  |  | 0 |  | 9967.29 |  | 6154.65 |  | 0 |  | 0.52 |  | 0 |  |  |  |  | 13.03 | [5 empty] | DIL
12 | 632411904 | Penetrace savých podkladů 0,25 l/m2 | m2 | 28.2 |  | 0 | 41.83 | 1179.61 | 41.37 | 1166.63 | 21 | 0 | 0.00026 | 0.01 | 0 | 0 |  | RTS 21/ II | RTS 21/ II | 0.09 | 2.54 |  | Práce |  |  |  | POL1_
|  | 1.01 : 4,5*1,5 |  | 6.75 | [22 empty] | VV | 0
|  | 1.02 : 0,9*1,3 |  | 1.17 | [22 empty] | VV | 0
|  | 1.04 : 6,0*2,4 |  | 14.4 | [22 empty] | VV | 0
|  | 1.05 : 2,8*2,1 |  | 5.88 | [22 empty] | VV | 0
13 | 632421120 | Potěr samonivelační ,ručně zpracovaný,tl. do 10 mm | m2 | 28.2 |  | 0 | 311.62 | 8787.68 | 176.88 | 4988.02 | 21 | 0 | 0.01806 | 0.51 | 0 | 0 |  | RTS 21/ II | RTS 21/ II | 0.372 | 10.49 |  | Práce |  |  |  | POL1_
|  | 1.01 : 4,5*1,5 |  | 6.75 | [22 empty] | VV | 0
|  | 1.02 : 0,9*1,3 |  | 1.17 | [22 empty] | VV | 0
|  | 1.04 : 6,0*2,4 |  | 14.4 | [22 empty] | VV | 0
|  | 1.05 : 2,8*2,1 |  | 5.88 | [22 empty] | VV | 0
Díl: | 94 | Lešení a stavební výtahy |  |  |  | 0 |  | 4163.04 |  | 7374.24 |  | 0 |  | 0.13 |  | 0 |  |  |  |  | 17.15 | [5 empty] | DIL
14 | 941955002 | Lešení lehké pomocné, výška podlahy do 1,9 m | m2 | 80.12 |  | 0 | 51.96 | 4163.04 | 92.04 | 7374.24 | 21 | 0 | 0.00158 | 0.13 | 0 | 0 |  | RTS 21/ II | RTS 21/ II | 0.214 | 17.15 |  | Práce |  |  |  | POL1_
|  | 1.01 : 4,5*1,5 |  | 6.75 | [22 empty] | VV | 0
|  | 1.02 : 0,9*1,3 |  | 1.17 | [22 empty] | VV | 0
|  | 1.03 : 2,0*1,8 |  | 3.6 | [22 empty] | VV | 0
|  | 1.04 : 6,0*2,4 |  | 14.4 | [22 empty] | VV | 0
|  | 1.05 : 2,8*2,1 |  | 5.88 | [22 empty] | VV | 0
|  | 1.06 : 4,7*4,8 |  | 22.56 | [22 empty] | VV | 0
|  | 1.07 : 5,6*4,6 |  | 25.76 | [22 empty] | VV | 0
Díl: | 95 | Dokončovací konstrukce na pozemních stavbách |  |  |  | 0 |  | 802.35 |  | 10574.73 |  | 0 |  | 0.02 |  | 0 |  |  |  |  | 26.15 | [5 empty] | DIL
15 | 952901111 | Vyčištění budov o výšce podlaží do 4 m | m2 | 80.12 |  | 0 | 1.54 | 123.38 | 121.96 | 9771.44 | 21 | 0 | 4e-05 | 0 | 0 | 0 |  | RTS 21/ II | RTS 21/ II | 0.308 | 24.68 |  | Práce |  |  |  | POL1_
|  | 1.01 : 4,5*1,5 |  | 6.75 | [22 empty] | VV | 0
|  | 1.02 : 0,9*1,3 |  | 1.17 | [22 empty] | VV | 0
|  | 1.03 : 2,0*1,8 |  | 3.6 | [22 empty] | VV | 0
|  | 1.04 : 6,0*2,4 |  | 14.4 | [22 empty] | VV | 0
|  | 1.05 : 2,8*2,1 |  | 5.88 | [22 empty] | VV | 0
|  | 1.06 : 4,7*4,8 |  | 22.56 | [22 empty] | VV | 0
|  | 1.07 : 5,6*4,6 |  | 25.76 | [22 empty] | VV | 0
16 | 954312101 | Opláštění z SDK,2.str.,do 200x250 mm,RB tl.12,5 mm | m | 3.5 |  | 0 | 193.99 | 678.97 | 229.51 | 803.29 | 21 | 0 | 0.00592 | 0.02 | 0 | 0 |  | RTS 21/ II | RTS 21/ II | 0.42 | 1.47 |  | Práce |  |  |  | POL1_
|  | Obložení stroupačky na wc : 3,5 |  | 3.5 | [22 empty] | VV | 0
Díl: | 96 | Bourání konstrukcí |  |  |  | 0 |  | 2555.75 |  | 30004.72 |  | 0 |  | 0.06 |  | 4.19 |  |  |  |  | 64.69 | [5 empty] | DIL
17 | 962031143 | Bourání příček z tvárnic pórobetonových tl. 100 mm | m2 | 9.8 |  | 0 | 17.68 | 173.26 | 68.92 | 675.42 | 21 | 0 | 0.00067 | 0.01 | 0.107 | 1.05 |  | RTS 21/ II | RTS 21/ II | 0.158 | 1.55 |  | Práce |  |  |  | POL1_
|  | 2,8*3,5 |  | 9.8 | [22 empty] | VV | 0
18 | 965048150 | Dočištění povrchu po vybourání dlažeb, tmel do 50% | m2 | 1.17 |  | 0 | 0 | 0 | 59.5 | 69.62 | 21 | 0 | 0 | 0 | 0.00175 | 0 |  | RTS 21/ II | RTS 21/ II | 0.165 | 0.19 |  | Práce |  |  |  | POL1_
|  | 1.02 : 0,9*1,3 |  | 1.17 | [22 empty] | VV | 0
19 | 965048515 | Broušení betonových povrchů do tl. 5 mm | m2 | 28.2 |  | 0 | 0 | 0 | 314 | 8854.8 | 21 | 0 | 0 | 0 | 0.0126 | 0.36 |  | RTS 21/ II | RTS 21/ II | 0.33 | 9.31 |  | Práce |  |  |  | POL1_
|  | 1.01 : 4,5*1,5 |  | 6.75 | [22 empty] | VV | 0
|  | 1.02 : 0,9*1,3 |  | 1.17 | [22 empty] | VV | 0
|  | 1.04 : 6,0*2,4 |  | 14.4 | [22 empty] | VV | 0
|  | 1.05 : 2,8*2,1 |  | 5.88 | [22 empty] | VV | 0
20 | 965081713 | Bourání dlažeb keramických tl.10 mm, nad 1 m2 | m2 | 1.17 |  | 0 | 0 | 0 | 67.3 | 78.74 | 21 | 0 | 0 | 0 | 0.02 | 0.02 |  | RTS 21/ II | RTS 21/ II | 0.147 | 0.17 |  | Práce |  |  |  | POL1_
|  | 1.02 : 0,9*1,3 |  | 1.17 | [22 empty] | VV | 0
21 | 967031132 | Přisekání rovných ostění cihelných na MVC | m2 | 0.44 |  | 0 | 0 | 0 | 149.5 | 65.78 | 21 | 0 | 0 | 0 | 0.055 | 0.02 |  | RTS 21/ II | RTS 21/ II | 0.425 | 0.19 |  | Práce |  |  |  | POL1_
|  | 0,1*2,2*2 |  | 0.44 | [22 empty] | VV | 0
22 | 968061125 | Vyvěšení dřevěných dveřních křídel pl. do 2 m2 | kus | 1 |  | 0 | 0 | 0 | 17.6 | 17.6 | 21 | 0 | 0 | 0 | 0 | 0 |  | RTS 21/ II | RTS 21/ II | 0.05 | 0.05 |  | Práce |  |  |  | POL1_
23 | 968062455 | Vybourání dřevěných dveřních zárubní pl. do 2 m2 pro další použití | m2 | 1.98 |  | 0 | 31.09 | 61.56 | 219.41 | 434.43 | 21 | 0 | 0.00117 | 0 | 0.088 | 0.17 |  | RTS 21/ II | RTS 21/ II | 0.556 | 1.1 |  | Práce |  |  |  | POL1_
|  | 0,9*2,2 |  | 1.98 | [22 empty] | VV | 0
24 | 970231100 | Řezání cihelného zdiva hl. řezu 100 mm | m | 5.3 |  | 0 | 66.38 | 351.81 | 436.62 | 2314.09 | 21 | 0 | 0 | 0 | 0.00046 | 0 |  | RTS 21/ II | RTS 21/ II | 0.81 | 4.29 |  | Práce |  |  |  | POL1_
|  | 2,2*2+0,9 |  | 5.3 | [22 empty] | VV | 0
25 | 971033621 | Vybourání otv. zeď cihel. pl.4 m2, tl.10 cm, MVC | m2 | 1.98 |  | 0 | 14.37 | 28.45 | 121.63 | 240.83 | 21 | 0 | 0.00054 | 0 | 0.18 | 0.36 |  | RTS 21/ II | RTS 21/ II | 0.309 | 0.61 |  | Práce |  |  |  | POL1_
|  | 0,9*2,2 |  | 1.98 | [22 empty] | VV | 0
26 | 974031132 | Vysekání rýh ve zdi cihelné 5 x 7 cm | m | 6 |  | 0 | 11.3 | 67.8 | 95.2 | 571.2 | 21 | 0 | 0.00049 | 0 | 0.006 | 0.04 |  | RTS 21/ II | RTS 20/ II | 0.274 | 1.64 |  | Práce |  |  |  | POL1_
27 | 974031154 | Vysekání rýh ve zdi cihelné 10 x 15 cm | m | 2 |  | 0 | 13.06 | 26.12 | 151.94 | 303.88 | 21 | 0 | 0.00049 | 0 | 0.027 | 0.05 |  | RTS 21/ II | RTS 21/ II | 0.422 | 0.84 |  | Práce |  |  |  | POL1_
28 | 974051513 | Frézování drážky do 30x30 mm, zdivo, beton | m | 70 |  | 0 | 13.02 | 911.4 | 97.48 | 6823.6 | 21 | 0 | 0 | 0 | 0.00216 | 0.15 |  | RTS 21/ II | RTS 20/ II | 0.265 | 18.55 |  | Práce |  |  |  | POL1_
29 | 974082212 | Vysekání rýh pro vodiče omítka stěn šířka 3 cm | m | 70 |  | 0 | 13.06 | 914.2 | 42.54 | 2977.8 | 21 | 0 | 0.00049 | 0.03 | 0.001 | 0.07 |  | RTS 21/ II | RTS 21/ II | 0.111 | 7.77 |  | Práce |  |  |  | POL1_
30 | 978011121 | Otlučení omítek vnitřních vápenných stropů do 10 % | m2 | 72.2 |  | 0 | 0 | 0 | 10 | 722 | 21 | 0 | 0 | 0 | 0.004 | 0.29 |  | RTS 21/ II | RTS 20/ II | 0.03 | 2.17 |  | Práce |  |  |  | POL1_
|  | 1.03 : 2,0*1,8 |  | 3.6 | [22 empty] | VV | 0
|  | 1.04 : 6,0*2,4 |  | 14.4 | [22 empty] | VV | 0
|  | 1.05 : 2,8*2,1 |  | 5.88 | [22 empty] | VV | 0
|  | 1.06 : 4,7*4,8 |  | 22.56 | [22 empty] | VV | 0
|  | 1.07 : 5,6*4,6 |  | 25.76 | [22 empty] | VV | 0
31 | 978013121 | Otlučení omítek vnitřních stěn v rozsahu do 10 % | m2 | 231.62 |  | 0 | 0 | 0 | 10 | 2316.2 | 21 | 0 | 0 | 0 | 0.004 | 0.93 |  | RTS 21/ II | RTS 20/ II | 0.03 | 6.95 |  | Práce |  |  |  | POL1_
|  | 1.01 : (4,5*2+1,5*2)*3,15 |  | 37.8 | [22 empty] | VV | 0
|  | -0,9*2,0 |  | -1.8 | [22 empty] | VV | 0
|  | -1,3*2,2 |  | -2.86 | [22 empty] | VV | 0
|  | -0,6*2,0 |  | -1.2 | [22 empty] | VV | 0
|  | -0,8*2,0 |  | -1.6 | [22 empty] | VV | 0
|  | 1.02 : (0,9*2+1,3*2)*3,5 |  | 15.4 | [22 empty] | VV | 0
|  | -0,6*2,0 |  | -1.2 | [22 empty] | VV | 0
|  | 1.03 : (2,0*2+1,8*2)*(3,5-2,0) |  | 11.4 | [22 empty] | VV | 0
|  | -0,8*2,0 |  | -1.6 | [22 empty] | VV | 0
|  | -1,5*1,0 |  | -1.5 | [22 empty] | VV | 0
|  | 1.04 : (6,0+2,4*2+3,2)*3,5 |  | 49 | [22 empty] | VV | 0
|  | -1,2*2,0 |  | -2.4 | [22 empty] | VV | 0
|  | -0,9*2,2 |  | -1.98 | [22 empty] | VV | 0
|  | 1.05 : (2,1*2+2,8)*3,5 |  | 24.5 | [22 empty] | VV | 0
|  | -1,2*2,0 |  | -2.4 | [22 empty] | VV | 0
|  | -1,5*1,0 |  | -1.5 | [22 empty] | VV | 0
|  | -0,9*2,2 |  | -1.98 | [22 empty] | VV | 0
|  | 1.06 : (4,8*2+4,7*2)*3,5 |  | 66.5 | [22 empty] | VV | 0
|  | -1,3*2,2*2 |  | -5.72 | [22 empty] | VV | 0
|  | -1,2*2,0*2 |  | -4.8 | [22 empty] | VV | 0
|  | -0,9*2,2 |  | -1.98 | [22 empty] | VV | 0
|  | 1.07 : (5,6*2+4,6*2)*3,5 |  | 71.4 | [22 empty] | VV | 0
|  | -1,3*2,2 |  | -2.86 | [22 empty] | VV | 0
|  | -1,75*2,0*2 |  | -7 | [22 empty] | VV | 0
32 | 978021191 | Otlučení cementových omítek vnitřních stěn do 100% | m2 | 5.25 |  | 0 | 0 | 0 | 235.5 | 1236.38 | 21 | 0 | 0 | 0 | 0.061 | 0.32 |  | RTS 21/ II | RTS 21/ II | 0.67 | 3.52 |  | Práce |  |  |  | POL1_
|  | 3,0*1,75 |  | 5.25 | [22 empty] | VV | 0
33 | 978059511 | Odsekání vnitřních obkladů stěn do 1 m2 | m2 | 5.25 |  | 0 | 0 | 0 | 254 | 1333.5 | 21 | 0 | 0 | 0 | 0.068 | 0.36 |  | RTS 21/ II | RTS 20/ II | 0.69 | 3.62 |  | Práce |  |  |  | POL1_
|  | 3,0*1,75 |  | 5.25 | [22 empty] | VV | 0
34 | 460680021 | Průraz zdivem v cihlové zdi tloušťky 15 cm plochy do 0,025 m2 | kus | 5 |  | 0 | 4.23 | 21.15 | 193.77 | 968.85 | 21 | 0 | 0.00367 | 0.02 | 0 | 0 |  | RTS 21/ II | RTS 21/ II | 0.433 | 2.17 |  | Práce |  |  |  | POL1_
Díl: | 99 | Staveništní přesun hmot |  |  |  | 0 |  | 0 |  | 4795.29 |  | 0 |  | 0 |  | 0 |  |  |  |  | 10.94 | [5 empty] | DIL
35 | 999281111 | Přesun hmot pro opravy a údržbu do výšky 25 m | t | 4.2436 |  | 0 | 0 | 0 | 1130 | 4795.29 | 21 | 0 | 0 | 0 | 0 | 0 |  | RTS 21/ II | RTS 20/ II | 2.577 | 10.94 |  | Přesun hmot |  |  |  | POL7_
Díl: | 721 | Vnitřní kanalizace |  |  |  | 0 |  | 1339.28 |  | 3645.87 |  | 0 |  | 0 |  | 0 |  |  |  |  | 4.78 | [5 empty] | DIL
36 | 721176101 | Potrubí HT připojovací D 32 x 1,8 mm | m | 2 |  | 0 | 112.19 | 224.38 | 161.31 | 322.62 | 21 | 0 | 0.00034 | 0 | 0 | 0 |  | RTS 21/ II | RTS 21/ II | 0.32 | 0.64 |  | Práce |  |  |  | POL1_
37 | 721176113 | Potrubí HT odpadní svislé D 50 x 1,8 mm | m | 6 |  | 0 | 184.91 | 1109.46 | 266.09 | 1596.54 | 21 | 0 | 0.00052 | 0 | 0 | 0 |  | RTS 21/ II | RTS 21/ II | 0.529 | 3.17 |  | Práce |  |  |  | POL1_
38 | 721194104 | Vyvedení odpadních výpustek D 40 x 1,8 | kus | 1 |  | 0 | 0 | 0 | 79.2 | 79.2 | 21 | 0 | 0 | 0 | 0 | 0 |  | RTS 21/ II | RTS 21/ II | 0.157 | 0.16 |  | Práce |  |  |  | POL1_
39 | 721194105 | Vyvedení odpadních výpustek D 50 x 1,8 | kus | 1 |  | 0 | 0 | 0 | 87.7 | 87.7 | 21 | 0 | 0 | 0 | 0 | 0 |  | RTS 21/ II | RTS 21/ II | 0.174 | 0.17 |  | Práce |  |  |  | POL1_
40 | 721194109 | Vyvedení odpadních výpustek D 110 x 2,3 | kus | 1 |  | 0 | 0 | 0 | 130.5 | 130.5 | 21 | 0 | 0 | 0 | 0 | 0 |  | RTS 21/ II | RTS 21/ II | 0.259 | 0.26 |  | Práce |  |  |  | POL1_
41 | 721290111 | Zkouška těsnosti kanalizace vodou DN 125 | m | 8 |  | 0 | 0.68 | 5.44 | 24.22 | 193.76 | 21 | 0 | 0 | 0 | 0 | 0 |  | RTS 21/ II | RTS 21/ II | 0.048 | 0.38 |  | Práce |  |  |  | POL1_
42 | 72145488 | Práce spojené s demontáži rozvodů - voda, kanalizace | hod | 2 |  | 0 | 0 | 0 | 450 | 900 | 21 | 0 | 0 | 0 | 0 | 0 |  | Vlastní | Indiv | 0 | 0 |  | Práce |  |  |  | POL1_
43 | 7219915844 | Napojení na stávající kanalizaci | ks | 1 |  | 0 | 0 | 0 | 245 | 245 | 21 | 0 | 0 | 0 | 0 | 0 |  | Vlastní | Indiv | 0 | 0 |  | Práce |  |  |  | POL1_
44 | 998721202 | Přesun hmot pro vnitřní kanalizaci, výšky do 12 m | % | 48.946 |  | 0 | 0 | 0 | 1.85 | 90.55 | 21 | 0 | 0 | 0 | 0 | 0 |  | RTS 21/ II | RTS 20/ II | 0 | 0 |  | Přesun hmot |  |  |  | POL7_
Díl: | 722 | Vnitřní vodovod |  |  |  | 0 |  | 1088.4 |  | 2416.86 |  | 0 |  | 0.02 |  | 0 |  |  |  |  | 5.11 | [5 empty] | DIL
45 | 722172311 | Potrubí z PPR, D 20x2,8 mm, PN 16, vč.zed.výpom. | m | 6 |  | 0 | 78.18 | 469.08 | 257.82 | 1546.92 | 21 | 0 | 0.00399 | 0.02 | 0 | 0 |  | RTS 21/ II | RTS 21/ II | 0.5429 | 3.26 |  | Práce |  |  |  | POL1_
46 | 722181213 | Izolace návleková MIRELON PRO tl. stěny 13 mm vnitřní průměr 22 mm | m | 6 |  | 0 | 27.39 | 164.34 | 59.31 | 355.86 | 21 | 0 | 4e-05 | 0 | 0 | 0 |  | RTS 21/ II | RTS 21/ II | 0.129 | 0.77 |  | Práce |  |  |  | POL1_
47 | 722220111 | Nástěnka K 247, pro výtokový ventil G 1/2 myčka, wc | kus | 2 |  | 0 | 112.43 | 224.86 | 118.57 | 237.14 | 21 | 0 | 0.00063 | 0 | 0 | 0 |  | RTS 21/ II | RTS 21/ II | 0.272 | 0.54 |  | Práce |  |  |  | POL1_
48 | 722220121 | Nástěnka K 247, pro baterii G 1/2 dřez | pár | 1 |  | 0 | 230.12 | 230.12 | 235.38 | 235.38 | 21 | 0 | 0.00148 | 0 | 0 | 0 |  | RTS 21/ II | RTS 21/ II | 0.54 | 0.54 |  | Práce |  |  |  | POL1_
49 | 998722202 | Přesun hmot pro vnitřní vodovod, výšky do 12 m | % | 34.637 |  | 0 | 0 | 0 | 1.2 | 41.56 | 21 | 0 | 0 | 0 | 0 | 0 |  | RTS 21/ II | RTS 20/ II | 0 | 0 |  | Přesun hmot |  |  |  | POL7_
Díl: | 723 | Vnitřní plynovod |  |  |  | 0 |  | 3187.62 |  | 5985.38 |  | 0 |  | 0.04 |  | 0 |  |  |  |  | 5.27 | [5 empty] | DIL
50 | 723163102 | Potrubí z měděných plyn.trubek D 15 x 1,0 mm včetně nátěru | m | 6 |  | 0 | 265.29 | 1591.74 | 166.71 | 1000.26 | 21 | 0 | 0.00079 | 0 | 0 | 0 |  | RTS 21/ II | RTS 21/ II | 0.30869 | 1.85 |  | Práce |  |  |  | POL1_
51 | 723191118 | Kohout kulový pro flexigas rohový IVAR.G2T DN 15 | soubor | 1 |  | 0 | 740.83 | 740.83 | 90.17 | 90.17 | 21 | 0 | 0.0005 | 0 | 0 | 0 |  | RTS 21/ II | RTS 21/ II | 0.165 | 0.17 |  | Práce |  |  |  | POL1_
52 | 723110772R00 | Úprava vyústění plynového potrubí včetně výpomocných zednických prací | hod | 5 |  | 0 | 171.01 | 855.05 | 378.99 | 1894.95 | 21 | 0 | 0.00818 | 0.04 | 0 | 0 |  | Vlastní | Indiv | 0.65 | 3.25 |  | Práce |  |  |  | POL1_
53 | 723548777 | Revize PLYNU | kpl | 1 |  | 0 | 0 | 0 | 3000 | 3000 | 21 | 0 | 0 | 0 | 0 | 0 |  | Vlastní | Indiv | 0 | 0 |  | Práce |  |  |  | POL1_
Díl: | 725 | Zařizovací předměty |  |  |  | 0 |  | 10321.2 |  | 4188.54 |  | 0 |  | 0.03 |  | 0.09 |  |  |  |  | 8.11 | [5 empty] | DIL
54 | 725013138 | Klozet kombi ,nádrž s armat.odpad svislý,bílý včetně sedátka v bílé barvě | soubor | 1 |  | 0 | 5750.34 | 5750.34 | 794.66 | 794.66 | 21 | 0 | 0.02872 | 0.03 | 0 | 0 |  | RTS 21/ II | RTS 20/ II | 1.5 | 1.5 |  | Práce |  |  |  | POL1_
55 | 725119305 | Montáž klozetových mís kombinovaných | soubor | 1 |  | 0 | 563.53 | 563.53 | 672.47 | 672.47 | 21 | 0 | 0.00186 | 0 | 0 | 0 |  | RTS 21/ II | RTS 21/ II | 1.334 | 1.33 |  | Práce |  |  |  | POL1_
56 | 725299101 | Montáž koupelnových doplňků - mýdelníků, držáků ap | soubor | 1 |  | 0 | 23.85 | 23.85 | 166.15 | 166.15 | 21 | 0 | 3e-05 | 0 | 0 | 0 |  | RTS 21/ II | RTS 21/ II | 0.33 | 0.33 |  | Práce |  |  |  | POL1_
57 | 725619101 | Montáž plynových sporáků | kus | 1 |  | 0 | 422.36 | 422.36 | 689.64 | 689.64 | 21 | 0 | 0.00182 | 0 | 0 | 0 |  | RTS 21/ II | RTS 21/ II | 1.262 | 1.26 |  | Práce |  |  |  | POL1_
58 | 725610810 | Demontáž plynového sporáku | soubor | 1 |  | 0 | 0 | 0 | 123 | 123 | 21 | 0 | 0 | 0 | 0.067 | 0.07 |  | RTS 21/ II | RTS 21/ II | 0.31 | 0.31 |  | Práce |  |  |  | POL1_
59 | 725810402 | Ventil rohový kulový s filtrem 1/2" x 3/8" wc, dřez | soubor | 3 |  | 0 | 129.06 | 387.18 | 114.44 | 343.32 | 21 | 0 | 0.00017 | 0 | 0 | 0 |  | RTS 21/ II | RTS 21/ II | 0.227 | 0.68 |  | Práce |  |  |  | POL1_
60 | 725814122 | Ventil pračkový kulový se zpětnou klapkou a filtrem 3/4" myčka | soubor | 1 |  | 0 | 196.5 | 196.5 | 62.5 | 62.5 | 21 | 0 | 0.00024 | 0 | 0 | 0 |  | RTS 21/ II | RTS 21/ II | 0.124 | 0.12 |  | Práce |  |  |  | POL1_
61 | 725823114 | Baterie dřezová stojánková ruční, bez otvír.odpadu standardní chrom | kus | 1 |  | 0 | 1800.68 | 1800.68 | 224.32 | 224.32 | 21 | 0 | 0.00164 | 0 | 0 | 0 |  | RTS 21/ II | RTS 21/ II | 0.445 | 0.45 |  | Práce |  |  |  | POL1_
62 | 725829301 | Montáž baterie umyv.a dřezové stojánkové | kus | 1 |  | 0 | 7.11 | 7.11 | 224.39 | 224.39 | 21 | 0 | 4e-05 | 0 | 0 | 0 |  | RTS 21/ II | RTS 21/ II | 0.445 | 0.45 |  | Práce |  |  |  | POL1_
63 | 725820802 | Demontáž baterie stojánkové do 1otvoru | soubor | 1 |  | 0 | 0 | 0 | 87.9 | 87.9 | 21 | 0 | 0 | 0 | 0.00086 | 0 |  | RTS 21/ II | RTS 21/ II | 0.222 | 0.22 |  | Práce |  |  |  | POL1_
64 | 725860201 | Sifon dřezový HL100, 6/4 ", přípoj myčka, pračka | kus | 1 |  | 0 | 358.49 | 358.49 | 124.01 | 124.01 | 21 | 0 | 0.00026 | 0 | 0 | 0 |  | RTS 21/ II | RTS 21/ II | 0.246 | 0.25 |  | Práce |  |  |  | POL1_
65 | 725860411 | Koleno připojovací pro pračku a myčku HL 19, G 1" | kus | 1 |  | 0 | 110.58 | 110.58 | 52.42 | 52.42 | 21 | 0 | 2e-05 | 0 | 0 | 0 |  | RTS 21/ II | RTS 21/ II | 0.104 | 0.1 |  | Práce |  |  |  | POL1_
66 | 733171140 | Montáž - napojení potrubí na stoupačku | kus | 1 |  | 0 | 0 | 0 | 246 | 246 | 21 | 0 | 0 | 0 | 0 | 0 |  | RTS 21/ II | RTS 21/ II | 0.45 | 0.45 |  | Práce |  |  |  | POL1_
67 | 725277101R00 | Demontáž koupelnových doplňků - mýdelníků, držáků, madel apod. | soubor | 2 |  | 0 | 5.29 | 10.58 | 49.71 | 99.42 | 21 | 0 | 3e-05 | 0 | 0 | 0 |  | Vlastní | Indiv | 0.33 | 0.66 |  | Práce |  |  |  | POL1_
68 | 55149077R | Závěs toaletního papíru s krytem chrom | kus | 1 |  | 0 | 690 | 690 | 0 | 0 | 21 | 0 | 0.002 | 0 | 0 | 0 |  | Vlastní | Indiv | 0 | 0 |  | Specifikace |  |  |  | POL3_
69 | 725110811R00 | Demontáž klozetů splachovacích | soubor | 1 |  | 0 | 0 | 0 | 233.5 | 233.5 | 21 | 0 | 0 | 0 | 0.01933 | 0.02 |  | RTS 21/ II | RTS 21/ II | 0 | 0 |  | R-položka |  |  |  | POL12_1
70 | 998725202 | Přesun hmot pro zařizovací předměty, výšky do 12 m | % | 144.649 |  | 0 | 0 | 0 | 0.31 | 44.84 | 21 | 0 | 0 | 0 | 0 | 0 |  | RTS 21/ II | RTS 20/ II | 0 | 0 |  | Přesun hmot |  |  |  | POL7_
Díl: | 728 | Vzduchotechnika |  |  |  | 0 |  | 0 |  | 2350 |  | 0 |  | 0 |  | 0 |  |  |  |  | 0.5 | [5 empty] | DIL
71 | 728614511R00 | D+M ventilátoru vč. napojení na el. na WC, demo. stávajícího ventilátoru | kpl | 1 |  | 0 | 0 | 0 | 2350 | 2350 | 21 | 0 | 0 | 0 | 0 | 0 |  | Vlastní | Indiv | 0.5 | 0.5 |  | Práce |  |  |  | POL1_
Díl: | 733 | Rozvod potrubí |  |  |  | 0 |  | 1458.28 |  | 4505.08 |  | 0 |  | 0 |  | 0 |  |  |  |  | 1.89 | [5 empty] | DIL
72 | 733163101 | Potrubí z měděných trubek vytápění D 12 x 1,0 mm včetně zednických prací | m | 4 |  | 0 | 292.55 | 1170.2 | 241.45 | 965.8 | 21 | 0 | 0.00065 | 0 | 0 | 0 |  | RTS 21/ II | Indiv | 0.2848 | 1.14 |  | Práce |  |  |  | POL1_
73 | 733165011 | Montáž tvar.vytáp.Cu páj.na měkko D6-12mm 2 spoje | kus | 8 |  | 0 | 21.01 | 168.08 | 44.99 | 359.92 | 21 | 0 | 1e-05 | 0 | 0 | 0 |  | RTS 21/ II | Indiv | 0.074 | 0.59 |  | Práce |  |  |  | POL1_
74 | 7331947774 | Podružný materiál pro úpravu potrubí | kpl | 1 |  | 0 | 0 | 0 | 2950 | 2950 | 21 | 0 | 0 | 0 | 0 | 0 |  | Vlastní | Indiv | 0.157 | 0.16 |  | Práce |  |  |  | POL1_
75 | 196329513 | Tvarovky 12mm konce vnitřní pájení | kus | 8 |  | 0 | 15 | 120 | 0 | 0 | 21 | 0 | 0 | 0 | 0 | 0 | SPCM | RTS 21/ II | Indiv | 0 | 0 |  | Specifikace |  |  |  | POL3_
76 | 998733201 | Přesun hmot pro rozvody potrubí, výšky do 6 m | % | 57.34 |  | 0 | 0 | 0 | 4 | 229.36 | 21 | 0 | 0 | 0 | 0 | 0 |  | RTS 21/ II | Indiv | 0 | 0 |  | Přesun hmot |  |  |  | POL7_
Díl: | 734 | Armatury |  |  |  | 0 |  | 691.52 |  | 473.32 |  | 0 |  | 0 |  | 0 |  |  |  |  | 0.25 | [5 empty] | DIL
77 | 734223111 | Ventil termostatický, rohový, IVAR.VS DN 10 s termostatickou hlavicí IVAR.T 5000 | kus | 1 |  | 0 | 691.52 | 691.52 | 139.48 | 139.48 | 21 | 0 | 0.0009 | 0 | 0 | 0 |  | RTS 21/ II | Indiv | 0.247 | 0.25 |  | Práce |  |  |  | POL1_
78 | 734370061R00 | Uzavírací šroubení pro VK tělesa 1/2" rohové | kus | 1 |  | 0 | 0 | 0 | 311 | 311 | 21 | 0 | 0 | 0 | 0 | 0 |  | Vlastní | RTS 21/ II | 0 | 0 |  | Práce |  |  |  | POL1_
79 | 998734201 | Přesun hmot pro armatury, výšky do 6 m | % | 11.42 |  | 0 | 0 | 0 | 2 | 22.84 | 21 | 0 | 0 | 0 | 0 | 0 |  | RTS 21/ II | Indiv | 0 | 0 |  | Přesun hmot |  |  |  | POL7_
Díl: | 735 | Otopná tělesa |  |  |  | 0 |  | 10055.19 |  | 2289.36 |  | 0 |  | 0.04 |  | 0 |  |  |  |  | 0.98 | [5 empty] | DIL
80 | 735151266 | Otopná těl.panel.Radik Plan Klasik 21 600/1000 | kus | 1 |  | 0 | 10055.19 | 10055.19 | 429.81 | 429.81 | 21 | 0 | 0.0352 | 0.04 | 0 | 0 |  | RTS 21/ II | Indiv | 0.953 | 0.95 |  | Práce |  |  |  | POL1_
81 | 735191910 | Vypuštění/Napuštění vody do otopného systému | kpl | 1 |  | 0 | 0 | 0 | 1500 | 1500 | 21 | 0 | 0 | 0 | 0 | 0 |  | RTS 21/ II | Indiv | 0.031 | 0.03 |  | Práce |  |  |  | POL1_
82 | 998735201 | Přesun hmot pro otopná tělesa, výšky do 6 m | % | 119.85 |  | 0 | 0 | 0 | 3 | 359.55 | 21 | 0 | 0 | 0 | 0 | 0 |  | RTS 21/ II | Indiv | 0 | 0 |  | Přesun hmot |  |  |  | POL7_
Díl: | 766 | Konstrukce truhlářské |  |  |  | 0 |  | 6964.75 |  | 100926.57 |  | 0 |  | 0.02 |  | 1.92 |  |  |  |  | 21.79 | [5 empty] | DIL
83 | 766661112 | Montáž dveří do zárubně,otevíravých 1kř.do 0,8 m | kus | 2 |  | 0 | 0 | 0 | 739 | 1478 | 21 | 0 | 0 | 0 | 0 | 0 |  | RTS 21/ II | Indiv | 1.45 | 2.9 |  | Práce |  |  |  | POL1_
84 | 766662811 | Demontáž prahů dveří 1křídlových | kus | 5 |  | 0 | 0 | 0 | 50.6 | 253 | 21 | 0 | 0 | 0 | 0.0018 | 0.01 |  | RTS 21/ II | RTS 21/ II | 0.11 | 0.55 |  | Práce |  |  |  | POL1_
85 | 766662812 | Demontáž prahů dveří 2křídlových | kus | 1 |  | 0 | 0 | 0 | 68.9 | 68.9 | 21 | 0 | 0 | 0 | 0.00223 | 0 |  | RTS 21/ II | RTS 21/ II | 0.15 | 0.15 |  | Práce |  |  |  | POL1_
86 | 766669921 | Oprava dřevěných dveří - výměna kování | kus | 7 |  | 0 | 0 | 0 | 72.2 | 505.4 | 21 | 0 | 0 | 0 | 0 | 0 |  | RTS 21/ II | RTS 21/ II | 0.157 | 1.1 |  | Práce |  |  |  | POL1_
87 | 766669922 | Oprava dveří - výměna zámku včetně dodávky | kus | 7 |  | 0 | 0 | 0 | 386 | 2702 | 21 | 0 | 0 | 0 | 0 | 0 |  | RTS 21/ II | Indiv | 0.08 | 0.56 |  | Práce |  |  |  | POL1_
88 | 766670011 | Montáž obložkové zárubně a dřevěného křídla dveří - stávající | kus | 1 |  | 0 | 75 | 75 | 1935 | 1935 | 21 | 0 | 2e-05 | 0 | 0 | 0 |  | RTS 21/ II | RTS 21/ II | 4.02 | 4.02 |  | Práce |  |  |  | POL1_
89 | 766695213 | Montáž prahů dveří jednokřídlových š. nad 10 cm | kus | 5 |  | 0 | 4.25 | 21.25 | 128.75 | 643.75 | 21 | 0 | 1e-05 | 0 | 0 | 0 |  | RTS 21/ II | RTS 21/ II | 0.28 | 1.4 |  | Práce |  |  |  | POL1_
90 | 766695232 | Montáž prahů dveří dvoukřídlových š. do 10 cm | kus | 1 |  | 0 | 8.5 | 8.5 | 161 | 161 | 21 | 0 | 2e-05 | 0 | 0 | 0 |  | RTS 21/ II | RTS 21/ II | 0.35 | 0.35 |  | Práce |  |  |  | POL1_
91 | 766812840 | Dodávka nových polic - laminát - sklad,cca 100x60cm včetně konzol | kus | 11 |  | 0 | 0 | 0 | 250 | 2750 | 21 | 0 | 0 | 0 | 0.174 | 1.91 |  | RTS 21/ II | Indiv | 0.95 | 10.45 |  | Práce |  |  |  | POL1_
92 | 04 | D+M kombi sporák, Počet hořáků 4,senzory StopGas,integrovaným zapalováním a klasickou elektrickou troubu s dvojicí topných těles a horkovzdušným ventilátorem. | kus | 1 |  | 0 | 0 | 0 | 5279 | 5279 | 21 | 0 | 0 | 0 | 0 | 0 |  | Vlastní | Indiv | 0 | 0 |  | Práce |  |  |  | POL1_
93 | 766889921R00 | Oprava dveří vestavních skříní - výměna kování (úchytů) mosaz dveře 60/200m | kus | 2 |  | 0 | 0 | 0 | 145 | 290 | 21 | 0 | 0 | 0 | 0 | 0 |  | Vlastní | Indiv | 0.157 | 0.31 |  | Práce |  |  |  | POL1_
94 | 54914630 | Dveřní kování mosaz - dle stávajících | kus | 7 |  | 0 | 710 | 4970 | 0 | 0 | 21 | 0 | 0.0008 | 0.01 | 0 | 0 | SPCM | RTS 21/ II | RTS 21/ II | 0 | 0 |  | Specifikace |  |  |  | POL3_
95 | 61160101 | Dveře vnitřní hladké plné 1kř. 60x197 bílé včetně kování wc | kus | 1 |  | 0 | 1890 | 1890 | 0 | 0 | 21 | 0 | 0.013 | 0.01 | 0 | 0 | SPCM | RTS 21/ II | Indiv | 0 | 0 |  | Specifikace |  |  |  | POL3_
96 | 06 | D+M Odsavač par bílý 630W rekuperační | kus | 1 |  | 0 | 0 | 0 | 2500 | 2500 | 21 | 0 | 0 | 0 | 0 | 0 |  | Vlastní | Indiv | 0 | 0 |  | R-položka |  |  |  | POL12_1
97 | 7665488 | Vystěhování bytu - kuchyň. linka, skříň včetně odvozu a poplatku za skládku | kpl | 1 |  | 0 | 0 | 0 | 4000 | 4000 | 21 | 0 | 0 | 0 | 0 | 0 |  | Vlastní | Indiv | 0 | 0 |  | R-položka |  |  |  | POL12_1
98 | 766877115R00 | D+M Kuchyňské linky atyp DL=2400mm + 600mm skříňka nad digestoří | m | 3 |  | 0 | 0 | 0 | 25415 | 76245 | 21 | 0 | 0 | 0 | 0 | 0 |  | Vlastní | Indiv | 0 | 0 |  | R-položka |  |  |  | POL12_1
|  | Lamino barvy dle požadavku invesotra, hrany ABS, : 3,0 |  | 3 | [22 empty] | VV | 0
|  | dolní i horní skříňky, dřez se stojánkovou baterií, : | [24 empty] | VV | 0
|  | výškově stavitelné nožky se soklovou lištou. : | [24 empty] | VV | 0
|  | - pracovní deska vysokotlaký HPL tl. 38mm, korpus tl. min. 18mm : | [24 empty] | VV | 0
|  | - v horní části skříněk počítat s digestoří : | [24 empty] | VV | 0
|  | - obkladový panel i pracovní deska v dekoru dřeva (sonoma) (bez rohové lišty) /transparentní tmel : | [24 empty] | VV | 0
|  | - dvířka i šuplíky osadit kvalitním systémem pro tlumení : | [24 empty] | VV | 0
|  | - výstroj šuplíků : | [24 empty] | VV | 0
|  | - nerezové úchyty skříněk dl=200mm : | [24 empty] | VV | 0
|  | - osvětlení led páskem v zafrézované AL liště : | [24 empty] | VV | 0
|  | - nerezový dřez (chromnikl) 340 mm x 400 mm x 150 mm : | [24 empty] | VV | 0
|  | - pod dřezem prostor pro uzavřené nádoby na tříděný odpad : | [24 empty] | VV | 0
|  | - dřezová baterie stojánková otočná chrom : | [24 empty] | VV | 0
99 | 998766202 | Přesun hmot pro truhlářské konstr., výšky do 12 m | % | 1057.758 |  | 0 | 0 | 0 | 2 | 2115.52 | 21 | 0 | 0 | 0 | 0 | 0 |  | RTS 21/ II | Indiv | 0 | 0 |  | Přesun hmot |  |  |  | POL7_
Díl: | 767 | Konstrukce zámečnické |  |  |  | 0 |  | 2464.63 |  | 1382.87 |  | 0 |  | 0.07 |  | 0.03 |  |  |  |  | 7.02 | [5 empty] | DIL
100 | 767581801 | Demontáž podhledů - kazet | m2 | 6.75 |  | 0 | 0 | 0 | 85 | 573.75 | 21 | 0 | 0 | 0 | 0.005 | 0.03 |  | RTS 21/ II | Indiv | 0.51 | 3.44 |  | Práce |  |  |  | POL1_
|  | 1.01 : 4,5*1,5 |  | 6.75 | [22 empty] | VV | 0
101 | 767061122R00 | D+M Kazeta podhledová AMF Ecomin Orbit 600×600 mm | m2 | 6.75 |  | 0 | 365.13 | 2464.63 | 119.87 | 809.12 | 21 | 0 | 0.00965 | 0.07 | 0 | 0 |  | Vlastní | Indiv | 0.53 | 3.58 |  | Práce |  |  |  | POL1_
|  | 1.01 : 4,5*1,5 |  | 6.75 | [22 empty] | VV | 0
Díl: | 771 | Podlahy z dlaždic a obklady |  |  |  | 0 |  | 1325.57 |  | 1765.88 |  | 0 |  | 0.01 |  | 0 |  |  |  |  | 3.1 | [5 empty] | DIL
102 | 771101101 | Vysávání podlah prům.vysavačem pro pokládku dlažby | m2 | 1.17 |  | 0 | 0 | 0 | 7.1 | 8.31 | 21 | 0 | 0 | 0 | 0 | 0 |  | RTS 21/ II | RTS 21/ II | 0.016 | 0.02 |  | Práce |  |  |  | POL1_
|  | 1.02 : 0,9*1,3 |  | 1.17 | [22 empty] | VV | 0
103 | 771101210 | Penetrace podkladu pod dlažby | m2 | 1.17 |  | 0 | 24.89 | 29.12 | 25.21 | 29.5 | 21 | 0 | 0.00021 | 0 | 0 | 0 |  | RTS 21/ II | RTS 21/ II | 0.05 | 0.06 |  | Práce |  |  |  | POL1_
|  | 1.02 : 0,9*1,3 |  | 1.17 | [22 empty] | VV | 0
104 | 771475014 | Obklad soklíků keram.rovných, tmel,výška 10 cm | m | 3.8 |  | 0 | 9.88 | 37.54 | 116.12 | 441.26 | 21 | 0 | 0.00032 | 0 | 0 | 0 |  | RTS 21/ II | RTS 20/ II | 0.236 | 0.9 |  | Práce |  |  |  | POL1_
|  | (0,9*2+1,3*2-0,6) |  | 3.8 | [22 empty] | VV | 0
105 | 771479001 | Řezání dlaždic keramických pro soklíky | m | 3.8 |  | 0 | 5.42 | 20.6 | 86.78 | 329.76 | 21 | 0 | 0 | 0 | 0 | 0 |  | RTS 21/ II | RTS 20/ II | 0.154 | 0.59 |  | Práce |  |  |  | POL1_
|  | (0,9*2+1,3*2-0,6) |  | 3.8 | [22 empty] | VV | 0
106 | 771575113 | Montáž podlah keram.,hladké, tmel, 30x60 cm | m2 | 1.17 |  | 0 | 137.32 | 160.66 | 524.68 | 613.88 | 21 | 0 | 0.00515 | 0.01 | 0 | 0 |  | RTS 21/ II | RTS 21/ II | 1.04 | 1.22 |  | Práce |  |  |  | POL1_
|  | 1.02 : 0,9*1,3 |  | 1.17 | [22 empty] | VV | 0
107 | 771578011 | Spára podlaha - stěna, silikonem | m | 3.8 |  | 0 | 21.81 | 82.88 | 35.29 | 134.1 | 21 | 0 | 4e-05 | 0 | 0 | 0 |  | RTS 21/ II | RTS 21/ II | 0.07 | 0.27 |  | Práce |  |  |  | POL1_
|  | (0,9*2+1,3*2-0,6) |  | 3.8 | [22 empty] | VV | 0
108 | 771579791 | Příplatek za plochu podlah keram. do 5 m2 jednotl. | m2 | 1.17 |  | 0 | 0 | 0 | 15.1 | 17.67 | 21 | 0 | 0 | 0 | 0 | 0 |  | RTS 21/ II | RTS 21/ II | 0.03 | 0.04 |  | Práce |  |  |  | POL1_
|  | 1.02 : 0,9*1,3 |  | 1.17 | [22 empty] | VV | 0
109 | 771579793 | Příplatek za spárovací hmotu - plošně,keram.dlažba | m2 | 1.17 |  | 0 | 12.3 | 14.39 | 0 | 0 | 21 | 0 | 0.0012 | 0 | 0 | 0 |  | RTS 21/ II | RTS 21/ II | 0 | 0 |  | Práce |  |  |  | POL1_
|  | 1.02 : 0,9*1,3 |  | 1.17 | [22 empty] | VV | 0
110 | 02 | Keramická dlažba 30x60 - předpoklad ceny 550Kč/m2 | m2 | 1.7825 |  | 0 | 550 | 980.38 | 0 | 0 | 21 | 0 | 0 | 0 | 0 | 0 |  | Vlastní | Indiv | 0 | 0 |  | Specifikace |  |  |  | POL3_
|  | 1.02 : 0,9*1,3*1,15 |  | 1.3455 | [22 empty] | VV | 0
|  | (0,9*2+1,3*2-0,6)*0,1*1,15 |  | 0.437 | [22 empty] | VV | 0
111 | 998771202 | Přesun hmot pro podlahy z dlaždic, výšky do 12 m | % | 29.0005 |  | 0 | 0 | 0 | 6.6 | 191.4 | 21 | 0 | 0 | 0 | 0 | 0 |  | RTS 21/ II | RTS 20/ II | 0 | 0 |  | Přesun hmot |  |  |  | POL7_
Díl: | 775 | Podlahy vlysové a parketové |  |  |  | 0 |  | 15633.45 |  | 21819.69 |  | 0 |  | 0.02 |  | 0 |  |  |  |  | 28.31 | [5 empty] | DIL
112 | 775101101 | Vysávání podlah prům.vysavačem,podlahy vlys,parket | m2 | 48.32 |  | 0 | 0 | 0 | 6.9 | 333.41 | 21 | 0 | 0 | 0 | 0 | 0 |  | RTS 21/ II | RTS 21/ I | 0.016 | 0.77 |  | Práce |  |  |  | POL1_
|  | 1.06 : 4,7*4,8 |  | 22.56 | [22 empty] | VV | 0
|  | 1.07 : 5,6*4,6 |  | 25.76 | [22 empty] | VV | 0
113 | 775598141R00 | Lak dřevěných podlah broušení + tmelení + lakování (3x nátěr) | m2 | 48.32 |  | 0 | 323.54 | 15633.45 | 432.46 | 20896.47 | 21 | 0 | 0.00035 | 0.02 | 0 | 0 |  | Vlastní | Indiv | 0.57 | 27.54 |  | Práce |  |  |  | POL1_
|  | 1.06 : 4,7*4,8 |  | 22.56 | [22 empty] | VV | 0
|  | 1.07 : 5,6*4,6 |  | 25.76 | [22 empty] | VV | 0
114 | 998775201 | Přesun hmot pro podlahy vlysové, výšky do 6 m | % | 368.6333 |  | 0 | 0 | 0 | 1.6 | 589.81 | 21 | 0 | 0 | 0 | 0 | 0 |  | RTS 21/ II | RTS 21/ II | 0 | 0 |  | Přesun hmot |  |  |  | POL7_
Díl: | 776 | Podlahy povlakové |  |  |  | 0 |  | 10626.53 |  | 14432.44 |  | 0 |  | 0.1 |  | 0.08 |  |  |  |  | 32.18 | [5 empty] | DIL
115 | 775411810 | Demontáž lišt dřevěných, přibíjených | m | 21.5 |  | 0 | 0 | 0 | 11.9 | 255.85 | 21 | 0 | 0 | 0 | 0.001 | 0.02 |  | RTS 21/ II | RTS 21/ II | 0.03 | 0.65 |  | Práce |  |  |  | POL1_
|  | 1.01 : (4,5*2+1,5*2) |  | 12 | [22 empty] | VV | 0
|  | -0,9 |  | -0.9 | [22 empty] | VV | 0
|  | -1,3 |  | -1.3 | [22 empty] | VV | 0
|  | -0,6 |  | -0.6 | [22 empty] | VV | 0
|  | -0,8 |  | -0.8 | [22 empty] | VV | 0
|  | 1.04 : 6,0*2+2,4*2 |  | 16.8 | [22 empty] | VV | 0
|  | -0,9-2,8 |  | -3.7 | [22 empty] | VV | 0
116 | 776101101 | Vysávání podlah prům.vysavačem pod povlak.podlahy | m2 | 27.03 |  | 0 | 0 | 0 | 6.8 | 183.8 | 21 | 0 | 0 | 0 | 0 | 0 |  | RTS 21/ II | RTS 20/ II | 0.016 | 0.43 |  | Práce |  |  |  | POL1_
|  | 1.01 : 4,5*1,5 |  | 6.75 | [22 empty] | VV | 0
|  | 1.04 : 6,0*2,4 |  | 14.4 | [22 empty] | VV | 0
|  | 1.05 : 2,8*2,1 |  | 5.88 | [22 empty] | VV | 0
117 | 776101121 | Provedení penetrace podkladu pod.povlak.podlahy | m2 | 27.03 |  | 0 | 0 | 0 | 22.4 | 605.47 | 21 | 0 | 0 | 0 | 0 | 0 |  | RTS 21/ II | RTS 20/ II | 0.046 | 1.24 |  | Práce |  |  |  | POL1_
|  | 1.01 : 4,5*1,5 |  | 6.75 | [22 empty] | VV | 0
|  | 1.04 : 6,0*2,4 |  | 14.4 | [22 empty] | VV | 0
|  | 1.05 : 2,8*2,1 |  | 5.88 | [22 empty] | VV | 0
118 | 776401800 | Demontáž soklíků nebo lišt, pryžových nebo z PVC odstranění a uložení na hromady | m | 18.75 |  | 0 | 0 | 0 | 13.9 | 260.63 | 21 | 0 | 0 | 0 | 8e-05 | 0 |  | RTS 21/ II | RTS 21/ II | 0.035 | 0.66 |  | Práce |  |  |  | POL1_
|  | 1.01 : 4,5*1,5 |  | 6.75 | [22 empty] | VV | 0
|  | -1,3-0,9-0,8 |  | -3 | [22 empty] | VV | 0
|  | 1.04 : 6,0*2+2,4*2 |  | 16.8 | [22 empty] | VV | 0
|  | -0,9*2 |  | -1.8 | [22 empty] | VV | 0
119 | 776421100 | Lepení podlahových soklíků z PVC a vinylu včetně dodávky soklíku PVC | m | 27.6 |  | 0 | 31.22 | 861.67 | 66.78 | 1843.13 | 21 | 0 | 8e-05 | 0 | 0 | 0 |  | RTS 21/ II | RTS 20/ II | 0.1372 | 3.79 |  | Práce |  |  |  | POL1_
|  | 1.01 : (4,5*2+1,5*2) |  | 12 | [22 empty] | VV | 0
|  | -0,9 |  | -0.9 | [22 empty] | VV | 0
|  | -1,3 |  | -1.3 | [22 empty] | VV | 0
|  | -0,6 |  | -0.6 | [22 empty] | VV | 0
|  | -0,8 |  | -0.8 | [22 empty] | VV | 0
|  | 1.04 : 6,0*2+2,4*2 |  | 16.8 | [22 empty] | VV | 0
|  | -0,9-2,8 |  | -3.7 | [22 empty] | VV | 0
|  | 1.05 : 2,8+2,1*2 |  | 7 | [22 empty] | VV | 0
|  | -0,9 |  | -0.9 | [22 empty] | VV | 0
120 | 776511820 | Odstranění PVC a koberců lepených s podložkou | m2 | 55.23 |  | 0 | 0 | 0 | 101 | 5578.23 | 21 | 0 | 0 | 0 | 0.001 | 0.06 |  | RTS 21/ II | RTS 21/ II | 0.255 | 14.08 |  | Práce |  |  |  | POL1_
|  | 1.01 : 4,5*1,5*2 |  | 13.5 | [22 empty] | VV | 0
|  | 1.02 : 0,9*1,3 |  | 1.17 | [22 empty] | VV | 0
|  | 1.04 : 6,0*2,4*2 |  | 28.8 | [22 empty] | VV | 0
|  | 1.05 : 2,8*2,1*2 |  | 11.76 | [22 empty] | VV | 0
121 | 776521100 | Lepení povlak.podlah z pásů PVC na Chemopren včetně podlahoviny s nášlapnou vrstvou 0,6mm (dekor dřeva) | m2 | 27.03 |  | 0 | 356.05 | 9624.03 | 184.95 | 4999.2 | 21 | 0 | 0.00363 | 0.1 | 0 | 0 |  | RTS 21/ II | RTS 20/ II | 0.38 | 10.27 |  | Práce |  |  |  | POL1_
|  | 1.01 : 4,5*1,5 |  | 6.75 | [22 empty] | VV | 0
|  | 1.04 : 6,0*2,4 |  | 14.4 | [22 empty] | VV | 0
|  | 1.05 : 2,8*2,1 |  | 5.88 | [22 empty] | VV | 0
122 | 776994111 | Svařování povlakových podlah z pásů nebo čtverců včetně svařovací šňůry PVC 1179 | m | 13.515 |  | 0 | 10.42 | 140.83 | 38.08 | 514.65 | 21 | 0 | 4e-05 | 0 | 0 | 0 |  | RTS 21/ II | RTS 20/ II | 0.0782 | 1.06 |  | Práce |  |  |  | POL1_
|  | Začátek provozního součtu | [24 empty] | VV
|  | 1.01 : 4,5*1,5 |  | 6.75 | [22 empty] | VV | 2
|  | 1.04 : 6,0*2,4 |  | 14.4 | [22 empty] | VV | 2
|  | 1.05 : 2,8*2,1 |  | 5.88 | [22 empty] | VV | 2
|  | Konec provozního součtu | [24 empty] | VV
|  | 27,03*0,5 |  | 13.515 | [22 empty] | VV | 0
123 | 998776201 | Přesun hmot pro podlahy povlakové, výšky do 6 m | % | 248.6749 |  | 0 | 0 | 0 | 0.77 | 191.48 | 21 | 0 | 0 | 0 | 0 | 0 |  | RTS 21/ II | RTS 20/ II | 0 | 0 |  | Přesun hmot |  |  |  | POL7_
Díl: | 781 | Obklady keramické |  |  |  | 0 |  | 728.96 |  | 818.53 |  | 0 |  | 0.01 |  | 0 |  |  |  |  | 1.51 | [5 empty] | DIL
124 | 781101210 | Penetrace podkladu pod obklady | m2 | 1.05 |  | 0 | 24.89 | 26.13 | 25.21 | 26.47 | 21 | 0 | 0.00021 | 0 | 0 | 0 |  | RTS 21/ II | RTS 21/ II | 0.05 | 0.05 |  | Práce |  |  |  | POL1_
|  | 0,6*1,75 |  | 1.05 | [22 empty] | VV | 0
125 | 781419711 | Příplatek k obkladu stěn za plochu do 10 m2 jedntl | m2 | 1.05 |  | 0 | 0 | 0 | 49.1 | 51.56 | 21 | 0 | 0 | 0 | 0 | 0 |  | RTS 21/ II | RTS 20/ II | 0.1 | 0.11 |  | Práce |  |  |  | POL1_
|  | 0,6*1,75 |  | 1.05 | [22 empty] | VV | 0
126 | 781475120 | Obklad vnitřní stěn keramický, do tmele, 30x60 cm | m2 | 1.05 |  | 0 | 142.66 | 149.79 | 653.34 | 686.01 | 21 | 0 | 0.00535 | 0.01 | 0 | 0 |  | RTS 21/ II | RTS 21/ II | 1.288 | 1.35 |  | Práce |  |  |  | POL1_
|  | 0,6*1,75 |  | 1.05 | [22 empty] | VV | 0
127 | 781479705 | Přípl.za spárovací hmotu-plošně,keram.vnitř.obklad | m2 | 1.05 |  | 0 | 9.2 | 9.66 | 0 | 0 | 21 | 0 | 0.0009 | 0 | 0 | 0 |  | RTS 21/ II | RTS 21/ II | 0 | 0 |  | Práce |  |  |  | POL1_
|  | 0,6*1,75 |  | 1.05 | [22 empty] | VV | 0
128 | 03 | Keramický obklad 30x60 - předpoklad ceny 450Kč/m2 | m2 | 1.2075 |  | 0 | 450 | 543.38 | 0 | 0 | 21 | 0 | 0 | 0 | 0 | 0 |  | Vlastní | Indiv | 0 | 0 |  | R-položka |  |  |  | POL12_0
|  | 0,6*1,75*1,15 |  | 1.2075 | [22 empty] | VV | 0
129 | 998781202 | Přesun hmot pro obklady keramické, výšky do 12 m | % | 14.9301 |  | 0 | 0 | 0 | 3.65 | 54.49 | 21 | 0 | 0 | 0 | 0 | 0 |  | RTS 21/ II | RTS 20/ II | 0 | 0 |  | Přesun hmot |  |  |  | POL7_
Díl: | 783 | Nátěry |  |  |  | 0 |  | 3544.5 |  | 14537.7 |  | 0 |  | 0.02 |  | 0 |  |  |  |  | 26.12 | [5 empty] | DIL
130 | 783112510 | Nátěr olejový OK "A" 2x + 1x email | m2 | 16.56 |  | 0 | 70.86 | 1173.44 | 67.64 | 1120.12 | 21 | 0 | 0.00037 | 0.01 | 0 | 0 |  | RTS 21/ II | RTS 20/ II | 0.139 | 2.3 |  | Práce |  |  |  | POL1_
|  | (0,2*0,6*2*69) |  | 16.56 | [22 empty] | VV | 0
131 | 783424340 | Nátěr syntet. potrubí do DN 50 mm Z+2x +1x email | m | 16 |  | 0 | 16.11 | 257.76 | 58.49 | 935.84 | 21 | 0 | 9e-05 | 0 | 0 | 0 |  | RTS 21/ II | RTS 21/ II | 0.116 | 1.86 |  | Práce |  |  |  | POL1_
132 | 783622920 | Údržba, nátěr syntetický truhl. výrobků 2x + 1x tm | m2 | 38 |  | 0 | 45.4 | 1725.2 | 255.6 | 9712.8 | 21 | 0 | 0.00033 | 0.01 | 0 | 0 |  | RTS 21/ II | RTS 21/ II | 0.529 | 20.1 |  | Práce |  |  |  | POL1_
|  | Renovace dveřních křídel, zárubní a prahů : (0,6+1,3+0,8+0,9+0,9+0,7)*0,2 |  | 1.04 | [22 empty] | VV | 0
|  | dveře : 1,3*2,2*2*2 |  | 11.44 | [22 empty] | VV | 0
|  | 0,9*2,2*2*2 |  | 7.92 | [22 empty] | VV | 0
|  | 0,5*2,0 |  | 1 | [22 empty] | VV | 0
|  | 0,6*2,0*2 |  | 2.4 | [22 empty] | VV | 0
|  | zárubně : (0,9+2*2,1)*(0,20+0,05*2)*2 |  | 3.06 | [22 empty] | VV | 0
|  | (1,3+2,2)*(0,25+0,15*2)*2 |  | 3.85 | [22 empty] | VV | 0
|  | (0,5+2*2,1)*(0,20+0,05*2) |  | 1.41 | [22 empty] | VV | 0
|  | (0,6+2*2,1)*(0,20+0,05*2)*2 |  | 2.88 | [22 empty] | VV | 0
|  | okno koupelna : 1,5*1,0*2 |  | 3 | [22 empty] | VV | 0
133 | 783225400 | Nátěr syntetický kov. konstr. 2x + 1x email + tmel | m2 | 3.725 |  | 0 | 47.69 | 177.65 | 195.81 | 729.39 | 21 | 0 | 0.00036 | 0 | 0 | 0 |  | Vlastní | Indiv | 0.413 | 1.54 |  | Práce |  |  |  | POL1_
|  | (0,9+2*2,1)*(0,15+0,05*2) |  | 1.275 | [22 empty] | VV | 0
|  | (0,6+2*2,1)*(0,15+0,05*2) |  | 1.2 | [22 empty] | VV | 0
|  | (0,8+2*2,1)*(0,15+0,05*2) |  | 1.25 | [22 empty] | VV | 0
134 | 783943812R00 | Očištění oken, parapetů, koupelny saponáty | hod | 5 |  | 0 | 42.09 | 210.45 | 407.91 | 2039.55 | 21 | 0 | 5e-05 | 0 | 0 | 0 |  | Vlastní | Indiv | 0.063 | 0.32 |  | Práce |  |  |  | POL1_
Díl: | 784 | Malby |  |  |  | 0 |  | 2863.34 |  | 32761.53 |  | 0 |  | 0.09 |  | 0 |  |  |  |  | 67.25 | [5 empty] | DIL
135 | 784402801 | Odstranění malby oškrábáním v místnosti H do 3,8 m | m2 | 359.15 |  | 0 | 0.1 | 35.92 | 34 | 12211.1 | 21 | 0 | 0 | 0 | 0 | 0 |  | RTS 21/ II | RTS 21/ II | 0.06971 | 25.04 |  | Práce |  |  |  | POL1_
|  | Stropy : | [24 empty] | VV | 0
|  | 1.01 : 4,5*1,5 |  | 6.75 | [22 empty] | VV | 0
|  | 1.03 : 2,0*1,8 |  | 3.6 | [22 empty] | VV | 0
|  | 1.04 : 6,0*2,4 |  | 14.4 | [22 empty] | VV | 0
|  | 1.05 : 2,8*2,1 |  | 5.88 | [22 empty] | VV | 0
|  | 1.06 : 4,7*4,8 |  | 22.56 | [22 empty] | VV | 0
|  | 1.07 : 5,6*4,6 |  | 25.76 | [22 empty] | VV | 0
|  | Stěny : | [24 empty] | VV | 0
|  | 1.01 : (4,5*2+1,5*2)*3,5 |  | 42 | [22 empty] | VV | 0
|  | 1.02 : (0,9*2+1,3*2)*3,5 |  | 15.4 | [22 empty] | VV | 0
|  | 1.03 : (2,0*2+1,8*2)*(3,5-2,0) |  | 11.4 | [22 empty] | VV | 0
|  | 1.04 : (6,0+2,4*2+3,2)*3,5 |  | 49 | [22 empty] | VV | 0
|  | 1.05 : (2,1*2+2,8)*3,5 |  | 24.5 | [22 empty] | VV | 0
|  | 1.06 : (4,8*2+4,7*2)*3,5 |  | 66.5 | [22 empty] | VV | 0
|  | 1.07 : (5,6*2+4,6*2)*3,5 |  | 71.4 | [22 empty] | VV | 0
136 | 784191101 | Penetrace podkladu univerzální Primalex 1x | m2 | 173.5 |  | 0 | 4.16 | 721.76 | 15.84 | 2748.24 | 21 | 0 | 7e-05 | 0.01 | 0 | 0 |  | RTS 21/ II | RTS 20/ II | 0.03248 | 5.64 |  | Práce |  |  |  | POL1_
|  | 1.04 : (2,4+3,5+5,0)*3,0-0,9*2,2 |  | 30.72 | [22 empty] | VV | 0
|  | 1.05 : (2,8*2+2,1*2)*3,0-0,9*2,2-1,2*2,0 |  | 25.02 | [22 empty] | VV | 0
|  | 1.06 : (4,7*2+4,8)*3,0-1,3*2,2*2 |  | 36.88 | [22 empty] | VV | 0
|  | 1.07 : (5,6*2+4,6*2)*3,0-1,3*2,2-1,5*2,0*2 |  | 52.34 | [22 empty] | VV | 0
|  | 1.01 : (4,5*2+1,5*2)*3,00-0,9*2,0-1,3*2,2-0,6*2,0-0,8*2,0 |  | 28.54 | [22 empty] | VV | 0
137 | 784195112 | Malba Primalex Standard, bílá, bez penetrace, 2x | m2 | 348.2 |  | 0 | 3.79 | 1319.68 | 49.61 | 17274.2 | 21 | 0 | 0.00014 | 0.05 | 0 | 0 |  | RTS 21/ II | RTS 20/ II | 0.10191 | 35.49 |  | Práce |  |  |  | POL1_
|  | Stropy : | [24 empty] | VV | 0
|  | 1.03 : 2,0*1,8 |  | 3.6 | [22 empty] | VV | 0
|  | 1.04 : 6,0*2,4 |  | 14.4 | [22 empty] | VV | 0
|  | 1.05 : 2,8*2,1 |  | 5.88 | [22 empty] | VV | 0
|  | 1.06 : 4,7*4,8 |  | 22.56 | [22 empty] | VV | 0
|  | 1.07 : 5,6*4,6 |  | 25.76 | [22 empty] | VV | 0
|  | Stěny : | [24 empty] | VV | 0
|  | 1.01 : (4,5*2+1,5*2)*3,15 |  | 37.8 | [22 empty] | VV | 0
|  | 1.02 : (0,9*2+1,3*2)*3,5 |  | 15.4 | [22 empty] | VV | 0
|  | 1.03 : (2,0*2+1,8*2)*(3,5-2,0) |  | 11.4 | [22 empty] | VV | 0
|  | 1.04 : (6,0+2,4*2+3,2)*3,5 |  | 49 | [22 empty] | VV | 0
|  | 1.05 : (2,1*2+2,8)*3,5 |  | 24.5 | [22 empty] | VV | 0
|  | 1.06 : (4,8*2+4,7*2)*3,5 |  | 66.5 | [22 empty] | VV | 0
|  | 1.07 : (5,6*2+4,6*2)*3,5 |  | 71.4 | [22 empty] | VV | 0
138 | 784011222 | Zakrytí podlah včetně papírové lepenky | m2 | 80.12 |  | 0 | 9.81 | 785.98 | 6.59 | 527.99 | 21 | 0 | 0.00035 | 0.03 | 0 | 0 |  | RTS 21/ II | RTS 21/ II | 0.0135 | 1.08 |  | Práce |  |  |  | POL1_
|  | 1.01 : 4,5*1,5 |  | 6.75 | [22 empty] | VV | 0
|  | 1.02 : 0,9*1,3 |  | 1.17 | [22 empty] | VV | 0
|  | 1.03 : 2,0*1,8 |  | 3.6 | [22 empty] | VV | 0
|  | 1.04 : 6,0*2,4 |  | 14.4 | [22 empty] | VV | 0
|  | 1.05 : 2,8*2,1 |  | 5.88 | [22 empty] | VV | 0
|  | 1.06 : 4,7*4,8 |  | 22.56 | [22 empty] | VV | 0
|  | 1.07 : 5,6*4,6 |  | 25.76 | [22 empty] | VV | 0
Díl: | 785 | Tapety |  |  |  | 0 |  | 900 |  | 9334.3 |  | 0 |  | 0 |  | 0 |  |  |  |  | 20.3 | [5 empty] | DIL
139 | 785412800 | Odstranění tapet lepených ostatních s podl. 3,8 m | m2 | 173.5 |  | 0 | 0 | 0 | 53.8 | 9334.3 | 21 | 0 | 0 | 0 | 0 | 0 |  | RTS 21/ II | RTS 21/ II | 0.117 | 20.3 |  | Práce |  |  |  | POL1_
|  | 1.04 : (2,4+3,5+5,0)*3,0-0,9*2,2 |  | 30.72 | [22 empty] | VV | 0
|  | 1.05 : (2,8*2+2,1*2)*3,0-0,9*2,2-1,2*2,0 |  | 25.02 | [22 empty] | VV | 0
|  | 1.06 : (4,7*2+4,8)*3,0-1,3*2,2*2 |  | 36.88 | [22 empty] | VV | 0
|  | 1.07 : (5,6*2+4,6*2)*3,0-1,3*2,2-1,5*2,0*2 |  | 52.34 | [22 empty] | VV | 0
|  | 1.01 : (4,5*2+1,5*2)*3,00-0,9*2,0-1,3*2,2-0,6*2,0-0,8*2,0 |  | 28.54 | [22 empty] | VV | 0
140 | 7854874588 | Aktiv Odstraňovač tapet 500ml | ks | 5 |  | 0 | 180 | 900 | 0 | 0 | 21 | 0 | 0 | 0 | 0 | 0 |  | Vlastní | Indiv | 0 | 0 |  | Specifikace |  |  |  | POL3_
Díl: | M21 | Elektromontáže |  |  |  | 0 |  | 25836.12 |  | 36462.88 |  | 0 |  | 30.13 |  | 0 |  |  |  |  | 45.45 | [5 empty] | DIL
141 | 210100001 | Ukončení vodičů v rozvaděči + zapojení do 2,5 mm2 | kus | 8 |  | 0 | 0 | 0 | 28 | 224 | 21 | 0 | 0 | 0 | 0 | 0 |  | RTS 21/ II | Indiv | 0.0505 | 0.4 |  | Práce |  |  |  | POL1_
142 | 210100002 | Ukončení vodičů v rozvaděči + zapojení do 6 mm2 | kus | 1 |  | 0 | 0 | 0 | 33 | 33 | 21 | 0 | 0 | 0 | 0 | 0 |  | RTS 21/ II | Indiv | 0.06 | 0.06 |  | Práce |  |  |  | POL1_
143 | 210110001 | Spínač nástěnný jednopól.- řaz. 1, obyč.prostředí | kus | 8 |  | 0 | 0 | 0 | 167 | 1336 | 21 | 0 | 0 | 0 | 0 | 0 |  | RTS 21/ II | Indiv | 0.30567 | 2.45 |  | Práce |  |  |  | POL1_
144 | 210111011 | Zásuvka domovní zapuštěná - provedení 2P+PE včetně dodávky zásuvky a rámečku | kus | 2 |  | 0 | 200.76 | 401.52 | 149.24 | 298.48 | 21 | 0 | 9e-05 | 0 | 0 | 0 |  | RTS 21/ II | Indiv | 0.2475 | 0.5 |  | Práce |  |  |  | POL1_
145 | 210111014 | Zásuvka domovní zapuštěná - provedení 2x (2P+PE) včetně dodávky zásuvky s natočenou dutin.a rámečku | kus | 20 |  | 0 | 256.45 | 5129 | 151.55 | 3031 | 21 | 0 | 0.0001 | 0 | 0 | 0 |  | RTS 21/ II | Indiv | 0.249 | 4.98 |  | Práce |  |  |  | POL1_
146 | 210120561 | Jistič jednopólový do 25 A se zapojením | kus | 8 |  | 0 | 0 | 0 | 186 | 1488 | 21 | 0 | 0 | 0 | 0 | 0 |  | RTS 21/ II | Indiv | 0.34 | 2.72 |  | Práce |  |  |  | POL1_
147 | 210191532 | Usazení rozvaděče ER 1.0 +1.1 | kus | 1 |  | 0 | 0 | 0 | 198 | 198 | 21 | 0 | 0 | 0 | 0 | 0 |  | RTS 21/ II | Indiv | 0.362 | 0.36 |  | Práce |  |  |  | POL1_
148 | 210201514 | Svítidlo LED bytové stropní závěsné 4 upevňov.body | kus | 7 |  | 0 | 0 | 0 | 212 | 1484 | 21 | 0 | 0 | 0 | 0 | 0 |  | RTS 21/ II | RTS 21/ II | 0.43 | 3.01 |  | Práce |  |  |  | POL1_
149 | 210800004 | Vodič CYY 6 mm2 uložený pod omítkou | m | 10 |  | 0 | 0 | 0 | 35 | 350 | 21 | 0 | 0 | 0 | 0 | 0 |  | RTS 21/ II | Indiv | 0.06415 | 0.64 |  | Práce |  |  |  | POL1_
150 | 210800666 | Vodič H07V-K (CYA) 6 mm2 uložený v rozvaděčích | m | 1 |  | 0 | 0 | 0 | 81 | 81 | 21 | 0 | 0 | 0 | 0 | 0 |  | RTS 21/ II | Indiv | 0.14868 | 0.15 |  | Práce |  |  |  | POL1_
151 | 210800105 | Kabel CYKY 750 V 3x1,5 mm2 uložený pod omítkou včetně dodávky kabelu | m | 160 |  | 0 | 15.04 | 2406.4 | 39.96 | 6393.6 | 21 | 0 | 0.00016 | 0.03 | 0 | 0 |  | RTS 21/ II | Indiv | 0.07 | 11.2 |  | Práce |  |  |  | POL1_
152 | 210800106 | Kabel CYKY 750 V 3x2,5 mm2 uložený pod omítkou včetně dodávky kabelu | m | 130 |  | 0 | 24.99 | 3248.7 | 41.01 | 5331.3 | 21 | 0 | 0.00021 | 0.03 | 0 | 0 |  | RTS 21/ II | Indiv | 0.07 | 9.1 |  | Práce |  |  |  | POL1_
153 | 210810013 | Kabel CYKY-m 750 V 4 x 10 mm2 volně uložený | m | 15 |  | 0 | 0 | 0 | 30.9 | 463.5 | 21 | 0 | 0 | 0 | 0 | 0 |  | RTS 21/ II | RTS 21/ II | 0.0627 | 0.94 |  | Práce |  |  |  | POL1_
154 | 222260020 | Krabice KU 68 pod omítku + vysekání | kus | 26 |  | 0 | 0 | 0 | 181 | 4706 | 21 | 0 | 0 | 0 | 0 | 0 |  | RTS 21/ II | Indiv | 0.3305 | 8.59 |  | Práce |  |  |  | POL1_
155 | 650063611 | Montáž chrániče proudového dvoupólového do 25 A | kus | 1 |  | 0 | 0 | 0 | 191 | 191 | 21 | 0 | 0 | 0 | 0 | 0 |  | RTS 21/ II | Indiv | 0.35 | 0.35 |  | Práce |  |  |  | POL1_
156 | 210544888 | Napojení v hlavním rozvaděči | kpl | 1 |  | 0 | 0 | 0 | 1500 | 1500 | 21 | 0 | 0 | 0 | 0 | 0 |  | Vlastní | Indiv | 0 | 0 |  | Práce |  |  |  | POL1_
157 | 2145877558 | Demontáž stávající elektroinstalace | hod | 3 |  | 0 | 0 | 0 | 518 | 1554 | 21 | 0 | 0 | 0 | 0 | 0 |  | Vlastní | Indiv | 0 | 0 |  | Práce |  |  |  | POL1_
158 | 21547455 | Stavební přípomoce HZS včetně materiálu | hod | 8 |  | 0 | 0 | 0 | 350 | 2800 | 21 | 0 | 0 | 0 | 0 | 0 |  | Vlastní | Indiv | 0 | 0 |  | Práce |  |  |  | POL1_
159 | 21548777 | Revize ELEKTRO | kpl | 1 |  | 0 | 0 | 0 | 5000 | 5000 | 21 | 0 | 0 | 0 | 0 | 0 |  | Vlastní | Indiv | 0 | 0 |  | Práce |  |  |  | POL1_
160 | 34111100 | Kabel silový s Cu jádrem 750 V CYKY 5 x 6 mm2 | m | 15 |  | 0 | 103.5 | 1552.5 | 0 | 0 | 21 | 0 | 0.00053 | 0.01 | 0 | 0 | SPCM | RTS 21/ II | RTS 21/ II | 0 | 0 |  | Specifikace |  |  |  | POL3_
161 | 34141303 | Vodič silový pevné uložení CYY 6,0 mm2 | m | 10 |  | 0 | 16 | 160 | 0 | 0 | 21 | 0 | 8e-05 | 0 | 0 | 0 | SPCM | RTS 21/ II | Indiv | 0 | 0 |  | Specifikace |  |  |  | POL3_
162 | 34142157 | Vodič silový pevné uložení CYA 6,00 mm2 | m | 1 |  | 0 | 17 | 17 | 0 | 0 | 21 | 0 | 6e-05 | 0 | 0 | 0 | SPCM | RTS 21/ II | Indiv | 0 | 0 |  | Specifikace |  |  |  | POL3_
163 | 34535400 | Strojek spínače 1pólového Tango 3558-A01340 řaz.1 | kus | 8 |  | 0 | 152 | 1216 | 0 | 0 | 21 | 0 | 1e-05 | 0 | 0 | 0 | SPCM | RTS 21/ II | Indiv | 0 | 0 |  | Specifikace |  |  |  | POL3_
164 | 34536490 | Kryt spínače Tango 3558A-A651 | kus | 8 |  | 0 | 54 | 432 | 0 | 0 | 21 | 0 | 1e-05 | 0 | 0 | 0 | SPCM | RTS 21/ II | Indiv | 0 | 0 |  | Specifikace |  |  |  | POL3_
165 | 34536700 | Rámeček pro spínače a zásuvky Tango 3901A-B10 | kus | 8 |  | 0 | 34 | 272 | 0 | 0 | 21 | 0 | 5e-05 | 0 | 0 | 0 | SPCM | RTS 21/ II | Indiv | 0 | 0 |  | Specifikace |  |  |  | POL3_
166 | 345601050000 | Lišta upevňovací 6035-84 | kus | 1 |  | 0 | 45 | 45 | 0 | 0 | 21 | 0 | 0 | 0 | 0 | 0 | SPCM | RTS 21/ II | Indiv | 0 | 0 |  | Specifikace |  |  |  | POL3_
167 | 34571519 | Krabice univerzální z PH KU 68 | kus | 26 |  | 0 | 14 | 364 | 0 | 0 | 21 | 0 | 4e-05 | 0 | 0 | 0 | SPCM | RTS 21/ II | Indiv | 0 | 0 |  | Specifikace |  |  |  | POL3_
168 | 348241102 | LED Stropní svítidlo 12W/230V IP54 | kus | 5 |  | 0 | 850 | 4250 | 0 | 0 | 21 | 0 | 0.004 | 0.02 | 0 | 0 | SPCM | RTS 21/ II | Indiv | 0 | 0 |  | Specifikace |  |  |  | POL3_
169 | 348881102R | LED Stropní svítidlo 24W/230V IP54 | kus | 2 |  | 0 | 1158 | 2316 | 0 | 0 | 21 | 0 | 0.004 | 0.01 | 0 | 0 |  | Vlastní | Indiv | 0 | 0 |  | Specifikace |  |  |  | POL3_
170 | 357377061R | ELEKTRICKÝ ROZVADĚČ 12T NÁSTĚNNÝ | kus | 1 |  | 0 | 978 | 978 | 0 | 0 | 21 | 0 | 0.0263 | 0.03 | 0 | 0 |  | Vlastní | Indiv | 0 | 0 |  | Specifikace |  |  |  | POL3_
171 | 35822001013 | Jistič do 80 A 1 pól. charakteristika B, LTN-10B-1 | kus | 2 |  | 0 | 187 | 374 | 0 | 0 | 21 | 0 | 0.00018 | 0 | 0 | 0 | SPCM | RTS 21/ II | Indiv | 0 | 0 |  | Specifikace |  |  |  | POL3_
172 | 35822001014 | Jistič do 80 A 1 pól. charakteristika B, LTN-13B-1 | kus | 3 |  | 0 | 223 | 669 | 0 | 0 | 21 | 0 | 0.00018 | 0 | 0 | 0 | SPCM | RTS 21/ II | Indiv | 0 | 0 |  | Specifikace |  |  |  | POL3_
173 | 35822001015 | Jistič do 80 A 1 pól. charakteristika B, LTN-16B-1 | kus | 2 |  | 0 | 162 | 324 | 0 | 0 | 21 | 0 | 0.00018 | 0 | 0 | 0 | SPCM | RTS 21/ II | Indiv | 0 | 0 |  | Specifikace |  |  |  | POL3_
174 | 35822003015 | Jistič S203M-B16, 3pólový, 16A/B, 10kA | kus | 1 |  | 0 | 378 | 378 | 0 | 0 | 21 | 0 | 0.0004 | 0 | 0 | 0 | SPCM | RTS 21/ II | RTS 21/ II | 0 | 0 |  | Specifikace |  |  |  | POL3_
175 | 358890405 | Proudový chránič PF6-25/2/0,03 na DIN lištu | kus | 1 |  | 0 | 943 | 943 | 0 | 0 | 21 | 0 | 0.0005 | 0 | 0 | 0 | SPCM | RTS 21/ II | Indiv | 0 | 0 |  | Specifikace |  |  |  | POL3_
176 | 58541252 | Sádra stavební bilá 5 kg bal. | kg | 30 |  | 0 | 12 | 360 | 0 | 0 | 21 | 0 | 1 | 30 | 0 | 0 | SPCM | RTS 21/ II | Indiv | 0 | 0 |  | Specifikace |  |  |  | POL3_
Díl: | M22 | Montáž sdělovací a zabezp. techniky |  |  |  | 0 |  | 400.14 |  | 569.36 |  | 0 |  | 0 |  | 0 |  |  |  |  | 1.15 | [5 empty] | DIL
177 | 220300642 | Ukončení koaxiálního kabelu do D 10 mm | kus | 2 |  | 0 | 75.07 | 150.14 | 116.43 | 232.86 | 21 | 0 | 0 | 0 | 0 | 0 |  | RTS 21/ II | RTS 21/ II | 0.236 | 0.47 |  | Práce |  |  |  | POL1_
178 | 222323307 | Demontáž a zpětná montáž domacího telefonu | kus | 1 |  | 0 | 0 | 0 | 237 | 237 | 21 | 0 | 0 | 0 | 0 | 0 |  | RTS 21/ II | RTS 21/ II | 0.48 | 0.48 |  | Práce |  |  |  | POL1_
179 | 222730001 | Účastnická zásuvka TV+R+SAT koncová pod omítku | kus | 1 |  | 0 | 0 | 0 | 99.5 | 99.5 | 21 | 0 | 0 | 0 | 0 | 0 |  | RTS 21/ II | RTS 21/ II | 0.20167 | 0.2 |  | Práce |  |  |  | POL1_
180 | 371202024 | Zásuvka TV+R koncová, bílá | kus | 1 |  | 0 | 250 | 250 | 0 | 0 | 21 | 0 | 1e-05 | 0 | 0 | 0 | SPCM | RTS 21/ II | Indiv | 0 | 0 |  | Specifikace |  |  |  | POL3_
Díl: | D96 | Přesuny suti a vybouraných hmot |  |  |  | 0 |  | 0 |  | 24496.99 |  | 0 |  | 0 |  | 0 |  |  |  |  | 55.75 | [5 empty] | DIL
181 | 979097011 | Pronájem kontejneru 4 t | den | 3 |  | 0 | 0 | 0 | 49.7 | 149.1 | 21 | 0 | 0 | 0 | 0 | 0 |  | RTS 21/ II | RTS 21/ II | 0 | 0 |  | Práce |  |  |  | POL1_
182 | 979086112 | Nakládání nebo překládání suti a vybouraných hmot | t | 6.3148 |  | 0 | 0 | 0 | 168.5 | 1064.04 | 21 | 0 | 0 | 0 | 0 | 0 |  | RTS 21/ II | RTS 21/ II | 0.277 | 1.75 |  | Přesun suti |  |  |  | POL8_
183 | 979011211 | Svislá doprava suti a vybour. hmot za 2.NP nošením | t | 6.3148 |  | 0 | 0 | 0 | 706 | 4458.23 | 21 | 0 | 0 | 0 | 0 | 0 |  | RTS 21/ II | RTS 21/ II | 2.009 | 12.69 |  | Přesun suti |  |  |  | POL8_
184 | 979011219 | Přípl.k svislé dopr.suti za každé další NP nošením | t | 31.5739 |  | 0 | 0 | 0 | 337 | 10640.4 | 21 | 0 | 0 | 0 | 0 | 0 |  | RTS 21/ II | RTS 21/ II | 0.959 | 30.28 |  | Přesun suti |  |  |  | POL8_
185 | 979081111 | Odvoz suti a vybour. hmot na skládku do 1 km | t | 6.3148 |  | 0 | 0 | 0 | 234.5 | 1480.82 | 21 | 0 | 0 | 0 | 0 | 0 |  | RTS 21/ II | RTS 21/ II | 0.49 | 3.09 |  | Přesun suti |  |  |  | POL8_
186 | 979081121 | Příplatek k odvozu za každý další 1 km | t | 126.2955 |  | 0 | 0 | 0 | 16 | 2020.73 | 21 | 0 | 0 | 0 | 0 | 0 |  | RTS 21/ II | RTS 21/ II | 0 | 0 |  | Přesun suti |  |  |  | POL8_
187 | 979082111 | Vnitrostaveništní doprava suti do 10 m | t | 6.3148 |  | 0 | 0 | 0 | 331 | 2090.19 | 21 | 0 | 0 | 0 | 0 | 0 |  | RTS 21/ II | RTS 21/ II | 0.942 | 5.95 |  | Přesun suti |  |  |  | POL8_
188 | 979082121 | Příplatek k vnitrost. dopravě suti za dalších 5 m | t | 18.9443 |  | 0 | 0 | 0 | 36.9 | 699.05 | 21 | 0 | 0 | 0 | 0 | 0 |  | RTS 21/ II | RTS 21/ II | 0.105 | 1.99 |  | Přesun suti |  |  |  | POL8_
189 | 979990001 | Poplatek za skládku stavební suti | t | 6.3148 |  | 0 | 0 | 0 | 300 | 1894.43 | 21 | 0 | 0 | 0 | 0 | 0 |  | RTS 20/ I | RTS 20/ I | 0 | 0 |  | Přesun suti |  |  |  | POL8_
[25 empty] | 15 | 21 | DPH
END
Note on S6: Jedná se o informaci, zda se jedná o položku, která je do rozpočtu zadána z cenové soustavy RTS, nebo vlastní.
Note on T6: Jedná se o název CÚ, která je zadána u položky rozpočtu

## SO 01 P1
Položkový rozpočet | [26 empty] | #TypZaznamu#
S: |  | Rekonstrukce bytu - Hlavní náměstí 22 | [24 empty] | STA
O: |  | Rekonstrukce bytu | [21 empty] | STA |  |  | OBJ
R: |  | Rekonstrukce bytu - vedlejší a ostatní náklady | [24 empty] | ROZ
P.č. | Číslo položky | Název položky | MJ | Množství | Cena / MJ | Celkem | Dodávka | Dodávka celk. | Montáž | Montáž celk. | DPH | Cena s DPH | Hmotnost / MJ | Hmotnost celk.(t) | Dem. hmotnost / MJ | Dem. hmotnost celk.(t) | Ceník | Cen. soustava / platnost | Cenová úroveň | Nhod / MJ | Nhod celk. | Dodavatel | Typ položky
Díl: | ON | Ostatní náklady |  |  |  | 0 |  | 0 |  | 12700 |  | 0 |  | 0 |  | 0 |  |  |  |  | 0 | [5 empty] | DIL
1 | 005121 R | Zařízení staveniště | Soubor | 1 |  | 0 | 0 | 0 | 1500 | 1500 | 15 | 0 | 0 | 0 | 0 | 0 |  | RTS 21/ II | Indiv | 0 | 0 |  | VRN |  |  |  | POL99_8
2 | 005122 R | Provozní vlivy | Soubor | 1 |  | 0 | 0 | 0 | 1500 | 1500 | 15 | 0 | 0 | 0 | 0 | 0 |  | RTS 21/ II | Indiv | 0 | 0 |  | VRN |  |  |  | POL99_8
3 | 005211080R | Bezpečnostní a hygienická opatření na staveništi | Soubor | 1 |  | 0 | 0 | 0 | 1500 | 1500 | 15 | 0 | 0 | 0 | 0 | 0 |  | RTS 21/ II | Indiv | 0 | 0 |  | VRN |  |  |  | POL99_8
4 | 00523 R | Zkoušky a revize celého bytu vč. hlavního jističe | Soubor | 1 |  | 0 | 0 | 0 | 2000 | 2000 | 15 | 0 | 0 | 0 | 0 | 0 |  | RTS 21/ II | Indiv | 0 | 0 |  | VRN |  |  |  | POL99_8
5 | 00144854 | Vzorkování dlažeb, obkladů, pvc, kuchyň linky | Soubor | 1 |  | 0 | 0 | 0 | 500 | 500 | 15 | 0 | 0 | 0 | 0 | 0 |  | Vlastní | Indiv | 0 | 0 |  | VRN |  |  |  | POL99_8
6 | 0041477 | Průběžný úklid společných prostor | Soubor | 1 |  | 0 | 0 | 0 | 1500 | 1500 | 15 | 0 | 0 | 0 | 0 | 0 |  | Vlastní | Indiv | 0 | 0 |  | VRN |  |  |  | POL99_8
7 | 004211 | Mimostaveništní doprava materiálu | Soubor | 1 |  | 0 | 0 | 0 | 4000 | 4000 | 15 | 0 | 0 | 0 | 0 | 0 |  | Vlastní | Indiv | 0 | 0 |  | VRN |  |  |  | POL99_8
8 | 0051444 | Fotodokumentace | Soubor | 1 |  | 0 | 0 | 0 | 200 | 200 | 15 | 0 | 0 | 0 | 0 | 0 |  | Vlastní | Indiv | 0 | 0 |  | VRN |  |  |  | POL99_8
[25 empty] | 15 | 21 | DPH
END
Note on S6: Jedná se o informaci, zda se jedná o položku, která je do rozpočtu zadána z cenové soustavy RTS, nebo vlastní.
Note on T6: Jedná se o název CÚ, která je zadána u položky rozpočtu

## SO 01 P2
Položkový rozpočet | [26 empty] | #TypZaznamu#
S: |  | Rekonstrukce bytu - Hlavní náměstí 22 | [24 empty] | STA
O: |  | Rekonstrukce bytu | [21 empty] | STA |  |  | OBJ
R: |  | Rekonstrukce bytu - Hlavní náměstí 22 byt č.17 | [24 empty] | ROZ
P.č. | Číslo položky | Název položky | MJ | Množství | Cena / MJ | Celkem | Dodávka | Dodávka celk. | Montáž | Montáž celk. | DPH | Cena s DPH | Hmotnost / MJ | Hmotnost celk.(t) | Dem. hmotnost / MJ | Dem. hmotnost celk.(t) | Ceník | Cen. soustava / platnost | Cenová úroveň | Nhod / MJ | Nhod celk. | Dodavatel | Typ položky
Díl: | 3 | Svislé a kompletní konstrukce |  |  |  | 0 |  | 1105.15 |  | 1254.85 |  | 0 |  | 0.16 |  | 0 |  |  |  |  | 2.57 | [5 empty] | DIL
1 | 342263410 | Osazení revizních dvířek do příček, do 0,25 m2 | kus | 1 |  | 0 | 7.79 | 7.79 | 473.71 | 473.71 | 21 | 0 | 0.00016 | 0 | 0 | 0 |  | RTS 21/ II | RTS 21/ II | 0.94 | 0.94 |  | Práce |  |  |  | POL1_
2 | 346244313 | Obezdívky van a WC nádržek z desek Ytong tl.100 mm | m2 | 2.1 |  | 0 | 473.03 | 993.36 | 371.97 | 781.14 | 21 | 0 | 0.07392 | 0.16 | 0 | 0 |  | RTS 21/ II | RTS 21/ II | 0.777 | 1.63 |  | Práce |  |  |  | POL1_
|  | (1,6*2+0,5*2)*0,5 |  | 2.1 | [22 empty] | VV | 0
3 | 28349052 | Dvířka vanová 300 x 300 mm bílá - plast | kus | 1 |  | 0 | 104 | 104 | 0 | 0 | 21 | 0 | 0.0006 | 0 | 0 | 0 | SPCM | RTS 21/ II | RTS 21/ II | 0 | 0 |  | Specifikace |  |  |  | POL3_
Díl: | 61 | Úpravy povrchů vnitřní |  |  |  | 0 |  | 3131.9 |  | 23864.43 |  | 0 |  | 2.24 |  | 0 |  |  |  |  | 46.77 | [5 empty] | DIL
4 | 602011141 | Štuk na stěnách vnitřní , ručně tloušťka vrstvy 4 mm | m2 | 12.96 |  | 0 | 28.71 | 372.08 | 119.79 | 1552.48 | 21 | 0 | 0.0049 | 0.06 | 0 | 0 |  | RTS 21/ II | RTS 21/ II | 0.25 | 3.24 |  | Práce |  |  |  | POL1_
|  | Pokoj : 4,8*2,7 |  | 12.96 | [22 empty] | VV | 0
5 | 610991111 | Zakrývání výplní vnitřních otvorů, oken | m2 | 5.4 |  | 0 | 13.56 | 73.22 | 33.04 | 178.42 | 21 | 0 | 4e-05 | 0 | 0 | 0 |  | RTS 21/ II | RTS 20/ II | 0.078 | 0.42 |  | Práce |  |  |  | POL1_
|  | 0,8*0,4*2 |  | 0.64 | [22 empty] | VV | 0
|  | 1,7*1,4*2 |  | 4.76 | [22 empty] | VV | 0
6 | 611421231 | Oprava váp.omítek stropů do 10% plochy - štukových | m2 | 48.64 |  | 0 | 16.05 | 780.67 | 96.45 | 4691.33 | 21 | 0 | 0.00609 | 0.3 | 0 | 0 |  | RTS 21/ II | RTS 21/ II | 0.19274 | 9.37 |  | Práce |  |  |  | POL1_
|  | Chodba : 2,8*1,6+2,5*2,4+1,9*1,2 |  | 12.76 | [22 empty] | VV | 0
|  | Pokoj : 4,8*3,6 |  | 17.28 | [22 empty] | VV | 0
|  | Kuchyň : 4,8*2,6 |  | 12.48 | [22 empty] | VV | 0
|  | WC : 1,7*0,8 |  | 1.36 | [22 empty] | VV | 0
|  | Koupelna : 2,8*1,7 |  | 4.76 | [22 empty] | VV | 0
7 | 612421231 | Oprava vápen.omítek stěn do 10 % pl. - štukových | m2 | 124.96 |  | 0 | 5.25 | 656.04 | 87.05 | 10877.77 | 21 | 0 | 0.00543 | 0.68 | 0 | 0 |  | RTS 21/ II | RTS 21/ II | 0.16942 | 21.17 |  | Práce |  |  |  | POL1_
|  | Chodba : (5,3+2,4+2,5+1,9*2+2,8+1,6)*2,7 |  | 49.68 | [22 empty] | VV | 0
|  | -0,6*2,0*2 |  | -2.4 | [22 empty] | VV | 0
|  | -0,8*2,0*2 |  | -3.2 | [22 empty] | VV | 0
|  | Pokoj : (4,8+3,6*2)*2,7 |  | 32.4 | [22 empty] | VV | 0
|  | -1,4*1,7 |  | -2.38 | [22 empty] | VV | 0
|  | -0,8*2,0 |  | -1.6 | [22 empty] | VV | 0
|  | Kuchyň : (4,8*2+2,6*2)*2,7 |  | 39.96 | [22 empty] | VV | 0
|  | -0,8*2,0 |  | -1.6 | [22 empty] | VV | 0
|  | -1,4*1,7 |  | -2.38 | [22 empty] | VV | 0
|  | WC : (1,7*2+0,8*2)*2,7 |  | 13.5 | [22 empty] | VV | 0
|  | -0,6*2,0 |  | -1.2 | [22 empty] | VV | 0
|  | -0,4*0,8 |  | -0.32 | [22 empty] | VV | 0
|  | Koupelna : (2,8*2+1,5*2)*(2,7-2,0) |  | 6.02 | [22 empty] | VV | 0
|  | -0,6*2,0 |  | -1.2 | [22 empty] | VV | 0
|  | -0,4*0,8 |  | -0.32 | [22 empty] | VV | 0
8 | 620451121 | Omítka cementová stěn zatřená dř.hladítkem, hladká | m2 | 21.76 |  | 0 | 57.44 | 1249.89 | 212.06 | 4614.43 | 21 | 0 | 0.05513 | 1.2 | 0 | 0 |  | RTS 21/ II | RTS 21/ II | 0.448 | 9.75 |  | Práce |  |  |  | POL1_
|  | Kuchyň : (2,8*1,5+2,6*0,6) |  | 5.76 | [22 empty] | VV | 0
|  | Koupelna : (2,8*2+1,5*2)*2,0 |  | 17.2 | [22 empty] | VV | 0
|  | -0,6*2,0 |  | -1.2 | [22 empty] | VV | 0
9 | 61101147R00 | Bandáž spoje panelů skelná páska včetně uniflotu (spoj panelů sádrou do ztracena včetně výztužné pásky) | m | 30 |  | 0 | 0 | 0 | 65 | 1950 | 21 | 0 | 0 | 0 | 0 | 0 |  | Vlastní | Indiv | 0.094 | 2.82 |  | Práce |  |  |  | POL1_
Díl: | 63 | Podlahy a podlahové konstrukce |  |  |  | 0 |  | 8129.4 |  | 5316.6 |  | 0 |  | 0.55 |  | 0 |  |  |  |  | 13.86 | [5 empty] | DIL
10 | 632411904 | Penetrace savých podkladů 0,25 l/m2 | m2 | 30 |  | 0 | 40.32 | 1209.6 | 42.88 | 1286.4 | 21 | 0 | 0.00026 | 0.01 | 0 | 0 |  | RTS 21/ II | Indiv | 0.09 | 2.7 |  | Práce |  |  |  | POL1_
|  | Chodba : 2,8*1,6+2,5*2,4+1,9*1,2 |  | 12.76 | [22 empty] | VV | 0
|  | Kuchyň : 4,8*2,6 |  | 12.48 | [22 empty] | VV | 0
|  | Koupelna : 2,8*1,7 |  | 4.76 | [22 empty] | VV | 0
11 | 632421120 | Potěr samonivelační ,ručně zpracovaný,tl. do 10 mm | m2 | 30 |  | 0 | 230.66 | 6919.8 | 134.34 | 4030.2 | 21 | 0 | 0.01806 | 0.54 | 0 | 0 |  | RTS 21/ II | Indiv | 0.372 | 11.16 |  | Práce |  |  |  | POL1_
|  | Chodba : 2,8*1,6+2,5*2,4+1,9*1,2 |  | 12.76 | [22 empty] | VV | 0
|  | Kuchyň : 4,8*2,6 |  | 12.48 | [22 empty] | VV | 0
|  | Koupelna : 2,8*1,7 |  | 4.76 | [22 empty] | VV | 0
Díl: | 95 | Dokončovací konstrukce na pozemních stavbách |  |  |  | 0 |  | 53.66 |  | 4364.24 |  | 0 |  | 0 |  | 0 |  |  |  |  | 15.68 | [5 empty] | DIL
12 | 952901111 | Vyčištění budov o výšce podlaží do 4 m | m2 | 48.64 |  | 0 | 0.99 | 48.15 | 84.01 | 4086.25 | 21 | 0 | 4e-05 | 0 | 0 | 0 |  | RTS 21/ II | Indiv | 0.308 | 14.98 |  | Práce |  |  |  | POL1_
|  | Chodba : 2,8*1,6+2,5*2,4+1,9*1,2 |  | 12.76 | [22 empty] | VV | 0
|  | Pokoj : 4,8*3,6 |  | 17.28 | [22 empty] | VV | 0
|  | Kuchyň : 4,8*2,6 |  | 12.48 | [22 empty] | VV | 0
|  | WC : 1,7*0,8 |  | 1.36 | [22 empty] | VV | 0
|  | Koupelna : 2,8*1,7 |  | 4.76 | [22 empty] | VV | 0
13 | 952901110 | Čištění mytím ploch oken, dveří a parapetů | m2 | 5.4 |  | 0 | 1.02 | 5.51 | 51.48 | 277.99 | 21 | 0 | 1e-05 | 0 | 0 | 0 |  | RTS 21/ II | RTS 21/ II | 0.13 | 0.7 |  | Práce |  |  |  | POL1_
|  | 0,4*0,8*2 |  | 0.64 | [22 empty] | VV | 0
|  | 1,4*1,7*2 |  | 4.76 | [22 empty] | VV | 0
Díl: | 96 | Bourání konstrukcí |  |  |  | 0 |  | 0 |  | 7720.63 |  | 0 |  | 0 |  | 2.18 |  |  |  |  | 7.29 | [5 empty] | DIL
14 | 965048150 | Dočištění povrchu po vybourání dlažeb, tmel do 50% | m2 | 4.76 |  | 0 | 0 | 0 | 59.5 | 283.22 | 21 | 0 | 0 | 0 | 0.00175 | 0.01 |  | RTS 21/ II | Indiv | 0.165 | 0.79 |  | Práce |  |  |  | POL1_
|  | Koupelna : 2,8*1,7 |  | 4.76 | [22 empty] | VV | 0
15 | 965081713 | Bourání dlažeb keramických tl.10 mm, nad 1 m2 | m2 | 4.76 |  | 0 | 0 | 0 | 64.7 | 307.97 | 21 | 0 | 0 | 0 | 0.02 | 0.1 |  | RTS 21/ II | Indiv | 0.147 | 0.7 |  | Práce |  |  |  | POL1_
|  | Koupelna : 2,8*1,7 |  | 4.76 | [22 empty] | VV | 0
16 | 968061125 | Vyvěšení dřevěných dveřních křídel pl. do 2 m2 | kus | 4 |  | 0 | 0 | 0 | 17.6 | 70.4 | 21 | 0 | 0 | 0 | 0 | 0 |  | RTS 21/ II | RTS 21/ II | 0.05 | 0.2 |  | Práce |  |  |  | POL1_
17 | 978011121 | Otlučení omítek vnitřních vápenných stropů do 10 % | m2 | 48.64 |  | 0 | 0 | 0 | 10 | 486.4 | 21 | 0 | 0 | 0 | 0.004 | 0.19 |  | RTS 21/ II | RTS 20/ II | 0.03 | 1.46 |  | Práce |  |  |  | POL1_
|  | Chodba : 2,8*1,6+2,5*2,4+1,9*1,2 |  | 12.76 | [22 empty] | VV | 0
|  | Pokoj : 4,8*3,6 |  | 17.28 | [22 empty] | VV | 0
|  | Kuchyň : 4,8*2,6 |  | 12.48 | [22 empty] | VV | 0
|  | WC : 1,7*0,8 |  | 1.36 | [22 empty] | VV | 0
|  | Koupelna : 2,8*1,7 |  | 4.76 | [22 empty] | VV | 0
18 | 978013121 | Otlučení omítek vnitřních stěn v rozsahu do 10 % | m2 | 137.92 |  | 0 | 0 | 0 | 10.5 | 1448.16 | 21 | 0 | 0 | 0 | 0.004 | 0.55 |  | RTS 21/ II | RTS 21/ II | 0.03 | 4.14 |  | Práce |  |  |  | POL1_
|  | Chodba : (5,3+2,4+2,5+1,9*2+2,8+1,6)*2,7 |  | 49.68 | [22 empty] | VV | 0
|  | -0,6*2,0*2 |  | -2.4 | [22 empty] | VV | 0
|  | -0,8*2,0*2 |  | -3.2 | [22 empty] | VV | 0
|  | Pokoj : (4,8*2+3,6*2)*2,7 |  | 45.36 | [22 empty] | VV | 0
|  | -1,4*1,7 |  | -2.38 | [22 empty] | VV | 0
|  | -0,8*2,0 |  | -1.6 | [22 empty] | VV | 0
|  | Kuchyň : (4,8*2+2,6*2)*2,7 |  | 39.96 | [22 empty] | VV | 0
|  | -0,8*2,0 |  | -1.6 | [22 empty] | VV | 0
|  | -1,4*1,7 |  | -2.38 | [22 empty] | VV | 0
|  | WC : (1,7*2+0,8*2)*2,7 |  | 13.5 | [22 empty] | VV | 0
|  | -0,6*2,0 |  | -1.2 | [22 empty] | VV | 0
|  | -0,4*0,8 |  | -0.32 | [22 empty] | VV | 0
|  | Koupelna : (2,8*2+1,5*2)*(2,7-2,0) |  | 6.02 | [22 empty] | VV | 0
|  | -0,6*2,0 |  | -1.2 | [22 empty] | VV | 0
|  | -0,4*0,8 |  | -0.32 | [22 empty] | VV | 0
19 | 978021191R00 | Otlučení cementových omítek vnitřních stěn do 100% včetně obkladů | m2 | 21.76 |  | 0 | 0 | 0 | 235.5 | 5124.48 | 21 | 0 | 0 | 0 | 0.061 | 1.33 |  | RTS 21/ II | RTS 21/ II | 0 | 0 |  | R-položka |  |  |  | POL12_1
|  | Kuchyň : (2,8*1,5+2,6*0,6) |  | 5.76 | [22 empty] | VV | 0
|  | Koupelna : (2,8*2+1,5*2)*2,0 |  | 17.2 | [22 empty] | VV | 0
|  | -0,6*2,0 |  | -1.2 | [22 empty] | VV | 0
Díl: | 99 | Staveništní přesun hmot |  |  |  | 0 |  | 0 |  | 1150.29 |  | 0 |  | 0 |  | 0 |  |  |  |  | 2.76 | [5 empty] | DIL
20 | 999281105 | Přesun hmot pro opravy a údržbu do výšky 6 m | t | 2.9457 |  | 0 | 0 | 0 | 390.5 | 1150.29 | 21 | 0 | 0 | 0 | 0 | 0 |  | RTS 21/ II | RTS 21/ II | 0.9385 | 2.76 |  | Přesun hmot |  |  |  | POL7_
Díl: | 711 | Izolace proti vodě |  |  |  | 0 |  | 4087.02 |  | 2969.04 |  | 0 |  | 0.04 |  | 0 |  |  |  |  | 5.1 | [5 empty] | DIL
21 | 711212002 | Hydroizolační povlak - nátěr nebo stěrka | m2 | 10.2 |  | 0 | 309.82 | 3160.16 | 203.18 | 2072.44 | 21 | 0 | 0.00368 | 0.04 | 0 | 0 |  | RTS 21/ II | Indiv | 0.385 | 3.93 |  | Práce |  |  |  | POL1_
|  | Koupelna : 2,8*1,5 |  | 4.2 | [22 empty] | VV | 0
|  | (1+2)*2 |  | 6 | [22 empty] | VV | 0
22 | 711212601 | Těsnicí pás do spoje podlaha - stěna | m | 10.6 |  | 0 | 87.44 | 926.86 | 58.06 | 615.44 | 21 | 0 | 0.00032 | 0 | 0 | 0 |  | RTS 21/ II | Indiv | 0.11 | 1.17 |  | Práce |  |  |  | POL1_
|  | Koupelna : (2,8*2+1,5*2-0,6) |  | 8 | [22 empty] | VV | 0
|  | 1,4 |  | 1.4 | [22 empty] | VV | 0
|  | 0,6*2 |  | 1.2 | [22 empty] | VV | 0
23 | 998711202 | Přesun hmot pro izolace proti vodě, výšky do 12 m | % | 67.749 |  | 0 | 0 | 0 | 4.15 | 281.16 | 21 | 0 | 0 | 0 | 0 | 0 |  | RTS 21/ II | Indiv | 0 | 0 |  | Přesun hmot |  |  |  | POL7_
Díl: | 720 | Zdravotechnická instalace |  |  |  | 0 |  | 0 |  | 1000 |  | 0 |  | 0 |  | 0 |  |  |  |  | 0.16 | [5 empty] | DIL
24 | 7201947774 | Revize ZTI + výměna (vyústění, přechodky, hadice) | kpl | 1 |  | 0 | 0 | 0 | 1000 | 1000 | 21 | 0 | 0 | 0 | 0 | 0 |  | Vlastní | Indiv | 0.157 | 0.16 |  | Práce |  |  |  | POL1_
Díl: | 723 | Vnitřní plynovod |  |  |  | 0 |  | 1929.23 |  | 3376.18 |  | 0 |  | 0 |  | 0 |  |  |  |  | 0.57 | [5 empty] | DIL
25 | 723190251 | Vyvedení a upevnění plynovodních výpustek DN 15 | kus | 1 |  | 0 | 126.47 | 126.47 | 234.03 | 234.03 | 21 | 0 | 0.00093 | 0 | 0 | 0 |  | RTS 21/ II | RTS 21/ II | 0.424 | 0.42 |  | Práce |  |  |  | POL1_
26 | 723191113 | Hadice pro spotřeb. IVAR.FLEXIGAS DN 15,dl. 1,5 m | soubor | 1 |  | 0 | 1802.76 | 1802.76 | 79.24 | 79.24 | 21 | 0 | 0.001 | 0 | 0 | 0 |  | RTS 21/ II | RTS 21/ II | 0.145 | 0.15 |  | Práce |  |  |  | POL1_
27 | 723548777 | Revize PLYNU | kpl | 1 |  | 0 | 0 | 0 | 3000 | 3000 | 21 | 0 | 0 | 0 | 0 | 0 |  | Vlastní | Indiv | 0 | 0 |  | Práce |  |  |  | POL1_
28 | 998723201 | Přesun hmot pro vnitřní plynovod, výšky do 6 m | % | 52.425 |  | 0 | 0 | 0 | 1.2 | 62.91 | 21 | 0 | 0 | 0 | 0 | 0 |  | RTS 21/ II | RTS 21/ II | 0 | 0 |  | Přesun hmot |  |  |  | POL7_
Díl: | 725 | Zařizovací předměty |  |  |  | 0 |  | 18073.12 |  | 5801.4 |  | 0 |  | 0.11 |  | 0.26 |  |  |  |  | 9.38 | [5 empty] | DIL
29 | 725219401 | Montáž umyvadel na šrouby do zdiva | soubor | 1 |  | 0 | 95.29 | 95.29 | 731.71 | 731.71 | 21 | 0 | 0.00141 | 0 | 0 | 0 |  | RTS 21/ II | RTS 20/ II | 1.575 | 1.58 |  | Práce |  |  |  | POL1_
30 | 725220851 | Demontáž van včetně vybourání obezdezdívky | soubor | 1 |  | 0 | 0 | 0 | 455.5 | 455.5 | 21 | 0 | 0 | 0 | 0.125 | 0.13 |  | RTS 21/ II | RTS 21/ II | 1.15 | 1.15 |  | Práce |  |  |  | POL1_
31 | 725299101 | Montáž koupelnových doplňků - mýdelníků, držáků ap | soubor | 2 |  | 0 | 18.26 | 36.52 | 171.74 | 343.48 | 21 | 0 | 3e-05 | 0 | 0 | 0 |  | RTS 21/ II | Indiv | 0.33 | 0.66 |  | Práce |  |  |  | POL1_
32 | 725610810 | Demontáž plynového sporáku | soubor | 1 |  | 0 | 0 | 0 | 123 | 123 | 21 | 0 | 0 | 0 | 0.067 | 0.07 |  | RTS 21/ II | RTS 21/ II | 0.31 | 0.31 |  | Práce |  |  |  | POL1_
33 | 725810402 | Ventil rohový kulový s filtrem 1/2" x 3/8" - výměna | soubor | 5 |  | 0 | 127.41 | 637.05 | 116.09 | 580.45 | 21 | 0 | 0.00017 | 0 | 0 | 0 |  | RTS 21/ II | Indiv | 0.227 | 1.14 |  | Práce |  |  |  | POL1_
34 | 725814122 | Ventil pračkový kulový se zpětnou klapkou a filtrem 3/4" | soubor | 1 |  | 0 | 195.34 | 195.34 | 63.66 | 63.66 | 21 | 0 | 0.00024 | 0 | 0 | 0 |  | RTS 21/ II | Indiv | 0.124 | 0.12 |  | Práce |  |  |  | POL1_
35 | 725823114 | Baterie dřezová stojánková ruční, bez otvír.odpadu standardní chrom | kus | 1 |  | 0 | 1800.68 | 1800.68 | 224.32 | 224.32 | 21 | 0 | 0.00164 | 0 | 0 | 0 |  | RTS 21/ II | RTS 21/ II | 0.445 | 0.45 |  | Práce |  |  |  | POL1_
36 | 725823121 | Baterie umyvadlová stoján. ruční, standardní chrom | kus | 1 |  | 0 | 2038.95 | 2038.95 | 236.05 | 236.05 | 21 | 0 | 0.00085 | 0 | 0 | 0 |  | RTS 21/ II | RTS 20/ II | 0.485 | 0.49 |  | Práce |  |  |  | POL1_
37 | 725829301 | Montáž baterie umyv.a dřezové stojánkové | kus | 2 |  | 0 | 7.11 | 14.22 | 224.39 | 448.78 | 21 | 0 | 4e-05 | 0 | 0 | 0 |  | RTS 21/ II | RTS 21/ II | 0.445 | 0.89 |  | Práce |  |  |  | POL1_
38 | 725820802 | Demontáž baterie stojánkové do 1otvoru | soubor | 2 |  | 0 | 0 | 0 | 87.9 | 175.8 | 21 | 0 | 0 | 0 | 0.00086 | 0 |  | RTS 21/ II | RTS 21/ II | 0.222 | 0.44 |  | Práce |  |  |  | POL1_
39 | 725860188 | Sifon pračkový HL440, D 40/50 mm podomítkový, suchá zápachová klapka | kus | 1 |  | 0 | 433.94 | 433.94 | 126.06 | 126.06 | 21 | 0 | 0.0002 | 0 | 0 | 0 |  | RTS 21/ II | Indiv | 0.246 | 0.25 |  | Práce |  |  |  | POL1_
40 | 725860190 | Sifon vanový PP HL500, D 40,50 mm samočistící s nastavitelným odpadem 5/4 " | kus | 1 |  | 0 | 308.99 | 308.99 | 124.01 | 124.01 | 21 | 0 | 9e-05 | 0 | 0 | 0 |  | RTS 21/ II | RTS 21/ II | 0.246 | 0.25 |  | Práce |  |  |  | POL1_
41 | 725860201 | Sifon dřezový HL100, 6/4 ", přípoj myčka, pračka | kus | 1 |  | 0 | 353.7 | 353.7 | 128.8 | 128.8 | 21 | 0 | 0.00026 | 0 | 0 | 0 |  | RTS 21/ II | Indiv | 0.246 | 0.25 |  | Práce |  |  |  | POL1_
42 | 725860213 | Sifon umyvadlový HL132, D 32, 40 mm | kus | 1 |  | 0 | 241.71 | 241.71 | 125.79 | 125.79 | 21 | 0 | 0.0002 | 0 | 0 | 0 |  | RTS 21/ II | Indiv | 0.246 | 0.25 |  | Práce |  |  |  | POL1_
43 | 726190932 | Montáž vany dl. do 170cm | kus | 1 |  | 0 | 2306.71 | 2306.71 | 318.29 | 318.29 | 21 | 0 | 0.04453 | 0.04 | 0.04253 | 0.04 |  | RTS 21/ II | RTS 20/ II | 0.654 | 0.65 |  | Práce |  |  |  | POL1_
44 | 787911111 | Montáž zrcadla na stěnu, na lepidlo, pl. do 2 m2 | m2 | 0.24 |  | 0 | 29.26 | 7.02 | 1076.74 | 258.42 | 21 | 0 | 8e-05 | 0 | 0 | 0 |  | RTS 21/ II | Indiv | 2.1 | 0.5 |  | Práce |  |  |  | POL1_
|  | 0,4*0,6 |  | 0.24 | [22 empty] | VV | 0
45 | 64214330R | Umyvadlo keram. s otv. pro baterii 550x450 mm bílé, na šrouby | kus | 1 |  | 0 | 1073 | 1073 | 0 | 0 | 21 | 0 | 0.013 | 0.01 | 0 | 0 |  | RTS 21/ II | RTS 21/ II | 0 | 0 |  | R-položka |  |  |  | POL12_0
46 | 42377000R | Dvojháček chrom lesklá | kus | 2 |  | 0 | 345 | 690 | 0 | 0 | 21 | 0 | 0.0009 | 0 | 0 | 0 |  | Vlastní | Indiv | 0 | 0 |  | Specifikace |  |  |  | POL3_
47 | 55144162 | Baterie vanová nástěnná včetně sprchová sada 3-funkční ruční sprcha d 100 mm, Chrom | kus | 1 |  | 0 | 1140 | 1140 | 0 | 0 | 21 | 0 | 0.0008 | 0 | 0 | 0 | SPCM | RTS 21/ II | Indiv | 0 | 0 |  | Specifikace |  |  |  | POL3_
48 | 55220578 | Vana akrylátová Klasik bílá 160x70 cm 210l | kus | 1 |  | 0 | 5850 | 5850 | 0 | 0 | 21 | 0 | 0.046 | 0.05 | 0 | 0 | SPCM | RTS 21/ II | Indiv | 0 | 0 |  | Specifikace |  |  |  | POL3_
49 | 63465124 | Zrcadlo nemontované čiré tl. 4 mm 40x60cm | ks | 1 |  | 0 | 850 | 850 | 0 | 0 | 21 | 0 | 0.01 | 0.01 | 0 | 0 | SPCM | RTS 21/ II | Indiv | 0 | 0 |  | Specifikace |  |  |  | POL3_
50 | 725210821R00 | Demontáž umyvadel bez výtokových armatur | soubor | 1 |  | 0 | 0 | 0 | 151.5 | 151.5 | 21 | 0 | 0 | 0 | 0.01946 | 0.02 |  | RTS 21/ II | RTS 21/ II | 0 | 0 |  | R-položka |  |  |  | POL12_1
51 | 725619101R00 | Montáž plynových sporáků | kus | 1 |  | 0 | 0 | 0 | 1112 | 1112 | 21 | 0 | 0.00182 | 0 | 0 | 0 |  | RTS 21/ II | RTS 21/ II | 0 | 0 |  | R-položka |  |  |  | POL12_1
52 | 998725202 | Přesun hmot pro zařizovací předměty, výšky do 12 m | % | 238.0074 |  | 0 | 0 | 0 | 0.31 | 73.78 | 21 | 0 | 0 | 0 | 0 | 0 |  | RTS 21/ II | Indiv | 0 | 0 |  | Přesun hmot |  |  |  | POL7_
Díl: | 766 | Konstrukce truhlářské |  |  |  | 0 |  | 8400 |  | 44265.05 |  | 0 |  | 0.06 |  | 0.01 |  |  |  |  | 11.94 | [5 empty] | DIL
53 | 766661112 | Montáž dveří do zárubně,otevíravých 1kř.do 0,8 m | kus | 4 |  | 0 | 0 | 0 | 220 | 880 | 21 | 0 | 0 | 0 | 0 | 0 |  | RTS 21/ II | Indiv | 1.45 | 5.8 |  | Práce |  |  |  | POL1_
54 | 766662811 | Demontáž prahů dveří 1křídlových | kus | 4 |  | 0 | 0 | 0 | 50.6 | 202.4 | 21 | 0 | 0 | 0 | 0.0018 | 0.01 |  | RTS 21/ II | RTS 21/ II | 0.11 | 0.44 |  | Práce |  |  |  | POL1_
55 | 04 | D+M kombi sporák, Počet hořáků 4,senzory StopGas,integrovaným zapalováním a klasickou elektrickou troubu s dvojicí topných těles a horkovzdušným ventilátorem. | kus | 1 |  | 0 | 0 | 0 | 4980 | 4980 | 21 | 0 | 0 | 0 | 0 | 0 |  | Vlastní | Indiv | 0 | 0 |  | Práce |  |  |  | POL1_
56 | 766877840R00 | Dodávka nových polic - laminát - špíz,cca 50x50cm včetně konzol | kus | 6 |  | 0 | 0 | 0 | 250 | 1500 | 21 | 0 | 0 | 0 | 0 | 0 |  | Vlastní | Indiv | 0.95 | 5.7 |  | Práce |  |  |  | POL1_
57 | 61160101 | Dveře vnitřní hladké 2/3 sklo 1kř. 80x197 dub sonoma včetně kování | kus | 2 |  | 0 | 2100 | 4200 | 0 | 0 | 21 | 0 | 0.013 | 0.03 | 0 | 0 | SPCM | RTS 21/ II | Indiv | 0 | 0 |  | Specifikace |  |  |  | POL3_
58 | 61160101Rwc | Dveře vnitřní hladké 1/3 sklo 1kř. 60x197 dub sonoma včetně kování WC | kus | 2 |  | 0 | 2100 | 4200 | 0 | 0 | 21 | 0 | 0.013 | 0.03 | 0 | 0 |  | Vlastní | Indiv | 0 | 0 |  | Specifikace |  |  |  | POL3_
59 | 06 | D+M Odsavač par bílý 630W rekuperační | kus | 1 |  | 0 | 0 | 0 | 1990 | 1990 | 21 | 0 | 0 | 0 | 0 | 0 |  | Vlastní | Indiv | 0 | 0 |  | R-položka |  |  |  | POL12_1
60 | 7665488 | Vystěhování bytu - kuchyň. linka, skříň špajz, skříň včetně odvozu a poplatku za skládku | kpl | 1 |  | 0 | 0 | 0 | 800 | 800 | 21 | 0 | 0 | 0 | 0 | 0 |  | Vlastní | Indiv | 0 | 0 |  | R-položka |  |  |  | POL12_1
61 | 766872840R00 | D+M nových dveří skříně - laminát CPL hrany ABS v barvě kuchyň. linky včetně madla 55x200cm 55x60cm | kpl | 1 |  | 0 | 0 | 0 | 2980 | 2980 | 21 | 0 | 0 | 0 | 0 | 0 |  | Vlastní | Indiv | 0 | 0 |  | R-položka |  |  |  | POL12_1
62 | 766877115R00 | D+M Kuchyňské linky atyp DL=2000mm + 600mm skříňka nad digestoří | m | 2.6 |  | 0 | 0 | 0 | 11500 | 29900 | 21 | 0 | 0 | 0 | 0 | 0 |  | Vlastní | Indiv | 0 | 0 |  | R-položka |  |  |  | POL12_1
|  | Lamino barvy dle požadavku invesotra, hrany ABS, : 2,6 |  | 2.6 | [22 empty] | VV | 0
|  | dolní i horní skříňky, dřez se stojánkovou baterií, : | [24 empty] | VV | 0
|  | výškově stavitelné nožky se soklovou lištou. : | [24 empty] | VV | 0
|  | - pracovní deska vysokotlaký HPL tl. 38mm, korpus tl. min. 18mm : | [24 empty] | VV | 0
|  | - v horní části skříněk počítat s digestoří : | [24 empty] | VV | 0
|  | - obkladový panel i pracovní deska v dekoru dřeva (sonoma) (bez rohové lišty) /transparentní tmel : | [24 empty] | VV | 0
|  | - dvířka i šuplíky osadit kvalitním systémem pro tlumení : | [24 empty] | VV | 0
|  | - nerezové úchyty skříněk dl=200mm : | [24 empty] | VV | 0
|  | - osvětlení led páskem v zafrézované AL liště : | [24 empty] | VV | 0
|  | - nerezový dřez (chromnikl) 340 mm x 400 mm x 150 mm : | [24 empty] | VV | 0
|  | - pod dřezem prostor pro uzavřené nádoby na tříděný odpad : | [24 empty] | VV | 0
|  | - výstroj šuplíků : | [24 empty] | VV | 0
63 | 998766202 | Přesun hmot pro truhlářské konstr., výšky do 12 m | % | 516.324 |  | 0 | 0 | 0 | 2 | 1032.65 | 21 | 0 | 0 | 0 | 0 | 0 |  | RTS 21/ II | Indiv | 0 | 0 |  | Přesun hmot |  |  |  | POL7_
Díl: | 767 | Konstrukce zámečnické |  |  |  | 0 |  | 0 |  | 1288 |  | 0 |  | 0 |  | 0 |  |  |  |  | 4.4 | [5 empty] | DIL
64 | 767612915 | Oprava - seřízení plastových oken | kus | 4 |  | 0 | 0 | 0 | 322 | 1288 | 21 | 0 | 0 | 0 | 0 | 0 |  | RTS 21/ II | Indiv | 1.1 | 4.4 |  | Práce |  |  |  | POL1_
Díl: | 771 | Podlahy z dlaždic a obklady |  |  |  | 0 |  | 2948.16 |  | 3097.68 |  | 0 |  | 0.03 |  | 0 |  |  |  |  | 5.34 | [5 empty] | DIL
65 | 771101101 | Vysávání podlah prům.vysavačem pro pokládku dlažby | m2 | 4.2 |  | 0 | 0 | 0 | 7.1 | 29.82 | 21 | 0 | 0 | 0 | 0 | 0 |  | RTS 21/ II | Indiv | 0.016 | 0.07 |  | Práce |  |  |  | POL1_
|  | Koupelna : 2,8*1,5 |  | 4.2 | [22 empty] | VV | 0
66 | 771101210 | Penetrace podkladu pod dlažby | m2 | 4.2 |  | 0 | 24.5 | 102.9 | 25.6 | 107.52 | 21 | 0 | 0.00021 | 0 | 0 | 0 |  | RTS 21/ II | Indiv | 0.05 | 0.21 |  | Práce |  |  |  | POL1_
|  | Koupelna : 2,8*1,5 |  | 4.2 | [22 empty] | VV | 0
67 | 771575113 | Montáž podlah keram.,hladké, tmel, 30x30 cm | m2 | 4.2 |  | 0 | 130.39 | 547.64 | 531.61 | 2232.76 | 21 | 0 | 0.00515 | 0.02 | 0 | 0 |  | RTS 21/ II | Indiv | 1.04 | 4.37 |  | Práce |  |  |  | POL1_
|  | Koupelna : 2,8*1,5 |  | 4.2 | [22 empty] | VV | 0
68 | 771578011 | Spára podlaha - stěna, silikonem | m | 8 |  | 0 | 20.87 | 166.96 | 36.23 | 289.84 | 21 | 0 | 4e-05 | 0 | 0 | 0 |  | RTS 21/ II | Indiv | 0.07 | 0.56 |  | Práce |  |  |  | POL1_
|  | Koupelna : (2,8*2+1,5*2-0,6) |  | 8 | [22 empty] | VV | 0
69 | 771579791 | Příplatek za plochu podlah keram. do 5 m2 jednotl. | m2 | 4.2 |  | 0 | 0 | 0 | 15.1 | 63.42 | 21 | 0 | 0 | 0 | 0 | 0 |  | RTS 21/ II | Indiv | 0.03 | 0.13 |  | Práce |  |  |  | POL1_
|  | Koupelna : 2,8*1,5 |  | 4.2 | [22 empty] | VV | 0
70 | 771579793 | Příplatek za spárovací hmotu - plošně,keram.dlažba | m2 | 4.2 |  | 0 | 12.3 | 51.66 | 0 | 0 | 21 | 0 | 0.0012 | 0.01 | 0 | 0 |  | RTS 21/ II | Indiv | 0 | 0 |  | Práce |  |  |  | POL1_
|  | Koupelna : 2,8*1,5 |  | 4.2 | [22 empty] | VV | 0
71 | 02 | Keramická dlažba 30x30 - předpoklad ceny 450Kč/m2 | m2 | 4.62 |  | 0 | 450 | 2079 | 0 | 0 | 21 | 0 | 0 | 0 | 0 | 0 |  | Vlastní | Indiv | 0 | 0 |  | Specifikace |  |  |  | POL3_
|  | Začátek provozního součtu | [24 empty] | VV
|  | Koupelna : 2,8*1,5 |  | 4.2 | [22 empty] | VV | 2
|  | Konec provozního součtu | [24 empty] | VV
|  | 4,2*1,1 |  | 4.62 | [22 empty] | VV | 0
72 | 998771202 | Přesun hmot pro podlahy z dlaždic, výšky do 12 m | % | 56.7152 |  | 0 | 0 | 0 | 6.6 | 374.32 | 21 | 0 | 0 | 0 | 0 | 0 |  | RTS 21/ II | Indiv | 0 | 0 |  | Přesun hmot |  |  |  | POL7_
Díl: | 775 | Podlahy vlysové a parketové |  |  |  | 0 |  | 4352.48 |  | 6055.54 |  | 0 |  | 0.01 |  | 0.02 |  |  |  |  | 13.04 | [5 empty] | DIL
73 | 775101101 | Vysávání podlah prům.vysavačem,podlahy vlys,parket | m2 | 17.28 |  | 0 | 0 | 0 | 6.9 | 119.23 | 21 | 0 | 0 | 0 | 0 | 0 |  | RTS 21/ II | RTS 21/ I | 0.016 | 0.28 |  | Práce |  |  |  | POL1_
|  | Pokoj : 4,8*3,6 |  | 17.28 | [22 empty] | VV | 0
74 | 775413040 | Montáž podlahové lišty přibíjením | m | 16 |  | 0 | 17.31 | 276.96 | 85.69 | 1371.04 | 21 | 0 | 6e-05 | 0 | 0 | 0 |  | RTS 21/ II | Indiv | 0.152 | 2.43 |  | Práce |  |  |  | POL1_
|  | Pokoj : 4,8*2+3,6*2-0,8 |  | 16 | [22 empty] | VV | 0
75 | 775411810 | Demontáž lišt dřevěných, přibíjených | m | 16 |  | 0 | 0 | 0 | 11.9 | 190.4 | 21 | 0 | 0 | 0 | 0.001 | 0.02 |  | RTS 21/ II | RTS 21/ II | 0.03 | 0.48 |  | Práce |  |  |  | POL1_
|  | Pokoj : 4,8*2+3,6*2-0,8 |  | 16 | [22 empty] | VV | 0
76 | 775598141R00 | Lak dřevěných podlah broušení + tmelení + lakování (2x nátěr) | m2 | 17.28 |  | 0 | 182.31 | 3150.32 | 243.69 | 4210.96 | 21 | 0 | 0.00035 | 0.01 | 0 | 0 |  | Vlastní | Indiv | 0.57 | 9.85 |  | Práce |  |  |  | POL1_
|  | Pokoj : 4,8*3,6 |  | 17.28 | [22 empty] | VV | 0
77 | 61413711 | Lišta parketová dub 33 x 7 mm | m | 18 |  | 0 | 51.4 | 925.2 | 0 | 0 | 21 | 0 | 0.00012 | 0 | 0 | 0 | SPCM | RTS 21/ II | RTS 21/ II | 0 | 0 |  | Specifikace |  |  |  | POL3_
|  | Pokoj : 18 |  | 18 | [22 empty] | VV | 0
78 | 998775201 | Přesun hmot pro podlahy vlysové, výšky do 6 m | % | 102.4411 |  | 0 | 0 | 0 | 1.6 | 163.91 | 21 | 0 | 0 | 0 | 0 | 0 |  | RTS 21/ II | RTS 21/ II | 0 | 0 |  | Přesun hmot |  |  |  | POL7_
Díl: | 776 | Podlahy povlakové |  |  |  | 0 |  | 1436.72 |  | 19850.4 |  | 0 |  | 0.09 |  | 0.03 |  |  |  |  | 13.5 | [5 empty] | DIL
79 | 776101101 | Vysávání podlah prům.vysavačem pod povlak.podlahy | m2 | 25.24 |  | 0 | 0 | 0 | 6.8 | 171.63 | 21 | 0 | 0 | 0 | 0 | 0 |  | RTS 21/ II | Indiv | 0.016 | 0.4 |  | Práce |  |  |  | POL1_
|  | Chodba : 2,8*1,6+2,5*2,4+1,9*1,2 |  | 12.76 | [22 empty] | VV | 0
|  | Kuchyň : 4,8*2,6 |  | 12.48 | [22 empty] | VV | 0
80 | 776101121 | Provedení penetrace podkladu pod.povlak.podlahy | m2 | 25.24 |  | 0 | 0 | 0 | 23.2 | 585.57 | 21 | 0 | 0 | 0 | 0 | 0 |  | RTS 21/ II | RTS 21/ II | 0.046 | 1.16 |  | Práce |  |  |  | POL1_
|  | Chodba : 2,8*1,6+2,5*2,4+1,9*1,2 |  | 12.76 | [22 empty] | VV | 0
|  | Kuchyň : 4,8*2,6 |  | 12.48 | [22 empty] | VV | 0
81 | 776421100 | Lepení podlahových soklíků z PVC a vinylu včetně dodávky soklíku PVC | m | 30.7 |  | 0 | 29.85 | 916.4 | 68.15 | 2092.21 | 21 | 0 | 8e-05 | 0 | 0 | 0 |  | RTS 21/ II | Indiv | 0.1372 | 4.21 |  | Práce |  |  |  | POL1_
|  | Chodba : 5,3+2,4+2,5+1,9*2+2,8+1,6-0,9 |  | 17.5 | [22 empty] | VV | 0
|  | Kuchyň : 4,8*2+2,6*2-0,8*2 |  | 13.2 | [22 empty] | VV | 0
82 | 776511820 | Odstranění PVC a koberců lepených s podložkou včetně lišt | m2 | 25.24 |  | 0 | 0 | 0 | 101 | 2549.24 | 21 | 0 | 0 | 0 | 0.001 | 0.03 |  | RTS 21/ II | RTS 21/ II | 0.255 | 6.44 |  | Práce |  |  |  | POL1_
|  | Chodba : 2,8*1,6+2,5*2,4+1,9*1,2 |  | 12.76 | [22 empty] | VV | 0
|  | Kuchyň : 4,8*2,6 |  | 12.48 | [22 empty] | VV | 0
83 | 776981101 | Montáž přechodové, podlahové lišty samolepicí | m | 2 |  | 0 | 0 | 0 | 74 | 148 | 21 | 0 | 0 | 0 | 0 | 0 |  | RTS 21/ II | Indiv | 0.152 | 0.3 |  | Práce |  |  |  | POL1_
|  | 0,8 |  | 0.8 | [22 empty] | VV | 0
|  | 0,6*2 |  | 1.2 | [22 empty] | VV | 0
84 | 776994111 | Svařování povlakových podlah z pásů nebo čtverců včetně svařovací šňůry PVC 1179 | m | 12.62 |  | 0 | 9.97 | 125.82 | 38.53 | 486.25 | 21 | 0 | 4e-05 | 0 | 0 | 0 |  | RTS 21/ II | Indiv | 0.0782 | 0.99 |  | Práce |  |  |  | POL1_
|  | Začátek provozního součtu | [24 empty] | VV
|  | Chodba : 2,8*1,6+2,5*2,4+1,9*1,2 |  | 12.76 | [22 empty] | VV | 2
|  | Kuchyň : 4,8*2,6 |  | 12.48 | [22 empty] | VV | 2
|  | Konec provozního součtu | [24 empty] | VV
|  | 25,24*0,5 |  | 12.62 | [22 empty] | VV | 0
85 | 5537000111 | Lišta přechodová Al 30/A lepicí l=93 cm stříbro š 30 mm | kus | 3 |  | 0 | 131.5 | 394.5 | 0 | 0 | 21 | 0 | 0.00014 | 0 | 0 | 0 | SPCM | RTS 21/ II | Indiv | 0 | 0 |  | Specifikace |  |  |  | POL3_
86 | 776521100RU3 | Lepení povlak.podlah z pásů PVC na Chemopren včetně podlahoviny s nášlapnou vrstvou 0,6mm (dekor dřeva) | m2 | 25.24 |  | 0 | 0 | 0 | 541 | 13654.84 | 21 | 0 | 0.00363 | 0.09 | 0 | 0 |  | RTS 21/ II | RTS 20/ II | 0 | 0 |  | R-položka |  |  |  | POL12_1
|  | Chodba : 2,8*1,6+2,5*2,4+1,9*1,2 |  | 12.76 | [22 empty] | VV | 0
|  | Kuchyň : 4,8*2,6 |  | 12.48 | [22 empty] | VV | 0
87 | 998776201 | Přesun hmot pro podlahy povlakové, výšky do 6 m | % | 211.2445 |  | 0 | 0 | 0 | 0.77 | 162.66 | 21 | 0 | 0 | 0 | 0 | 0 |  | RTS 21/ II | Indiv | 0 | 0 |  | Přesun hmot |  |  |  | POL7_
Díl: | 781 | Obklady keramické |  |  |  | 0 |  | 10793.88 |  | 14328.04 |  | 0 |  | 0.11 |  | 0 |  |  |  |  | 26.29 | [5 empty] | DIL
88 | 781101210 | Penetrace podkladu pod obklady | m2 | 17.75 |  | 0 | 24.5 | 434.88 | 25.6 | 454.4 | 21 | 0 | 0.00021 | 0 | 0 | 0 |  | RTS 21/ II | Indiv | 0.05 | 0.89 |  | Práce |  |  |  | POL1_
|  | Koupelna : (2,8*2+1,5*2)*2,0 |  | 17.2 | [22 empty] | VV | 0
|  | -0,6*2,0 |  | -1.2 | [22 empty] | VV | 0
|  | Kuchyň : (1,0)*1,75 |  | 1.75 | [22 empty] | VV | 0
89 | 781419711 | Příplatek k obkladu stěn za plochu do 10 m2 jedntl | m2 | 17.75 |  | 0 | 0 | 0 | 49.1 | 871.53 | 21 | 0 | 0 | 0 | 0 | 0 |  | RTS 21/ II | Indiv | 0.1 | 1.78 |  | Práce |  |  |  | POL1_
|  | Koupelna : (2,8*2+1,5*2)*2,0 |  | 17.2 | [22 empty] | VV | 0
|  | -0,6*2,0 |  | -1.2 | [22 empty] | VV | 0
|  | Kuchyň : (1,0)*1,75 |  | 1.75 | [22 empty] | VV | 0
90 | 781475120 | Obklad vnitřní stěn keramický, do tmele, do 30x60 cm | m2 | 17.75 |  | 0 | 134.8 | 2392.7 | 661.2 | 11736.3 | 21 | 0 | 0.00535 | 0.09 | 0 | 0 |  | RTS 21/ II | Indiv | 1.288 | 22.86 |  | Práce |  |  |  | POL1_
|  | Koupelna : (2,8*2+1,5*2)*2,0 |  | 17.2 | [22 empty] | VV | 0
|  | -0,6*2,0 |  | -1.2 | [22 empty] | VV | 0
|  | Kuchyň : (1,0)*1,75 |  | 1.75 | [22 empty] | VV | 0
91 | 781479705 | Přípl.za spárovací hmotu-plošně,keram.vnitř.obklad | m2 | 17.75 |  | 0 | 9.2 | 163.3 | 0 | 0 | 21 | 0 | 0.0009 | 0.02 | 0 | 0 |  | RTS 21/ II | Indiv | 0 | 0 |  | Práce |  |  |  | POL1_
|  | Koupelna : (2,8*2+1,5*2)*2,0 |  | 17.2 | [22 empty] | VV | 0
|  | -0,6*2,0 |  | -1.2 | [22 empty] | VV | 0
|  | Kuchyň : (1,0)*1,75 |  | 1.75 | [22 empty] | VV | 0
92 | 781491001 | Montáž lišt k obkladům rohových, koutových i dilatačních | m | 6.3 |  | 0 | 0 | 0 | 60.5 | 381.15 | 21 | 0 | 0 | 0 | 0 | 0 |  | RTS 21/ II | Indiv | 0.12 | 0.76 |  | Práce |  |  |  | POL1_
|  | 1,6+0,7 |  | 2.3 | [22 empty] | VV | 0
|  | 2,0*2 |  | 4 | [22 empty] | VV | 0
93 | 03 | Keramický obklad 20x40 - předpoklad ceny 400Kč/m2 | m2 | 18.6375 |  | 0 | 400 | 7455 | 0 | 0 | 21 | 0 | 0 | 0 | 0 | 0 |  | Vlastní | Indiv | 0 | 0 |  | R-položka |  |  |  | POL12_0
|  | Začátek provozního součtu | [24 empty] | VV
|  | Koupelna : (2,8*2+1,5*2)*2,0 |  | 17.2 | [22 empty] | VV | 2
|  | -0,6*2,0 |  | -1.2 | [22 empty] | VV | 2
|  | Kuchyň : (1,0)*1,75 |  | 1.75 | [22 empty] | VV | 2
|  | Konec provozního součtu | [24 empty] | VV
|  | 17,75*1,05 |  | 18.6375 | [22 empty] | VV | 0
94 | 59760720.AR | Lišta obkl/dlažba plast | m | 4 |  | 0 | 87 | 348 | 0 | 0 | 21 | 0 | 0.00022 | 0 | 0 | 0 |  | Vlastní | Indiv | 0 | 0 |  | R-položka |  |  |  | POL12_0
|  | 1,6+0,4+2,0 |  | 4 | [22 empty] | VV | 0
95 | 998781202 | Přesun hmot pro obklady keramické, výšky do 12 m | % | 242.3726 |  | 0 | 0 | 0 | 3.65 | 884.66 | 21 | 0 | 0 | 0 | 0 | 0 |  | RTS 21/ II | Indiv | 0 | 0 |  | Přesun hmot |  |  |  | POL7_
Díl: | 783 | Nátěry |  |  |  | 0 |  | 1285.39 |  | 3139.09 |  | 0 |  | 0 |  | 0 |  |  |  |  | 6.4 | [5 empty] | DIL
96 | 783112510 | Nátěr olejový OK "A" 2x + 1x email | m2 | 9.024 |  | 0 | 70.86 | 639.44 | 67.64 | 610.38 | 21 | 0 | 0.00037 | 0 | 0 | 0 |  | RTS 21/ II | RTS 20/ II | 0.139 | 1.25 |  | Práce |  |  |  | POL1_
|  | 0,16*0,6*2*25 |  | 4.8 | [22 empty] | VV | 0
|  | 0,16*0,6*2*22 |  | 4.224 | [22 empty] | VV | 0
97 | 783424340 | Nátěr syntet. potrubí do DN 50 mm Z+2x +1x email | m | 22.4 |  | 0 | 15.69 | 351.46 | 58.91 | 1319.58 | 21 | 0 | 9e-05 | 0 | 0 | 0 |  | RTS 21/ II | Indiv | 0.116 | 2.6 |  | Práce |  |  |  | POL1_
|  | 2,0*2 |  | 4 | [22 empty] | VV | 0
|  | 2,0*2*2 |  | 8 | [22 empty] | VV | 0
|  | 2,7*2 |  | 5.4 | [22 empty] | VV | 0
|  | 1,0*2 |  | 2 | [22 empty] | VV | 0
|  | 1,5*2 |  | 3 | [22 empty] | VV | 0
98 | 783225400 | Nátěr syntetický kov. konstr. 2x + 1x email + tmel | m2 | 6.175 |  | 0 | 47.69 | 294.49 | 195.81 | 1209.13 | 21 | 0 | 0.00036 | 0 | 0 | 0 |  | Vlastní | Indiv | 0.413 | 2.55 |  | Práce |  |  |  | POL1_
|  | (0,6+2*2,1)*(0,15+0,05*2)*2 |  | 2.4 | [22 empty] | VV | 0
|  | (0,8+2*2,1)*(0,15+0,05*2)*2 |  | 2.5 | [22 empty] | VV | 0
|  | (0,9+2*2,1)*(0,15+0,05*2)*1 |  | 1.275 | [22 empty] | VV | 0
Díl: | 784 | Malby |  |  |  | 0 |  | 1217.27 |  | 17356.94 |  | 0 |  | 0.05 |  | 0 |  |  |  |  | 35.52 | [5 empty] | DIL
99 | 784402801 | Odstranění malby oškrábáním v místnosti H do 3,8 m | m2 | 203.16 |  | 0 | 0.1 | 20.32 | 34 | 6907.44 | 21 | 0 | 0 | 0 | 0 | 0 |  | RTS 21/ II | RTS 21/ II | 0.06971 | 14.16 |  | Práce |  |  |  | POL1_
|  | Stěny : | [24 empty] | VV | 0
|  | Chodba : (5,3+2,4+2,5+1,9*2+2,8+1,6)*2,7 |  | 49.68 | [22 empty] | VV | 0
|  | Pokoj : (4,8*2+3,6*2)*2,7 |  | 45.36 | [22 empty] | VV | 0
|  | Kuchyň : (4,8*2+2,6*2)*2,7 |  | 39.96 | [22 empty] | VV | 0
|  | WC : (1,7*2+0,8*2)*2,7 |  | 13.5 | [22 empty] | VV | 0
|  | Koupelna : (2,8*2+1,5*2)*(2,7-2,0) |  | 6.02 | [22 empty] | VV | 0
|  | Stropy : | [24 empty] | VV | 0
|  | Chodba : 2,8*1,6+2,5*2,4+1,9*1,2 |  | 12.76 | [22 empty] | VV | 0
|  | Pokoj : 4,8*3,6 |  | 17.28 | [22 empty] | VV | 0
|  | Kuchyň : 4,8*2,6 |  | 12.48 | [22 empty] | VV | 0
|  | WC : 1,7*0,8 |  | 1.36 | [22 empty] | VV | 0
|  | Koupelna : 2,8*1,7 |  | 4.76 | [22 empty] | VV | 0
100 | 784195112 | Malba Standard, bílá, bez penetrace, 2x | m2 | 203.16 |  | 0 | 3.61 | 733.41 | 49.79 | 10115.34 | 21 | 0 | 0.00014 | 0.03 | 0 | 0 |  | RTS 21/ II | Indiv | 0.10191 | 20.7 |  | Práce |  |  |  | POL1_
|  | Stěny : | [24 empty] | VV | 0
|  | Chodba : (5,3+2,4+2,5+1,9*2+2,8+1,6)*2,7 |  | 49.68 | [22 empty] | VV | 0
|  | Pokoj : (4,8*2+3,6*2)*2,7 |  | 45.36 | [22 empty] | VV | 0
|  | Kuchyň : (4,8*2+2,6*2)*2,7 |  | 39.96 | [22 empty] | VV | 0
|  | WC : (1,7*2+0,8*2)*2,7 |  | 13.5 | [22 empty] | VV | 0
|  | Koupelna : (2,8*2+1,5*2)*(2,7-2,0) |  | 6.02 | [22 empty] | VV | 0
|  | Stropy : | [24 empty] | VV | 0
|  | Chodba : 2,8*1,6+2,5*2,4+1,9*1,2 |  | 12.76 | [22 empty] | VV | 0
|  | Pokoj : 4,8*3,6 |  | 17.28 | [22 empty] | VV | 0
|  | Kuchyň : 4,8*2,6 |  | 12.48 | [22 empty] | VV | 0
|  | WC : 1,7*0,8 |  | 1.36 | [22 empty] | VV | 0
|  | Koupelna : 2,8*1,7 |  | 4.76 | [22 empty] | VV | 0
101 | 784011222 | Zakrytí podlah včetně papírové lepenky | m2 | 48.64 |  | 0 | 9.53 | 463.54 | 6.87 | 334.16 | 21 | 0 | 0.00035 | 0.02 | 0 | 0 |  | RTS 21/ II | Indiv | 0.0135 | 0.66 |  | Práce |  |  |  | POL1_
|  | Chodba : 2,8*1,6+2,5*2,4+1,9*1,2 |  | 12.76 | [22 empty] | VV | 0
|  | Pokoj : 4,8*3,6 |  | 17.28 | [22 empty] | VV | 0
|  | Kuchyň : 4,8*2,6 |  | 12.48 | [22 empty] | VV | 0
|  | WC : 1,7*0,8 |  | 1.36 | [22 empty] | VV | 0
|  | Koupelna : 2,8*1,7 |  | 4.76 | [22 empty] | VV | 0
Díl: | 786 | Zastiňující technika |  |  |  | 0 |  | 279.65 |  | 124.95 |  | 0 |  | 0.02 |  | 0 |  |  |  |  | 1.43 | [5 empty] | DIL
102 | 786622211 | Seřízení žaluzie horizontální vnitřní AL lamely bílé | m2 | 4.76 |  | 0 | 58.75 | 279.65 | 26.25 | 124.95 | 21 | 0 | 0.00382 | 0.02 | 0 | 0 |  | RTS 21/ II | Indiv | 0.3 | 1.43 |  | Práce |  |  |  | POL1_
|  | 1,7*1,4*2 |  | 4.76 | [22 empty] | VV | 0
Díl: | M21 | Elektromontáže |  |  |  | 0 |  | 5954.9 |  | 10677.1 |  | 0 |  | 5.02 |  | 0 |  |  |  |  | 4.38 | [5 empty] | DIL
103 | 210110001 | Spínač nástěnný jednopól.- řaz. 1, obyč.prostředí | kus | 1 |  | 0 | 0 | 0 | 167 | 167 | 21 | 0 | 0 | 0 | 0 | 0 |  | RTS 21/ II | Indiv | 0.30567 | 0.31 |  | Práce |  |  |  | POL1_
104 | 210111014 | Zásuvka domovní zapuštěná - provedení 2x (2P+PE) včetně dodávky zásuvky s natočenou dutin.a rámečku | kus | 2 |  | 0 | 256.45 | 512.9 | 151.55 | 303.1 | 21 | 0 | 0.0001 | 0 | 0 | 0 |  | RTS 21/ II | Indiv | 0.249 | 0.5 |  | Práce |  |  |  | POL1_
105 | 210201514 | Svítidlo LED bytové stropní závěsné 4 upevňov.body | kus | 6 |  | 0 | 0 | 0 | 212 | 1272 | 21 | 0 | 0 | 0 | 0 | 0 |  | RTS 21/ II | RTS 21/ II | 0.43 | 2.58 |  | Práce |  |  |  | POL1_
106 | 222260020 | Krabice KU 68 pod omítku + vysekání | kus | 3 |  | 0 | 0 | 0 | 181 | 543 | 21 | 0 | 0 | 0 | 0 | 0 |  | RTS 21/ II | Indiv | 0.3305 | 0.99 |  | Práce |  |  |  | POL1_
107 | 2145877558 | Demontáž stávající elektroinstalace | hod | 1 |  | 0 | 0 | 0 | 518 | 518 | 21 | 0 | 0 | 0 | 0 | 0 |  | Vlastní | Indiv | 0 | 0 |  | Práce |  |  |  | POL1_
108 | 21547455 | Stavební přípomoce HZS včetně materiálu | hod | 1 |  | 0 | 0 | 0 | 350 | 350 | 21 | 0 | 0 | 0 | 0 | 0 |  | Vlastní | Indiv | 0 | 0 |  | Práce |  |  |  | POL1_
109 | 45826511 | Podružný materiál | % | 5 |  | 0 | 0 | 0 | 105 | 525 | 21 | 0 | 0 | 0 | 0 | 0 |  | Vlastní | Indiv | 0 | 0 |  | Práce |  |  |  | POL1_1
110 | M21 | Úprava stávající elektroinstalace | hod | 3 |  | 0 | 0 | 0 | 450 | 1350 | 21 | 0 | 0 | 0 | 0 | 0 |  | Vlastní | Indiv | 0 | 0 |  | Práce |  |  |  | POL1_
|  | Úprava stávající elektroinstalace : 3 |  | 3 | [22 empty] | VV | 0
111 | 34535400 | Strojek spínače 1pólového Tango 3558-A01340 řaz.1 | kus | 1 |  | 0 | 152 | 152 | 0 | 0 | 21 | 0 | 1e-05 | 0 | 0 | 0 | SPCM | RTS 21/ II | Indiv | 0 | 0 |  | Specifikace |  |  |  | POL3_
112 | 34536490 | Kryt spínače Tango 3558A-A651 | kus | 1 |  | 0 | 54 | 54 | 0 | 0 | 21 | 0 | 1e-05 | 0 | 0 | 0 | SPCM | RTS 21/ II | Indiv | 0 | 0 |  | Specifikace |  |  |  | POL3_
113 | 34536700 | Rámeček pro spínače a zásuvky Tango 3901A-B10 | kus | 1 |  | 0 | 34 | 34 | 0 | 0 | 21 | 0 | 5e-05 | 0 | 0 | 0 | SPCM | RTS 21/ II | Indiv | 0 | 0 |  | Specifikace |  |  |  | POL3_
114 | 34571519 | Krabice univerzální z PH KU 68 | kus | 3 |  | 0 | 14 | 42 | 0 | 0 | 21 | 0 | 4e-05 | 0 | 0 | 0 | SPCM | RTS 21/ II | Indiv | 0 | 0 |  | Specifikace |  |  |  | POL3_
115 | 348241102 | LED Stropní svítidlo 12W/230V IP54 | kus | 6 |  | 0 | 850 | 5100 | 0 | 0 | 21 | 0 | 0.004 | 0.02 | 0 | 0 | SPCM | RTS 21/ II | Indiv | 0 | 0 |  | Specifikace |  |  |  | POL3_
116 | 58541252 | Sádra stavební bilá 5 kg bal. | kg | 5 |  | 0 | 12 | 60 | 0 | 0 | 21 | 0 | 1 | 5 | 0 | 0 | SPCM | RTS 21/ II | Indiv | 0 | 0 |  | Specifikace |  |  |  | POL3_
117 | 210110001R00 | Výměna krytky a rámečku - Spínač nástěnný | kus | 7 |  | 0 | 0 | 0 | 167 | 1169 | 21 | 0 | 0 | 0 | 0 | 0 |  | RTS 21/ II | Indiv | 0 | 0 |  | R-položka |  |  |  | POL12_1
118 | 210111014RT7 | Výměna krytky a rámečku - Zásuvka domovní zapuštěná | kus | 10 |  | 0 | 0 | 0 | 148 | 1480 | 21 | 0 | 0.0001 | 0 | 0 | 0 |  | RTS 21/ II | Indiv | 0 | 0 |  | R-položka |  |  |  | POL12_1
|  | 10 |  | 10 | [22 empty] | VV | 0
119 | 21548777 | Revize ELEKTRO vč. přívodu a hlavního jističe | kpl | 1 |  | 0 | 0 | 0 | 3000 | 3000 | 21 | 0 | 0 | 0 | 0 | 0 |  | Vlastní | Indiv | 0 | 0 |  | R-položka |  |  |  | POL12_1
Díl: | D96 | Přesuny suti a vybouraných hmot |  |  |  | 0 |  | 0 |  | 7811.07 |  | 0 |  | 0 |  | 0 |  |  |  |  | 12.39 | [5 empty] | DIL
120 | 979097011 | Pronájem kontejneru 4 t | den | 1 |  | 0 | 0 | 0 | 100 | 100 | 21 | 0 | 0 | 0 | 0 | 0 |  | RTS 21/ II | Indiv | 0 | 0 |  | Práce |  |  |  | POL1_
121 | 979086112 | Nakládání nebo překládání suti a vybouraných hmot | t | 2.4813 |  | 0 | 0 | 0 | 168.5 | 418.1 | 21 | 0 | 0 | 0 | 0 | 0 |  | RTS 21/ II | Indiv | 0.277 | 0.69 |  | Přesun suti |  |  |  | POL8_
122 | 979011211 | Svislá doprava suti a vybour. hmot za 2.NP nošením | t | 2.4813 |  | 0 | 0 | 0 | 706 | 1751.78 | 21 | 0 | 0 | 0 | 0 | 0 |  | RTS 21/ II | RTS 21/ II | 2.009 | 4.98 |  | Přesun suti |  |  |  | POL8_
123 | 979011219 | Přípl.k svislé dopr.suti za každé další NP nošením | t | 2.4813 |  | 0 | 0 | 0 | 337 | 836.19 | 21 | 0 | 0 | 0 | 0 | 0 |  | RTS 21/ II | RTS 21/ II | 0.959 | 2.38 |  | Přesun suti |  |  |  | POL8_
124 | 979081111 | Odvoz suti a vybour. hmot na skládku do 1 km | t | 2.4813 |  | 0 | 0 | 0 | 234.5 | 581.86 | 21 | 0 | 0 | 0 | 0 | 0 |  | RTS 21/ II | Indiv | 0.49 | 1.22 |  | Přesun suti |  |  |  | POL8_
125 | 979081121 | Příplatek k odvozu za každý další 1 km | t | 49.6256 |  | 0 | 0 | 0 | 16 | 794.01 | 21 | 0 | 0 | 0 | 0 | 0 |  | RTS 21/ II | Indiv | 0 | 0 |  | Přesun suti |  |  |  | POL8_
126 | 979082111 | Vnitrostaveništní doprava suti do 10 m | t | 2.4813 |  | 0 | 0 | 0 | 331 | 821.3 | 21 | 0 | 0 | 0 | 0 | 0 |  | RTS 21/ II | Indiv | 0.942 | 2.34 |  | Přesun suti |  |  |  | POL8_
127 | 979082121 | Příplatek k vnitrost. dopravě suti za dalších 5 m | t | 7.4438 |  | 0 | 0 | 0 | 36.9 | 274.68 | 21 | 0 | 0 | 0 | 0 | 0 |  | RTS 21/ II | Indiv | 0.105 | 0.78 |  | Přesun suti |  |  |  | POL8_
128 | 979990001 | Poplatek za skládku stavební suti | t | 2.4813 |  | 0 | 0 | 0 | 900 | 2233.15 | 21 | 0 | 0 | 0 | 0 | 0 |  | RTS 20/ I | Indiv | 0 | 0 |  | Přesun suti |  |  |  | POL8_
[25 empty] | 15 | 21 | DPH
END
Note on S6: Jedná se o informaci, zda se jedná o položku, která je do rozpočtu zadána z cenové soustavy RTS, nebo vlastní.
Note on T6: Jedná se o název CÚ, která je zadána u položky rozpočtu