## Pokyny pro vyplnění (hidden)
Pokyny pro vyplnění
Ve všech listech tohoto souboru můžete měnit pouze buňky s modrým pozadím. Jedná se o tyto údaje : - údaje o firmě - jednotkové ceny položek zadané na maximálně dvě desetinná místa

## Stavba
#RTSROZP# | Položkový rozpočet stavby
| Stavba: |  |  | Rekonstrukce bytu - Náměstí Minoritů 20 byt č.2
| Objekt: |  |  | Rekonstrukce bytu
9155 | Rozpočet: |  |  | Rekonstrukce bytu - Náměstí Minoritů 20 byt č.2
| Objednatel: |  | Město Krnov |  |  |  | IČO: | 296139
|  |  | Hlavní náměstí 96/1 |  |  |  | DIČ: | CZ00296139
|  |  | 794 01 | Krnov
| Projektant: | [5 empty] | IČO:
DIČ:
| Zhotovitel: | [5 empty] | IČO:
DIČ:
Rekapitulace daní
| Základ pro sníženou DPH |  |  | 15 | % | 0 |  |  | CZK
| Snížená DPH |  |  | 15 | % | 0 |  |  | CZK
| Základ pro základní DPH |  |  | 21 | % | 0 |  |  | CZK
| Základní DPH |  |  | 21 | % | 0 |  |  | CZK
| Zaokrouhlení |  |  |  |  | 0 |  |  | CZK
| Cena celkem bez DPH |  |  |  |  | 371352.21 |  |  | CZK
| Cena celkem s DPH |  |  |  |  | 0 |  |  | CZK
|  | v |  |  | dne
|  |  | Za zhotovitele |  |  |  | Za objednatele
Rekapitulace dílčích částí
#CASTI>> | Číslo | Název |  |  | Základ pro sníženou DPH | Základ pro základní DPH | DPH celkem | Cena celkem | %
1 | Stavba |  |  |  | 0 | 371352.21 | 77983.96 | 449336.17 | 100
2 | SO | Rekonstrukce bytu |  |  | 0 | 371352.21 | 77983.96 | 449336.17 | 100
3 | 01 | Rekonstrukce bytu - Náměstí Minoritů 20 byt č.2 |  |  | 0 | 371352.21 | 77983.96 | 449336.17 | 100
| Celkem za stavbu |  |  |  | 0 | 371352.21 | 77983.96 | 449336.17 | 100
Note on D11: Název
Note on I11: IČO
Note on D12: Ulice
Note on I12: DIČ
Note on D13: PSČ
Note on E13: Místo

## VzorPolozky (hidden)
Položkový rozpočet
S:
O:
R:

## SO 01 Pol
Položkový rozpočet | [26 empty] | #TypZaznamu#
S: |  | Rekonstrukce bytu - Náměstí Minoritů 20 byt č.2 | [24 empty] | STA
O: |  | Rekonstrukce bytu | [21 empty] | STA |  |  | OBJ
R: |  | Rekonstrukce bytu - Náměstí Minoritů 20 byt č.2 | [24 empty] | ROZ
P.č. | Číslo položky | Název položky | MJ | Množství | Cena / MJ | Celkem | Dodávka | Dodávka celk. | Montáž | Montáž celk. | DPH | Cena s DPH | Hmotnost / MJ | Hmotnost celk.(t) | Dem. hmotnost / MJ | Dem. hmotnost celk.(t) | Ceník | Cen. soustava / platnost | Cenová úroveň | Nhod / MJ | Nhod celk. | Dodavatel | Typ položky
Díl: | 3 | Svislé a kompletní konstrukce |  |  |  | 0 |  | 5866.69 |  | 16599.31 |  | 0 |  | 0.18 |  | 0 |  |  |  |  | 36.3 | [5 empty] | DIL
1 | 342263410 | Osazení revizních dvířek do příček, do 0,25 m2 | kus | 1 |  | 0 | 7.79 | 7.79 | 473.71 | 473.71 | 21 | 0 | 0.00016 | 0 | 0 | 0 |  | RTS 21/ II | RTS 21/ II | 0.94 | 0.94 |  | Práce |  |  |  | POL1_
2 | 346244313 | Obezdívky van a WC nádržek z desek Ytong tl.100 mm | m2 | 2.1 |  | 0 | 473.03 | 993.36 | 371.97 | 781.14 | 21 | 0 | 0.07392 | 0.16 | 0 | 0 |  | RTS 21/ II | RTS 21/ II | 0.777 | 1.63 |  | Práce |  |  |  | POL1_
|  | (1,6*2+0,5*2)*0,5 |  | 2.1 | [22 empty] | VV | 0
3 | 380941111 | Výztuž helikální 1x d 4,5 mm, drážka, cihel. zdivo včetně zedníckého zapravení | m | 18 |  | 0 | 264.53 | 4761.54 | 852.47 | 15344.46 | 21 | 0 | 0.00112 | 0.02 | 0 | 0 |  | RTS 21/ II | RTS 21/ II | 1.874 | 33.73 |  | Práce |  |  |  | POL1_
|  | 60kusů - 30cm dlouhé : 0,3*60 |  | 18 | [22 empty] | VV | 0
4 | 28349052 | Dvířka vanová 300 x 300 mm bílá - plast | kus | 1 |  | 0 | 104 | 104 | 0 | 0 | 21 | 0 | 0.0006 | 0 | 0 | 0 | SPCM | RTS 21/ II | RTS 21/ II | 0 | 0 |  | Specifikace |  |  |  | POL3_
Díl: | 61 | Úpravy povrchů vnitřní |  |  |  | 0 |  | 14902.63 |  | 43686.36 |  | 0 |  | 3.05 |  | 0 |  |  |  |  | 87.82 | [5 empty] | DIL
5 | 602011141 | Štuk na stěnách vnitřní, ručně tloušťka vrstvy 4 mm | m2 | 72.98 |  | 0 | 28.71 | 2095.26 | 119.79 | 8742.27 | 21 | 0 | 0.0049 | 0.36 | 0 | 0 |  | RTS 21/ II | RTS 21/ II | 0.25 | 18.25 |  | Práce |  |  |  | POL1_
|  | Pokoj : (4,2+4,4)*3,4-0,8*2,0*2 |  | 26.04 | [22 empty] | VV | 0
|  | Chodba : (2,1+2,2)*3,4-0,8*2,0-0,6*2,0 |  | 11.82 | [22 empty] | VV | 0
|  | Kuchyň : (4,5*2+1,8)*3,4-0,8*2,0 |  | 35.12 | [22 empty] | VV | 0
6 | 610991111 | Zakrývání výplní vnitřních otvorů, oken | m2 | 6.27 |  | 0 | 13.56 | 85.02 | 33.04 | 207.16 | 21 | 0 | 4e-05 | 0 | 0 | 0 |  | RTS 21/ II | RTS 20/ II | 0.078 | 0.49 |  | Práce |  |  |  | POL1_
|  | 1,1*1,9*3 |  | 6.27 | [22 empty] | VV | 0
7 | 611421231 | Oprava váp.omítek stropů do 10% plochy - štukových | m2 | 39.48 |  | 0 | 16.05 | 633.65 | 96.45 | 3807.85 | 21 | 0 | 0.00609 | 0.24 | 0 | 0 |  | RTS 21/ II | RTS 21/ II | 0.19274 | 7.61 |  | Práce |  |  |  | POL1_
|  | Chodba : 2,2*2,1 |  | 4.62 | [22 empty] | VV | 0
|  | Koupelna : 2,1*3,3 |  | 6.93 | [22 empty] | VV | 0
|  | Pokoj : 4,4*4,2 |  | 18.48 | [22 empty] | VV | 0
|  | Kuchyň : 4,5*2,1 |  | 9.45 | [22 empty] | VV | 0
8 | 612421231 | Oprava vápen.omítek stěn do 10 % pl. - štukových | m2 | 57.17 |  | 0 | 5.25 | 300.14 | 87.05 | 4976.65 | 21 | 0 | 0.00543 | 0.31 | 0 | 0 |  | RTS 21/ II | RTS 21/ II | 0.16942 | 9.69 |  | Práce |  |  |  | POL1_
|  | Chodba : (2,1+2,2)*3,4-0,8*2,0 |  | 13.02 | [22 empty] | VV | 0
|  | Koupelna : (3,3*2+2,1*2)*(3,4-2,1) |  | 14.04 | [22 empty] | VV | 0
|  | Pokoj : (4,4+4,2)*3,4-1,1*1,9*2 |  | 25.06 | [22 empty] | VV | 0
|  | Kuchyň : (2,1)*3,4-1,1*1,9 |  | 5.05 | [22 empty] | VV | 0
9 | 612423531 | Omítka rýh stěn vápenná šířky do 15 cm, štuková | m2 | 1.6 |  | 0 | 141.54 | 226.46 | 904.46 | 1447.14 | 21 | 0 | 0.0585 | 0.09 | 0 | 0 |  | RTS 21/ II | Indiv | 1.869 | 2.99 |  | Práce |  |  |  | POL1_
|  | 10,0*0,07 |  | 0.7 | [22 empty] | VV | 0
|  | 2,0*0,15 |  | 0.3 | [22 empty] | VV | 0
|  | 15,0*0,03 |  | 0.45 | [22 empty] | VV | 0
|  | 5,0*0,03 |  | 0.15 | [22 empty] | VV | 0
10 | 612481211 | Montáž výztužné sítě(perlinky)do stěrky-vnit.stěny včetně výztužné sítě a stěrkového tmelu | m2 | 72.98 |  | 0 | 92.82 | 6774 | 186.18 | 13587.42 | 21 | 0 | 0.00361 | 0.26 | 0 | 0 |  | RTS 21/ II | RTS 21/ II | 0.362 | 26.42 |  | Práce |  |  |  | POL1_
|  | Pokoj : (4,2+4,4)*3,4-0,8*2,0*2 |  | 26.04 | [22 empty] | VV | 0
|  | Chodba : (2,1+2,2)*3,4-0,8*2,0-0,6*2,0 |  | 11.82 | [22 empty] | VV | 0
|  | Kuchyň : (4,5*2+1,8)*3,4-0,8*2,0 |  | 35.12 | [22 empty] | VV | 0
11 | 620451121 | Omítka cementová stěn zatřená dř.hladítkem, hladká | m2 | 32.13 |  | 0 | 57.44 | 1845.55 | 212.06 | 6813.49 | 21 | 0 | 0.05513 | 1.77 | 0 | 0 |  | RTS 21/ II | RTS 21/ II | 0.448 | 14.39 |  | Práce |  |  |  | POL1_
|  | Koupelna : (3,3*2+2,1*2)*2,1-0,6*2,0 |  | 21.48 | [22 empty] | VV | 0
|  | Kuchyň : (7,1)*1,5 |  | 10.65 | [22 empty] | VV | 0
12 | 632411904 | Penetrace savých podkladů 0,25 l/m2 | m2 | 72.98 |  | 0 | 40.32 | 2942.55 | 42.88 | 3129.38 | 21 | 0 | 0.00026 | 0.02 | 0 | 0 |  | RTS 21/ II | Indiv | 0.09 | 6.57 |  | Práce |  |  |  | POL1_
|  | Pokoj : (4,2+4,4)*3,4-0,8*2,0*2 |  | 26.04 | [22 empty] | VV | 0
|  | Chodba : (2,1+2,2)*3,4-0,8*2,0-0,6*2,0 |  | 11.82 | [22 empty] | VV | 0
|  | Kuchyň : (4,5*2+1,8)*3,4-0,8*2,0 |  | 35.12 | [22 empty] | VV | 0
13 | 61101147R00 | Bandáž spoje panelů skelná páska včetně uniflotu (spoj panelů sádrou do ztracena včetně výztužné pásky) | m | 15 |  | 0 | 0 | 0 | 65 | 975 | 21 | 0 | 0 | 0 | 0 | 0 |  | Vlastní | Indiv | 0.094 | 1.41 |  | Práce |  |  |  | POL1_
Díl: | 94 | Lešení a stavební výtahy |  |  |  | 0 |  | 2051.38 |  | 3633.74 |  | 0 |  | 0.06 |  | 0 |  |  |  |  | 8.45 | [5 empty] | DIL
14 | 941955002 | Lešení lehké pomocné, výška podlahy do 1,9 m | m2 | 39.48 |  | 0 | 51.96 | 2051.38 | 92.04 | 3633.74 | 21 | 0 | 0.00158 | 0.06 | 0 | 0 |  | RTS 21/ II | RTS 21/ II | 0.214 | 8.45 |  | Práce |  |  |  | POL1_
|  | Chodba : 2,2*2,1 |  | 4.62 | [22 empty] | VV | 0
|  | Koupelna : 2,1*3,3 |  | 6.93 | [22 empty] | VV | 0
|  | Pokoj : 4,4*4,2 |  | 18.48 | [22 empty] | VV | 0
|  | Kuchyň : 4,5*2,1 |  | 9.45 | [22 empty] | VV | 0
Díl: | 95 | Dokončovací konstrukce na pozemních stavbách |  |  |  | 0 |  | 45.49 |  | 3639.49 |  | 0 |  | 0 |  | 0 |  |  |  |  | 12.98 | [5 empty] | DIL
15 | 952901111 | Vyčištění budov o výšce podlaží do 4 m | m2 | 39.48 |  | 0 | 0.99 | 39.09 | 84.01 | 3316.71 | 21 | 0 | 4e-05 | 0 | 0 | 0 |  | RTS 21/ II | Indiv | 0.308 | 12.16 |  | Práce |  |  |  | POL1_
|  | Chodba : 2,2*2,1 |  | 4.62 | [22 empty] | VV | 0
|  | Koupelna : 2,1*3,3 |  | 6.93 | [22 empty] | VV | 0
|  | Pokoj : 4,4*4,2 |  | 18.48 | [22 empty] | VV | 0
|  | Kuchyň : 4,5*2,1 |  | 9.45 | [22 empty] | VV | 0
16 | 952901110 | Čištění mytím ploch oken, dveří a parapetů | m2 | 6.27 |  | 0 | 1.02 | 6.4 | 51.48 | 322.78 | 21 | 0 | 1e-05 | 0 | 0 | 0 |  | RTS 21/ II | RTS 21/ II | 0.13 | 0.82 |  | Práce |  |  |  | POL1_
|  | 1,1*1,9*3 |  | 6.27 | [22 empty] | VV | 0
Díl: | 96 | Bourání konstrukcí |  |  |  | 0 |  | 408.18 |  | 11932.83 |  | 0 |  | 0.01 |  | 2.5 |  |  |  |  | 12.04 | [5 empty] | DIL
17 | 968061125 | Vyvěšení dřevěných dveřních křídel pl. do 2 m2 | kus | 3 |  | 0 | 0 | 0 | 17.6 | 52.8 | 21 | 0 | 0 | 0 | 0 | 0 |  | RTS 21/ II | RTS 21/ II | 0.05 | 0.15 |  | Práce |  |  |  | POL1_
18 | 974031132 | Vysekání rýh ve zdi cihelné 5 x 7 cm | m | 10 |  | 0 | 11.3 | 113 | 95.2 | 952 | 21 | 0 | 0.00049 | 0 | 0.006 | 0.06 |  | RTS 21/ II | RTS 20/ II | 0.274 | 2.74 |  | Práce |  |  |  | POL1_
19 | 974031154 | Vysekání rýh ve zdi cihelné 10 x 15 cm | m | 2 |  | 0 | 13.06 | 26.12 | 151.94 | 303.88 | 21 | 0 | 0.00049 | 0 | 0.027 | 0.05 |  | RTS 21/ II | RTS 21/ II | 0.422 | 0.84 |  | Práce |  |  |  | POL1_
20 | 974051513 | Frézování drážky do 30x30 mm, zdivo, beton | m | 15 |  | 0 | 13.02 | 195.3 | 97.48 | 1462.2 | 21 | 0 | 0 | 0 | 0.00216 | 0.03 |  | RTS 21/ II | RTS 20/ II | 0.265 | 3.98 |  | Práce |  |  |  | POL1_
21 | 974082212 | Vysekání rýh pro vodiče omítka stěn MC šířka 3 cm | m | 5 |  | 0 | 13.06 | 65.3 | 42.54 | 212.7 | 21 | 0 | 0.00049 | 0 | 0.001 | 0.01 |  | RTS 21/ II | RTS 21/ II | 0.111 | 0.56 |  | Práce |  |  |  | POL1_
22 | 978011121 | Otlučení omítek vnitřních vápenných stropů do 10 % | m2 | 39.48 |  | 0 | 0 | 0 | 10 | 394.8 | 21 | 0 | 0 | 0 | 0.004 | 0.16 |  | RTS 21/ II | RTS 20/ II | 0.03 | 1.18 |  | Práce |  |  |  | POL1_
|  | Chodba : 2,2*2,1 |  | 4.62 | [22 empty] | VV | 0
|  | Koupelna : 2,1*3,3 |  | 6.93 | [22 empty] | VV | 0
|  | Pokoj : 4,4*4,2 |  | 18.48 | [22 empty] | VV | 0
|  | Kuchyň : 4,5*2,1 |  | 9.45 | [22 empty] | VV | 0
23 | 978013121 | Otlučení omítek vnitřních stěn v rozsahu do 10 % | m2 | 57.17 |  | 0 | 0 | 0 | 10.5 | 600.29 | 21 | 0 | 0 | 0 | 0.004 | 0.23 |  | RTS 21/ II | RTS 21/ II | 0.03 | 1.72 |  | Práce |  |  |  | POL1_
|  | Chodba : (2,1+2,2)*3,4-0,8*2,0 |  | 13.02 | [22 empty] | VV | 0
|  | Koupelna : (3,3*2+2,1*2)*(3,4-2,1) |  | 14.04 | [22 empty] | VV | 0
|  | Pokoj : (4,4+4,2)*3,4-1,1*1,9*2 |  | 25.06 | [22 empty] | VV | 0
|  | Kuchyň : (2,1)*3,4-1,1*1,9 |  | 5.05 | [22 empty] | VV | 0
24 | 460680021 | Průraz zdivem v cihlové zdi tloušťky 15 cm plochy do 0,025 m2 | kus | 2 |  | 0 | 4.23 | 8.46 | 193.77 | 387.54 | 21 | 0 | 0.00367 | 0.01 | 0 | 0 |  | RTS 21/ II | RTS 21/ II | 0.433 | 0.87 |  | Práce |  |  |  | POL1_
25 | 978021191R00 | Otlučení cementových omítek vnitřních stěn do 100% včetně obkladů | m2 | 32.13 |  | 0 | 0 | 0 | 235.5 | 7566.62 | 21 | 0 | 0 | 0 | 0.061 | 1.96 |  | RTS 21/ II | RTS 21/ II | 0 | 0 |  | R-položka |  |  |  | POL12_1
|  | Koupelna : (3,3*2+2,1*2)*2,1-0,6*2,0 |  | 21.48 | [22 empty] | VV | 0
|  | Kuchyň : (7,1)*1,5 |  | 10.65 | [22 empty] | VV | 0
Díl: | 99 | Staveništní přesun hmot |  |  |  | 0 |  | 0 |  | 1293.3 |  | 0 |  | 0 |  | 0 |  |  |  |  | 3.11 | [5 empty] | DIL
26 | 999281105 | Přesun hmot pro opravy a údržbu do výšky 6 m | t | 3.3119 |  | 0 | 0 | 0 | 390.5 | 1293.3 | 21 | 0 | 0 | 0 | 0 | 0 |  | RTS 21/ II | RTS 21/ II | 0.9385 | 3.11 |  | Přesun hmot |  |  |  | POL7_
Díl: | 711 | Izolace proti vodě |  |  |  | 0 |  | 5160.18 |  | 3722.83 |  | 0 |  | 0.05 |  | 0 |  |  |  |  | 6.43 | [5 empty] | DIL
27 | 711212002 | Hydroizolační povlak - nátěr nebo stěrka | m2 | 12.93 |  | 0 | 309.82 | 4005.97 | 203.18 | 2627.12 | 21 | 0 | 0.00368 | 0.05 | 0 | 0 |  | RTS 21/ II | Indiv | 0.385 | 4.98 |  | Práce |  |  |  | POL1_
|  | Koupelna : 2,1*3,3 |  | 6.93 | [22 empty] | VV | 0
|  | (1+2)*2,0 |  | 6 | [22 empty] | VV | 0
28 | 711212601 | Těsnicí pás do spoje podlaha - stěna | m | 13.2 |  | 0 | 87.44 | 1154.21 | 58.06 | 766.39 | 21 | 0 | 0.00032 | 0 | 0 | 0 |  | RTS 21/ II | Indiv | 0.11 | 1.45 |  | Práce |  |  |  | POL1_
|  | Koupelna : (3,3*2+2,1*2-0,6) |  | 10.2 | [22 empty] | VV | 0
|  | 0,5*2+2,0 |  | 3 | [22 empty] | VV | 0
29 | 998711201 | Přesun hmot pro izolace proti vodě, výšky do 6 m | % | 85.5369 |  | 0 | 0 | 0 | 3.85 | 329.32 | 21 | 0 | 0 | 0 | 0 | 0 |  | RTS 21/ II | RTS 21/ II | 0 | 0 |  | Přesun hmot |  |  |  | POL7_
Díl: | 720 | Zdravotechnická instalace |  |  |  | 0 |  | 0 |  | 1000 |  | 0 |  | 0 |  | 0 |  |  |  |  | 0.16 | [5 empty] | DIL
30 | 7201947774 | Podružný materiál pro ZTI (vyústění, přechodky, hadice) | kpl | 1 |  | 0 | 0 | 0 | 1000 | 1000 | 21 | 0 | 0 | 0 | 0 | 0 |  | Vlastní | Indiv | 0.157 | 0.16 |  | Práce |  |  |  | POL1_
Díl: | 721 | Vnitřní kanalizace |  |  |  | 0 |  | 1109.46 |  | 3283.39 |  | 0 |  | 0 |  | 0 |  |  |  |  | 4.56 | [5 empty] | DIL
31 | 721176113 | Potrubí HT odpadní svislé D 50 x 1,8 mm | m | 6 |  | 0 | 184.91 | 1109.46 | 266.09 | 1596.54 | 21 | 0 | 0.00052 | 0 | 0 | 0 |  | RTS 21/ II | RTS 21/ II | 0.529 | 3.17 |  | Práce |  |  |  | POL1_
32 | 721194104 | Vyvedení odpadních výpustek D 40 x 1,8 | kus | 1 |  | 0 | 0 | 0 | 79.2 | 79.2 | 21 | 0 | 0 | 0 | 0 | 0 |  | RTS 21/ II | RTS 21/ II | 0.157 | 0.16 |  | Práce |  |  |  | POL1_
33 | 721194105 | Vyvedení odpadních výpustek D 50 x 1,8 | kus | 3 |  | 0 | 0 | 0 | 87.7 | 263.1 | 21 | 0 | 0 | 0 | 0 | 0 |  | RTS 21/ II | RTS 21/ II | 0.174 | 0.52 |  | Práce |  |  |  | POL1_
34 | 721194109 | Vyvedení odpadních výpustek D 110 x 2,3 | kus | 1 |  | 0 | 0 | 0 | 130.5 | 130.5 | 21 | 0 | 0 | 0 | 0 | 0 |  | RTS 21/ II | RTS 21/ II | 0.259 | 0.26 |  | Práce |  |  |  | POL1_
35 | 733171140 | Montáž - napojení potrubí na stoupačku | kus | 1 |  | 0 | 0 | 0 | 238.5 | 238.5 | 21 | 0 | 0 | 0 | 0 | 0 |  | RTS 21/ II | RTS 20/ II | 0.45 | 0.45 |  | Práce |  |  |  | POL1_
36 | 72145488 | Práce spojené s demontáži rozvodů - voda, kanalizace | hod | 2 |  | 0 | 0 | 0 | 450 | 900 | 21 | 0 | 0 | 0 | 0 | 0 |  | Vlastní | Indiv | 0 | 0 |  | Práce |  |  |  | POL1_
37 | 998721201 | Přesun hmot pro vnitřní kanalizaci, výšky do 6 m | % | 43.173 |  | 0 | 0 | 0 | 1.75 | 75.55 | 21 | 0 | 0 | 0 | 0 | 0 |  | RTS 21/ II | RTS 21/ II | 0 | 0 |  | Přesun hmot |  |  |  | POL7_
Díl: | 722 | Vnitřní vodovod |  |  |  | 0 |  | 3355.91 |  | 8412.33 |  | 0 |  | 0.09 |  | 0 |  |  |  |  | 17.68 | [5 empty] | DIL
38 | 722172311 | Potrubí z PPR, D 20x2,8 mm, PN 16, vč.zed.výpom. | m | 22 |  | 0 | 78.18 | 1719.96 | 257.82 | 5672.04 | 21 | 0 | 0.00399 | 0.09 | 0 | 0 |  | RTS 21/ II | RTS 21/ II | 0.5429 | 11.94 |  | Práce |  |  |  | POL1_
39 | 722181213 | Izolace návleková MIRELON PRO tl. stěny 13 mm vnitřní průměr 22 mm | m | 22 |  | 0 | 27.39 | 602.58 | 59.31 | 1304.82 | 21 | 0 | 4e-05 | 0 | 0 | 0 |  | RTS 21/ II | RTS 21/ II | 0.129 | 2.84 |  | Práce |  |  |  | POL1_
40 | 722220111 | Nástěnka K 247, pro výtokový ventil G 1/2 | kus | 3 |  | 0 | 112.43 | 337.29 | 118.57 | 355.71 | 21 | 0 | 0.00063 | 0 | 0 | 0 |  | RTS 21/ II | RTS 21/ II | 0.272 | 0.82 |  | Práce |  |  |  | POL1_
41 | 722220121 | Nástěnka K 247, pro baterii G 1/2 | pár | 3 |  | 0 | 230.12 | 690.36 | 235.38 | 706.14 | 21 | 0 | 0.00148 | 0 | 0 | 0 |  | RTS 21/ II | RTS 21/ II | 0.54 | 1.62 |  | Práce |  |  |  | POL1_
42 | 733190107 | Tlaková zkouška potrubí DN 40 | m | 22 |  | 0 | 0.26 | 5.72 | 10.64 | 234.08 | 21 | 0 | 0 | 0 | 0 | 0 |  | RTS 21/ II | RTS 21/ II | 0.021 | 0.46 |  | Práce |  |  |  | POL1_
43 | 998722201 | Přesun hmot pro vnitřní vodovod, výšky do 6 m | % | 116.287 |  | 0 | 0 | 0 | 1.2 | 139.54 | 21 | 0 | 0 | 0 | 0 | 0 |  | RTS 21/ II | RTS 21/ II | 0 | 0 |  | Přesun hmot |  |  |  | POL7_
Díl: | 723 | Vnitřní plynovod |  |  |  | 0 |  | 3200.64 |  | 4236.04 |  | 0 |  | 0 |  | 0.01 |  |  |  |  | 2.4 | [5 empty] | DIL
44 | 722130801 | Demontáž potrubí ocelových závitových DN 25 | m | 6 |  | 0 | 0 | 0 | 68.5 | 411 | 21 | 0 | 0 | 0 | 0.00213 | 0.01 |  | RTS 21/ II | RTS 21/ II | 0.173 | 1.04 |  | Práce |  |  |  | POL1_
45 | 723163102 | Potrubí z měděných plyn.trubek D 15 x 1,0 mm | m | 2 |  | 0 | 265.29 | 530.58 | 166.71 | 333.42 | 21 | 0 | 0.00079 | 0 | 0 | 0 |  | RTS 21/ II | RTS 21/ II | 0.30869 | 0.62 |  | Práce |  |  |  | POL1_
46 | 723190251 | Vyvedení a upevnění plynovodních výpustek DN 15 | kus | 1 |  | 0 | 126.47 | 126.47 | 234.03 | 234.03 | 21 | 0 | 0.00093 | 0 | 0 | 0 |  | RTS 21/ II | RTS 21/ II | 0.424 | 0.42 |  | Práce |  |  |  | POL1_
47 | 723191113 | Hadice pro spotřeb. IVAR.FLEXIGAS DN 15,dl. 1,5 m | soubor | 1 |  | 0 | 1802.76 | 1802.76 | 79.24 | 79.24 | 21 | 0 | 0.001 | 0 | 0 | 0 |  | RTS 21/ II | RTS 21/ II | 0.145 | 0.15 |  | Práce |  |  |  | POL1_
48 | 723191118 | Kohout kulový pro flexigas rohový IVAR.G2T DN 15 | soubor | 1 |  | 0 | 740.83 | 740.83 | 90.17 | 90.17 | 21 | 0 | 0.0005 | 0 | 0 | 0 |  | RTS 21/ II | RTS 21/ II | 0.165 | 0.17 |  | Práce |  |  |  | POL1_
49 | 723548777 | Revize PLYNU | kpl | 1 |  | 0 | 0 | 0 | 3000 | 3000 | 21 | 0 | 0 | 0 | 0 | 0 |  | Vlastní | Indiv | 0 | 0 |  | Práce |  |  |  | POL1_
50 | 998723201 | Přesun hmot pro vnitřní plynovod, výšky do 6 m | % | 73.485 |  | 0 | 0 | 0 | 1.2 | 88.18 | 21 | 0 | 0 | 0 | 0 | 0 |  | RTS 21/ II | RTS 21/ II | 0 | 0 |  | Přesun hmot |  |  |  | POL7_
Díl: | 725 | Zařizovací předměty |  |  |  | 0 |  | 24451.8 |  | 7725.88 |  | 0 |  | 0.14 |  | 0.28 |  |  |  |  | 12.55 | [5 empty] | DIL
51 | 725013138 | Klozet kombi ,nádrž s armat.odpad svislý,bílý včetně sedátka v bílé barvě | soubor | 1 |  | 0 | 5228.08 | 5228.08 | 761.92 | 761.92 | 21 | 0 | 0.02872 | 0.03 | 0 | 0 |  | RTS 21/ II | Indiv | 1.5 | 1.5 |  | Práce |  |  |  | POL1_
52 | 725119305 | Montáž klozetových mís kombinovaných | soubor | 1 |  | 0 | 475.26 | 475.26 | 760.74 | 760.74 | 21 | 0 | 0.00186 | 0 | 0 | 0 |  | RTS 21/ II | Indiv | 1.334 | 1.33 |  | Práce |  |  |  | POL1_
53 | 725219401 | Montáž umyvadel na šrouby do zdiva | soubor | 1 |  | 0 | 95.29 | 95.29 | 731.71 | 731.71 | 21 | 0 | 0.00141 | 0 | 0 | 0 |  | RTS 21/ II | RTS 20/ II | 1.575 | 1.58 |  | Práce |  |  |  | POL1_
54 | 725220851 | Demontáž van včetně vybourání obezdívky | soubor | 1 |  | 0 | 0 | 0 | 455.5 | 455.5 | 21 | 0 | 0 | 0 | 0.125 | 0.13 |  | RTS 21/ II | RTS 21/ II | 1.15 | 1.15 |  | Práce |  |  |  | POL1_
55 | 725299101 | Montáž koupelnových doplňků - mýdelníků, držáků ap | soubor | 2 |  | 0 | 18.26 | 36.52 | 171.74 | 343.48 | 21 | 0 | 3e-05 | 0 | 0 | 0 |  | RTS 21/ II | Indiv | 0.33 | 0.66 |  | Práce |  |  |  | POL1_
56 | 725610810 | Demontáž plynového sporáku | soubor | 1 |  | 0 | 0 | 0 | 123 | 123 | 21 | 0 | 0 | 0 | 0.067 | 0.07 |  | RTS 21/ II | RTS 21/ II | 0.31 | 0.31 |  | Práce |  |  |  | POL1_
57 | 725810402 | Ventil rohový kulový s filtrem 1/2" x 3/8" | soubor | 5 |  | 0 | 127.41 | 637.05 | 116.09 | 580.45 | 21 | 0 | 0.00017 | 0 | 0 | 0 |  | RTS 21/ II | Indiv | 0.227 | 1.14 |  | Práce |  |  |  | POL1_
58 | 725814122 | Ventil pračkový kulový se zpětnou klapkou a filtrem 3/4" | soubor | 2 |  | 0 | 195.34 | 390.68 | 63.66 | 127.32 | 21 | 0 | 0.00024 | 0 | 0 | 0 |  | RTS 21/ II | Indiv | 0.124 | 0.25 |  | Práce |  |  |  | POL1_
59 | 725823114 | Baterie dřezová stojánková ruční, bez otvír.odpadu standardní chrom | kus | 1 |  | 0 | 1800.68 | 1800.68 | 224.32 | 224.32 | 21 | 0 | 0.00164 | 0 | 0 | 0 |  | RTS 21/ II | RTS 21/ II | 0.445 | 0.45 |  | Práce |  |  |  | POL1_
60 | 725823121 | Baterie umyvadlová stoján. ruční, standardní chrom | kus | 1 |  | 0 | 2038.95 | 2038.95 | 236.05 | 236.05 | 21 | 0 | 0.00085 | 0 | 0 | 0 |  | RTS 21/ II | RTS 20/ II | 0.485 | 0.49 |  | Práce |  |  |  | POL1_
61 | 725829301 | Montáž baterie umyv.a dřezové stojánkové | kus | 2 |  | 0 | 7.11 | 14.22 | 224.39 | 448.78 | 21 | 0 | 4e-05 | 0 | 0 | 0 |  | RTS 21/ II | RTS 21/ II | 0.445 | 0.89 |  | Práce |  |  |  | POL1_
62 | 725820801 | Demontáž baterie nástěnné do G 3/4 | soubor | 3 |  | 0 | 0 | 0 | 86 | 258 | 21 | 0 | 0 | 0 | 0.00156 | 0 |  | RTS 21/ II | Indiv | 0.217 | 0.65 |  | Práce |  |  |  | POL1_
63 | 725860188 | Sifon pračkový HL440, D 40/50 mm podomítkový, suchá zápachová klapka | kus | 1 |  | 0 | 433.94 | 433.94 | 126.06 | 126.06 | 21 | 0 | 0.0002 | 0 | 0 | 0 |  | RTS 21/ II | Indiv | 0.246 | 0.25 |  | Práce |  |  |  | POL1_
64 | 725860190 | Sifon vanový PP HL500, D 40,50 mm samočistící s nastavitelným odpadem 5/4 " | kus | 1 |  | 0 | 308.99 | 308.99 | 124.01 | 124.01 | 21 | 0 | 9e-05 | 0 | 0 | 0 |  | RTS 21/ II | RTS 21/ II | 0.246 | 0.25 |  | Práce |  |  |  | POL1_
65 | 725860201 | Sifon dřezový HL100, 6/4 ", přípoj myčka, pračka | kus | 1 |  | 0 | 353.7 | 353.7 | 128.8 | 128.8 | 21 | 0 | 0.00026 | 0 | 0 | 0 |  | RTS 21/ II | Indiv | 0.246 | 0.25 |  | Práce |  |  |  | POL1_
66 | 725860213 | Sifon umyvadlový HL132, D 32, 40 mm | kus | 1 |  | 0 | 241.71 | 241.71 | 125.79 | 125.79 | 21 | 0 | 0.0002 | 0 | 0 | 0 |  | RTS 21/ II | Indiv | 0.246 | 0.25 |  | Práce |  |  |  | POL1_
67 | 726190932 | Montáž vany dl. do 170cm | kus | 1 |  | 0 | 2306.71 | 2306.71 | 318.29 | 318.29 | 21 | 0 | 0.04453 | 0.04 | 0.04253 | 0.04 |  | RTS 21/ II | RTS 20/ II | 0.654 | 0.65 |  | Práce |  |  |  | POL1_
68 | 787911111 | Montáž zrcadla na stěnu, na lepidlo, pl. do 2 m2 | m2 | 0.24 |  | 0 | 29.26 | 7.02 | 1076.74 | 258.42 | 21 | 0 | 8e-05 | 0 | 0 | 0 |  | RTS 21/ II | Indiv | 2.1 | 0.5 |  | Práce |  |  |  | POL1_
|  | 0,4*0,6 |  | 0.24 | [22 empty] | VV | 0
69 | 64214330R | Umyvadlo keram. s otv. pro baterii 550x450 mm bílé, na šrouby | kus | 1 |  | 0 | 1073 | 1073 | 0 | 0 | 21 | 0 | 0.013 | 0.01 | 0 | 0 |  | RTS 21/ II | RTS 21/ II | 0 | 0 |  | R-položka |  |  |  | POL12_0
70 | 42377000R | Dvojháček chrom lesklá | kus | 2 |  | 0 | 345 | 690 | 0 | 0 | 21 | 0 | 0.0009 | 0 | 0 | 0 |  | Vlastní | Indiv | 0 | 0 |  | Specifikace |  |  |  | POL3_
71 | 55144162 | Baterie vanová nástěnná včetně sprchová sada 3-funkční ruční sprcha d 100 mm, Chrom | kus | 1 |  | 0 | 1140 | 1140 | 0 | 0 | 21 | 0 | 0.0008 | 0 | 0 | 0 | SPCM | RTS 21/ II | Indiv | 0 | 0 |  | Specifikace |  |  |  | POL3_
72 | 551789001R | Držák toaletního papíru chrom | kus | 1 |  | 0 | 480 | 480 | 0 | 0 | 21 | 0 | 0.002 | 0 | 0 | 0 |  | Vlastní | Indiv | 0 | 0 |  | Specifikace |  |  |  | POL3_
73 | 55220578 | Vana akrylátová Klasik bílá 160x70 cm 210l | kus | 1 |  | 0 | 5850 | 5850 | 0 | 0 | 21 | 0 | 0.046 | 0.05 | 0 | 0 | SPCM | RTS 21/ II | Indiv | 0 | 0 |  | Specifikace |  |  |  | POL3_
74 | 63465124 | Zrcadlo nemontované čiré tl. 4 mm 40x60cm | ks | 1 |  | 0 | 850 | 850 | 0 | 0 | 21 | 0 | 0.01 | 0.01 | 0 | 0 | SPCM | RTS 21/ II | Indiv | 0 | 0 |  | Specifikace |  |  |  | POL3_
75 | 725110811R00 | Demontáž klozetů splachovacích | soubor | 1 |  | 0 | 0 | 0 | 233.5 | 233.5 | 21 | 0 | 0 | 0 | 0.01933 | 0.02 |  | RTS 21/ II | Indiv | 0 | 0 |  | R-položka |  |  |  | POL12_1
76 | 725210821R00 | Demontáž umyvadel bez výtokových armatur | soubor | 1 |  | 0 | 0 | 0 | 151.5 | 151.5 | 21 | 0 | 0 | 0 | 0.01946 | 0.02 |  | RTS 21/ II | RTS 21/ II | 0 | 0 |  | R-položka |  |  |  | POL12_1
77 | 725619101R00 | Montáž plynových sporáků | kus | 1 |  | 0 | 0 | 0 | 1112 | 1112 | 21 | 0 | 0.00182 | 0 | 0 | 0 |  | RTS 21/ II | RTS 21/ II | 0 | 0 |  | R-položka |  |  |  | POL12_1
78 | 998725201 | Přesun hmot pro zařizovací předměty, výšky do 6 m | % | 320.8144 |  | 0 | 0 | 0 | 0.3 | 96.24 | 21 | 0 | 0 | 0 | 0 | 0 |  | RTS 21/ II | RTS 21/ II | 0 | 0 |  | Přesun hmot |  |  |  | POL7_
Díl: | 728 | Vzduchotechnika |  |  |  | 0 |  | 0 |  | 452.43 |  | 0 |  | 0 |  | 0 |  |  |  |  | 0 | [5 empty] | DIL
79 | 728611411R00 | Zkouška funkčnosti odvětrání koupelny - revize ventilátoru | hod | 1 |  | 0 | 0 | 0 | 450 | 450 | 21 | 0 | 0 | 0 | 0 | 0 |  | RTS 21/ II | Indiv | 0 | 0 |  | R-položka |  |  |  | POL12_1
80 | 998728202 | Přesun hmot pro vzduchotechniku, výšky do 12 m | % | 4.5 |  | 0 | 0 | 0 | 0.54 | 2.43 | 21 | 0 | 0 | 0 | 0 | 0 |  | RTS 21/ II | RTS 21/ II | 0 | 0 |  | Přesun hmot |  |  |  | POL7_
Díl: | 733 | Rozvod potrubí |  |  |  | 0 |  | 2228.62 |  | 1839.38 |  | 0 |  | 0 |  | 0 |  |  |  |  | 1.14 | [5 empty] | DIL
81 | 733163101 | Potrubí z měděných trubek vytápění D 12 x 1,0 mm včetně zednických prací | m | 2 |  | 0 | 292.55 | 585.1 | 241.45 | 482.9 | 21 | 0 | 0.00065 | 0 | 0 | 0 |  | RTS 21/ II | Indiv | 0.2848 | 0.57 |  | Práce |  |  |  | POL1_
82 | 733173101R00 | Úprava potrubí pro přemístění tělesa | h | 2 |  | 0 | 821.76 | 1643.52 | 678.24 | 1356.48 | 21 | 0 | 0.00065 | 0 | 0 | 0 |  | Vlastní | Indiv | 0.2848 | 0.57 |  | Práce |  |  |  | POL1_
Díl: | 734 | Armatury |  |  |  | 0 |  | 691.52 |  | 473.32 |  | 0 |  | 0 |  | 0 |  |  |  |  | 0.25 | [5 empty] | DIL
83 | 734223111 | Ventil termostatický, rohový, IVAR.VS DN 10 s termostatickou hlavicí IVAR.T 5000 | kus | 1 |  | 0 | 691.52 | 691.52 | 139.48 | 139.48 | 21 | 0 | 0.0009 | 0 | 0 | 0 |  | RTS 21/ II | Indiv | 0.247 | 0.25 |  | Práce |  |  |  | POL1_
84 | 734370061R00 | Uzavírací šroubení pro VK tělesa 1/2" rohové | kus | 1 |  | 0 | 0 | 0 | 311 | 311 | 21 | 0 | 0 | 0 | 0 | 0 |  | Vlastní | RTS 21/ II | 0 | 0 |  | Práce |  |  |  | POL1_
85 | 998734201 | Přesun hmot pro armatury, výšky do 6 m | % | 11.42 |  | 0 | 0 | 0 | 2 | 22.84 | 21 | 0 | 0 | 0 | 0 | 0 |  | RTS 21/ II | Indiv | 0 | 0 |  | Přesun hmot |  |  |  | POL7_
Díl: | 735 | Otopná tělesa |  |  |  | 0 |  | 2600 |  | 2349.49 |  | 0 |  | 0.01 |  | 0.01 |  |  |  |  | 0.16 | [5 empty] | DIL
86 | 735191910 | Napuštění vody do otopného systému | kpl | 1 |  | 0 | 0 | 0 | 300 | 300 | 21 | 0 | 0 | 0 | 0 | 0 |  | RTS 21/ II | Indiv | 0.031 | 0.03 |  | Práce |  |  |  | POL1_
87 | 735494811 | Vypuštění vody z otopných těles | kpl | 1 |  | 0 | 0 | 0 | 200 | 200 | 21 | 0 | 0 | 0 | 0 | 0 |  | RTS 21/ II | Indiv | 0.052 | 0.05 |  | Práce |  |  |  | POL1_
88 | 735124410R00 | Demontáž otopných těles - včetně zmražení trubek | ks | 1 |  | 0 | 0 | 0 | 860 | 860 | 21 | 0 | 0 | 0 | 0.01057 | 0.01 |  | Vlastní | Indiv | 0.082 | 0.08 |  | Práce |  |  |  | POL1_
89 | 484517202 | Radiátor koupelnový 1250/600, š.30 (žebřík) | kus | 1 |  | 0 | 2600 | 2600 | 0 | 0 | 21 | 0 | 0.0056 | 0.01 | 0 | 0 | SPCM | RTS 21/ II | Indiv | 0 | 0 |  | Specifikace |  |  |  | POL3_
90 | 735179110R00 | Montáž otopných těles koupelnových (žebříků) | kus | 1 |  | 0 | 0 | 0 | 850 | 850 | 21 | 0 | 2e-05 | 0 | 0 | 0 |  | RTS 21/ II | Indiv | 0 | 0 |  | R-položka |  |  |  | POL12_1
91 | 998735201 | Přesun hmot pro otopná tělesa, výšky do 6 m | % | 48.1 |  | 0 | 0 | 0 | 2.9 | 139.49 | 21 | 0 | 0 | 0 | 0 | 0 |  | RTS 21/ II | RTS 21/ II | 0 | 0 |  | Přesun hmot |  |  |  | POL7_
Díl: | 766 | Konstrukce truhlářské |  |  |  | 0 |  | 7000 |  | 55666.16 |  | 0 |  | 0.05 |  | 0 |  |  |  |  | 11.55 | [5 empty] | DIL
92 | 04 | D+M kombi sporák, Počet hořáků 4,senzory StopGas,integrovaným zapalováním a klasickou elektrickou troubu s dvojicí topných těles a horkovzdušným ventilátorem. | kus | 1 |  | 0 | 0 | 0 | 4980 | 4980 | 21 | 0 | 0 | 0 | 0 | 0 |  | Vlastní | Indiv | 0 | 0 |  | Práce |  |  |  | POL1_
93 | 766561125R00 | Zavěšení dřevěných dveřních křídel pl. do 2 m2 | kus | 3 |  | 0 | 0 | 0 | 65 | 195 | 21 | 0 | 0 | 0 | 0 | 0 |  | Vlastní | Indiv | 0.05 | 0.15 |  | Práce |  |  |  | POL1_
94 | 766877840R00 | Dodávka nových polic - laminát - špíz,cca 50x40cm včetně konzol | kus | 12 |  | 0 | 0 | 0 | 250 | 3000 | 21 | 0 | 0 | 0 | 0 | 0 |  | Vlastní | Indiv | 0.95 | 11.4 |  | Práce |  |  |  | POL1_
95 | 61160101Rwc | Dveře vnitřní hladké plné 1kř. 60x197 bílé včetně kování WC | kus | 1 |  | 0 | 2100 | 2100 | 0 | 0 | 21 | 0 | 0.013 | 0.01 | 0 | 0 |  | Vlastní | Indiv | 0 | 0 |  | Specifikace |  |  |  | POL3_
96 | 61260603R | Dveře vnitřní hladké 2/3 sklo 1kř. 80x197 bílé včetně kování | kus | 2 |  | 0 | 2450 | 4900 | 0 | 0 | 21 | 0 | 0.02 | 0.04 | 0 | 0 |  | Vlastní | Indiv | 0 | 0 |  | Specifikace |  |  |  | POL3_
97 | 06 | D+M Odsavač par bílý 630W rekuperační | kus | 1 |  | 0 | 0 | 0 | 1990 | 1990 | 21 | 0 | 0 | 0 | 0 | 0 |  | Vlastní | Indiv | 0 | 0 |  | R-položka |  |  |  | POL12_1
98 | 7665488 | Vystěhování bytu - kuchyň. linka, skříň špajz, skříň včetně odvozu a poplatku za skládku | kpl | 1 |  | 0 | 0 | 0 | 1500 | 1500 | 21 | 0 | 0 | 0 | 0 | 0 |  | Vlastní | Indiv | 0 | 0 |  | R-položka |  |  |  | POL12_1
99 | 766872850R00 | D+M nových dveří skříně - laminát CPL hrany ABS v barvě kuchyň. linky včetně madla 50x200cm 50x40cm | kpl | 1 |  | 0 | 0 | 0 | 2850 | 2850 | 21 | 0 | 0 | 0 | 0 | 0 |  | Vlastní | Indiv | 0 | 0 |  | R-položka |  |  |  | POL12_1
100 | 766877115R00 | D+M Kuchyňské linky atyp DL=2400mm + 600mm skříňka nad digestoří, rohová | m | 3 |  | 0 | 0 | 0 | 13500 | 40500 | 21 | 0 | 0 | 0 | 0 | 0 |  | Vlastní | Indiv | 0 | 0 |  | R-položka |  |  |  | POL12_1
|  | Lamino barvy dle požadavku invesotra, hrany ABS, : 3,0 |  | 3 | [22 empty] | VV | 0
|  | dolní i horní skříňky, dřez se stojánkovou baterií, : | [24 empty] | VV | 0
|  | výškově stavitelné nožky se soklovou lištou. : | [24 empty] | VV | 0
|  | - pracovní deska vysokotlaký HPL tl. 38mm, korpus tl. min. 18mm : | [24 empty] | VV | 0
|  | - v horní části skříněk počítat s digestoří : | [24 empty] | VV | 0
|  | - obkladový panel i pracovní deska v dekoru dřeva (sonoma) (bez rohové lišty) /transparentní tmel : | [24 empty] | VV | 0
|  | - dvířka i šuplíky osadit kvalitním systémem pro tlumení : | [24 empty] | VV | 0
|  | - nerezové úchyty skříněk dl=200mm : | [24 empty] | VV | 0
|  | - osvětlení led páskem v zafrézované AL liště : | [24 empty] | VV | 0
|  | - nerezový dřez (chromnikl) 340 mm x 400 mm x 150 mm : | [24 empty] | VV | 0
|  | - pod dřezem prostor pro uzavřené nádoby na tříděný odpad : | [24 empty] | VV | 0
|  | - výstroj šuplíků : | [24 empty] | VV | 0
101 | 998766201 | Přesun hmot pro truhlářské konstr., výšky do 6 m | % | 620.15 |  | 0 | 0 | 0 | 1.05 | 651.16 | 21 | 0 | 0 | 0 | 0 | 0 |  | RTS 21/ II | RTS 21/ II | 0 | 0 |  | Přesun hmot |  |  |  | POL7_
Díl: | 767 | Konstrukce zámečnické |  |  |  | 0 |  | 0 |  | 983.39 |  | 0 |  | 0 |  | 0 |  |  |  |  | 3.3 | [5 empty] | DIL
102 | 767612915 | Oprava - seřízení plastových oken | kus | 3 |  | 0 | 0 | 0 | 322 | 966 | 21 | 0 | 0 | 0 | 0 | 0 |  | RTS 21/ II | Indiv | 1.1 | 3.3 |  | Práce |  |  |  | POL1_
103 | 998767201 | Přesun hmot pro zámečnické konstr., výšky do 6 m | % | 9.66 |  | 0 | 0 | 0 | 1.8 | 17.39 | 21 | 0 | 0 | 0 | 0 | 0 |  | RTS 21/ II | RTS 21/ II | 0 | 0 |  | Přesun hmot |  |  |  | POL7_
Díl: | 771 | Podlahy z dlaždic a obklady |  |  |  | 0 |  | 4645.93 |  | 4842.57 |  | 0 |  | 0.05 |  | 0 |  |  |  |  | 8.38 | [5 empty] | DIL
104 | 771101101 | Vysávání podlah prům.vysavačem pro pokládku dlažby | m2 | 6.93 |  | 0 | 0 | 0 | 7.1 | 49.2 | 21 | 0 | 0 | 0 | 0 | 0 |  | RTS 21/ II | Indiv | 0.016 | 0.11 |  | Práce |  |  |  | POL1_
|  | Koupelna : 2,1*3,3 |  | 6.93 | [22 empty] | VV | 0
105 | 771101210 | Penetrace podkladu pod dlažby | m2 | 6.93 |  | 0 | 24.5 | 169.79 | 25.6 | 177.41 | 21 | 0 | 0.00021 | 0 | 0 | 0 |  | RTS 21/ II | Indiv | 0.05 | 0.35 |  | Práce |  |  |  | POL1_
|  | Koupelna : 2,1*3,3 |  | 6.93 | [22 empty] | VV | 0
106 | 771575113 | Montáž podlah keram.,hladké, tmel, 30x30 cm | m2 | 6.93 |  | 0 | 130.39 | 903.6 | 531.61 | 3684.06 | 21 | 0 | 0.00515 | 0.04 | 0 | 0 |  | RTS 21/ II | Indiv | 1.04 | 7.21 |  | Práce |  |  |  | POL1_
|  | Koupelna : 2,1*3,3 |  | 6.93 | [22 empty] | VV | 0
107 | 771578011 | Spára podlaha - stěna, silikonem | m | 10.2 |  | 0 | 20.87 | 212.87 | 36.23 | 369.55 | 21 | 0 | 4e-05 | 0 | 0 | 0 |  | RTS 21/ II | Indiv | 0.07 | 0.71 |  | Práce |  |  |  | POL1_
|  | Koupelna : (2,1*2+3,3*2)-0,6 |  | 10.2 | [22 empty] | VV | 0
108 | 771579793 | Příplatek za spárovací hmotu - plošně,keram.dlažba | m2 | 6.93 |  | 0 | 12.3 | 85.24 | 0 | 0 | 21 | 0 | 0.0012 | 0.01 | 0 | 0 |  | RTS 21/ II | Indiv | 0 | 0 |  | Práce |  |  |  | POL1_
|  | Koupelna : 2,1*3,3 |  | 6.93 | [22 empty] | VV | 0
109 | 02 | Keramická dlažba 30x30 - předpoklad ceny 450Kč/m2 | m2 | 7.2765 |  | 0 | 450 | 3274.43 | 0 | 0 | 21 | 0 | 0 | 0 | 0 | 0 |  | Vlastní | Indiv | 0 | 0 |  | Specifikace |  |  |  | POL3_
|  | Koupelna : 2,1*3,3*1,05 |  | 7.2765 | [22 empty] | VV | 0
110 | 998771201 | Přesun hmot pro podlahy z dlaždic, výšky do 6 m | % | 89.2614 |  | 0 | 0 | 0 | 6.3 | 562.35 | 21 | 0 | 0 | 0 | 0 | 0 |  | RTS 21/ II | RTS 21/ II | 0 | 0 |  | Přesun hmot |  |  |  | POL7_
Díl: | 776 | Podlahy povlakové |  |  |  | 0 |  | 13095.76 |  | 12942.43 |  | 0 |  | 0.12 |  | 0.03 |  |  |  |  | 27.7 | [5 empty] | DIL
111 | 776101101 | Vysávání podlah prům.vysavačem pod povlak.podlahy | m2 | 32.99 |  | 0 | 0 | 0 | 6.8 | 224.33 | 21 | 0 | 0 | 0 | 0 | 0 |  | RTS 21/ II | Indiv | 0.016 | 0.53 |  | Práce |  |  |  | POL1_
|  | Chodba : 2,1*2,2+0,4*1,1 |  | 5.06 | [22 empty] | VV | 0
|  | Pokoj : 4,4*4,2 |  | 18.48 | [22 empty] | VV | 0
|  | Kuchyň : 2,1*4,5 |  | 9.45 | [22 empty] | VV | 0
112 | 776421100 | Lepení podlahových soklíků z PVC a vinylu včetně dodávky soklíku PVC | m | 35.3 |  | 0 | 29.85 | 1053.71 | 68.15 | 2405.7 | 21 | 0 | 8e-05 | 0 | 0 | 0 |  | RTS 21/ II | Indiv | 0.1372 | 4.84 |  | Práce |  |  |  | POL1_
|  | Chodba : (2,1*2+2,2*2+0,4*2)-0,8*2-0,6 |  | 7.2 | [22 empty] | VV | 0
|  | Pokoj : (4,4*2+4,4*2)-0,8*2 |  | 16 | [22 empty] | VV | 0
|  | Kuchyň : (2,1+1,8+4,5*2)-0,8 |  | 12.1 | [22 empty] | VV | 0
113 | 776511820 | Odstranění PVC a koberců lepených s podložkou včetně lišt | m2 | 32.99 |  | 0 | 0 | 0 | 101 | 3331.99 | 21 | 0 | 0 | 0 | 0.001 | 0.03 |  | RTS 21/ II | RTS 21/ II | 0.255 | 8.41 |  | Práce |  |  |  | POL1_
|  | Chodba : 2,1*2,2+0,4*1,1 |  | 5.06 | [22 empty] | VV | 0
|  | Pokoj : 4,4*4,2 |  | 18.48 | [22 empty] | VV | 0
|  | Kuchyň : 2,1*4,5 |  | 9.45 | [22 empty] | VV | 0
114 | 776521100 | Lepení povlak.podlah z pásů PVC na fixační lepidlo včetně podlahoviny s nášlapnou vrstvou 0,6mm (dekor dřeva) | m2 | 32.99 |  | 0 | 356.05 | 11746.09 | 184.95 | 6101.5 | 21 | 0 | 0.00363 | 0.12 | 0 | 0 |  | RTS 21/ II | RTS 20/ II | 0.38 | 12.54 |  | Práce |  |  |  | POL1_
|  | Chodba : 2,1*2,2+0,4*1,1 |  | 5.06 | [22 empty] | VV | 0
|  | Pokoj : 4,4*4,2 |  | 18.48 | [22 empty] | VV | 0
|  | Kuchyň : 2,1*4,5 |  | 9.45 | [22 empty] | VV | 0
115 | 776981101 | Montáž přechodové, podlahové lišty samolepicí | m | 0.6 |  | 0 | 0 | 0 | 74 | 44.4 | 21 | 0 | 0 | 0 | 0 | 0 |  | RTS 21/ II | Indiv | 0.152 | 0.09 |  | Práce |  |  |  | POL1_
|  | 0,6 |  | 0.6 | [22 empty] | VV | 0
116 | 776994111 | Svařování povlakových podlah z pásů nebo čtverců včetně svařovací šňůry PVC 1179 | m | 16.495 |  | 0 | 9.97 | 164.46 | 38.53 | 635.55 | 21 | 0 | 4e-05 | 0 | 0 | 0 |  | RTS 21/ II | Indiv | 0.0782 | 1.29 |  | Práce |  |  |  | POL1_
|  | Začátek provozního součtu | [24 empty] | VV
|  | Chodba : 2,1*2,2+0,4*1,1 |  | 5.06 | [22 empty] | VV | 2
|  | Pokoj : 4,4*4,2 |  | 18.48 | [22 empty] | VV | 2
|  | Kuchyň : 2,1*4,5 |  | 9.45 | [22 empty] | VV | 2
|  | Konec provozního součtu | [24 empty] | VV
|  | 32,99*0,5 |  | 16.495 | [22 empty] | VV | 0
117 | 5537000111 | Lišta přechodová Al 30/A lepicí l=93 cm stříbro š 30 mm | kus | 1 |  | 0 | 131.5 | 131.5 | 0 | 0 | 21 | 0 | 0.00014 | 0 | 0 | 0 | SPCM | RTS 21/ II | Indiv | 0 | 0 |  | Specifikace |  |  |  | POL3_
118 | 998776201 | Přesun hmot pro podlahy povlakové, výšky do 6 m | % | 258.3922 |  | 0 | 0 | 0 | 0.77 | 198.96 | 21 | 0 | 0 | 0 | 0 | 0 |  | RTS 21/ II | Indiv | 0 | 0 |  | Přesun hmot |  |  |  | POL7_
Díl: | 781 | Obklady keramické |  |  |  | 0 |  | 13232.33 |  | 17220.21 |  | 0 |  | 0.13 |  | 0 |  |  |  |  | 31.65 | [5 empty] | DIL
119 | 781101210 | Penetrace podkladu pod obklady | m2 | 21.45 |  | 0 | 24.5 | 525.53 | 25.6 | 549.12 | 21 | 0 | 0.00021 | 0 | 0 | 0 |  | RTS 21/ II | Indiv | 0.05 | 1.07 |  | Práce |  |  |  | POL1_
|  | Kuchyň : 0,6*1,75 |  | 1.05 | [22 empty] | VV | 0
|  | Koupelna : (3,3*2+2,1*2)*2,0 |  | 21.6 | [22 empty] | VV | 0
|  | -0,6*2,0 |  | -1.2 | [22 empty] | VV | 0
120 | 781419711 | Příplatek k obkladu stěn za plochu do 10 m2 jedntl | m2 | 21.45 |  | 0 | 0 | 0 | 49.1 | 1053.2 | 21 | 0 | 0 | 0 | 0 | 0 |  | RTS 21/ II | Indiv | 0.1 | 2.15 |  | Práce |  |  |  | POL1_
|  | Kuchyň : 0,6*1,75 |  | 1.05 | [22 empty] | VV | 0
|  | Koupelna : (3,3*2+2,1*2)*2,0 |  | 21.6 | [22 empty] | VV | 0
|  | -0,6*2,0 |  | -1.2 | [22 empty] | VV | 0
121 | 781475120 | Obklad vnitřní stěn keramický, do tmele, do 30x60 cm | m2 | 21.45 |  | 0 | 134.8 | 2891.46 | 661.2 | 14182.74 | 21 | 0 | 0.00535 | 0.11 | 0 | 0 |  | RTS 21/ II | Indiv | 1.288 | 27.63 |  | Práce |  |  |  | POL1_
|  | Kuchyň : 0,6*1,75 |  | 1.05 | [22 empty] | VV | 0
|  | Koupelna : (3,3*2+2,1*2)*2,0 |  | 21.6 | [22 empty] | VV | 0
|  | -0,6*2,0 |  | -1.2 | [22 empty] | VV | 0
122 | 781479705 | Přípl.za spárovací hmotu-plošně,keram.vnitř.obklad | m2 | 21.45 |  | 0 | 9.2 | 197.34 | 0 | 0 | 21 | 0 | 0.0009 | 0.02 | 0 | 0 |  | RTS 21/ II | Indiv | 0 | 0 |  | Práce |  |  |  | POL1_
|  | Kuchyň : 0,6*1,75 |  | 1.05 | [22 empty] | VV | 0
|  | Koupelna : (3,3*2+2,1*2)*2,0 |  | 21.6 | [22 empty] | VV | 0
|  | -0,6*2,0 |  | -1.2 | [22 empty] | VV | 0
123 | 781491001 | Montáž lišt k obkladům rohových, koutových i dilatačních | m | 6.7 |  | 0 | 0 | 0 | 60.5 | 405.35 | 21 | 0 | 0 | 0 | 0 | 0 |  | RTS 21/ II | Indiv | 0.12 | 0.8 |  | Práce |  |  |  | POL1_
|  | 1,6+0,6+0,5 |  | 2.7 | [22 empty] | VV | 0
|  | 2,0*2 |  | 4 | [22 empty] | VV | 0
124 | 03 | Keramický obklad 20x40 - předpoklad ceny 400Kč/m2 | m2 | 22.5225 |  | 0 | 400 | 9009 | 0 | 0 | 21 | 0 | 0 | 0 | 0 | 0 |  | Vlastní | Indiv | 0 | 0 |  | R-položka |  |  |  | POL12_0
|  | Začátek provozního součtu | [24 empty] | VV
|  | Kuchyň : 0,6*1,75 |  | 1.05 | [22 empty] | VV | 2
|  | Koupelna : (3,3*2+2,1*2)*2,0 |  | 21.6 | [22 empty] | VV | 2
|  | -0,6*2,0 |  | -1.2 | [22 empty] | VV | 2
|  | Konec provozního součtu | [24 empty] | VV
|  | 21,45*1,05 |  | 22.5225 | [22 empty] | VV | 0
125 | 59760720.AR | Lišta obkl/dlažba plast | m | 7 |  | 0 | 87 | 609 | 0 | 0 | 21 | 0 | 0.00022 | 0 | 0 | 0 |  | Vlastní | Indiv | 0 | 0 |  | R-položka |  |  |  | POL12_0
126 | 998781201 | Přesun hmot pro obklady keramické, výšky do 6 m | % | 294.2274 |  | 0 | 0 | 0 | 3.5 | 1029.8 | 21 | 0 | 0 | 0 | 0 | 0 |  | RTS 21/ II | RTS 21/ II | 0 | 0 |  | Přesun hmot |  |  |  | POL7_
Díl: | 783 | Nátěry |  |  |  | 0 |  | 992.04 |  | 4266.91 |  | 0 |  | 0 |  | 0 |  |  |  |  | 8.99 | [5 empty] | DIL
127 | 783424340 | Nátěr syntet. potrubí do DN 50 mm Z+2x +1x email | m | 42 |  | 0 | 15.69 | 658.98 | 58.91 | 2474.22 | 21 | 0 | 9e-05 | 0 | 0 | 0 |  | RTS 21/ II | Indiv | 0.116 | 4.87 |  | Práce |  |  |  | POL1_
|  | 42 |  | 42 | [22 empty] | VV | 0
128 | 783903812 | Odmaštění saponáty | m2 | 32.99 |  | 0 | 2.94 | 96.99 | 24.96 | 823.43 | 21 | 0 | 5e-05 | 0 | 0 | 0 |  | RTS 21/ II | RTS 21/ II | 0.063 | 2.08 |  | Práce |  |  |  | POL1_
|  | Chodba : 2,1*2,2+0,4*1,1 |  | 5.06 | [22 empty] | VV | 0
|  | Pokoj : 4,4*4,2 |  | 18.48 | [22 empty] | VV | 0
|  | Kuchyň : 2,1*4,5 |  | 9.45 | [22 empty] | VV | 0
129 | 783225400 | Nátěr syntetický kov. konstr. 2x + 1x email + tmel | m2 | 4.95 |  | 0 | 47.69 | 236.07 | 195.81 | 969.26 | 21 | 0 | 0.00036 | 0 | 0 | 0 |  | Vlastní | Indiv | 0.413 | 2.04 |  | Práce |  |  |  | POL1_
|  | (0,6+2*2,1)*(0,15+0,05*2)*1 |  | 1.2 | [22 empty] | VV | 0
|  | (0,8+2*2,1)*(0,15+0,05*2)*3 |  | 3.75 | [22 empty] | VV | 0
Díl: | 784 | Malby |  |  |  | 0 |  | 1412.3 |  | 17155.05 |  | 0 |  | 0.05 |  | 0 |  |  |  |  | 35.03 | [5 empty] | DIL
130 | 784402801 | Odstranění malby oškrábáním v místnosti H do 3,8 m | m2 | 187.2 |  | 0 | 0.1 | 18.72 | 34 | 6364.8 | 21 | 0 | 0 | 0 | 0 | 0 |  | RTS 21/ II | RTS 21/ II | 0.06971 | 13.05 |  | Práce |  |  |  | POL1_
|  | Stěny : | [24 empty] | VV | 0
|  | Chodba : (2,1*2+2,2*2)*3,4 |  | 29.24 | [22 empty] | VV | 0
|  | Koupelna : (3,3*2+2,1*2)*(3,4-2,0) |  | 15.12 | [22 empty] | VV | 0
|  | Pokoj : (4,4*2+4,2*2)*3,4 |  | 58.48 | [22 empty] | VV | 0
|  | Kuchyň : (2,1*2+4,5*2)*3,4 |  | 44.88 | [22 empty] | VV | 0
|  | Stropy : | [24 empty] | VV | 0
|  | Chodba : 2,2*2,1 |  | 4.62 | [22 empty] | VV | 0
|  | Koupelna : 2,1*3,3 |  | 6.93 | [22 empty] | VV | 0
|  | Pokoj : 4,4*4,2 |  | 18.48 | [22 empty] | VV | 0
|  | Kuchyň : 4,5*2,1 |  | 9.45 | [22 empty] | VV | 0
131 | 784191101 | Penetrace podkladu univerzální Primalex 1x | m2 | 72.98 |  | 0 | 4.68 | 341.55 | 16.42 | 1198.33 | 21 | 0 | 7e-05 | 0.01 | 0 | 0 |  | RTS 21/ II | RTS 21/ II | 0.03248 | 2.37 |  | Práce |  |  |  | POL1_
|  | Pokoj : (4,2+4,4)*3,4-0,8*2,0*2 |  | 26.04 | [22 empty] | VV | 0
|  | Chodba : (2,1+2,2)*3,4-0,8*2,0-0,6*2,0 |  | 11.82 | [22 empty] | VV | 0
|  | Kuchyň : (4,5*2+1,8)*3,4-0,8*2,0 |  | 35.12 | [22 empty] | VV | 0
132 | 784195112 | Malba Primalex Standard, bílá, bez penetrace, 2x | m2 | 187.2 |  | 0 | 3.61 | 675.79 | 49.79 | 9320.69 | 21 | 0 | 0.00014 | 0.03 | 0 | 0 |  | RTS 21/ II | Indiv | 0.10191 | 19.08 |  | Práce |  |  |  | POL1_
|  | Stěny : | [24 empty] | VV | 0
|  | Chodba : (2,1*2+2,2*2)*3,4 |  | 29.24 | [22 empty] | VV | 0
|  | Koupelna : (3,3*2+2,1*2)*(3,4-2,0) |  | 15.12 | [22 empty] | VV | 0
|  | Pokoj : (4,4*2+4,2*2)*3,4 |  | 58.48 | [22 empty] | VV | 0
|  | Kuchyň : (2,1*2+4,5*2)*3,4 |  | 44.88 | [22 empty] | VV | 0
|  | Stropy : | [24 empty] | VV | 0
|  | Chodba : 2,2*2,1 |  | 4.62 | [22 empty] | VV | 0
|  | Koupelna : 2,1*3,3 |  | 6.93 | [22 empty] | VV | 0
|  | Pokoj : 4,4*4,2 |  | 18.48 | [22 empty] | VV | 0
|  | Kuchyň : 4,5*2,1 |  | 9.45 | [22 empty] | VV | 0
133 | 784011222 | Zakrytí podlah včetně papírové lepenky | m2 | 39.48 |  | 0 | 9.53 | 376.24 | 6.87 | 271.23 | 21 | 0 | 0.00035 | 0.01 | 0 | 0 |  | RTS 21/ II | Indiv | 0.0135 | 0.53 |  | Práce |  |  |  | POL1_
|  | Chodba : 2,2*2,1 |  | 4.62 | [22 empty] | VV | 0
|  | Koupelna : 2,1*3,3 |  | 6.93 | [22 empty] | VV | 0
|  | Pokoj : 4,4*4,2 |  | 18.48 | [22 empty] | VV | 0
|  | Kuchyň : 4,5*2,1 |  | 9.45 | [22 empty] | VV | 0
Díl: | 786 | Zastiňující technika |  |  |  | 0 |  | 0 |  | 306 |  | 0 |  | 0 |  | 0.05 |  |  |  |  | 1.9 | [5 empty] | DIL
134 | 786611811 | Dmtž předokenních rolet s viditelným boxem - garnýž | kus | 3 |  | 0 | 0 | 0 | 102 | 306 | 21 | 0 | 0 | 0 | 0.016 | 0.05 |  | RTS 21/ II | Indiv | 0.6339 | 1.9 |  | Práce |  |  |  | POL1_
Díl: | M21 | Elektromontáže |  |  |  | 0 |  | 7335.65 |  | 12102.35 |  | 0 |  | 5.03 |  | 0 |  |  |  |  | 8.52 | [5 empty] | DIL
135 | 210100001 | Ukončení vodičů v rozvaděči + zapojení do 2,5 mm2 | kus | 2 |  | 0 | 0 | 0 | 28 | 56 | 21 | 0 | 0 | 0 | 0 | 0 |  | RTS 21/ II | Indiv | 0.0505 | 0.1 |  | Práce |  |  |  | POL1_
136 | 210100002 | Ukončení vodičů v rozvaděči + zapojení do 6 mm2 | kus | 1 |  | 0 | 0 | 0 | 33 | 33 | 21 | 0 | 0 | 0 | 0 | 0 |  | RTS 21/ II | Indiv | 0.06 | 0.06 |  | Práce |  |  |  | POL1_
137 | 210110001 | Spínač nástěnný jednopól.- řaz. 1, obyč.prostředí | kus | 1 |  | 0 | 0 | 0 | 167 | 167 | 21 | 0 | 0 | 0 | 0 | 0 |  | RTS 21/ II | Indiv | 0.30567 | 0.31 |  | Práce |  |  |  | POL1_
138 | 210111014 | Zásuvka domovní zapuštěná - provedení 2x (2P+PE) včetně dodávky zásuvky s natočenou dutin.a rámečku | kus | 3 |  | 0 | 256.45 | 769.35 | 151.55 | 454.65 | 21 | 0 | 0.0001 | 0 | 0 | 0 |  | RTS 21/ II | Indiv | 0.249 | 0.75 |  | Práce |  |  |  | POL1_
139 | 210120561 | Jistič jednopólový do 25 A se zapojením | kus | 2 |  | 0 | 0 | 0 | 186 | 372 | 21 | 0 | 0 | 0 | 0 | 0 |  | RTS 21/ II | Indiv | 0.34 | 0.68 |  | Práce |  |  |  | POL1_
140 | 210201514 | Svítidlo LED bytové stropní závěsné 4 upevňov.body | kus | 5 |  | 0 | 0 | 0 | 212 | 1060 | 21 | 0 | 0 | 0 | 0 | 0 |  | RTS 21/ II | RTS 21/ II | 0.43 | 2.15 |  | Práce |  |  |  | POL1_
141 | 210800105 | Kabel CYKY 750 V 3x1,5 mm2 uložený pod omítkou včetně dodávky kabelu | m | 15 |  | 0 | 15.04 | 225.6 | 39.96 | 599.4 | 21 | 0 | 0.00016 | 0 | 0 | 0 |  | RTS 21/ II | Indiv | 0.07 | 1.05 |  | Práce |  |  |  | POL1_
142 | 210800106 | Kabel CYKY 750 V 3x2,5 mm2 uložený pod omítkou včetně dodávky kabelu | m | 30 |  | 0 | 24.99 | 749.7 | 41.01 | 1230.3 | 21 | 0 | 0.00021 | 0.01 | 0 | 0 |  | RTS 21/ II | Indiv | 0.07 | 2.1 |  | Práce |  |  |  | POL1_
143 | 222260020 | Krabice KU 68 pod omítku + vysekání | kus | 4 |  | 0 | 0 | 0 | 181 | 724 | 21 | 0 | 0 | 0 | 0 | 0 |  | RTS 21/ II | Indiv | 0.3305 | 1.32 |  | Práce |  |  |  | POL1_
144 | 210544888 | Napojení v hlavním rozvaděči | kpl | 1 |  | 0 | 0 | 0 | 1500 | 1500 | 21 | 0 | 0 | 0 | 0 | 0 |  | Vlastní | Indiv | 0 | 0 |  | Práce |  |  |  | POL1_
145 | 2145877558 | Demontáž stávající elektroinstalace | hod | 1 |  | 0 | 0 | 0 | 518 | 518 | 21 | 0 | 0 | 0 | 0 | 0 |  | Vlastní | Indiv | 0 | 0 |  | Práce |  |  |  | POL1_
146 | 21547455 | Stavební přípomoce HZS včetně materiálu | hod | 1 |  | 0 | 0 | 0 | 350 | 350 | 21 | 0 | 0 | 0 | 0 | 0 |  | Vlastní | Indiv | 0 | 0 |  | Práce |  |  |  | POL1_
147 | 34535400 | Strojek spínače 1pólového Tango 3558-A01340 řaz.1 | kus | 2 |  | 0 | 152 | 304 | 0 | 0 | 21 | 0 | 1e-05 | 0 | 0 | 0 | SPCM | RTS 21/ II | Indiv | 0 | 0 |  | Specifikace |  |  |  | POL3_
148 | 34536490 | Kryt spínače Tango 3558A-A651 | kus | 2 |  | 0 | 54 | 108 | 0 | 0 | 21 | 0 | 1e-05 | 0 | 0 | 0 | SPCM | RTS 21/ II | Indiv | 0 | 0 |  | Specifikace |  |  |  | POL3_
149 | 34536700 | Rámeček pro spínače a zásuvky Tango 3901A-B10 | kus | 2 |  | 0 | 34 | 68 | 0 | 0 | 21 | 0 | 5e-05 | 0 | 0 | 0 | SPCM | RTS 21/ II | Indiv | 0 | 0 |  | Specifikace |  |  |  | POL3_
150 | 34571519 | Krabice univerzální z PH KU 68 | kus | 4 |  | 0 | 14 | 56 | 0 | 0 | 21 | 0 | 4e-05 | 0 | 0 | 0 | SPCM | RTS 21/ II | Indiv | 0 | 0 |  | Specifikace |  |  |  | POL3_
151 | 348241102 | LED Stropní svítidlo 12W/230V IP54 | kus | 4 |  | 0 | 850 | 3400 | 0 | 0 | 21 | 0 | 0.004 | 0.02 | 0 | 0 | SPCM | RTS 21/ II | Indiv | 0 | 0 |  | Specifikace |  |  |  | POL3_
152 | 348247102R | LED Stropní svítidlo 24W/230V IP54 | kus | 1 |  | 0 | 1210 | 1210 | 0 | 0 | 21 | 0 | 0.004 | 0 | 0 | 0 |  | Vlastní | Indiv | 0 | 0 |  | Specifikace |  |  |  | POL3_
153 | 35822001014 | Jistič do 80 A 1 pól. charakteristika B, LTN-13B-1 | kus | 1 |  | 0 | 223 | 223 | 0 | 0 | 21 | 0 | 0.00018 | 0 | 0 | 0 | SPCM | RTS 21/ II | Indiv | 0 | 0 |  | Specifikace |  |  |  | POL3_
154 | 35822001015 | Jistič do 80 A 1 pól. charakteristika B, LTN-16B-1 | kus | 1 |  | 0 | 162 | 162 | 0 | 0 | 21 | 0 | 0.00018 | 0 | 0 | 0 | SPCM | RTS 21/ II | Indiv | 0 | 0 |  | Specifikace |  |  |  | POL3_
155 | 58541252 | Sádra stavební bilá 5 kg bal. | kg | 5 |  | 0 | 12 | 60 | 0 | 0 | 21 | 0 | 1 | 5 | 0 | 0 | SPCM | RTS 21/ II | Indiv | 0 | 0 |  | Specifikace |  |  |  | POL3_
156 | 210110001R00 | Výměna krytky a rámečku - Spínač nástěnný | kus | 6 |  | 0 | 0 | 0 | 167 | 1002 | 21 | 0 | 0 | 0 | 0 | 0 |  | RTS 21/ II | Indiv | 0 | 0 |  | R-položka |  |  |  | POL12_1
157 | 210111014RT7 | Výměna krytky a rámečku - Zásuvka domovní zapuštěná | kus | 7 |  | 0 | 0 | 0 | 148 | 1036 | 21 | 0 | 0.0001 | 0 | 0 | 0 |  | RTS 21/ II | Indiv | 0 | 0 |  | R-položka |  |  |  | POL12_1
158 | 21548777 | Revize ELEKTRO vč. přívodu a hlavního jističe | kpl | 1 |  | 0 | 0 | 0 | 3000 | 3000 | 21 | 0 | 0 | 0 | 0 | 0 |  | Vlastní | Indiv | 0 | 0 |  | R-položka |  |  |  | POL12_1
Díl: | M22 | Montáž sdělovací a zabezp. techniky |  |  |  | 0 |  | 250 |  | 99.5 |  | 0 |  | 0 |  | 0 |  |  |  |  | 0.2 | [5 empty] | DIL
159 | 222730001 | Účastnická zásuvka TV+R+SAT koncová pod omítku | kus | 1 |  | 0 | 0 | 0 | 99.5 | 99.5 | 21 | 0 | 0 | 0 | 0 | 0 |  | RTS 21/ II | RTS 21/ II | 0.20167 | 0.2 |  | Práce |  |  |  | POL1_
160 | 371202024 | Zásuvka TV+R koncová, bílá | kus | 1 |  | 0 | 250 | 250 | 0 | 0 | 21 | 0 | 1e-05 | 0 | 0 | 0 | SPCM | RTS 21/ II | Indiv | 0 | 0 |  | Specifikace |  |  |  | POL3_
Díl: | D96 | Přesuny suti a vybouraných hmot |  |  |  | 0 |  | 0 |  | 9051.02 |  | 0 |  | 0 |  | 0 |  |  |  |  | 14.38 | [5 empty] | DIL
161 | 979097011 | Pronájem kontejneru 4 t | den | 1 |  | 0 | 0 | 0 | 100 | 100 | 21 | 0 | 0 | 0 | 0 | 0 |  | RTS 21/ II | Indiv | 0 | 0 |  | Práce |  |  |  | POL1_
162 | 979086112 | Nakládání nebo překládání suti a vybouraných hmot | t | 2.8803 |  | 0 | 0 | 0 | 168.5 | 485.33 | 21 | 0 | 0 | 0 | 0 | 0 |  | RTS 21/ II | Indiv | 0.277 | 0.8 |  | Přesun suti |  |  |  | POL8_
163 | 979011211 | Svislá doprava suti a vybour. hmot za 2.NP nošením | t | 2.8803 |  | 0 | 0 | 0 | 706 | 2033.47 | 21 | 0 | 0 | 0 | 0 | 0 |  | RTS 21/ II | RTS 21/ II | 2.009 | 5.79 |  | Přesun suti |  |  |  | POL8_
164 | 979011219 | Přípl.k svislé dopr.suti za každé další NP nošením | t | 2.8803 |  | 0 | 0 | 0 | 337 | 970.65 | 21 | 0 | 0 | 0 | 0 | 0 |  | RTS 21/ II | RTS 21/ II | 0.959 | 2.76 |  | Přesun suti |  |  |  | POL8_
165 | 979081111 | Odvoz suti a vybour. hmot na skládku do 1 km | t | 2.8803 |  | 0 | 0 | 0 | 234.5 | 675.42 | 21 | 0 | 0 | 0 | 0 | 0 |  | RTS 21/ II | Indiv | 0.49 | 1.41 |  | Přesun suti |  |  |  | POL8_
166 | 979081121 | Příplatek k odvozu za každý další 1 km | t | 57.6054 |  | 0 | 0 | 0 | 16 | 921.69 | 21 | 0 | 0 | 0 | 0 | 0 |  | RTS 21/ II | Indiv | 0 | 0 |  | Přesun suti |  |  |  | POL8_
167 | 979082111 | Vnitrostaveništní doprava suti do 10 m | t | 2.8803 |  | 0 | 0 | 0 | 331 | 953.37 | 21 | 0 | 0 | 0 | 0 | 0 |  | RTS 21/ II | Indiv | 0.942 | 2.71 |  | Přesun suti |  |  |  | POL8_
168 | 979082121 | Příplatek k vnitrost. dopravě suti za dalších 5 m | t | 8.6408 |  | 0 | 0 | 0 | 36.9 | 318.85 | 21 | 0 | 0 | 0 | 0 | 0 |  | RTS 21/ II | Indiv | 0.105 | 0.91 |  | Přesun suti |  |  |  | POL8_
169 | 979990001 | Poplatek za skládku stavební suti | t | 2.8803 |  | 0 | 0 | 0 | 900 | 2592.24 | 21 | 0 | 0 | 0 | 0 | 0 |  | RTS 20/ I | Indiv | 0 | 0 |  | Přesun suti |  |  |  | POL8_
Díl: | ON | Ostatní náklady |  |  |  | 0 |  | 0 |  | 8400 |  | 0 |  | 0 |  | 0 |  |  |  |  | 0 | [5 empty] | DIL
170 | 005121 R | Zařízení staveniště | Soubor | 1 |  | 0 | 0 | 0 | 1000 | 1000 | 21 | 0 | 0 | 0 | 0 | 0 |  | RTS 21/ II | Indiv | 0 | 0 |  | VRN |  |  |  | POL99_8
171 | 005122 R | Provozní vlivy | Soubor | 1 |  | 0 | 0 | 0 | 1500 | 1500 | 21 | 0 | 0 | 0 | 0 | 0 |  | RTS 21/ II | Indiv | 0 | 0 |  | VRN |  |  |  | POL99_8
172 | 005211080R | Bezpečnostní a hygienická opatření na staveništi | Soubor | 1 |  | 0 | 0 | 0 | 1000 | 1000 | 21 | 0 | 0 | 0 | 0 | 0 |  | RTS 21/ II | Indiv | 0 | 0 |  | VRN |  |  |  | POL99_8
173 | 00523 R | Zkoušky a revize celého bytu vč. hlavního jističe | Soubor | 1 |  | 0 | 0 | 0 | 1500 | 1500 | 21 | 0 | 0 | 0 | 0 | 0 |  | RTS 21/ II | Indiv | 0 | 0 |  | VRN |  |  |  | POL99_8
174 | 00144854 | Vzorkování dlažeb, obkladů, pvc, kuchyň linky | Soubor | 1 |  | 0 | 0 | 0 | 200 | 200 | 21 | 0 | 0 | 0 | 0 | 0 |  | Vlastní | Indiv | 0 | 0 |  | VRN |  |  |  | POL99_8
175 | 0041477 | Průběžný úklid společných prostor | Soubor | 1 |  | 0 | 0 | 0 | 500 | 500 | 21 | 0 | 0 | 0 | 0 | 0 |  | Vlastní | Indiv | 0 | 0 |  | VRN |  |  |  | POL99_8
176 | 004211 | Mimostaveništní doprava materiálu | Soubor | 1 |  | 0 | 0 | 0 | 2500 | 2500 | 21 | 0 | 0 | 0 | 0 | 0 |  | Vlastní | Indiv | 0 | 0 |  | VRN |  |  |  | POL99_8
177 | 0051444 | Fotodokumentace | Soubor | 1 |  | 0 | 0 | 0 | 200 | 200 | 21 | 0 | 0 | 0 | 0 | 0 |  | Vlastní | Indiv | 0 | 0 |  | VRN |  |  |  | POL99_8
[25 empty] | 15 | 21 | DPH
END
Note on S6: Jedná se o informaci, zda se jedná o položku, která je do rozpočtu zadána z cenové soustavy RTS, nebo vlastní.
Note on T6: Jedná se o název CÚ, která je zadána u položky rozpočtu