## Krycí list
SLEPÝ ROZPOČET
Rozpočet |  | 0 | 0 | JKSO
Objekt |  | Název objektu |  | SKP
D.1.4.1 |  | ZDRAVOTNĚ TECHNICKÉ INSTALACE |  | Měrná jednotka
Stavba |  | Název stavby |  | Počet jednotek
2021 - 2 |  | SOKOLOVNA KRNOV |  | Náklady na m.j. | 0
Projektant |  | Jan OCHODNICKÝ |  | Typ rozpočtu
Zpracovatel projektu |  | Jan OCHODNICKÝ
Objednatel |  | MĚSTO KRNOV
Dodavatel |  |  |  | Zakázkové číslo | 2021 - 2
Rozpočtoval |  |  |  | Počet listů
ROZPOČTOVÉ NÁKLADY
Základní rozpočtové náklady |  |  | Ostatní rozpočtové náklady
| HSV celkem | 0 | Ztížené výrobní podmínky |  | 0
Z | PSV celkem | 0 | Oborová přirážka |  | 0
R | M práce celkem | 0 | Přesun stavebních kapacit |  | 0
N | M dodávky celkem | 0 | Mimostaveništní doprava |  | 0
ZRN celkem |  | 0 | Zařízení staveniště |  | 0
|  |  | Provoz investora |  | 0
HZS |  | 0 | Kompletační činnost (IČD) |  | 0
ZRN+HZS |  | 0 | Ostatní náklady neuvedené |  | 0
ZRN+ost.náklady+HZS |  | 0 | Ostatní náklady celkem |  | 0
Vypracoval |  |  | Za zhotovitele | Za objednatele
Jméno : |  |  | Jméno : | Jméno :
Datum : |  |  | Datum : | Datum :
Podpis : |  |  | Podpis: | Podpis:
Základ pro DPH |  | 21 | % | 0
DPH |  | 21 | % | 0
Základ pro DPH |  | 0 | % | 0
DPH |  | 0 | % | 0
CENA ZA OBJEKT CELKEM |  |  |  | 0
Poznámka :

## Rekapitulace
Stavba : |  | 2021 - 2 SOKOLOVNA KRNOV |  |  | Rozpočet :
Objekt : |  | D.1.4.1 ZDRAVOTNĚ TECHNICKÉ INSTALACE
REKAPITULACE STAVEBNÍCH DÍLŮ
| Stavební díl |  | HSV | PSV | Dodávka | Montáž | HZS
1 | Zemní práce |  | 0 | 0 | 0 | 0 | 0
3 | Svislé a kompletní konstrukce |  | 0 | 0 | 0 | 0 | 0
4 | Vodorovné konstrukce |  | 0 | 0 | 0 | 0 | 0
61 | Upravy povrchů vnitřní |  | 0 | 0 | 0 | 0 | 0
63 | Podlahy a podlahové konstrukce |  | 0 | 0 | 0 | 0 | 0
9 | Ostatní konstrukce, bourání |  | 0 | 0 | 0 | 0 | 0
97 | Prorážení otvorů |  | 0 | 0 | 0 | 0 | 0
99 | Staveništní přesun hmot |  | 0 | 0 | 0 | 0 | 0
711 | Izolace proti vodě |  | 0 | 0 | 0 | 0 | 0
713 | Izolace tepelné |  | 0 | 0 | 0 | 0 | 0
721 | Vnitřní kanalizace |  | 0 | 0 | 0 | 0 | 0
722 | Vnitřní vodovod |  | 0 | 0 | 0 | 0 | 0
725 | Zařizovací předměty |  | 0 | 0 | 0 | 0 | 0
| CELKEM OBJEKT |  | 0 | 0 | 0 | 0 | 0
VEDLEJŠÍ ROZPOČTOVÉ NÁKLADY
Název VRN |  |  | Kč | % | Základna |  | Kč
Ztížené výrobní podmínky |  |  |  |  | 0 |  | 0 | 0
Oborová přirážka |  |  |  |  | 0 |  | 0 | 0
Přesun stavebních kapacit |  |  |  |  | 0 |  | 0 | 0
Mimostaveništní doprava |  |  |  |  | 0 |  | 0 | 0
Zařízení staveniště |  |  |  |  | 0 |  | 0 | 1
Provoz investora |  |  |  |  | 0 |  | 0 | 1
Kompletační činnost (IČD) |  |  |  |  | 0 |  | 0 | 2
Rezerva rozpočtu |  |  |  |  | 0 |  | 0 | 2
| CELKEM VRN |  |  |  |  | 0

## Položky
Slepý rozpočet
Stavba : |  | 2021 - 2 SOKOLOVNA KRNOV |  | Rozpočet: | 0
Objekt : |  | D.1.4.1 ZDRAVOTNĚ TECHNICKÉ INSTALACE |  | 0
P.č. | Číslo položky | Název položky | MJ | množství | cena / MJ | celkem (Kč)
Díl: | 1 | Zemní práce | [5 empty] | 1
1 | 132202201 | Hloub rýh š 2 m soudrž hor 3 ručně | m3 | 92.395 | 0 | 0 |  | 2 | 1 | 1 | 1 | 1 | 0 | 0 | 0 | 0 | 0 | 1 | 1 | 0
|  | (1,22+1,52)/2*0,8*29,5 |  | 32.332 |  |  | (1,22+1,52)/2*0,8*29,5
|  | 3,3*0,8*1,18+15,4*0,8*(0,69+1,08)/2 |  | 14.0184 |  |  | 3,3*0,8*1,18+15,4*0,8*(0,69+1,08)/2
|  | (8,1+2,6+3,7+1,5+1,5+1,65)*0,8*(0,87+1,16)/2 |  | 15.4686 |  |  | (8,1+2,6+3,7+1,5+1,5+1,65)*0,8*(0,87+1,16)/2
|  | 58,8*0,8*(0,49+0,81)/2 |  | 30.576 |  |  | 58,8*0,8*(0,49+0,81)/2
2 | 161101101 | Svislé přemístění výkopku z hor.1-4 do 2,5 m | m3 | 92.395 | 0 | 0 |  | 2 | 1 | 1 | 1 | 1 | 0 | 0 | 0 | 0 | 0 | 1 | 1 | 0
|  | (1,22+1,52)/2*0,8*29,5 |  | 32.332 |  |  | (1,22+1,52)/2*0,8*29,5
|  | 3,3*0,8*1,18+15,4*0,8*(0,69+1,08)/2 |  | 14.0184 |  |  | 3,3*0,8*1,18+15,4*0,8*(0,69+1,08)/2
|  | (8,1+2,6+3,7+1,5+1,5+1,65)*0,8*(0,87+1,16)/2 |  | 15.4686 |  |  | (8,1+2,6+3,7+1,5+1,5+1,65)*0,8*(0,87+1,16)/2
|  | 58,8*0,8*(0,49+0,81)/2 |  | 30.576 |  |  | 58,8*0,8*(0,49+0,81)/2
3 | 162201201 | Vodorovné přemíst. výkopku nošením hor.1-4, do 10m | m3 | 40.32 | 0 | 0 |  | 2 | 1 | 1 | 1 | 1 | 0 | 0 | 0 | 0 | 0 | 1 | 1 | 0
|  | 126*0,8*0,4 |  | 40.32 |  |  | 126*0,8*0,4
4 | 162201210 | Příplatek za dalš.10 m, kolečko, výkop. z hor.1- 4 | m3 | 40.32 | 0 | 0 |  | 2 | 1 | 1 | 1 | 1 | 0 | 0 | 0 | 0 | 0 | 1 | 1 | 0
|  | 126*0,8*0,4 |  | 40.32 |  |  | 126*0,8*0,4
5 | 162301102 | Vodorovné přemístění výkopku z hor.1-4 do 1000 m | m3 | 40.32 | 0 | 0 |  | 2 | 1 | 1 | 1 | 1 | 0 | 0 | 0 | 0 | 0 | 1 | 1 | 0
|  | 126*0,8*0,4 |  | 40.32 |  |  | 126*0,8*0,4
6 | 162501102 | Vodorovné přemístění výkopku z hor.1-4 do 3000 m | m3 | 40.32 | 0 | 0 |  | 2 | 1 | 1 | 1 | 1 | 0 | 0 | 0 | 0 | 0 | 1 | 1 | 0
|  | 126*0,8*0,4 |  | 40.32 |  |  | 126*0,8*0,4
7 | 167101101 | Nakládání výkopku z hor.1-4 v množství do 100 m3 | m3 | 40.32 | 0 | 0 |  | 2 | 1 | 1 | 1 | 1 | 0 | 0 | 0 | 0 | 0 | 1 | 1 | 0
|  | 126*0,8*0,4 |  | 40.32 |  |  | 126*0,8*0,4
8 | 171101105 | Uložení sypaniny do násypů zhutněných na 103% PS | m3 | 40.32 | 0 | 0 |  | 2 | 1 | 1 | 1 | 1 | 0 | 0 | 0 | 0 | 0 | 1 | 1 | 0
|  | 126*0,8*0,4 |  | 40.32 |  |  | 126*0,8*0,4
9 | 174101101 | Zásyp jam, rýh, šachet se zhutněním | m3 | 52.08 | 0 | 0 |  | 2 | 1 | 1 | 1 | 1 | 0 | 0 | 0 | 0 | 0 | 1 | 1 | 0
|  | 92,4-40,32 |  | 52.08 |  |  | 92,4-40,32
10 | R | průraz základem | kus | 7 | 0 | 0 |  | 2 | 12 | 0 | 78 | 1 | 0 | 0 | 0 | 0 | 0 | 12 | 0 | 0
11 | R | odvoz výkopku na skládku do 10 km a poplatek | t | 104.16 | 0 | 0 |  | 2 | 12 | 0 | 79 | 1 | 0 | 0 | 0 | 0 | 0 | 12 | 0 | 0
|  | 52,08*2 |  | 104.16 |  |  | 52,08*2
| Celkem za | 1 Zemní práce |  |  |  | 0 |  | 4 |  |  |  |  | 0 | 0 | 0 | 0 | 0
Díl: | 3 | Svislé a kompletní konstrukce | [5 empty] | 1
12 | 346481112 | Zaplentování rýh keramickým pletivem | m2 | 27.915 | 0 | 0 |  | 2 | 1 | 1 | 1 | 1 | 0 | 0 | 0 | 0 | 0 | 1 | 1 | 0
|  | (12,5+4,8+7,1+16,5+20,4+31,7+14,1+3+7)*0,15 |  | 17.565 |  |  | (12,5+4,8+7,1+16,5+20,4+31,7+14,1+3+7)*0,15
|  | (11,5+11,5)*0,15 + (11,5+11,5)*0,3 |  | 10.35 |  |  | (11,5+11,5)*0,15 + (11,5+11,5)*0,3
| Celkem za | 3 Svislé a kompletní konstrukce |  |  |  | 0 |  | 4 |  |  |  |  | 0 | 0 | 0 | 0 | 0
Díl: | 4 | Vodorovné konstrukce | [5 empty] | 1
13 | 411387531 | Zabetonování otvorů 0,25 m2 ve stropech a klenbách | kus | 16 | 0 | 0 |  | 2 | 1 | 1 | 1 | 1 | 0 | 0 | 0 | 0 | 0 | 1 | 1 | 0.0473
14 | 451541111 | Lože pod potrubí ze štěrkodrtě 0 - 63 mm | m3 | 40.32 | 0 | 0 |  | 2 | 1 | 1 | 1 | 1 | 0 | 0 | 0 | 0 | 0 | 1 | 1 | 1.703
|  | 126*0,8*0,4 |  | 40.32 |  |  | 126*0,8*0,4
| Celkem za | 4 Vodorovné konstrukce |  |  |  | 0 |  | 4 |  |  |  |  | 0 | 0 | 0 | 0 | 0
Díl: | 61 | Upravy povrchů vnitřní | [5 empty] | 1
15 | 612403388 | Hrubá výplň rýh ve stěnách do 15x15cm maltou z SMS | m | 140.1 | 0 | 0 |  | 2 | 1 | 1 | 1 | 1 | 0 | 0 | 0 | 0 | 0 | 1 | 1 | 0.03713
|  | (12,5+4,8+7,1+16,5+20,4+31,7+14,1+3+7) |  | 117.1 |  |  | (12,5+4,8+7,1+16,5+20,4+31,7+14,1+3+7)
|  | 11,5+11,5 |  | 23 |  |  | 11,5+11,5
16 | 612403399 | Hrubá výplň rýh ve stěnách maltou s použitím suché maltové směsi | m2 | 27.915 | 0 | 0 |  | 2 | 1 | 1 | 1 | 1 | 0 | 0 | 0 | 0 | 0 | 1 | 1 | 0.068
|  | (12,5+4,8+7,1+16,5+20,4+31,7+14,1+3+7)*0,15 |  | 17.565 |  |  | (12,5+4,8+7,1+16,5+20,4+31,7+14,1+3+7)*0,15
|  | (11,5+11,5)*0,15+(11,5+11,5)*0,3 |  | 10.35 |  |  | (11,5+11,5)*0,15+(11,5+11,5)*0,3
17 | 612443541 | Omítka rýh stěn sádrová o šířce do 15 cm | m2 | 17.565 | 0 | 0 |  | 2 | 1 | 1 | 1 | 1 | 0 | 0 | 0 | 0 | 0 | 1 | 1 | 0.05859
|  | (12,5+4,8+7,1+16,5+20,4+31,7+14,1+3+7)*0,15 |  | 17.565 |  |  | (12,5+4,8+7,1+16,5+20,4+31,7+14,1+3+7)*0,15
18 | 612443641 | Omítka rýh stěn sádrová o šířce do 30 cm | m2 | 6.9 | 0 | 0 |  | 2 | 1 | 1 | 1 | 1 | 0 | 0 | 0 | 0 | 0 | 1 | 1 | 0.05638
|  | (11,5+11,5)*0,3 |  | 6.9 |  |  | (11,5+11,5)*0,3
| Celkem za | 61 Upravy povrchů vnitřní |  |  |  | 0 |  | 4 |  |  |  |  | 0 | 0 | 0 | 0 | 0
Díl: | 63 | Podlahy a podlahové konstrukce | [5 empty] | 1
19 | 631315611 | Mazanina betonová tl. 12 - 24 cm C 16/20 | m3 | 15.12 | 0 | 0 |  | 2 | 1 | 1 | 1 | 1 | 0 | 0 | 0 | 0 | 0 | 1 | 1 | 2.525
|  | 126*0,15*0,8 |  | 15.12 |  |  | 126*0,15*0,8
20 | 631361921 | Výztuž mazanin svařovanou sítí průměr drátu 6,0, oka 100/100 mm | t | 0.0907 | 0 | 0 |  | 2 | 1 | 1 | 1 | 1 | 0 | 0 | 0 | 0 | 0 | 1 | 1 | 1.0662
|  | 15,12*0,006 |  | 0.0907 |  |  | 15,12*0,006
| Celkem za | 63 Podlahy a podlahové konstrukce |  |  |  | 0 |  | 4 |  |  |  |  | 0 | 0 | 0 | 0 | 0
Díl: | 9 | Ostatní konstrukce, bourání | [5 empty] | 1
21 | 919735123 | Řezání stávajícího betonového krytu tl. 10 - 15 cm | m | 252 | 0 | 0 |  | 2 | 1 | 1 | 1 | 1 | 0 | 0 | 0 | 0 | 0 | 1 | 1 | 0
|  | 126*2 |  | 252 |  |  | 126*2
22 | 965042241 | Bourání mazanin betonových tl. nad 10 cm, nad 4 m2 sbíječka tl. mazaniny 15 - 20 cm | m3 | 15.12 | 0 | 0 |  | 2 | 1 | 1 | 1 | 1 | 0 | 0 | 0 | 0 | 0 | 1 | 1 | 0
|  | 126*1*0,12 |  | 15.12 |  |  | 126*1*0,12
23 | 974031164 | Vysekání rýh ve zdi cihelné 15 x 15 cm | m | 140.1 | 0 | 0 |  | 2 | 1 | 0 | 0 | 1 | 0 | 0 | 0 | 0 | 0 | 1 | 0 | 0.00049
|  | (12,5+4,8+7,1+16,5+20,4+31,7+14,1+3+7) |  | 117.1 |  |  | (12,5+4,8+7,1+16,5+20,4+31,7+14,1+3+7)
|  | 11,5+11,5 |  | 23 |  |  | 11,5+11,5
24 | 974031167 | Vysekání rýh ve zdi cihelné 15 x 30 cm | m | 6.9 | 0 | 0 |  | 2 | 1 | 1 | 1 | 1 | 0 | 0 | 0 | 0 | 0 | 1 | 1 | 0.00049
|  | (11,5+11,5)*0,3 |  | 6.9 |  |  | (11,5+11,5)*0,3
25 | 979012112 | Svislá doprava suti na výšku do 3,5 m | t | 39.4269 | 0 | 0 |  | 2 | 8 | 0 | 3 | 1 | 0 | 0 | 0 | 0 | 0 | 8 | 0 | 0
26 | 979082111 | Vnitrostaveništní doprava suti do 10 m | t | 39.4269 | 0 | 0 |  | 2 | 8 | 0 | 3 | 1 | 0 | 0 | 0 | 0 | 0 | 8 | 0 | 0
27 | 979082121 | Příplatek k vnitrost. dopravě suti za dalších 5 m | t | 78.8538 | 0 | 0 |  | 2 | 8 | 0 | 3 | 1 | 0 | 0 | 0 | 0 | 0 | 8 | 0 | 0
28 | 979082318 | Vodorovná doprava suti a hmot po suchu do 6000 m | t | 39.4269 | 0 | 0 |  | 2 | 8 | 0 | 3 | 1 | 0 | 0 | 0 | 0 | 0 | 8 | 0 | 0
29 | 979082319 | Příplatek k vodor.dopravě po suchu, dalších 1000 m | t | 157.7076 | 0 | 0 |  | 2 | 8 | 0 | 3 | 1 | 0 | 0 | 0 | 0 | 0 | 8 | 0 | 0
30 | 979086213 | Nakládání vybouraných hmot na dopravní prostředek | t | 39.4269 | 0 | 0 |  | 2 | 8 | 0 | 3 | 1 | 0 | 0 | 0 | 0 | 0 | 8 | 0 | 0
31 | 979990103 | Poplatek za skládku suti - beton | t | 39.4269 | 0 | 0 |  | 2 | 8 | 0 | 3 | 1 | 0 | 0 | 0 | 0 | 0 | 8 | 0 | 0
| Celkem za | 9 Ostatní konstrukce, bourání |  |  |  | 0 |  | 4 |  |  |  |  | 0 | 0 | 0 | 0 | 0
Díl: | 97 | Prorážení otvorů | [5 empty] | 1
32 | 972054341 | Vybourání otv. stropy ŽB pl. 0,25 m2, tl. 15 cm | kus | 16 | 0 | 0 |  | 2 | 1 | 1 | 1 | 1 | 0 | 0 | 0 | 0 | 0 | 1 | 1 | 0
| Celkem za | 97 Prorážení otvorů |  |  |  | 0 |  | 4 |  |  |  |  | 0 | 0 | 0 | 0 | 0
Díl: | 99 | Staveništní přesun hmot | [5 empty] | 1
33 | 998276101 | Přesun hmot, trubní vedení plastová, otevř. výkop | t | 116.2868 | 0 | 0 |  | 2 | 7 | 1 | 2 | 1 | 0 | 0 | 0 | 0 | 0 | 7 | 1 | 0
34 | 999281105 | Přesun hmot pro opravy a údržbu do výšky 6 m | t | 116.2868 | 0 | 0 |  | 2 | 7 | 1 | 2 | 1 | 0 | 0 | 0 | 0 | 0 | 7 | 1 | 0
| Celkem za | 99 Staveništní přesun hmot |  |  |  | 0 |  | 4 |  |  |  |  | 0 | 0 | 0 | 0 | 0
Díl: | 711 | Izolace proti vodě | [5 empty] | 1
35 | 711111001 | Izolace proti vlhkosti vodor. nátěr ALP za studena 1x nátěr - včetně dodávky penetračního laku ALP | m2 | 100.8 | 0 | 0 |  | 2 | 1 | 7 | 7 | 2 | 0 | 0 | 0 | 0 | 0 | 1 | 7 | 0.00033
|  | 126*0,8 |  | 100.8 |  |  | 126*0,8
36 | 711141559 | Izolace proti vlhk. vodorovná pásy přitavením včetně dod.lepenky40 pas typu S | m2 | 100.8 | 0 | 0 |  | 2 | 1 | 7 | 7 | 2 | 0 | 0 | 0 | 0 | 0 | 1 | 7 | 0.01117
|  | 126*0,8 |  | 100.8 |  |  | 126*0,8
37 | 998711101 | Přesun hmot pro izolace proti vodě, výšky do 6 m | t | 1.1592 | 0 | 0 |  | 2 | 7 | 1001 | 5 | 2 | 0 | 0 | 0 | 0 | 0 | 7 | 1001 | 0
| Celkem za | 711 Izolace proti vodě |  |  |  | 0 |  | 4 |  |  |  |  | 0 | 0 | 0 | 0 | 0
Díl: | 713 | Izolace tepelné | [5 empty] | 1
38 | 713571113 | Požárně ochranná manžeta hl. 60 mm, EI 45, D 75 mm | kus | 6 | 0 | 0 |  | 2 | 1 | 7 | 7 | 2 | 0 | 0 | 0 | 0 | 0 | 1 | 7 | 0.00305
39 | 713571115 | Požárně ochranná manžeta hl. 60mm, EI 45, D 110 mm | kus | 11 | 0 | 0 |  | 2 | 1 | 7 | 7 | 2 | 0 | 0 | 0 | 0 | 0 | 1 | 7 | 5e-05
40 | R | požární ucpávka potrubí EI45 | kus | 9 | 0 | 0 |  | 2 | 12 | 0 | 1 | 2 | 0 | 0 | 0 | 0 | 0 | 12 | 0 | 0
| Celkem za | 713 Izolace tepelné |  |  |  | 0 |  | 4 |  |  |  |  | 0 | 0 | 0 | 0 | 0
Díl: | 721 | Vnitřní kanalizace | [5 empty] | 1
41 | 721176103 | Potrubí HT připojovací D 50 x 1,8 mm | m | 58 | 0 | 0 |  | 2 | 1 | 7 | 7 | 2 | 0 | 0 | 0 | 0 | 0 | 1 | 7 | 0.00047
42 | 721176104 | Potrubí HT připojovací D 75 x 1,9 mm | m | 42 | 0 | 0 |  | 2 | 1 | 7 | 7 | 2 | 0 | 0 | 0 | 0 | 0 | 1 | 7 | 0.0007
43 | 721176105 | Potrubí HT připojovací D 110 x 2,7 mm | m | 31 | 0 | 0 |  | 2 | 1 | 7 | 7 | 2 | 0 | 0 | 0 | 0 | 0 | 1 | 7 | 0.00152
44 | 721176113 | Potrubí HT odpadní svislé D 50 x 1,8 mm | m | 10 | 0 | 0 |  | 2 | 1 | 7 | 7 | 2 | 0 | 0 | 0 | 0 | 0 | 1 | 7 | 0.00052
45 | 721176114 | Potrubí HT odpadní svislé D 75 x 1,9 mm | m | 35 | 0 | 0 |  | 2 | 1 | 7 | 7 | 2 | 0 | 0 | 0 | 0 | 0 | 1 | 7 | 0.00078
46 | 721176115 | Potrubí HT odpadní svislé D 110 x 2,7 mm | m | 55 | 0 | 0 |  | 2 | 1 | 7 | 7 | 2 | 0 | 0 | 0 | 0 | 0 | 1 | 7 | 0.00131
47 | 721176134 | Potrubí HT svodné (ležaté) zavěšené D 75 x 1,9 mm | m | 13 | 0 | 0 |  | 2 | 1 | 7 | 7 | 2 | 0 | 0 | 0 | 0 | 0 | 1 | 7 | 0.00074
48 | 721176135 | Potrubí HT svodné (ležaté) zavěšené D 110 x 2,7 mm | m | 8 | 0 | 0 |  | 2 | 1 | 7 | 7 | 2 | 0 | 0 | 0 | 0 | 0 | 1 | 7 | 0.00137
49 | 721176223 | Potrubí KG svodné (ležaté) v zemi D 125 x 3,2 mm | m | 71 | 0 | 0 |  | 2 | 1 | 7 | 7 | 2 | 0 | 0 | 0 | 0 | 0 | 1 | 7 | 0.0025
50 | 721176224 | Potrubí KG svodné (ležaté) v zemi D 160 x 4,0 mm | m | 3 | 0 | 0 |  | 2 | 1 | 7 | 7 | 2 | 0 | 0 | 0 | 0 | 0 | 1 | 7 | 0.00355
51 | 721176232 | Potrubí KG svodné (ležaté) D 110 x 3,2 mm | m | 52 | 0 | 0 |  | 2 | 1 | 7 | 7 | 2 | 0 | 0 | 0 | 0 | 0 | 1 | 7 | 0.00183
52 | 721194105 | Vyvedení odpadních výpustek D 50 x 1,8 | kus | 44 | 0 | 0 |  | 2 | 1 | 0 | 0 | 2 | 0 | 0 | 0 | 0 | 0 | 1 | 0 | 0
53 | 721194109 | Vyvedení odpadních výpustek D 110 x 2,3 | kus | 12 | 0 | 0 |  | 2 | 1 | 7 | 7 | 2 | 0 | 0 | 0 | 0 | 0 | 1 | 7 | 0
54 | 721223424 | Uzávěrka HL317 zápachová podlahová mříž nerez 150 x 150 mm DN 50/70/100 | kus | 9 | 0 | 0 |  | 2 | 1 | 7 | 7 | 2 | 0 | 0 | 0 | 0 | 0 | 1 | 7 | 0.0012
55 | 721226412 | Zápachová uzávěrka dřez DN 50 | kus | 2 | 0 | 0 |  | 2 | 1 | 7 | 7 | 2 | 0 | 0 | 0 | 0 | 0 | 1 | 7 | 0.00027
56 | 721242110 | Lapač střešních splavenin PP HL600 D 110 mm, kloub zápachová klapka, koš na listí | kus | 5 | 0 | 0 |  | 2 | 1 | 7 | 7 | 2 | 0 | 0 | 0 | 0 | 0 | 1 | 7 | 0.07643
57 | 721273144 | Nástavec větrací z PVC D 75 mm, délka 920 mm | kus | 2 | 0 | 0 |  | 2 | 1 | 7 | 7 | 2 | 0 | 0 | 0 | 0 | 0 | 1 | 7 | 0.0028
58 | 721273145 | Nástavec větrací z PVC D 110 mm, délka 930 mm | kus | 3 | 0 | 0 |  | 2 | 1 | 7 | 7 | 2 | 0 | 0 | 0 | 0 | 0 | 1 | 7 | 0.0038
59 | 721273152 | Hlavice ventilační PP DN 75 | kus | 2 | 0 | 0 |  | 2 | 1 | 7 | 7 | 2 | 0 | 0 | 0 | 0 | 0 | 1 | 7 | 0.00016
60 | 721273153 | Hlavice ventilační PP DN 110 | kus | 3 | 0 | 0 |  | 2 | 1 | 7 | 7 | 2 | 0 | 0 | 0 | 0 | 0 | 1 | 7 | 0.00028
61 | 721273180 | Ventil přivzdušňovací podomítkovýHL905 nad podhled DN 75,110 | kus | 7 | 0 | 0 |  | 2 | 1 | 7 | 7 | 2 | 0 | 0 | 0 | 0 | 0 | 1 | 7 | 0.00038
62 | 721290123 | Zkouška těsnosti kanalizace kouřem DN 300 | m | 102 | 0 | 0 |  | 2 | 1 | 7 | 7 | 2 | 0 | 0 | 0 | 0 | 0 | 1 | 7 | 0
63 | 722174024 | Potr vod PPR PN20 svar polyfuz D 32 - kanalizace | m | 8 | 0 | 0 |  | 2 | 1 | 7 | 7 | 2 | 0 | 0 | 0 | 0 | 0 | 1 | 7 | 0.00111
64 | R | mřížka 300/200 | ks | 7 | 0 | 0 |  | 2 | 12 | 0 | 68 | 2 | 0 | 0 | 0 | 0 | 0 | 12 | 0 | 0
65 | 998721102 | Přesun hmot pro vnitřní kanalizaci, výšky do 12 m | t | 0.93541 | 0 | 0 |  | 2 | 7 | 1001 | 5 | 2 | 0 | 0 | 0 | 0 | 0 | 7 | 1001 | 0
66 | 900 RT4 | Hzs - nezmeřitelné práce čl.17-1a Práce v tarifní třídě 7 zednická pomoc | h | 50 | 0 | 0 |  | 2 | 10 | 0 | 8 | 5 | 0 | 0 | 0 | 0 | 0 | 10 | 0 | 0
| Celkem za | 721 Vnitřní kanalizace |  |  |  | 0 |  | 4 |  |  |  |  | 0 | 0 | 0 | 0 | 0
Díl: | 722 | Vnitřní vodovod | [5 empty] | 1
67 | 722130233 | Potrubí z trub.závit.pozink.svařovan. 11343,DN 25 | m | 4 | 0 | 0 |  | 2 | 1 | 7 | 7 | 2 | 0 | 0 | 0 | 0 | 0 | 1 | 7 | 0.01588
68 | 722130234 | Potrubí z trub.závit.pozink.svařovan. 11343,DN 32 | m | 18 | 0 | 0 |  | 2 | 1 | 7 | 7 | 2 | 0 | 0 | 0 | 0 | 0 | 1 | 7 | 0.01387
69 | 722130235 | Potrubí z trub.závit.pozink.svařovan. 11343,DN 40 | m | 49 | 0 | 0 |  | 2 | 1 | 7 | 7 | 2 | 0 | 0 | 0 | 0 | 0 | 1 | 7 | 0.01608
70 | 722174002 | Potr vod Fiber Basal PN20 svar polyfuz D 20 | m | 263 | 0 | 0 |  | 2 | 1 | 7 | 7 | 2 | 0 | 0 | 0 | 0 | 0 | 1 | 7 | 0.00058
|  | 120+143 |  | 263 |  |  | 120+143
71 | 722174003 | Potr vod Fiber Basal PN20 svar polyfuz D 25 | m | 105 | 0 | 0 |  | 2 | 1 | 7 | 7 | 2 | 0 | 0 | 0 | 0 | 0 | 1 | 7 | 0.01408
|  | 41+64 |  | 105 |  |  | 41+64
72 | 722174004 | Potr vod Fiber Basal PN20 svar polyfuz D 32 | m | 124 | 0 | 0 |  | 2 | 1 | 7 | 7 | 2 | 0 | 0 | 0 | 0 | 0 | 1 | 7 | 0.00105
|  | 66+58 |  | 124 |  |  | 66+58
73 | 722174006 | Potr vod Fiber Basal PN20 svar polyfuz D 50 | m | 56 | 0 | 0 |  | 2 | 1 | 7 | 7 | 2 | 0 | 0 | 0 | 0 | 0 | 1 | 7 | 0.00353
|  | 28+28 |  | 56 |  |  | 28+28
74 | 722174007 | Potr vod PPR PN20 svar polyfuz D 63 | m | 35 | 0 | 0 |  | 2 | 1 | 7 | 7 | 2 | 0 | 0 | 0 | 0 | 0 | 1 | 7 | 0.00582
|  | 10+25 |  | 35 |  |  | 10+25
75 | 722176111 | Montáž rozvodů z plastů polyfúz. svařováním DN 16 | m | 263 | 0 | 0 |  | 2 | 1 | 7 | 7 | 2 | 0 | 0 | 0 | 0 | 0 | 1 | 7 | 0.00028
76 | 722176112 | Montáž rozvodů z plastů polyfúz. svařováním DN 20 | m | 105 | 0 | 0 |  | 2 | 1 | 0 | 0 | 2 | 0 | 0 | 0 | 0 | 0 | 1 | 0 | 0.00028
77 | 722176113 | Montáž rozvodů z plastů polyfúz. svařováním DN 25 | m | 124 | 0 | 0 |  | 2 | 1 | 0 | 0 | 2 | 0 | 0 | 0 | 0 | 0 | 1 | 0 | 0.00028
78 | 722176115 | Montáž rozvodů z plastů polyfúz. svařovánímDN40 | m | 56 | 0 | 0 |  | 2 | 1 | 7 | 7 | 2 | 0 | 0 | 0 | 0 | 0 | 1 | 7 | 0.0003
79 | 722176116 | Montáž rozvodů z plastů polyfúz. svařováním DN50mm | m | 35 | 0 | 0 |  | 2 | 1 | 7 | 7 | 2 | 0 | 0 | 0 | 0 | 0 | 1 | 7 | 0.0003
80 | 722181113 | Ochrana potrubí plstěnými pásy DN 25 | m | 4 | 0 | 0 |  | 2 | 1 | 7 | 7 | 2 | 0 | 0 | 0 | 0 | 0 | 1 | 7 | 0
81 | 722181114 | Ochrana potrubí plstěnými pásy DN 40 | m | 67 | 0 | 0 |  | 2 | 1 | 7 | 7 | 2 | 0 | 0 | 0 | 0 | 0 | 1 | 7 | 0.00023
82 | 722181213 | Izolace návleková tl. stěny 13 mm vnitřní průměr 22 mm | m | 143 | 0 | 0 |  | 2 | 1 | 7 | 7 | 2 | 0 | 0 | 0 | 0 | 0 | 1 | 7 | 4e-05
83 | 722181213 | Izolace návleková tl. stěny 13 mm vnitřní průměr 28 mm | m | 41 | 0 | 0 |  | 2 | 1 | 7 | 7 | 2 | 0 | 0 | 0 | 0 | 0 | 1 | 7 | 8e-05
84 | 722181213 | Izolace návleková tl. stěny 13 mm vnitřní průměr 38 mm | m | 66 | 0 | 0 |  | 2 | 1 | 7 | 7 | 2 | 0 | 0 | 0 | 0 | 0 | 1 | 7 | 0.0001
85 | 722181213 | Izolace návleková tl. stěny 13 mm vnitřní průměr 52 mm | m | 28 | 0 | 0 |  | 2 | 1 | 7 | 7 | 2 | 0 | 0 | 0 | 0 | 0 | 1 | 7 | 0.00013
86 | 722181213 | Izolace návleková tl. stěny 13 mm vnitřní průměr 70 mm | m | 25 | 0 | 0 |  | 2 | 1 | 7 | 7 | 2 | 0 | 0 | 0 | 0 | 0 | 1 | 7 | 0.00019
87 | 722181215 | Izolace návleková tl. stěny 25 mm vnitřní průměr 22 mm | m | 120 | 0 | 0 |  | 2 | 1 | 7 | 7 | 2 | 0 | 0 | 0 | 0 | 0 | 1 | 7 | 6e-05
88 | 722181215 | Iizolace návleková tl. stěny 30 mm vnitřní průměr 28 mm | m | 64 | 0 | 0 |  | 2 | 1 | 7 | 7 | 2 | 0 | 0 | 0 | 0 | 0 | 1 | 7 | 9e-05
89 | 722181215 | Iizolace návleková tl. stěny 25 mm vnitřní průměr 38 mm | m | 58 | 0 | 0 |  | 2 | 1 | 7 | 7 | 2 | 0 | 0 | 0 | 0 | 0 | 1 | 7 | 0.00012
90 | 722181215 | Iizolace návleková tl. stěny 30 mm vnitřní průměr 52 mm | m | 10 | 0 | 0 |  | 2 | 1 | 7 | 7 | 2 | 0 | 0 | 0 | 0 | 0 | 1 | 7 | 0.00018
91 | 722182001 | Montáž izolačních skruží na potrubí přímé DN 25 samolepící spoj, rychlouzávěr | m | 492 | 0 | 0 |  | 2 | 1 | 7 | 7 | 2 | 0 | 0 | 0 | 0 | 0 | 1 | 7 | 0
|  | 263+105+124 |  | 492 |  |  | 263+105+124
92 | 722182004 | Montáž izolačních skruží na potrubí přímé DN 40 samolepící spoj, rychlouzávěr | m | 56 | 0 | 0 |  | 2 | 1 | 7 | 7 | 2 | 0 | 0 | 0 | 0 | 0 | 1 | 7 | 0
|  | 56 |  | 56 |  |  | 56
93 | 722213351 | Kulový kohout rohový R780 1/2" | kus | 64 | 0 | 0 |  | 2 | 1 | 7 | 7 | 2 | 0 | 0 | 0 | 0 | 0 | 1 | 7 | 0.00028
|  | 48+16 |  | 64 |  |  | 48+16
94 | 722221112 | Kohout vypouštěcí kulový, DN 15 | kus | 9 | 0 | 0 |  | 2 | 1 | 7 | 7 | 2 | 0 | 0 | 0 | 0 | 0 | 1 | 7 | 0
95 | 722221113 | Kohout vypouštěcí kulový, DN 20 | kus | 13 | 0 | 0 |  | 2 | 1 | 7 | 7 | 2 | 0 | 0 | 0 | 0 | 0 | 1 | 7 | 0
96 | 722231141 | Ventil uzavírací roh G 1/2 | kus | 46 | 0 | 0 |  | 2 | 1 | 7 | 7 | 2 | 0 | 0 | 0 | 0 | 0 | 1 | 7 | 0.00029
|  | 28+18 |  | 46 |  |  | 28+18
97 | 722236513 | Filtr,velikost oka 0,4mm,vnitřní závity DN 25 | kus | 1 | 0 | 0 |  | 2 | 1 | 7 | 7 | 2 | 0 | 0 | 0 | 0 | 0 | 1 | 7 | 0.00054
98 | 722237121 | Kohout kulový,2xvnitřní záv. R250D DN 15 | kus | 6 | 0 | 0 |  | 2 | 1 | 7 | 7 | 2 | 0 | 0 | 0 | 0 | 0 | 1 | 7 | 0.00018
99 | 722237122 | Kohout kulový,2xvnitřní záv. R250D DN 20 | kus | 3 | 0 | 0 |  | 2 | 1 | 7 | 7 | 2 | 0 | 0 | 0 | 0 | 0 | 1 | 7 | 0.00031
100 | 722237123 | Kohout kulový,2xvnitřní záv. R250D DN 25 | kus | 11 | 0 | 0 |  | 2 | 1 | 7 | 7 | 2 | 0 | 0 | 0 | 0 | 0 | 1 | 7 | 0.00048
101 | 722237124 | Kohout kulový,2xvnitřní záv. R250D DN 32 | kus | 4 | 0 | 0 |  | 2 | 1 | 7 | 7 | 2 | 0 | 0 | 0 | 0 | 0 | 1 | 7 | 0.00068
102 | 722237125 | Kohout kulový,2xvnitřní záv. R250D DN 40 | kus | 8 | 0 | 0 |  | 2 | 1 | 7 | 7 | 2 | 0 | 0 | 0 | 0 | 0 | 1 | 7 | 0.00104
103 | 722237126 | Kohout kulový,2xvnitřní záv.R250D DN 50 | kus | 2 | 0 | 0 |  | 2 | 1 | 7 | 7 | 2 | 0 | 0 | 0 | 0 | 0 | 1 | 7 | 0.00163
104 | 722237131 | Kohout kulový s vypouštěním,R250DS DN 15 | kus | 3 | 0 | 0 |  | 2 | 1 | 7 | 7 | 2 | 0 | 0 | 0 | 0 | 0 | 1 | 7 | 0.00026
105 | 722237134 | Kohout kulový s vypouštěním, R250DS DN 32 | kus | 2 | 0 | 0 |  | 2 | 1 | 7 | 7 | 2 | 0 | 0 | 0 | 0 | 0 | 1 | 7 | 0.0008
106 | 722237135 | Kohout kulový s vypouštěnímR250DS DN 40 | kus | 1 | 0 | 0 |  | 2 | 1 | 7 | 7 | 2 | 0 | 0 | 0 | 0 | 0 | 1 | 7 | 0.00118
107 | 722237136 | Kohout kulový s vypouštěním, R250DS DN 50 | kus | 2 | 0 | 0 |  | 2 | 1 | 7 | 7 | 2 | 0 | 0 | 0 | 0 | 0 | 1 | 7 | 0.00183
108 | 722237623 | Ventil zpětný,2xvnitřní závit GIACOMINI R60 DN 25 | kus | 4 | 0 | 0 |  | 2 | 1 | 7 | 7 | 2 | 0 | 0 | 0 | 0 | 0 | 1 | 7 | 0.00027
109 | 722237625 | Ventil zpětný,2xvnitřní závit R60 DN 40 | kus | 1 | 0 | 0 |  | 2 | 1 | 7 | 7 | 2 | 0 | 0 | 0 | 0 | 0 | 1 | 7 | 0.00058
110 | 722254231 | Hydrantový systém, box nerez průměr 25/30, stálotvará hadice | kus | 4 | 0 | 0 |  | 2 | 1 | 7 | 7 | 2 | 0 | 0 | 0 | 0 | 0 | 1 | 7 | 0.03
111 | 722290226 | Zkouška tlaku potrubí závitového DN 50 | m | 654 | 0 | 0 |  | 2 | 1 | 7 | 7 | 2 | 0 | 0 | 0 | 0 | 0 | 1 | 7 | 0.00018
112 | 722290234 | Proplach a dezinfekce vodovod.potrubí DN 80 | m | 654 | 0 | 0 |  | 2 | 1 | 7 | 7 | 2 | 0 | 0 | 0 | 0 | 0 | 1 | 7 | 1e-05
113 | R | uzemnění | ks | 47 | 0 | 0 |  | 2 | 12 | 0 | 129 | 2 | 0 | 0 | 0 | 0 | 0 | 12 | 0 | 0
114 | R | nosný žlábek se závěsy včetně uchycení | m | 216 | 0 | 0 |  | 2 | 12 | 0 | 6 | 2 | 0 | 0 | 0 | 0 | 0 | 12 | 0 | 0
115 | R | termostat.ventil vyvažovací MTCV-20 | ks | 2 | 0 | 0 |  | 2 | 12 | 0 | 7 | 2 | 0 | 0 | 0 | 0 | 0 | 12 | 0 | 0
116 | R | cirkulační čerpadlo TV do potrubí | kus | 1 | 0 | 0 |  | 2 | 12 | 0 | 189 | 2 | 0 | 0 | 0 | 0 | 0 | 12 | 0 | 0
117 | R | horiz.oddělovací armatura BA 6/4"s uzav.ventily | kus | 1 | 0 | 0 |  | 2 | 12 | 0 | 170 | 2 | 0 | 0 | 0 | 0 | 0 | 12 | 0 | 0
118 | 998722102 | Přesun hmot pro vnitřní vodovod, výšky do 12 m | t | 3.7963 | 0 | 0 |  | 2 | 7 | 1001 | 5 | 2 | 0 | 0 | 0 | 0 | 0 | 7 | 1001 | 0
119 | 905 R00 | Hzs- zednická pomoc | h | 50 | 0 | 0 |  | 2 | 10 | 0 | 8 | 5 | 0 | 0 | 0 | 0 | 0 | 10 | 0 | 0
| Celkem za | 722 Vnitřní vodovod |  |  |  | 0 |  | 4 |  |  |  |  | 0 | 0 | 0 | 0 | 0
Díl: | 725 | Zařizovací předměty | [5 empty] | 1
120 | 725014131 | Klozet závěsný + sedátko, bílý | ks | 8 | 0 | 0 |  | 2 | 1 | 7 | 7 | 2 | 0 | 0 | 0 | 0 | 0 | 1 | 7 | 0.01594
121 | 725014141 | Klozet závěsný ZTP + sedátko, bílý | kus | 2 | 0 | 0 |  | 2 | 1 | 7 | 7 | 2 | 0 | 0 | 0 | 0 | 0 | 1 | 7 | 0.01889
122 | 725017132 | Umyvadlo keram.60 x45 cm,bílé s otvorem pro bateri | kus | 4 | 0 | 0 |  | 2 | 1 | 7 | 7 | 2 | 0 | 0 | 0 | 0 | 0 | 1 | 7 | 0.01701
123 | 725017134 | Umyvadlo na šrouby 80 x 45 cm, bílé s otvorem pro baterii | ks | 13 | 0 | 0 |  | 2 | 1 | 7 | 7 | 2 | 0 | 0 | 0 | 0 | 0 | 1 | 7 | 0.01501
124 | 725019101 | Výlevka keramická stojící s plastovou mřížkou s instalační sadou | kus | 2 | 0 | 0 |  | 2 | 1 | 7 | 7 | 2 | 0 | 0 | 0 | 0 | 0 | 1 | 7 | 0.01444
125 | 725111241 | Nádrž splachovací vysokopolož.6 l, bílá | kus | 1 | 0 | 0 |  | 2 | 1 | 7 | 7 | 2 | 0 | 0 | 0 | 0 | 0 | 1 | 7 | 0.00292
126 | 725111252 | ovládací deska splachovací nádrže - ovlád.zepředu plastové , 3/6 l | ks | 10 | 0 | 0 |  | 2 | 1 | 0 | 0 | 2 | 0 | 0 | 0 | 0 | 0 | 1 | 0 | 0.01434
127 | 725112146 | WC modul podomítkový vč.splach.nádržky | ks | 10 | 0 | 0 |  | 2 | 1 | 0 | 0 | 2 | 0 | 0 | 0 | 0 | 0 | 1 | 0 | 0
128 | 725113101 | Mtž splach nádrž plast vysoko | kus | 1 | 0 | 0 |  | 2 | 1 | 7 | 7 | 2 | 0 | 0 | 0 | 0 | 0 | 1 | 7 | 0.00113
129 | 725119306 | Montáž klozetu závěsného | ks | 10 | 0 | 0 |  | 2 | 1 | 7 | 7 | 2 | 0 | 0 | 0 | 0 | 0 | 1 | 7 | 0.00089
130 | 725119401 | Montáž předstěnových systémů pro zazdění | kus | 10 | 0 | 0 |  | 2 | 1 | 7 | 7 | 2 | 0 | 0 | 0 | 0 | 0 | 1 | 7 | 0
131 | 725122232 | Pisoár Golem s integrovaným zdrojem, SLP 19RB baterie 6V - radarové splachování | ks | 6 | 0 | 0 |  | 2 | 1 | 7 | 7 | 2 | 0 | 0 | 0 | 0 | 0 | 1 | 7 | 0.016
132 | 725212370 | Umyvadlo pro invalidy, se zápachovou uzávěrkou | ks | 2 | 0 | 0 |  | 2 | 1 | 7 | 7 | 2 | 0 | 0 | 0 | 0 | 0 | 1 | 7 | 0.01882
133 | 725219401 | Montáž umyvadel na šrouby | ks | 21 | 0 | 0 |  | 2 | 1 | 7 | 7 | 2 | 0 | 0 | 0 | 0 | 0 | 1 | 7 | 0.00141
134 | 725241513 | Vanička sprch z lit.mramoru 900x900mm 1/4kruh vč. sifonu a podpěr | ks | 1 | 0 | 0 |  | 2 | 1 | 7 | 7 | 2 | 0 | 0 | 0 | 0 | 0 | 1 | 7 | 0.01088
135 | 725245103 | Zástěna sprch 2 posuvné dveře š 900mm-1/4 kruh bezpeč.sklo 6cm čiré, leštěný hliníkový profil | ks | 1 | 0 | 0 |  | 2 | 1 | 7 | 7 | 2 | 0 | 0 | 0 | 0 | 0 | 1 | 7 | 0.01034
136 | 725249102 | Montáž sprchových mís a vaniček | ks | 1 | 0 | 0 |  | 2 | 1 | 7 | 7 | 2 | 0 | 0 | 0 | 0 | 0 | 1 | 7 | 0.00062
137 | 725311121 | Dřez nerez s odkap plochou | kus | 3 | 0 | 0 |  | 2 | 1 | 7 | 7 | 2 | 0 | 0 | 0 | 0 | 0 | 1 | 7 | 0.00493
138 | 725314290 | Příslušenství k dřezu v kuchyňské sestavě | ks | 2 | 0 | 0 |  | 2 | 1 | 7 | 7 | 2 | 0 | 0 | 0 | 0 | 0 | 1 | 7 | 0.00035
139 | 725319101 | Montáž dřezů jednoduchých | ks | 3 | 0 | 0 |  | 2 | 1 | 7 | 7 | 2 | 0 | 0 | 0 | 0 | 0 | 1 | 7 | 0.00212
140 | 725334301 | Nálevka se sifonem PP HL21, DN 32 rozměry 78x55 mm,výška 100 mm | kus | 1 | 0 | 0 |  | 2 | 1 | 7 | 7 | 2 | 0 | 0 | 0 | 0 | 0 | 1 | 7 | 9e-05
141 | 725339111 | Mtž výlevka | kus | 2 | 0 | 0 |  | 2 | 1 | 0 | 0 | 2 | 0 | 0 | 0 | 0 | 0 | 1 | 0 | 0.00059
142 | 725530151 | Ventil pojistný TE 1847 DN 20 | kus | 1 | 0 | 0 |  | 2 | 1 | 7 | 7 | 2 | 0 | 0 | 0 | 0 | 0 | 1 | 7 | 0.00073
143 | 725530152 | Ventil pojistný TE 1847 DN 15 | kus | 4 | 0 | 0 |  | 2 | 1 | 7 | 7 | 2 | 0 | 0 | 0 | 0 | 0 | 1 | 7 | 0.00069
144 | 725531211 | El ohř zásob tlakový pod umývadlo 2 kW/5l | ks | 2 | 0 | 0 |  | 2 | 1 | 7 | 7 | 2 | 0 | 0 | 0 | 0 | 0 | 1 | 7 | 0.01
145 | 725531212 | El ohř zásob beztlak 2 kW/10l | ks | 1 | 0 | 0 |  | 2 | 1 | 7 | 7 | 2 | 0 | 0 | 0 | 0 | 0 | 1 | 7 | 0.01
146 | 725531214 | El ohř zásob beztlak 3,3 kW/15l | ks | 1 | 0 | 0 |  | 2 | 1 | 7 | 7 | 2 | 0 | 0 | 0 | 0 | 0 | 1 | 7 | 0.01
147 | 725532220 | El ohřívač akum závěs vod 200/2,2kW | ks | 1 | 0 | 0 |  | 2 | 1 | 7 | 7 | 2 | 0 | 0 | 0 | 0 | 0 | 1 | 7 | 0.11026
148 | 725823111 | Baterie umyvadlová stoján. ruční, bez otvír.odpadu standardní | kus | 21 | 0 | 0 |  | 2 | 1 | 7 | 7 | 2 | 0 | 0 | 0 | 0 | 0 | 1 | 7 | 0.00085
149 | 725829201 | Montáž baterie umyv.a dřezové nástěnné chromové včetně dodávky pákové baterie | kus | 3 | 0 | 0 |  | 2 | 1 | 0 | 0 | 2 | 0 | 0 | 0 | 0 | 0 | 1 | 0 | 0.00172
150 | 725841333 | Baterie sprcha podom+pevná sprcha | kus | 10 | 0 | 0 |  | 2 | 1 | 7 | 7 | 2 | 0 | 0 | 0 | 0 | 0 | 1 | 7 | 0.0031
151 | 725845111 | Baterie sprchová nástěnná ruční, s příslušenstvím standardní | kus | 5 | 0 | 0 |  | 2 | 1 | 0 | 0 | 2 | 0 | 0 | 0 | 0 | 0 | 1 | 0 | 0.00012
152 | 725849200 | Montáž baterií sprchových, nastavitelná výška | kus | 5 | 0 | 0 |  | 2 | 1 | 7 | 7 | 2 | 0 | 0 | 0 | 0 | 0 | 1 | 7 | 0.00013
153 | 725849201 | Montáž baterií sprchových, pevná výška | kus | 10 | 0 | 0 |  | 2 | 1 | 7 | 7 | 2 | 0 | 0 | 0 | 0 | 0 | 1 | 7 | 0.00013
154 | 725860167 | Zápachová uzávěrka pro pisoáry HL130, D 32, 40 mm | kus | 6 | 0 | 0 |  | 2 | 1 | 7 | 7 | 2 | 0 | 0 | 0 | 0 | 0 | 1 | 7 | 0.00027
155 | 725860201 | Sifon dřezový plastový DN 50/40 odtok | kus | 3 | 0 | 0 |  | 2 | 1 | 7 | 7 | 2 | 0 | 0 | 0 | 0 | 0 | 1 | 7 | 0.00026
156 | 725860212 | Sifon umyvadlový chromovaná mosaz | kus | 19 | 0 | 0 |  | 2 | 1 | 7 | 7 | 2 | 0 | 0 | 0 | 0 | 0 | 1 | 7 | 0.00022
157 | 725860212 | Sifon umyvadlový,plastový vestavěný ve skříňce | kus | 2 | 0 | 0 |  | 2 | 1 | 7 | 7 | 2 | 0 | 0 | 0 | 0 | 0 | 1 | 7 | 0.00022
158 | 725980122 | Dvířka z plastu, 150 x 300 mm | kus | 8 | 0 | 0 |  | 2 | 1 | 7 | 7 | 2 | 0 | 0 | 0 | 0 | 0 | 1 | 7 | 0.0007
159 | 725980123 | Dvířka 250/250mm | kus | 2 | 0 | 0 |  | 2 | 1 | 7 | 7 | 2 | 0 | 0 | 0 | 0 | 0 | 1 | 7 | 0.00016
160 | R | sada HL 227 k WC a k výlevce | ks | 12 | 0 | 0 |  | 2 | 12 | 0 | 11 | 2 | 0 | 0 | 0 | 0 | 0 | 12 | 0 | 0
161 | R | montážní rám,sada pro umývadlo | kus | 21 | 0 | 0 |  | 2 | 12 | 0 | 10 | 2 | 0 | 0 | 0 | 0 | 0 | 12 | 0 | 0
|  | 5+2+14 |  | 21 |  |  | 5+2+14
162 | R | sprchový ventil podomítkový samouzavírací na vodu míchanou , otevření 15-25 sec. | ks | 10 | 0 | 0 |  | 2 | 12 | 0 | 126 | 2 | 0 | 0 | 0 | 0 | 0 | 12 | 0 | 0
163 | R | ovládací tlačítko oddálené pro invalidy plastové,chrom lesk | ks | 2 | 0 | 0 |  | 2 | 12 | 0 | 199 | 2 | 0 | 0 | 0 | 0 | 0 | 12 | 0 | 0
164 | R | držák toaletního papíru, chrom,nástěnný | kus | 2 | 0 | 0 |  | 2 | 12 | 0 | 192 | 2 | 0 | 0 | 0 | 0 | 0 | 12 | 0 | 0
165 | R | sprchový antivandalový výtok -nastavitelný úhel výtoku | ks | 10 | 0 | 0 |  | 2 | 12 | 0 | 127 | 2 | 0 | 0 | 0 | 0 | 0 | 12 | 0 | 0
166 | R | umývadlová výpust plastová s chrom.mřížkou 5/4" | ks | 21 | 0 | 0 |  | 2 | 12 | 0 | 125 | 2 | 0 | 0 | 0 | 0 | 0 | 12 | 0 | 0
167 | R | pisoárová dělící stěna vč.montáže | ks | 4 | 0 | 0 |  | 2 | 12 | 0 | 122 | 2 | 0 | 0 | 0 | 0 | 0 | 12 | 0 | 0
168 | R | keramické umývadlo 60x47 cm s otvor.pro baterii skříňka pod umývadlo se dvěma dveřmi | ks | 2 | 0 | 0 |  | 2 | 12 | 0 | 123 | 2 | 0 | 0 | 0 | 0 | 0 | 12 | 0 | 0
169 | R | nerez. odtok. žlábek pro bezbar.sprchu dl. 2,60m dle rozměru sprchy | kus | 2 | 0 | 0 |  | 2 | 12 | 0 | 9 | 2 | 0 | 0 | 0 | 0 | 0 | 12 | 0 | 0
170 | R | termostatický směšovací ventil DN 25 (1,2l/s) pro TUV | kus | 2 | 0 | 0 |  | 2 | 12 | 0 | 185 | 2 | 0 | 0 | 0 | 0 | 0 | 12 | 0 | 0
171 | R | podomítkový nosný systém pro urinaly | kus | 6 | 0 | 0 |  | 2 | 12 | 0 | 8 | 2 | 0 | 0 | 0 | 0 | 0 | 12 | 0 | 0
172 | 998725102 | Přesun hmot pro zařizovací předměty, výšky do 12 m | t | 1.0452 | 0 | 0 |  | 2 | 7 | 1001 | 5 | 2 | 0 | 0 | 0 | 0 | 0 | 7 | 1001 | 0
173 | 900 RT4 | Hzs - nezmeřitelné práce čl.17-1a Práce v tarifní třídě 7 zednická pomoc | h | 40 | 0 | 0 |  | 2 | 10 | 0 | 8 | 5 | 0 | 0 | 0 | 0 | 0 | 10 | 0 | 0
174 | R | pevné madlo sprcha | kus | 2 | 0 | 0 |  | 2 | 12 | 7 | 198 | 2 | 0 | 0 | 0 | 0 | 0 | 12 | 7 | 0
175 | R | pevné madlo um + WC | kus | 4 | 0 | 0 |  | 2 | 12 | 7 | 193 | 2 | 0 | 0 | 0 | 0 | 0 | 12 | 7 | 0
176 | R | sklopné zrcadlo pro invalidy | kus | 2 | 0 | 0 |  | 2 | 12 | 7 | 194 | 2 | 0 | 0 | 0 | 0 | 0 | 12 | 7 | 0
177 | R | sklopné madlo um + WC | kus | 4 | 0 | 0 |  | 2 | 12 | 7 | 195 | 2 | 0 | 0 | 0 | 0 | 0 | 12 | 7 | 0
| Celkem za | 725 Zařizovací předměty |  |  |  | 0 |  | 4 |  |  |  |  | 0 | 0 | 0 | 0 | 0