## Krycí list
SLEPÝ ROZPOČET
Rozpočet |  | 0 | 0 | JKSO
Objekt |  | Název objektu |  | SKP
SO 04 |  | KANALIZAČNÍ PŘÍPOJKA SPLAŠKOVÁ + KČS |  | Měrná jednotka
Stavba |  | Název stavby |  | Počet jednotek
2021 - 2 |  | SOKOLOVNA KRNOV |  | Náklady na m.j. | 0
Projektant |  | Jan OCHODNICKÝ |  | Typ rozpočtu
Zpracovatel projektu |  | Jan OCHODNICKÝ
Objednatel |  | MĚSTO KRNOV
Dodavatel |  |  |  | Zakázkové číslo | 2021 - 2
Rozpočtoval |  |  |  | Počet listů
ROZPOČTOVÉ NÁKLADY
Základní rozpočtové náklady |  |  | Ostatní rozpočtové náklady
| HSV celkem | 0 | Ztížené výrobní podmínky |  | 0
Z | PSV celkem | 0 | Oborová přirážka |  | 0
R | M práce celkem | 0 | Přesun stavebních kapacit |  | 0
N | M dodávky celkem | 0 | Mimostaveništní doprava |  | 0
ZRN celkem |  | 0 | Zařízení staveniště |  | 0
|  |  | Provoz investora |  | 0
HZS |  | 0 | Kompletační činnost (IČD) |  | 0
ZRN+HZS |  | 0 | Ostatní náklady neuvedené |  | 0
ZRN+ost.náklady+HZS |  | 0 | Ostatní náklady celkem |  | 0
Vypracoval |  |  | Za zhotovitele | Za objednatele
Jméno : |  |  | Jméno : | Jméno :
Datum : |  |  | Datum : | Datum :
Podpis : |  |  | Podpis: | Podpis:
Základ pro DPH |  | 21 | % | 0
DPH |  | 21 | % | 0
Základ pro DPH |  | 0 | % | 0
DPH |  | 0 | % | 0
CENA ZA OBJEKT CELKEM |  |  |  | 0
Poznámka :

## Rekapitulace
Stavba : |  | 2021 - 2 SOKOLOVNA KRNOV |  |  | Rozpočet :
Objekt : |  | SO 04 KANALIZAČNÍ PŘÍPOJKA SPLAŠKOVÁ + KČS
REKAPITULACE STAVEBNÍCH DÍLŮ
| Stavební díl |  | HSV | PSV | Dodávka | Montáž | HZS
1 | Zemní práce |  | 0 | 0 | 0 | 0 | 0
4 | Vodorovné konstrukce |  | 0 | 0 | 0 | 0 | 0
5 | Komunikace |  | 0 | 0 | 0 | 0 | 0
8 | Trubní vedení |  | 0 | 0 | 0 | 0 | 0
87 | Potrubí z trub z plastických hmot |  | 0 | 0 | 0 | 0 | 0
89 | Ostatní konstrukce na trubním vedení |  | 0 | 0 | 0 | 0 | 0
91 | Doplňující práce na komunikaci |  | 0 | 0 | 0 | 0 | 0
99 | Staveništní přesun hmot |  | 0 | 0 | 0 | 0 | 0
| CELKEM OBJEKT |  | 0 | 0 | 0 | 0 | 0
VEDLEJŠÍ ROZPOČTOVÉ NÁKLADY
Název VRN |  |  | Kč | % | Základna |  | Kč
Ztížené výrobní podmínky |  |  |  |  | 0 |  | 0 | 0
Oborová přirážka |  |  |  |  | 0 |  | 0 | 0
Přesun stavebních kapacit |  |  |  |  | 0 |  | 0 | 0
Mimostaveništní doprava |  |  |  |  | 0 |  | 0 | 0
Zařízení staveniště |  |  |  |  | 0 |  | 0 | 1
Provoz investora |  |  |  |  | 0 |  | 0 | 1
Kompletační činnost (IČD) |  |  |  |  | 0 |  | 0 | 2
Rezerva rozpočtu |  |  |  |  | 0 |  | 0 | 2
| CELKEM VRN |  |  |  |  | 0

## Položky
Slepý rozpočet
Stavba : |  | 2021 - 2 SOKOLOVNA KRNOV |  | Rozpočet: | 0
Objekt : |  | SO 04 KANALIZAČNÍ PŘÍPOJKA SPLAŠKOVÁ + KČS |  | 0
P.č. | Číslo položky | Název položky | MJ | množství | cena / MJ | celkem (Kč)
Díl: | 1 | Zemní práce | [5 empty] | 1
1 | 113151114 | Fréz.živič.krytu pl.do 500 m2,pruh do 75 cm,tl.5cm | m2 | 61.8 | 0 | 0 |  | 2 | 1 | 1 | 1 | 1 | 0 | 0 | 0 | 0 | 0 | 1 | 1 | 0
|  | (12+7+3) * 2+(5,3+8,5+4)*1 |  | 61.8 |  |  | (12+7+3) * 2+(5,3+8,5+4)*1
2 | 113152112 | Odstranění podkladu z kameniva drceného | m3 | 9.27 | 0 | 0 |  | 2 | 1 | 1 | 1 | 1 | 0 | 0 | 0 | 0 | 0 | 1 | 1 | 0
|  | 61,8*0,15 |  | 9.27 |  |  | 61,8*0,15
3 | 119001401 | Dočasné zajištění ocelového potrubí do DN 200 mm | m | 3 | 0 | 0 |  | 2 | 1 | 1 | 1 | 1 | 0 | 0 | 0 | 0 | 0 | 1 | 1 | 0.00869
4 | 119001412 | Dočasné zajištění betonového potrubí DN 200-500 mm | m | 2 | 0 | 0 |  | 2 | 1 | 1 | 1 | 1 | 0 | 0 | 0 | 0 | 0 | 1 | 1 | 0.01271
5 | 119001422 | Dočasné zajištění kabelů - v počtu 3 - 6 kabelů | m | 2 | 0 | 0 |  | 2 | 1 | 1 | 1 | 1 | 0 | 0 | 0 | 0 | 0 | 1 | 1 | 0.03974
6 | 120001101 | Příplatek za ztížení vykopávky v blízkosti vedení | m3 | 6.2 | 0 | 0 |  | 2 | 1 | 1 | 1 | 1 | 0 | 0 | 0 | 0 | 0 | 1 | 1 | 0
7 | 131203101 | Hloubení jam soudrž hor 3 ručně | m3 | 6.75 | 0 | 0 |  | 2 | 1 | 1 | 1 | 1 | 0 | 0 | 0 | 0 | 0 | 1 | 1 | 0
|  | jámy protlaku:1,5*1,5*1,5*2 |  | 6.75 |  |  | jámy protlaku:1,5*1,5*1,5*2
8 | 131203109 | Přípl lepivost hloub jam hor3 ručně | m3 | 6.75 | 0 | 0 |  | 2 | 1 | 1 | 1 | 1 | 0 | 0 | 0 | 0 | 0 | 1 | 1 | 0
|  | jámy protlaku:1,5*1,5*1,5*2 |  | 6.75 |  |  | jámy protlaku:1,5*1,5*1,5*2
9 | 131301201 | Hloubení zapažených jam v hor.4 do 100 m3 | m3 | 29.008 | 0 | 0 |  | 2 | 1 | 1 | 1 | 1 | 0 | 0 | 0 | 0 | 0 | 1 | 1 | 0
|  | V.Č.05:2,8*2,8*3,7 |  | 29.008 |  |  | V.Č.05:2,8*2,8*3,7
10 | 131301209 | Příplatek za lepivost - hloubení zapaž.jam v hor.4 | m3 | 29.008 | 0 | 0 |  | 2 | 1 | 1 | 1 | 1 | 0 | 0 | 0 | 0 | 0 | 1 | 1 | 0
|  | V.Č.05:2,8*2,8*3,7 |  | 29.008 |  |  | V.Č.05:2,8*2,8*3,7
11 | 132301202 | Hloubení rýh šířky do 200 cm v hor.4 do 1000 m3 | m3 | 166.301 | 0 | 0 |  | 2 | 1 | 1 | 1 | 1 | 0 | 0 | 0 | 0 | 0 | 1 | 1 | 0
|  | (0,9+2,15)/2*0,8*60,3+ 0,8*1,85*2 - 5,6 |  | 70.926 |  |  | (0,9+2,15)/2*0,8*60,3+ 0,8*1,85*2 - 5,6
|  | (1,3+1,7)/2*0,8*30+(1,4+1,1)/2*47,5 |  | 95.375 |  |  | (1,3+1,7)/2*0,8*30+(1,4+1,1)/2*47,5
12 | 132301209 | Příplatek za lepivost - hloubení rýh 200cm v hor.4 | m3 | 166.301 | 0 | 0 |  | 2 | 1 | 1 | 1 | 1 | 0 | 0 | 0 | 0 | 0 | 1 | 1 | 0
|  | (0,9+2,15)/2*0,8*60,3+ 0,8*1,85*2 - 5,6 |  | 70.926 |  |  | (0,9+2,15)/2*0,8*60,3+ 0,8*1,85*2 - 5,6
|  | (1,3+1,7)/2*0,8*30+(1,4+1,1)/2*47,5 |  | 95.375 |  |  | (1,3+1,7)/2*0,8*30+(1,4+1,1)/2*47,5
13 | 132302201 | Hloub rýh š 2 m soudrž hor 4 ručně | m3 | 5.6 | 0 | 0 |  | 2 | 1 | 0 | 0 | 1 | 0 | 0 | 0 | 0 | 0 | 1 | 0 | 0
|  | 0,8*2*2+0,8*1,5*2 |  | 5.6 |  |  | 0,8*2*2+0,8*1,5*2
14 | 132302209 | Přípl lepivost h4 rýhy 200cm ručně | m3 | 5.6 | 0 | 0 |  | 2 | 1 | 1 | 1 | 1 | 0 | 0 | 0 | 0 | 0 | 1 | 1 | 0
|  | 0,8*2*2+0,8*1,5*2 |  | 5.6 |  |  | 0,8*2*2+0,8*1,5*2
15 | 141721102 | Řízené protlačení a vtažení PE d 160 mm, hor.1 - 4 | m | 47.5 | 0 | 0 |  | 2 | 1 | 1 | 1 | 1 | 0 | 0 | 0 | 0 | 0 | 1 | 1 | 0.00522
16 | 151101101 | Pažení a rozepření stěn rýh - příložné - hl. do 2m | m2 | 159.12 | 0 | 0 |  | 2 | 1 | 1 | 1 | 1 | 0 | 0 | 0 | 0 | 0 | 1 | 1 | 0.00099
|  | 34,3*2*(1,4+2)/2+ 12,5*2*(2,1+1,3)/2 |  | 159.12 |  |  | 34,3*2*(1,4+2)/2+ 12,5*2*(2,1+1,3)/2
17 | 151101111 | Odstranění paženi stěn rýh - příložné - hl. do 2 m | m2 | 159.12 | 0 | 0 |  | 2 | 1 | 1 | 1 | 1 | 0 | 0 | 0 | 0 | 0 | 1 | 1 | 0
|  | 34,3*2*(1,4+2)/2+ 12,5*2*(2,1+1,3)/2 |  | 159.12 |  |  | 34,3*2*(1,4+2)/2+ 12,5*2*(2,1+1,3)/2
18 | 161101101 | Svislé přemístění výkopku z hor.1-4 do 2,5 m | m3 | 207.659 | 0 | 0 |  | 2 | 1 | 1 | 1 | 1 | 0 | 0 | 0 | 0 | 0 | 1 | 1 | 0
|  | V.Č.05:2,8*2,8*3,7 |  | 29.008 |  |  | V.Č.05:2,8*2,8*3,7
|  | 0,8*2*2+0,8*1,5*2 |  | 5.6 |  |  | 0,8*2*2+0,8*1,5*2
|  | (0,9+2,15)/2*0,8*60,3+ 0,8*1,85*2 - 5,6 |  | 70.926 |  |  | (0,9+2,15)/2*0,8*60,3+ 0,8*1,85*2 - 5,6
|  | (1,3+1,7)/2*0,8*30+(1,4+1,1)/2*47,5 |  | 95.375 |  |  | (1,3+1,7)/2*0,8*30+(1,4+1,1)/2*47,5
|  | jámy protlaku:1,5*1,5*1,5*2 |  | 6.75 |  |  | jámy protlaku:1,5*1,5*1,5*2
19 | 162201102 | Vodorovné přemístění výkopku z hor.1-4 do 50 m | m3 | 71.2687 | 0 | 0 |  | 2 | 1 | 1 | 1 | 1 | 0 | 0 | 0 | 0 | 0 | 1 | 1 | 0
|  | 107*0,2*2*3,14*0,1 |  | 13.4392 |  |  | 107*0,2*2*3,14*0,1
|  | 0,8*0,4*95 |  | 30.4 |  |  | 0,8*0,4*95
|  | 2,6*2,6*0,1+2*3,14*0,9*0,35*3,6 |  | 7.7975 |  |  | 2,6*2,6*0,1+2*3,14*0,9*0,35*3,6
|  | 61,8*0,15 |  | 9.27 |  |  | 61,8*0,15
|  | 3,14*1*1*3,3 |  | 10.362 |  |  | 3,14*1*1*3,3
20 | 162301101 | Vodorovné přemístění výkopku z hor.1-4 do 500 m | m3 | 71.2687 | 0 | 0 |  | 2 | 1 | 1 | 1 | 1 | 0 | 0 | 0 | 0 | 0 | 1 | 1 | 0
|  | 107*0,2*2*3,14*0,1 |  | 13.4392 |  |  | 107*0,2*2*3,14*0,1
|  | 0,8*0,4*95 |  | 30.4 |  |  | 0,8*0,4*95
|  | 2,6*2,6*0,1+2*3,14*0,9*0,35*3,6 |  | 7.7975 |  |  | 2,6*2,6*0,1+2*3,14*0,9*0,35*3,6
|  | 61,8*0,15 |  | 9.27 |  |  | 61,8*0,15
|  | 3,14*1*1*3,3 |  | 10.362 |  |  | 3,14*1*1*3,3
21 | 162301102 | Vodorovné přemístění výkopku z hor.1-4 do 1000 m | m3 | 71.2687 | 0 | 0 |  | 2 | 1 | 1 | 1 | 1 | 0 | 0 | 0 | 0 | 0 | 1 | 1 | 0
|  | 107*0,2*2*3,14*0,1 |  | 13.4392 |  |  | 107*0,2*2*3,14*0,1
|  | 0,8*0,4*95 |  | 30.4 |  |  | 0,8*0,4*95
|  | 2,6*2,6*0,1+2*3,14*0,9*0,35*3,6 |  | 7.7975 |  |  | 2,6*2,6*0,1+2*3,14*0,9*0,35*3,6
|  | 61,8*0,15 |  | 9.27 |  |  | 61,8*0,15
|  | 3,14*1*1*3,3 |  | 10.362 |  |  | 3,14*1*1*3,3
22 | 162501102 | Vodorovné přemístění výkopku z hor.1-4 do 3000 m | m3 | 71.2687 | 0 | 0 |  | 2 | 1 | 1 | 1 | 1 | 0 | 0 | 0 | 0 | 0 | 1 | 1 | 0
|  | 107*0,2*2*3,14*0,1 |  | 13.4392 |  |  | 107*0,2*2*3,14*0,1
|  | 0,8*0,4*95 |  | 30.4 |  |  | 0,8*0,4*95
|  | 2,6*2,6*0,1+2*3,14*0,9*0,35*3,6 |  | 7.7975 |  |  | 2,6*2,6*0,1+2*3,14*0,9*0,35*3,6
|  | 61,8*0,15 |  | 9.27 |  |  | 61,8*0,15
|  | 3,14*1*1*3,3 |  | 10.362 |  |  | 3,14*1*1*3,3
23 | 167101101 | Nakládání výkopku z hor.1-4 v množství do 100 m3 | m3 | 71.2687 | 0 | 0 |  | 2 | 1 | 1 | 1 | 1 | 0 | 0 | 0 | 0 | 0 | 1 | 1 | 0
|  | 107*0,2*2*3,14*0,1 |  | 13.4392 |  |  | 107*0,2*2*3,14*0,1
|  | 0,8*0,4*95 |  | 30.4 |  |  | 0,8*0,4*95
|  | 2,6*2,6*0,1+2*3,14*0,9*0,35*3,6 |  | 7.7975 |  |  | 2,6*2,6*0,1+2*3,14*0,9*0,35*3,6
|  | 61,8*0,15 |  | 9.27 |  |  | 61,8*0,15
|  | 3,14*1*1*3,3 |  | 10.362 |  |  | 3,14*1*1*3,3
24 | 171101105 | Uložení sypaniny do násypů zhutněných na 103% PS | m3 | 71.2687 | 0 | 0 |  | 2 | 1 | 1 | 1 | 1 | 0 | 0 | 0 | 0 | 0 | 1 | 1 | 0
|  | 107*0,2*2*3,14*0,1 |  | 13.4392 |  |  | 107*0,2*2*3,14*0,1
|  | 0,8*0,4*95 |  | 30.4 |  |  | 0,8*0,4*95
|  | 2,6*2,6*0,1+2*3,14*0,9*0,35*3,6 |  | 7.7975 |  |  | 2,6*2,6*0,1+2*3,14*0,9*0,35*3,6
|  | 61,8*0,15 |  | 9.27 |  |  | 61,8*0,15
|  | 3,14*1*1*3,3 |  | 10.362 |  |  | 3,14*1*1*3,3
25 | 174101101 | Zásyp jam, rýh, šachet se zhutněním | m3 | 136.36 | 0 | 0 |  | 2 | 1 | 1 | 1 | 1 | 0 | 0 | 0 | 0 | 0 | 1 | 1 | 0
|  | 207,66-71,3 |  | 136.36 |  |  | 207,66-71,3
26 | 175101101 | Obsyp potrubí bez prohození sypaniny | m3 | 13.4392 | 0 | 0 |  | 2 | 1 | 1 | 1 | 1 | 0 | 0 | 0 | 0 | 0 | 1 | 1 | 0
|  | 107*0,2*2*3,14*0,1 |  | 13.4392 |  |  | 107*0,2*2*3,14*0,1
27 | 175103111 | Obsyp objektu | m3 | 7.1215 | 0 | 0 |  | 2 | 1 | 1 | 1 | 1 | 0 | 0 | 0 | 0 | 0 | 1 | 1 | 0
|  | KČŠ:2*3,14*0,9*0,35*3,6 |  | 7.1215 |  |  | KČŠ:2*3,14*0,9*0,35*3,6
28 | 180402111 | Založení trávníku parkového výsevem v rovině | m2 | 85.5 | 0 | 0 |  | 2 | 1 | 1 | 1 | 1 | 0 | 0 | 0 | 0 | 0 | 1 | 1 | 0
|  | 57*1,5 |  | 85.5 |  |  | 57*1,5
29 | 182001111 | Plošná úprava terénu, nerovnosti do 10 cm v rovině | m2 | 85.5 | 0 | 0 |  | 2 | 1 | 1 | 1 | 1 | 0 | 0 | 0 | 0 | 0 | 1 | 1 | 0
30 | R | odvoz výkopku na skládku do 10 km a poplatek | t | 142.6 | 0 | 0 |  | 2 | 12 | 0 | 94 | 1 | 0 | 0 | 0 | 0 | 0 | 12 | 0 | 0
|  | 71,3*2 |  | 142.6 |  |  | 71,3*2
31 | R | Doprava asfaltu na skládku 10 km | t | 17.7018 | 0 | 0 |  | 2 | 12 | 0 | 95 | 1 | 0 | 0 | 0 | 0 | 0 | 12 | 0 | 0
|  | (61,8 + 36)*0,181 |  | 17.7018 |  |  | (61,8 + 36)*0,181
32 | R | Poplatekza uložení asfaltu na skládku | t | 17.7018 | 0 | 0 |  | 2 | 12 | 0 | 96 | 1 | 0 | 0 | 0 | 0 | 0 | 12 | 0 | 0
|  | (36+61,8)*0,181 |  | 17.7018 |  |  | (36+61,8)*0,181
33 | 00572400 | Směs travní parková I. běžná zátěž PROFI | kg | 12 | 0 | 0 |  | 2 | 3 | 1 | 572400 | 1 | 0 | 0 | 0 | 0 | 0 | 3 | 1 | 0.001
| Celkem za | 1 Zemní práce |  |  |  | 0 |  | 4 |  |  |  |  | 0 | 0 | 0 | 0 | 0
Díl: | 4 | Vodorovné konstrukce | [5 empty] | 1
34 | 451541111 | Lože pod potrubí ze štěrkodrtě 0 - 63 mm vč.obsypu | m3 | 31.076 | 0 | 0 |  | 2 | 1 | 0 | 0 | 1 | 0 | 0 | 0 | 0 | 0 | 1 | 0 | 1.703
|  | 0,8*0,4*95 |  | 30.4 |  |  | 0,8*0,4*95
|  | 2,6*2,6*0,1 |  | 0.676 |  |  | 2,6*2,6*0,1
35 | 452311151 | Podkl deska beton C20/25 výkop | m3 | 1.352 | 0 | 0 |  | 2 | 1 | 1 | 1 | 1 | 0 | 0 | 0 | 0 | 0 | 1 | 1 | 0
|  | 0,2*2,6*2,6 |  | 1.352 |  |  | 0,2*2,6*2,6
36 | 452311171 | Výplnění mezistěn retence betonem C 30/37 | m3 | 2.6847 | 0 | 0 |  | 2 | 1 | 1 | 1 | 1 | 0 | 0 | 0 | 0 | 0 | 1 | 1 | 2.5
|  | 3*0,15*2*3,14*0,95 |  | 2.6847 |  |  | 3*0,15*2*3,14*0,95
| Celkem za | 4 Vodorovné konstrukce |  |  |  | 0 |  | 4 |  |  |  |  | 0 | 0 | 0 | 0 | 0
Díl: | 5 | Komunikace | [5 empty] | 1
37 | 565181111 | Podklad kamen. obal. asfaltem tř.1 do 3 m,tl.15 cm | m2 | 61.8 | 0 | 0 |  | 2 | 1 | 1 | 1 | 1 | 0 | 0 | 0 | 0 | 0 | 1 | 1 | 0.39561
|  | 61,8 |  | 61.8 |  |  | 61,8
38 | 566901111 | Vyspravení podkladu po překopech štěrkopískem | m3 | 9.27 | 0 | 0 |  | 2 | 1 | 1 | 1 | 1 | 0 | 0 | 0 | 0 | 0 | 1 | 1 | 1.6867
|  | 61,8*0,15 |  | 9.27 |  |  | 61,8*0,15
39 | 572942112 | Vyspravení krytu po překopu lit.asfaltem, do 6 cm | m2 | 61.8 | 0 | 0 |  | 2 | 1 | 1 | 1 | 1 | 0 | 0 | 0 | 0 | 0 | 1 | 1 | 0.1266
|  | 61,8 |  | 61.8 |  |  | 61,8
| Celkem za | 5 Komunikace |  |  |  | 0 |  | 4 |  |  |  |  | 0 | 0 | 0 | 0 | 0
Díl: | 8 | Trubní vedení | [5 empty] | 1
40 | 894812132 | Šachta PP DN315 roura korug hl 2000 - montáž | kus | 1 | 0 | 0 |  | 2 | 1 | 1 | 1 | 1 | 0 | 0 | 0 | 0 | 0 | 1 | 1 | 0.01028
41 | 894812231 | Šachta PP DN425 roura korug hl 1250 - montáž | kus | 1 | 0 | 0 |  | 2 | 1 | 1 | 1 | 1 | 0 | 0 | 0 | 0 | 0 | 1 | 1 | 0.01136
42 | 894812232 | Šachta PP DN425 roura korug hl 2000 - montáž | kus | 7 | 0 | 0 |  | 2 | 1 | 1 | 1 | 1 | 0 | 0 | 0 | 0 | 0 | 1 | 1 | 0.01818
43 | 894812332 | Šachta PP DN600 roura korug hl 2000 - montáž | kus | 1 | 0 | 0 |  | 2 | 1 | 1 | 1 | 1 | 0 | 0 | 0 | 0 | 0 | 1 | 1 | 0.02424
44 | R | Těsnění DN 315 mm | kus | 1 | 0 | 0 |  | 2 | 12 | 0 | 127 | 1 | 0 | 0 | 0 | 0 | 0 | 12 | 0 | 0.0015
45 | R | Poklop litinový DN 315 , B125 na beton.konus | kus | 1 | 0 | 0 |  | 2 | 12 | 0 | 121 | 1 | 0 | 0 | 0 | 0 | 0 | 12 | 0 | 0
46 | R | Těsnění DN 425 mm | kus | 8 | 0 | 0 |  | 2 | 12 | 0 | 122 | 1 | 0 | 0 | 0 | 0 | 0 | 12 | 0 | 0.0015
47 | 28613570 | Trubka ROBUST SUPERPIPE SDR11 63x5,8mm L100m kanal | m | 56 | 0 | 0 |  | 2 | 3 | 7 | 28613570 | 1 | 0 | 0 | 0 | 0 | 0 | 3 | 7 | 0.00144
48 | 28613769 | Trubka tlaková PE HD (PE100) d 160 x 9,5 mm PN 10 chránička řízeného protlaku | m | 47 | 0 | 0 |  | 2 | 3 | 1 | 28613769 | 1 | 0 | 0 | 0 | 0 | 0 | 3 | 1 | 0.00453
49 | 28697108 | Dno šachtové 315/200 mm pravý a levý přítok T2 PP | kus | 1 | 0 | 0 |  | 2 | 3 | 1 | 28697108 | 1 | 0 | 0 | 0 | 0 | 0 | 3 | 1 | 0.00543
50 | 286971400 | Roura šachtová korugovaná bez hrdla 315/2000 mm | kus | 1 | 0 | 0 |  | 2 | 3 | 1 | 286971400 | 1 | 0 | 0 | 0 | 0 | 0 | 3 | 1 | 0.00822
51 | 286971402 | Roura šachtová korugovaná bez hrdla 425/1500 mm | kus | 8 | 0 | 0 |  | 2 | 3 | 1 | 286971402 | 1 | 0 | 0 | 0 | 0 | 0 | 3 | 1 | 0.012
52 | 28697147 | Spojka šachtové roury 315 mm PVC vč. těsnění | kus | 2 | 0 | 0 |  | 2 | 3 | 1 | 28697147 | 1 | 0 | 0 | 0 | 0 | 0 | 3 | 1 | 0.00416
53 | 28697148 | Spojka šachtové roury 425 mm PVC vč. těsnění | kus | 16 | 0 | 0 |  | 2 | 3 | 1 | 28697148 | 1 | 0 | 0 | 0 | 0 | 0 | 3 | 1 | 0.0072
54 | 286971507 | Dno šachtové TEGRA 600/200mm přímé pro potrubí KG | kus | 1 | 0 | 0 |  | 2 | 3 | 1 | 286971507 | 1 | 0 | 0 | 0 | 0 | 0 | 3 | 1 | 0.022
55 | 28697154 | Roura šachtová korugovaná bez hrdla 600/2000 mm | kus | 1 | 0 | 0 |  | 2 | 3 | 7 | 28697154 | 1 | 0 | 0 | 0 | 0 | 0 | 3 | 7 | 0.0262
56 | 28697161 | Těsnění pro šachtové dno DN=600 mm | kus | 1 | 0 | 0 |  | 2 | 3 | 1 | 28697161 | 1 | 0 | 0 | 0 | 0 | 0 | 3 | 1 | 0.0015
57 | 286971672 | Dno šachtové výkyvné TEGRA 425/160 přímé pro KG | kus | 1 | 0 | 0 |  | 2 | 3 | 1 | 286971672 | 1 | 0 | 0 | 0 | 0 | 0 | 3 | 1 | 0.0062
58 | 286971675 | Dno šachtové výkyvné TEGRA 425/160 úhel 90° pro KG | kus | 2 | 0 | 0 |  | 2 | 3 | 1 | 286971675 | 1 | 0 | 0 | 0 | 0 | 0 | 3 | 1 | 0.0062
59 | 286971676 | Dno šachtové výkyvné TEGRA 425/160 typ T pro KG | kus | 1 | 0 | 0 |  | 2 | 3 | 1 | 286971676 | 1 | 0 | 0 | 0 | 0 | 0 | 3 | 1 | 0.0066
60 | 286971680 | Dno šachtové výkyvné TEGRA 425/200 úhel 60° pro KG | kus | 2 | 0 | 0 |  | 2 | 3 | 1 | 286971680 | 1 | 0 | 0 | 0 | 0 | 0 | 3 | 1 | 0.0068
61 | 2869716915 | Dno šachtové výkyv. TEGRA 425/200 typ T pro korug. | kus | 2 | 0 | 0 |  | 2 | 3 | 7 | 2869716915 | 1 | 0 | 0 | 0 | 0 | 0 | 3 | 7 | 0.01055
62 | 28697522 | Teleskop s manžetou DN 425 + litn.poklop pro šachty zatíž. 12,5 t | kus | 8 | 0 | 0 |  | 2 | 3 | 7 | 28697522 | 1 | 0 | 0 | 0 | 0 | 0 | 3 | 7 | 0.025
63 | 592238708 | TBV-Q 11/325 konus betonový šachtový DN 315 | kus | 1 | 0 | 0 |  | 2 | 3 | 1 | 592238708 | 1 | 0 | 0 | 0 | 0 | 0 | 3 | 1 | 0.061
| Celkem za | 8 Trubní vedení |  |  |  | 0 |  | 4 |  |  |  |  | 0 | 0 | 0 | 0 | 0
Díl: | 87 | Potrubí z trub z plastických hmot | [5 empty] | 1
64 | 871265211 | Potr.PVC-systém KG třídy SN4 DN100 | m | 4 | 0 | 0 |  | 2 | 1 | 1 | 1 | 1 | 0 | 0 | 0 | 0 | 0 | 1 | 1 | 0.00127
65 | 871275211 | Potr.PVC-systém KG třídy SN4 DN125 | m | 12 | 0 | 0 |  | 2 | 1 | 1 | 1 | 1 | 0 | 0 | 0 | 0 | 0 | 1 | 1 | 0.00177
66 | 871315221 | Potr.PVC-systém KG třídy SN8 DN150 | m | 32 | 0 | 0 |  | 2 | 1 | 1 | 1 | 1 | 0 | 0 | 0 | 0 | 0 | 1 | 1 | 0.0033
67 | 871355221 | Potr.PVC-systém KG třídy SN8 DN200 | m | 59 | 0 | 0 |  | 2 | 1 | 1 | 1 | 1 | 0 | 0 | 0 | 0 | 0 | 1 | 1 | 0.00482
68 | R | čerpací stanice AS PUMP 1770-3000 EO/PB kompletní vybavení | ks | 1 | 0 | 0 |  | 2 | 12 | 0 | 2 | 1 | 0 | 0 | 0 | 0 | 0 | 12 | 0 | 0
|  | v.č.5:1 |  | 1 |  |  | v.č.5:1
69 | R | montáž čerpací stanice 40 % nákladů | ks | 1 | 0 | 0 |  | 2 | 12 | 0 | 4 | 1 | 0 | 0 | 0 | 0 | 0 | 12 | 0 | 0
70 | 28651691.A | Redukce kanalizační KGR 110/ 160 PVC | kus | 1 | 0 | 0 |  | 2 | 3 | 1 | 28651691.A | 1 | 0 | 0 | 0 | 0 | 0 | 3 | 1 | 0.00042
71 | 28651692.A | Redukce kanalizační KGR 125/ 160 PVC | kus | 3 | 0 | 0 |  | 2 | 3 | 1 | 28651692.A | 1 | 0 | 0 | 0 | 0 | 0 | 3 | 1 | 0.00043
| Celkem za | 87 Potrubí z trub z plastických hmot |  |  |  | 0 |  | 4 |  |  |  |  | 0 | 0 | 0 | 0 | 0
Díl: | 89 | Ostatní konstrukce na trubním vedení | [5 empty] | 1
72 | 892571111 | Zkouška těsnosti kanalizace DN do 200, vodou | m | 107 | 0 | 0 |  | 2 | 1 | 1 | 1 | 1 | 0 | 0 | 0 | 0 | 0 | 1 | 1 | 0
73 | 892573111 | Zabezpečení konců kanal. potrubí DN do 200, vodou | sada | 5 | 0 | 0 |  | 2 | 1 | 1 | 1 | 1 | 0 | 0 | 0 | 0 | 0 | 1 | 1 | 0.00013
74 | R | napojení na stáv. kanalizaci | ks | 1 | 0 | 0 |  | 2 | 12 | 0 | 39 | 1 | 0 | 0 | 0 | 0 | 0 | 12 | 0 | 0
75 | R | jádrový vývrt do betonu pro potrubí DN 200 | ks | 1 | 0 | 0 |  | 2 | 12 | 0 | 85 | 1 | 0 | 0 | 0 | 0 | 0 | 12 | 0 | 0
76 | R | těsnící sedlo FORSHEDA pro potrubí KG DN 200 | kus | 1 | 0 | 0 |  | 2 | 12 | 0 | 86 | 1 | 0 | 0 | 0 | 0 | 0 | 12 | 0 | 0
| Celkem za | 89 Ostatní konstrukce na trubním vedení |  |  |  | 0 |  | 4 |  |  |  |  | 0 | 0 | 0 | 0 | 0
Díl: | 91 | Doplňující práce na komunikaci | [5 empty] | 1
77 | 919735113 | Řezání stávajícího živičného krytu tl. 10 - 15 cm | m | 73 | 0 | 0 |  | 2 | 1 | 0 | 0 | 1 | 0 | 0 | 0 | 0 | 0 | 1 | 0 | 0.06387
|  | 36,5*2 |  | 73 |  |  | 36,5*2
| Celkem za | 91 Doplňující práce na komunikaci |  |  |  | 0 |  | 4 |  |  |  |  | 0 | 0 | 0 | 0 | 0
Díl: | 99 | Staveništní přesun hmot | [5 empty] | 1
78 | 998276101 | Přesun hmot, trubní vedení plastová, otevř. výkop | t | 114.256 | 0 | 0 |  | 2 | 7 | 1 | 2 | 1 | 0 | 0 | 0 | 0 | 0 | 7 | 1 | 0
| Celkem za | 99 Staveništní přesun hmot |  |  |  | 0 |  | 4 |  |  |  |  | 0 | 0 | 0 | 0 | 0