## Krycí list
SLEPÝ ROZPOČET
Rozpočet |  | 0 | 0 | JKSO
Objekt |  | Název objektu |  | SKP
SO 05 |  | KANALIZACE DEŠŤOVÁ A VSAK |  | Měrná jednotka
Stavba |  | Název stavby |  | Počet jednotek
2021 - 2 |  | SOKOLOVNA KRNOV |  | Náklady na m.j. | 0
Projektant |  | Jan OCHODNICKÝ |  | Typ rozpočtu
Zpracovatel projektu |  | Jan OCHODNICKÝ
Objednatel |  | MĚSTO KRNOV
Dodavatel |  |  |  | Zakázkové číslo | 2021 - 2
Rozpočtoval |  |  |  | Počet listů
ROZPOČTOVÉ NÁKLADY
Základní rozpočtové náklady |  |  | Ostatní rozpočtové náklady
| HSV celkem | 0 | Ztížené výrobní podmínky |  | 0
Z | PSV celkem | 0 | Oborová přirážka |  | 0
R | M práce celkem | 0 | Přesun stavebních kapacit |  | 0
N | M dodávky celkem | 0 | Mimostaveništní doprava |  | 0
ZRN celkem |  | 0 | Zařízení staveniště |  | 0
|  |  | Provoz investora |  | 0
HZS |  | 0 | Kompletační činnost (IČD) |  | 0
ZRN+HZS |  | 0 | Ostatní náklady neuvedené |  | 0
ZRN+ost.náklady+HZS |  | 0 | Ostatní náklady celkem |  | 0
Vypracoval |  |  | Za zhotovitele | Za objednatele
Jméno : |  |  | Jméno : | Jméno :
Datum : |  |  | Datum : | Datum :
Podpis : |  |  | Podpis: | Podpis:
Základ pro DPH |  | 21 | % | 0
DPH |  | 21 | % | 0
Základ pro DPH |  | 0 | % | 0
DPH |  | 0 | % | 0
CENA ZA OBJEKT CELKEM |  |  |  | 0
Poznámka :

## Rekapitulace
Stavba : |  | 2021 - 2 SOKOLOVNA KRNOV |  |  | Rozpočet :
Objekt : |  | SO 05 KANALIZACE DEŠŤOVÁ A VSAK
REKAPITULACE STAVEBNÍCH DÍLŮ
| Stavební díl |  | HSV | PSV | Dodávka | Montáž | HZS
1 | Zemní práce |  | 0 | 0 | 0 | 0 | 0
4 | Vodorovné konstrukce |  | 0 | 0 | 0 | 0 | 0
5 | Komunikace |  | 0 | 0 | 0 | 0 | 0
8 | Trubní vedení |  | 0 | 0 | 0 | 0 | 0
89 | Ostatní konstrukce na trubním vedení |  | 0 | 0 | 0 | 0 | 0
91 | Doplňující práce na komunikaci |  | 0 | 0 | 0 | 0 | 0
99 | Staveništní přesun hmot |  | 0 | 0 | 0 | 0 | 0
| CELKEM OBJEKT |  | 0 | 0 | 0 | 0 | 0
VEDLEJŠÍ ROZPOČTOVÉ NÁKLADY
Název VRN |  |  | Kč | % | Základna |  | Kč
Ztížené výrobní podmínky |  |  |  |  | 0 |  | 0 | 0
Oborová přirážka |  |  |  |  | 0 |  | 0 | 0
Přesun stavebních kapacit |  |  |  |  | 0 |  | 0 | 0
Mimostaveništní doprava |  |  |  |  | 0 |  | 0 | 0
Zařízení staveniště |  |  |  |  | 0 |  | 0 | 1
Provoz investora |  |  |  |  | 0 |  | 0 | 1
Kompletační činnost (IČD) |  |  |  |  | 0 |  | 0 | 2
Rezerva rozpočtu |  |  |  |  | 0 |  | 0 | 2
| CELKEM VRN |  |  |  |  | 0

## Položky
Slepý rozpočet
Stavba : |  | 2021 - 2 SOKOLOVNA KRNOV |  | Rozpočet: | 0
Objekt : |  | SO 05 KANALIZACE DEŠŤOVÁ A VSAK |  | 0
P.č. | Číslo položky | Název položky | MJ | množství | cena / MJ | celkem (Kč)
Díl: | 1 | Zemní práce | [5 empty] | 1
1 | 113151114 | Fréz.živič.krytu pl.do 500 m2,pruh do 75 cm,tl.5cm | m2 | 120.5 | 0 | 0 |  | 2 | 1 | 1 | 1 | 1 | 0 | 0 | 0 | 0 | 0 | 1 | 1 | 0
|  | (10,5+66)*1 + 8*5,5 |  | 120.5 |  |  | (10,5+66)*1 + 8*5,5
2 | 113152112 | Odstranění podkladu z kameniva drceného | m3 | 24.1 | 0 | 0 |  | 2 | 1 | 1 | 1 | 1 | 0 | 0 | 0 | 0 | 0 | 1 | 1 | 0
|  | 120,5*0,2 |  | 24.1 |  |  | 120,5*0,2
3 | 131301202 | Hloubení zapažených jam v hor.4 do 1000 m3 | m3 | 127.05 | 0 | 0 |  | 2 | 1 | 1 | 1 | 1 | 0 | 0 | 0 | 0 | 0 | 1 | 1 | 0
|  | 5,5*7*3,3 |  | 127.05 |  |  | 5,5*7*3,3
4 | 131301209 | Příplatek za lepivost - hloubení zapaž.jam v hor.4 | m3 | 127.05 | 0 | 0 |  | 2 | 1 | 1 | 1 | 1 | 0 | 0 | 0 | 0 | 0 | 1 | 1 | 0
|  | 5,5*7*3,3 |  | 127.05 |  |  | 5,5*7*3,3
5 | 132301202 | Hloubení rýh šířky do 200 cm v hor.4 do 1000 m3 | m3 | 134.562 | 0 | 0 |  | 2 | 1 | 1 | 1 | 1 | 0 | 0 | 0 | 0 | 0 | 1 | 1 | 0
|  | 0,8*66*(2,37+1,96)/2 + 0,8*10,5*(1,64+2,13)/2 |  | 130.146 |  |  | 0,8*66*(2,37+1,96)/2 + 0,8*10,5*(1,64+2,13)/2
|  | 0,8*1,2*4,6 |  | 4.416 |  |  | 0,8*1,2*4,6
6 | 132301209 | Příplatek za lepivost - hloubení rýh 200cm v hor.4 | m3 | 134.562 | 0 | 0 |  | 2 | 1 | 1 | 1 | 1 | 0 | 0 | 0 | 0 | 0 | 1 | 1 | 0
|  | 0,8*66*(2,37+1,96)/2 + 0,8*10,5*(1,64+2,13)/2 |  | 130.146 |  |  | 0,8*66*(2,37+1,96)/2 + 0,8*10,5*(1,64+2,13)/2
|  | 0,8*4,6*1,2 |  | 4.416 |  |  | 0,8*4,6*1,2
7 | 151101101 | Pažení a rozepření stěn rýh - příložné - hl. do 2m | m2 | 288.8 | 0 | 0 |  | 2 | 1 | 1 | 1 | 1 | 0 | 0 | 0 | 0 | 0 | 1 | 1 | 0.00099
|  | 76*1,9*2 |  | 288.8 |  |  | 76*1,9*2
8 | 151101111 | Odstranění paženi stěn rýh - příložné - hl. do 2 m | m2 | 288.8 | 0 | 0 |  | 2 | 1 | 1 | 1 | 1 | 0 | 0 | 0 | 0 | 0 | 1 | 1 | 0
|  | 76*1,9*2 |  | 288.8 |  |  | 76*1,9*2
9 | 161101101 | Svislé přemístění výkopku z hor.1-4 do 2,5 m | m3 | 261.612 | 0 | 0 |  | 2 | 1 | 1 | 1 | 1 | 0 | 0 | 0 | 0 | 0 | 1 | 1 | 0
|  | 5,5*7*3,3 |  | 127.05 |  |  | 5,5*7*3,3
|  | 0,8*66*(2,37+1,96)/2 + 0,8*10,5*(1,64+2,13)/2 |  | 130.146 |  |  | 0,8*66*(2,37+1,96)/2 + 0,8*10,5*(1,64+2,13)/2
|  | 0,8*1,2*4,6 |  | 4.416 |  |  | 0,8*1,2*4,6
10 | 162201102 | Vodorovné přemístění výkopku z hor.1-4 do 50 m | m3 | 93.796 | 0 | 0 |  | 2 | 1 | 1 | 1 | 1 | 0 | 0 | 0 | 0 | 0 | 1 | 1 | 0
|  | 0,8*0,4*76 +1,6*6,4*4+24,1+0,8*1,2*4,6 |  | 93.796 |  |  | 0,8*0,4*76 +1,6*6,4*4+24,1+0,8*1,2*4,6
11 | 162301101 | Vodorovné přemístění výkopku z hor.1-4 do 500 m | m3 | 93.796 | 0 | 0 |  | 2 | 1 | 1 | 1 | 1 | 0 | 0 | 0 | 0 | 0 | 1 | 1 | 0
|  | 0,8*0,4*76 +1,6*6,4*4+24,1+0,8*1,2*4,6 |  | 93.796 |  |  | 0,8*0,4*76 +1,6*6,4*4+24,1+0,8*1,2*4,6
12 | 162301102 | Vodorovné přemístění výkopku z hor.1-4 do 1000 m | m3 | 93.796 | 0 | 0 |  | 2 | 1 | 1 | 1 | 1 | 0 | 0 | 0 | 0 | 0 | 1 | 1 | 0
|  | 0,8*0,4*76 +1,6*6,4*4+24,1+0,8*1,2*4,6 |  | 93.796 |  |  | 0,8*0,4*76 +1,6*6,4*4+24,1+0,8*1,2*4,6
13 | 162501102 | Vodorovné přemístění výkopku z hor.1-4 do 3000 m | m3 | 93.796 | 0 | 0 |  | 2 | 1 | 1 | 1 | 1 | 0 | 0 | 0 | 0 | 0 | 1 | 1 | 0
|  | 0,8*0,4*76 +1,6*6,4*4+24,1+1,2*0,8*4,6 |  | 93.796 |  |  | 0,8*0,4*76 +1,6*6,4*4+24,1+1,2*0,8*4,6
14 | 167101101 | Nakládání výkopku z hor.1-4 v množství do 100 m3 | m3 | 93.796 | 0 | 0 |  | 2 | 1 | 1 | 1 | 1 | 0 | 0 | 0 | 0 | 0 | 1 | 1 | 0
|  | 0,8*0,4*76 +1,6*6,4*4+24,1+1,2*0,8*4,6 |  | 93.796 |  |  | 0,8*0,4*76 +1,6*6,4*4+24,1+1,2*0,8*4,6
15 | 171101105 | Uložení sypaniny do násypů zhutněných na 103% PS | m3 | 93.796 | 0 | 0 |  | 2 | 1 | 1 | 1 | 1 | 0 | 0 | 0 | 0 | 0 | 1 | 1 | 0
|  | 0,8*0,4*76 +1,6*6,4*4+24,1+0,8*1,2*4,6 |  | 93.796 |  |  | 0,8*0,4*76 +1,6*6,4*4+24,1+0,8*1,2*4,6
16 | 174101101 | Zásyp jam, rýh, šachet se zhutněním | m3 | 36.34 | 0 | 0 |  | 2 | 1 | 1 | 1 | 1 | 0 | 0 | 0 | 0 | 0 | 1 | 1 | 0
|  | 130,14-93,8 |  | 36.34 |  |  | 130,14-93,8
17 | 175101101 | Obsyp potrubí bez prohození sypaniny | m3 | 7.9 | 0 | 0 |  | 2 | 1 | 1 | 1 | 1 | 0 | 0 | 0 | 0 | 0 | 1 | 1 | 0
18 | 175103111 | Obsyp objektu | m3 | 16.96 | 0 | 0 |  | 2 | 1 | 1 | 1 | 1 | 0 | 0 | 0 | 0 | 0 | 1 | 1 | 0
|  | 6,5*0,2*2*1,6+4*1,6*2*0,2 |  | 6.72 |  |  | 6,5*0,2*2*1,6+4*1,6*2*0,2
|  | 6,4*4*0,2*2 |  | 10.24 |  |  | 6,4*4*0,2*2
19 | R | litinový poklop DN600 ,B125 včetně betonového prstence | ks | 2 | 0 | 0 |  | 2 | 12 | 0 | 46 | 1 | 0 | 0 | 0 | 0 | 0 | 12 | 0 | 0
20 | R | Poplatekza uložení asfaltu na skládku | t | 21.8105 | 0 | 0 |  | 2 | 12 | 0 | 1 | 1 | 0 | 0 | 0 | 0 | 0 | 12 | 0 | 0
|  | 120,5*0,181 |  | 21.8105 |  |  | 120,5*0,181
21 | R | odvoz výkopku na skládku do 10 km a poplatek | t | 21.8105 | 0 | 0 |  | 2 | 12 | 0 | 2 | 1 | 0 | 0 | 0 | 0 | 0 | 12 | 0 | 0
|  | 120,5*0,181 |  | 21.8105 |  |  | 120,5*0,181
22 | R | Doprava asfaltu na skládku 10 km | t | 21.8105 | 0 | 0 |  | 2 | 12 | 0 | 3 | 1 | 0 | 0 | 0 | 0 | 0 | 12 | 0 | 0
|  | 120,5*0,181 |  | 21.8105 |  |  | 120,5*0,181
| Celkem za | 1 Zemní práce |  |  |  | 0 |  | 4 |  |  |  |  | 0 | 0 | 0 | 0 | 0
Díl: | 4 | Vodorovné konstrukce | [5 empty] | 1
23 | 451541111 | Lože pod potrubí ze štěrkodrtě 0 - 63 mm vč.obsypu | m3 | 27.264 | 0 | 0 |  | 2 | 1 | 0 | 0 | 1 | 0 | 0 | 0 | 0 | 0 | 1 | 0 | 1.703
|  | 0,8*0,4*76+0,8*0,4*4,6+0,8*0,4*4,6 |  | 27.264 |  |  | 0,8*0,4*76+0,8*0,4*4,6+0,8*0,4*4,6
24 | 451971112 | Položení vrstvy z geotextilie, uchycení sponami | m2 | 92.4 | 0 | 0 |  | 2 | 1 | 1 | 1 | 1 | 0 | 0 | 0 | 0 | 0 | 1 | 1 | 0.00225
|  | (7+7+1,4+1,4)*4 + 1,8 * 7*2 |  | 92.4 |  |  | (7+7+1,4+1,4)*4 + 1,8 * 7*2
25 | 67313121 | Geotextilie š. 400 cm | m2 | 67.2 | 0 | 0 |  | 2 | 3 | 1 | 67313121 | 1 | 0 | 0 | 0 | 0 | 0 | 3 | 1 | 0.0004
|  | (7+7+1,4+1,4)*4 |  | 67.2 |  |  | (7+7+1,4+1,4)*4
26 | 67313123 | Geotextilie š. 200 cm | m2 | 25.2 | 0 | 0 |  | 2 | 3 | 1 | 67313123 | 1 | 0 | 0 | 0 | 0 | 0 | 3 | 1 | 0.0007
|  | 1,8 * 7*2 |  | 25.2 |  |  | 1,8 * 7*2
| Celkem za | 4 Vodorovné konstrukce |  |  |  | 0 |  | 4 |  |  |  |  | 0 | 0 | 0 | 0 | 0
Díl: | 5 | Komunikace | [5 empty] | 1
27 | 565181111 | Podklad kamen. obal. asfaltem tř.1 do 3 m,tl.15 cm | m2 | 119 | 0 | 0 |  | 2 | 1 | 1 | 1 | 1 | 0 | 0 | 0 | 0 | 0 | 1 | 1 | 0.39561
|  | 76,5*1+8,5*5 |  | 119 |  |  | 76,5*1+8,5*5
28 | 566901111 | Vyspravení podkladu po překopech štěrkopískem | m3 | 24.1 | 0 | 0 |  | 2 | 1 | 1 | 1 | 1 | 0 | 0 | 0 | 0 | 0 | 1 | 1 | 1.6867
|  | 120,5*0,2 |  | 24.1 |  |  | 120,5*0,2
29 | 572942112 | Vyspravení krytu po překopu lit.asfaltem, do 6 cm | m2 | 119 | 0 | 0 |  | 2 | 1 | 1 | 1 | 1 | 0 | 0 | 0 | 0 | 0 | 1 | 1 | 0.1266
|  | 76,5*1+8,5*5 |  | 119 |  |  | 76,5*1+8,5*5
| Celkem za | 5 Komunikace |  |  |  | 0 |  | 4 |  |  |  |  | 0 | 0 | 0 | 0 | 0
Díl: | 8 | Trubní vedení | [5 empty] | 1
30 | 871275211 | Potr.PVC-systém KG třídy SN4 DN125 | m | 27 | 0 | 0 |  | 2 | 1 | 1 | 1 | 1 | 0 | 0 | 0 | 0 | 0 | 1 | 1 | 0.00177
31 | 871315221 | Potr.PVC-systém KG třídy SN8 DN150 | m | 57 | 0 | 0 |  | 2 | 1 | 1 | 1 | 1 | 0 | 0 | 0 | 0 | 0 | 1 | 1 | 0.0033
32 | 892571111 | Zkouška těsnosti kanalizace DN do 200, vodou | m | 81 | 0 | 0 |  | 2 | 1 | 1 | 1 | 1 | 0 | 0 | 0 | 0 | 0 | 1 | 1 | 0
33 | 892573111 | Zabezpečení konců kanal. potrubí DN do 200, vodou | sada | 2 | 0 | 0 |  | 2 | 1 | 1 | 1 | 1 | 0 | 0 | 0 | 0 | 0 | 1 | 1 | 0.00013
34 | 894812231 | Šachta PP DN425 roura korug hl 1250 - montáž | kus | 1 | 0 | 0 |  | 2 | 1 | 1 | 1 | 1 | 0 | 0 | 0 | 0 | 0 | 1 | 1 | 0.01136
35 | 894812232 | Šachta PP DN425 roura korug hl 2000 - montáž | kus | 4 | 0 | 0 |  | 2 | 1 | 1 | 1 | 1 | 0 | 0 | 0 | 0 | 0 | 1 | 1 | 0.01818
36 | 894812332 | Šachta PP DN600 roura korug hl 2000 - montáž | kus | 2 | 0 | 0 |  | 2 | 1 | 1 | 1 | 1 | 0 | 0 | 0 | 0 | 0 | 1 | 1 | 0.02424
37 | R | Těsnění DN 425 mm | kus | 5 | 0 | 0 |  | 2 | 12 | 0 | 49 | 1 | 0 | 0 | 0 | 0 | 0 | 12 | 0 | 0.0015
38 | 286971674 | Dno šachtové výkyvné TEGRA 425/160 úhel 60° pro KG | kus | 2 | 0 | 0 |  | 2 | 3 | 1 | 286971674 | 1 | 0 | 0 | 0 | 0 | 0 | 3 | 1 | 0.0062
39 | 286971675 | Dno šachtové výkyvné TEGRA 425/160 úhel 90° pro KG | kus | 3 | 0 | 0 |  | 2 | 3 | 1 | 286971675 | 1 | 0 | 0 | 0 | 0 | 0 | 3 | 1 | 0.0062
| Celkem za | 8 Trubní vedení |  |  |  | 0 |  | 4 |  |  |  |  | 0 | 0 | 0 | 0 | 0
Díl: | 89 | Ostatní konstrukce na trubním vedení | [5 empty] | 1
40 | R | montáž vsakovacích boxů | ks | 1 | 0 | 0 |  | 2 | 12 | 0 | 45 | 1 | 0 | 0 | 0 | 0 | 0 | 12 | 0 | 0
41 | R | akumulační vsakovací boxy 1200/600/600 mm | ks | 60 | 0 | 0 |  | 2 | 12 | 0 | 44 | 1 | 0 | 0 | 0 | 0 | 0 | 12 | 0 | 0
42 | 286971402 | Roura šachtová korugovaná bez hrdla 425/1500 mm | kus | 2 | 0 | 0 |  | 2 | 3 | 1 | 286971402 | 1 | 0 | 0 | 0 | 0 | 0 | 3 | 1 | 0.012
43 | 286971403 | Roura šachtová korugovaná bez hrdla 425/2000 mm | kus | 3 | 0 | 0 |  | 2 | 3 | 1 | 286971403 | 1 | 0 | 0 | 0 | 0 | 0 | 3 | 1 | 0.01779
44 | 28697148 | Spojka šachtové roury 425 mm PVC vč. těsnění | kus | 5 | 0 | 0 |  | 2 | 3 | 1 | 28697148 | 1 | 0 | 0 | 0 | 0 | 0 | 3 | 1 | 0.0072
45 | 28697154 | Roura šachtová korugovaná bez hrdla 600/2000 mm | kus | 2 | 0 | 0 |  | 2 | 3 | 1 | 28697154 | 1 | 0 | 0 | 0 | 0 | 0 | 3 | 1 | 0.0262
46 | 28697522 | Teleskop s manžetou DN 425 + litn.poklop pro šachty zatíž. 12,5 t | kus | 5 | 0 | 0 |  | 2 | 3 | 7 | 28697522 | 1 | 0 | 0 | 0 | 0 | 0 | 3 | 7 | 0.025
| Celkem za | 89 Ostatní konstrukce na trubním vedení |  |  |  | 0 |  | 4 |  |  |  |  | 0 | 0 | 0 | 0 | 0
Díl: | 91 | Doplňující práce na komunikaci | [5 empty] | 1
47 | 919735113 | Řezání stávajícího živičného krytu tl. 10 - 15 cm | m | 96.5 | 0 | 0 |  | 2 | 1 | 0 | 0 | 1 | 0 | 0 | 0 | 0 | 0 | 1 | 0 | 0.06387
|  | 70,5+8+8+10 |  | 96.5 |  |  | 70,5+8+8+10
| Celkem za | 91 Doplňující práce na komunikaci |  |  |  | 0 |  | 4 |  |  |  |  | 0 | 0 | 0 | 0 | 0
Díl: | 99 | Staveništní přesun hmot | [5 empty] | 1
48 | 998276101 | Přesun hmot, trubní vedení plastová, otevř. výkop | t | 156.6228 | 0 | 0 |  | 2 | 7 | 1 | 2 | 1 | 0 | 0 | 0 | 0 | 0 | 7 | 1 | 0
| Celkem za | 99 Staveništní přesun hmot |  |  |  | 0 |  | 4 |  |  |  |  | 0 | 0 | 0 | 0 | 0