## Pokyny pro vyplnění
Pokyny pro vyplnění
Ve všech listech tohoto souboru můžete měnit pouze buňky s modrým pozadím. Jedná se o tyto údaje : - údaje o firmě - jednotkové ceny položek zadané na maximálně dvě desetinná místa

## Stavba
#RTSROZP# | Položkový rozpočet stavby
| Stavba: |  |  | Rekonstrukce bytu - Hlavní náměstí 12 byt č.8
| Objekt: |  |  | Rekonstrukce bytu
9296 | Rozpočet: |  |  | Rekonstrukce bytu - Hlavní náměstí 12 byt č.8
| Objednatel: |  | Město Krnov |  |  |  | IČO: | 296139
|  |  | Hlavní náměstí 96/1 |  |  |  | DIČ: | CZ00296139
|  |  | 794 01 | Krnov
| Projektant: | [5 empty] | IČO:
DIČ:
| Zhotovitel: | [5 empty] | IČO:
DIČ:
Vypracoval:
| Rozpis ceny | [6 empty] | Celkem
HSV | HSV | [6 empty] | 0
PSV | PSV | [6 empty] | 0
MON | MON | [6 empty] | 0
VN | Vedlejší náklady | [6 empty] | 0
ON | Ostatní náklady | [6 empty] | 0
| Celkem | [6 empty] | 0
Rekapitulace daní
0 | Základ pro sníženou DPH |  |  | 15 | % | 0 |  |  | CZK
0 | Snížená DPH |  |  | 15 | % | 0 |  |  | CZK
0 | Základ pro základní DPH |  |  | 21 | % | 0 |  |  | CZK
0 | Základní DPH |  |  | 21 | % | 0 |  |  | CZK
0 | Zaokrouhlení |  |  |  |  | 0 |  |  | CZK
| Cena celkem bez DPH |  |  |  |  | 0 |  |  | CZK
0 | Cena celkem s DPH |  |  |  |  | 0 |  |  | CZK
|  | v |  |  | dne
|  |  | Za zhotovitele |  |  |  | Za objednatele
Rekapitulace dílčích částí
#CASTI>> | Číslo | Název |  |  | Základ pro sníženou DPH | Základ pro základní DPH | DPH celkem | Cena celkem | %
1 | Stavba |  |  |  | 0 | 0 | 0 | 0
2 | SO | Rekonstrukce bytu |  |  | 0 | 0 | 0 | 0
3 | 01 | Rekonstrukce bytu - Hlavní náměstí 12 byt č.8 |  |  | 0 | 0 | 0 | 0
| Celkem za stavbu |  |  |  | 0 | 0 | 0 | 0 | 0
Rekapitulace dílů
| Číslo | Název |  |  | Typ dílu |  |  | Celkem | %
| 3 | Svislé a kompletní konstrukce |  |  | HSV |  |  | 0
| 61 | Úpravy povrchů vnitřní |  |  | HSV |  |  | 0
| 63 | Podlahy a podlahové konstrukce |  |  | HSV |  |  | 0
| 95 | Dokončovací konstrukce na pozemních stavbách |  |  | HSV |  |  | 0
| 96 | Bourání konstrukcí |  |  | HSV |  |  | 0
| 99 | Staveništní přesun hmot |  |  | HSV |  |  | 0
| 711 | Izolace proti vodě |  |  | PSV |  |  | 0
| 720 | Zdravotechnická instalace |  |  | PSV |  |  | 0
| 721 | Vnitřní kanalizace |  |  | PSV |  |  | 0
| 722 | Vnitřní vodovod |  |  | PSV |  |  | 0
| 723 | Vnitřní plynovod |  |  | PSV |  |  | 0
| 725 | Zařizovací předměty |  |  | PSV |  |  | 0
| 728 | Vzduchotechnika |  |  | PSV |  |  | 0
| 734 | Armatury |  |  | PSV |  |  | 0
| 735 | Otopná tělesa |  |  | PSV |  |  | 0
| 766 | Konstrukce truhlářské |  |  | PSV |  |  | 0
| 767 | Konstrukce zámečnické |  |  | PSV |  |  | 0
| 771 | Podlahy z dlaždic a obklady |  |  | PSV |  |  | 0
| 775 | Podlahy vlysové a parketové |  |  | PSV |  |  | 0
| 776 | Podlahy povlakové |  |  | PSV |  |  | 0
| 781 | Obklady keramické |  |  | PSV |  |  | 0
| 783 | Nátěry |  |  | PSV |  |  | 0
| 784 | Malby |  |  | PSV |  |  | 0
| 786 | Zastiňující technika |  |  | PSV |  |  | 0
| 787 | Zasklívání |  |  | PSV |  |  | 0
| M21 | Elektromontáže |  |  | MON |  |  | 0
| M22 | Montáž sdělovací a zabezp. techniky |  |  | MON |  |  | 0
| D96 | Přesuny suti a vybouraných hmot |  |  | PSU |  |  | 0
| ON | Ostatní náklady |  |  | ON |  |  | 0
| Cena celkem | [6 empty] | 0 | 0
Note on D11: Název
Note on D12: Ulice
Note on D13: PSČ
Note on E13: Místo
Note on I11: IČO
Note on I12: DIČ

## VzorPolozky (hidden)
Položkový rozpočet
S:
O:
R:

## SO 01 Pol
Položkový rozpočet | [26 empty] | #TypZaznamu#
S: |  | Rekonstrukce bytu - Hlavní náměstí 12 byt č.8 | [24 empty] | STA
O: |  | Rekonstrukce bytu | [21 empty] | STA |  |  | OBJ
R: |  | Rekonstrukce bytu - Hlavní náměstí 12 byt č.8 | [24 empty] | ROZ
P.č. | Číslo položky | Název položky | MJ | Množství | Cena / MJ | Celkem | Dodávka | Dodávka celk. | Montáž | Montáž celk. | DPH | Cena s DPH | Hmotnost / MJ | Hmotnost celk.(t) | Dem. hmotnost / MJ | Dem. hmotnost celk.(t) | Ceník | Cen. soustava / platnost | Cenová úroveň | Nhod / MJ | Nhod celk. | Dodavatel | Typ položky
Díl: | 3 | Svislé a kompletní konstrukce |  |  |  | 0 |  | 2239.26 |  | 2454.81 |  | 0 |  | 0.3 |  | 0 |  |  |  |  | 5.03 | [5 empty] | DIL
1 | 340271610 | Zazdívka otvorů pl.do 4 m2, pórobet.tvár.,tl.10 cm | m3 | 0.189 |  | 0 | 4853.74 | 917.36 | 1431.26 | 270.51 | 15 | 0 | 0.76182 | 0.14 | 0 | 0 |  | RTS 21/ II | RTS 21/ II | 3.0819 | 0.58 |  | Práce |  |  |  | POL1_
|  | Zazdívka dveří : 0,9*2,1*0,1 |  | 0.189 | [22 empty] | VV | 0
2 | 342263410 | Osazení revizních dvířek do příček, do 0,25 m2 | kus | 2 |  | 0 | 7.79 | 15.58 | 473.71 | 947.42 | 15 | 0 | 0.00016 | 0 | 0 | 0 |  | RTS 21/ II | RTS 21/ II | 0.94 | 1.88 |  | Práce |  |  |  | POL1_
3 | 342948111 | Ukotvení příček k cihel.konstr. kotvami na hmožd. | m | 4.2 |  | 0 | 24.99 | 104.96 | 108.51 | 455.74 | 15 | 0 | 0.00102 | 0 | 0 | 0 |  | RTS 21/ II | RTS 21/ II | 0.223 | 0.94 |  | Práce |  |  |  | POL1_
|  | Zazdívka dveří : 2,1*2 |  | 4.2 | [22 empty] | VV | 0
4 | 346244313 | Obezdívky van a WC nádržek z desek Ytong tl.100 mm | m2 | 2.1 |  | 0 | 473.03 | 993.36 | 371.97 | 781.14 | 15 | 0 | 0.07392 | 0.16 | 0 | 0 |  | RTS 21/ II | RTS 21/ II | 0.777 | 1.63 |  | Práce |  |  |  | POL1_
|  | (1,6*2+0,5*2)*0,5 |  | 2.1 | [22 empty] | VV | 0
5 | 28349052 | Dvířka vanová 300 x 300 mm bílá - plast | kus | 2 |  | 0 | 104 | 208 | 0 | 0 | 15 | 0 | 0.0006 | 0 | 0 | 0 | SPCM | RTS 21/ II | RTS 21/ II | 0 | 0 |  | Specifikace |  |  |  | POL3_
Díl: | 61 | Úpravy povrchů vnitřní |  |  |  | 0 |  | 4317.69 |  | 32070.76 |  | 0 |  | 2.8 |  | 0 |  |  |  |  | 63.48 | [5 empty] | DIL
6 | 602011141 | Štuk na stěnách vnitřní, ručně tloušťka vrstvy 4 mm | m2 | 5.44 |  | 0 | 28.71 | 156.18 | 119.79 | 651.66 | 15 | 0 | 0.0049 | 0.03 | 0 | 0 |  | RTS 21/ II | RTS 21/ II | 0.25 | 1.36 |  | Práce |  |  |  | POL1_
|  | Zazdívka dveří : 1,0*2,3*2 |  | 4.6 | [22 empty] | VV | 0
|  | Kuchyň : 1,4*0,6 |  | 0.84 | [22 empty] | VV | 0
7 | 610991111 | Zakrývání výplní vnitřních otvorů, oken | m2 | 8.78 |  | 0 | 13.56 | 119.06 | 33.04 | 290.09 | 15 | 0 | 4e-05 | 0 | 0 | 0 |  | RTS 21/ II | RTS 20/ II | 0.078 | 0.68 |  | Práce |  |  |  | POL1_
|  | 1,9*1,4*3 |  | 7.98 | [22 empty] | VV | 0
|  | 0,5*0,8*2 |  | 0.8 | [22 empty] | VV | 0
8 | 611421231 | Oprava váp.omítek stropů do 10% plochy - štukových | m2 | 60.2525 |  | 0 | 16.05 | 967.05 | 96.45 | 5811.35 | 15 | 0 | 0.00609 | 0.37 | 0 | 0 |  | RTS 21/ II | RTS 21/ II | 0.19274 | 11.61 |  | Práce |  |  |  | POL1_
|  | Chodba : 2,2*2,3 |  | 5.06 | [22 empty] | VV | 0
|  | Pokoj 1 : 3,5*4,8 |  | 16.8 | [22 empty] | VV | 0
|  | Pokoj 2 : 3,5*4,8 |  | 16.8 | [22 empty] | VV | 0
|  | Koupelna : 2,2*1,8 |  | 3.96 | [22 empty] | VV | 0
|  | Komora : 0,95*1,85 |  | 1.7575 | [22 empty] | VV | 0
|  | Kuchyň : 4,9*2,9 |  | 14.21 | [22 empty] | VV | 0
|  | WC : 0,9*1,85 |  | 1.665 | [22 empty] | VV | 0
9 | 612421637 | Omítka vnitřní zdiva, MVC, štuková | m2 | 7.35 |  | 0 | 46.97 | 345.23 | 405.53 | 2980.65 | 15 | 0 | 0.04766 | 0.35 | 0 | 0 |  | RTS 21/ II | RTS 21/ II | 0.84 | 6.17 |  | Práce |  |  |  | POL1_
|  | WC : (0,9*2+1,85*2)*1,5 |  | 8.25 | [22 empty] | VV | 0
|  | -0,6*1,5 |  | -0.9 | [22 empty] | VV | 0
10 | 612421231 | Oprava vápen.omítek stěn do 10 % pl. - štukových | m2 | 172.14 |  | 0 | 5.25 | 903.74 | 87.05 | 14984.79 | 15 | 0 | 0.00543 | 0.93 | 0 | 0 |  | RTS 21/ II | RTS 21/ II | 0.16942 | 29.16 |  | Práce |  |  |  | POL1_
|  | Chodba : (2,2*2+2,3*2)*2,8 |  | 25.2 | [22 empty] | VV | 0
|  | -0,8*2,0*2 |  | -3.2 | [22 empty] | VV | 0
|  | -0,6*2,0*2 |  | -2.4 | [22 empty] | VV | 0
|  | Pokoj 1 : (3,5*2+4,8*2)*2,8 |  | 46.48 | [22 empty] | VV | 0
|  | -0,8*2,0*3 |  | -4.8 | [22 empty] | VV | 0
|  | -1,9*1,4 |  | -2.66 | [22 empty] | VV | 0
|  | Kuchyň : (4,9*2+2,9*2)*2,8 |  | 43.68 | [22 empty] | VV | 0
|  | -0,8*2,0 |  | -1.6 | [22 empty] | VV | 0
|  | -1,9*1,4 |  | -2.66 | [22 empty] | VV | 0
|  | Pokoj 2 : (3,5*2+4,8*2)*2,8 |  | 46.48 | [22 empty] | VV | 0
|  | -0,8*2,0*2 |  | -3.2 | [22 empty] | VV | 0
|  | -1,9*1,4 |  | -2.66 | [22 empty] | VV | 0
|  | -0,6*2,0 |  | -1.2 | [22 empty] | VV | 0
|  | Koupelna : (2,2*2+1,8*2)*(2,8-2,0) |  | 6.4 | [22 empty] | VV | 0
|  | Komora : (0,95*2+1,85*2)*2,8 |  | 15.68 | [22 empty] | VV | 0
|  | -0,6*2,0 |  | -1.2 | [22 empty] | VV | 0
|  | WC : (0,9*2+1,85*2)*2,8 |  | 15.4 | [22 empty] | VV | 0
|  | -0,6*2,0 |  | -1.2 | [22 empty] | VV | 0
|  | -0,5*0,8 |  | -0.4 | [22 empty] | VV | 0
11 | 612423531 | Omítka rýh stěn vápenná šířky do 15 cm, štuková | m2 | 1.25 |  | 0 | 141.54 | 176.93 | 904.46 | 1130.58 | 15 | 0 | 0.0585 | 0.07 | 0 | 0 |  | RTS 21/ II | Indiv | 1.869 | 2.34 |  | Práce |  |  |  | POL1_
|  | 5,0*0,07 |  | 0.35 | [22 empty] | VV | 0
|  | 2,0*0,15 |  | 0.3 | [22 empty] | VV | 0
|  | 20,0*0,03 |  | 0.6 | [22 empty] | VV | 0
12 | 612481211 | Montáž výztužné sítě(perlinky)do stěrky-vnit.stěny včetně výztužné sítě a stěrkového tmelu | m2 | 3.78 |  | 0 | 92.82 | 350.86 | 186.18 | 703.76 | 15 | 0 | 0.00361 | 0.01 | 0 | 0 |  | RTS 21/ II | RTS 21/ II | 0.362 | 1.37 |  | Práce |  |  |  | POL1_
|  | Zazdívka dveří : 0,9*2,1*2 |  | 3.78 | [22 empty] | VV | 0
13 | 620451121 | Omítka cementová stěn zatřená dř.hladítkem, hladká | m2 | 18.79 |  | 0 | 57.44 | 1079.3 | 212.06 | 3984.61 | 15 | 0 | 0.05513 | 1.04 | 0 | 0 |  | RTS 21/ II | RTS 21/ II | 0.448 | 8.42 |  | Práce |  |  |  | POL1_
|  | Kuchyň : 1,4*0,6+(1,2+0,6)*1,75 |  | 3.99 | [22 empty] | VV | 0
|  | Koupelna : (2,2*2+1,8*2)*2,0 |  | 16 | [22 empty] | VV | 0
|  | -0,6*2,0 |  | -1.2 | [22 empty] | VV | 0
14 | 632411904 | Penetrace savých podkladů 0,25 l/m2 | m2 | 5.44 |  | 0 | 40.32 | 219.34 | 42.88 | 233.27 | 15 | 0 | 0.00026 | 0 | 0 | 0 |  | RTS 21/ II | Indiv | 0.09 | 0.49 |  | Práce |  |  |  | POL1_
|  | Zazdívka dveří : 1,0*2,3*2 |  | 4.6 | [22 empty] | VV | 0
|  | Kuchyň : 1,4*0,6 |  | 0.84 | [22 empty] | VV | 0
15 | 61101147R00 | Bandáž spoje panelů skelná páska včetně uniflotu (spoj panelů sádrou do ztracena včetně výztužné pásky) | m | 20 |  | 0 | 0 | 0 | 65 | 1300 | 15 | 0 | 0 | 0 | 0 | 0 |  | Vlastní | Indiv | 0.094 | 1.88 |  | Práce |  |  |  | POL1_
Díl: | 63 | Podlahy a podlahové konstrukce |  |  |  | 0 |  | 7222.3 |  | 4723.36 |  | 0 |  | 0.49 |  | 0 |  |  |  |  | 12.31 | [5 empty] | DIL
16 | 632411904 | Penetrace savých podkladů 0,25 l/m2 | m2 | 26.6525 |  | 0 | 40.32 | 1074.63 | 42.88 | 1142.86 | 15 | 0 | 0.00026 | 0.01 | 0 | 0 |  | RTS 21/ II | Indiv | 0.09 | 2.4 |  | Práce |  |  |  | POL1_
|  | Chodba : 2,2*2,3 |  | 5.06 | [22 empty] | VV | 0
|  | Koupelna : 2,2*1,8 |  | 3.96 | [22 empty] | VV | 0
|  | Komora : 0,95*1,85 |  | 1.7575 | [22 empty] | VV | 0
|  | Kuchyň : 4,9*2,9 |  | 14.21 | [22 empty] | VV | 0
|  | WC : 0,9*1,85 |  | 1.665 | [22 empty] | VV | 0
17 | 632421120 | Potěr samonivelační ,ručně zpracovaný,tl. do 10 mm | m2 | 26.6525 |  | 0 | 230.66 | 6147.67 | 134.34 | 3580.5 | 15 | 0 | 0.01806 | 0.48 | 0 | 0 |  | RTS 21/ II | Indiv | 0.372 | 9.91 |  | Práce |  |  |  | POL1_
|  | Chodba : 2,2*2,3 |  | 5.06 | [22 empty] | VV | 0
|  | Koupelna : 2,2*1,8 |  | 3.96 | [22 empty] | VV | 0
|  | Komora : 0,95*1,85 |  | 1.7575 | [22 empty] | VV | 0
|  | Kuchyň : 4,9*2,9 |  | 14.21 | [22 empty] | VV | 0
|  | WC : 0,9*1,85 |  | 1.665 | [22 empty] | VV | 0
Díl: | 95 | Dokončovací konstrukce na pozemních stavbách |  |  |  | 0 |  | 70.14 |  | 5591.02 |  | 0 |  | 0 |  | 0 |  |  |  |  | 19.9 | [5 empty] | DIL
18 | 952901111 | Vyčištění budov o výšce podlaží do 4 m | m2 | 60.2525 |  | 0 | 0.99 | 59.65 | 84.01 | 5061.81 | 15 | 0 | 4e-05 | 0 | 0 | 0 |  | RTS 21/ II | Indiv | 0.308 | 18.56 |  | Práce |  |  |  | POL1_
|  | Chodba : 2,2*2,3 |  | 5.06 | [22 empty] | VV | 0
|  | Pokoj 1 : 3,5*4,8 |  | 16.8 | [22 empty] | VV | 0
|  | Pokoj 2 : 3,5*4,8 |  | 16.8 | [22 empty] | VV | 0
|  | Koupelna : 2,2*1,8 |  | 3.96 | [22 empty] | VV | 0
|  | Komora : 0,95*1,85 |  | 1.7575 | [22 empty] | VV | 0
|  | Kuchyň : 4,9*2,9 |  | 14.21 | [22 empty] | VV | 0
|  | WC : 0,9*1,85 |  | 1.665 | [22 empty] | VV | 0
19 | 952901110 | Čištění mytím ploch oken, dveří a parapetů | m2 | 10.28 |  | 0 | 1.02 | 10.49 | 51.48 | 529.21 | 15 | 0 | 1e-05 | 0 | 0 | 0 |  | RTS 21/ II | RTS 21/ II | 0.13 | 1.34 |  | Práce |  |  |  | POL1_
|  | 1,9*1,4*3 |  | 7.98 | [22 empty] | VV | 0
|  | 0,5*0,8*2 |  | 0.8 | [22 empty] | VV | 0
|  | 1,0*0,5*3 |  | 1.5 | [22 empty] | VV | 0
Díl: | 96 | Bourání konstrukcí |  |  |  | 0 |  | 390.58 |  | 12015.8 |  | 0 |  | 0.01 |  | 2.88 |  |  |  |  | 15.99 | [5 empty] | DIL
20 | 965048150 | Dočištění povrchu po vybourání dlažeb, tmel do 50% | m2 | 7.3825 |  | 0 | 0 | 0 | 59.5 | 439.26 | 15 | 0 | 0 | 0 | 0.00175 | 0.01 |  | RTS 21/ II | Indiv | 0.165 | 1.22 |  | Práce |  |  |  | POL1_
|  | Koupelna : 2,2*1,8 |  | 3.96 | [22 empty] | VV | 0
|  | Komora : 0,95*1,85 |  | 1.7575 | [22 empty] | VV | 0
|  | WC : 0,9*1,85 |  | 1.665 | [22 empty] | VV | 0
21 | 965081713 | Bourání dlažeb keramických tl.10 mm, nad 1 m2 | m2 | 7.3825 |  | 0 | 0 | 0 | 64.7 | 477.65 | 15 | 0 | 0 | 0 | 0.02 | 0.15 |  | RTS 21/ II | Indiv | 0.147 | 1.09 |  | Práce |  |  |  | POL1_
|  | Koupelna : 2,2*1,8 |  | 3.96 | [22 empty] | VV | 0
|  | Komora : 0,95*1,85 |  | 1.7575 | [22 empty] | VV | 0
|  | WC : 0,9*1,85 |  | 1.665 | [22 empty] | VV | 0
22 | 965081702 | Bourání soklíků z dlažeb keramických | m | 5 |  | 0 | 0 | 0 | 27 | 135 | 15 | 0 | 0 | 0 | 0.0004 | 0 |  | RTS 21/ II | Indiv | 0.07 | 0.35 |  | Práce |  |  |  | POL1_
|  | Komora : (1,85*2+0,95*2-0,6) |  | 5 | [22 empty] | VV | 0
23 | 968061125 | Vyvěšení dřevěných dveřních křídel pl. do 2 m2 | kus | 7 |  | 0 | 0 | 0 | 17.6 | 123.2 | 15 | 0 | 0 | 0 | 0 | 0 |  | RTS 21/ II | RTS 21/ II | 0.05 | 0.35 |  | Práce |  |  |  | POL1_
24 | 968072456 | Vybourání kovových dveřních zárubní pl. nad 2 m2 | m2 | 1.6 |  | 0 | 26.58 | 42.53 | 281.42 | 450.27 | 15 | 0 | 0.001 | 0 | 0.063 | 0.1 |  | RTS 21/ II | RTS 21/ II | 0.718 | 1.15 |  | Práce |  |  |  | POL1_
|  | 0,8*2,0 |  | 1.6 | [22 empty] | VV | 0
25 | 974031132 | Vysekání rýh ve zdi cihelné 5 x 7 cm | m | 5 |  | 0 | 11.3 | 56.5 | 95.2 | 476 | 15 | 0 | 0.00049 | 0 | 0.006 | 0.03 |  | RTS 21/ II | RTS 20/ II | 0.274 | 1.37 |  | Práce |  |  |  | POL1_
26 | 974031154 | Vysekání rýh ve zdi cihelné 10 x 15 cm | m | 2 |  | 0 | 13.06 | 26.12 | 151.94 | 303.88 | 15 | 0 | 0.00049 | 0 | 0.027 | 0.05 |  | RTS 21/ II | RTS 21/ II | 0.422 | 0.84 |  | Práce |  |  |  | POL1_
27 | 974082212 | Vysekání rýh pro vodiče omítka stěn MC šířka 3 cm | m | 20 |  | 0 | 13.06 | 261.2 | 42.54 | 850.8 | 15 | 0 | 0.00049 | 0.01 | 0.001 | 0.02 |  | RTS 21/ II | RTS 21/ II | 0.111 | 2.22 |  | Práce |  |  |  | POL1_
28 | 978011121 | Otlučení omítek vnitřních vápenných stropů do 10 % | m2 | 60.2525 |  | 0 | 0 | 0 | 10 | 602.53 | 15 | 0 | 0 | 0 | 0.004 | 0.24 |  | RTS 21/ II | RTS 20/ II | 0.03 | 1.81 |  | Práce |  |  |  | POL1_
|  | Chodba : 2,2*2,3 |  | 5.06 | [22 empty] | VV | 0
|  | Pokoj 1 : 3,5*4,8 |  | 16.8 | [22 empty] | VV | 0
|  | Pokoj 2 : 3,5*4,8 |  | 16.8 | [22 empty] | VV | 0
|  | Koupelna : 2,2*1,8 |  | 3.96 | [22 empty] | VV | 0
|  | Komora : 0,95*1,85 |  | 1.7575 | [22 empty] | VV | 0
|  | Kuchyň : 4,9*2,9 |  | 14.21 | [22 empty] | VV | 0
|  | WC : 0,9*1,85 |  | 1.665 | [22 empty] | VV | 0
29 | 978013121 | Otlučení omítek vnitřních stěn v rozsahu do 10 % | m2 | 172.14 |  | 0 | 0 | 0 | 10.5 | 1807.47 | 15 | 0 | 0 | 0 | 0.004 | 0.69 |  | RTS 21/ II | RTS 21/ II | 0.03 | 5.16 |  | Práce |  |  |  | POL1_
|  | Chodba : (2,2*2+2,3*2)*2,8 |  | 25.2 | [22 empty] | VV | 0
|  | -0,8*2,0*2 |  | -3.2 | [22 empty] | VV | 0
|  | -0,6*2,0*2 |  | -2.4 | [22 empty] | VV | 0
|  | Pokoj 1 : (3,5*2+4,8*2)*2,8 |  | 46.48 | [22 empty] | VV | 0
|  | -0,8*2,0*3 |  | -4.8 | [22 empty] | VV | 0
|  | -1,9*1,4 |  | -2.66 | [22 empty] | VV | 0
|  | Kuchyň : (4,9*2+2,9*2)*2,8 |  | 43.68 | [22 empty] | VV | 0
|  | -0,8*2,0 |  | -1.6 | [22 empty] | VV | 0
|  | -1,9*1,4 |  | -2.66 | [22 empty] | VV | 0
|  | Pokoj 2 : (3,5*2+4,8*2)*2,8 |  | 46.48 | [22 empty] | VV | 0
|  | -0,8*2,0*2 |  | -3.2 | [22 empty] | VV | 0
|  | -1,9*1,4 |  | -2.66 | [22 empty] | VV | 0
|  | -0,6*2,0 |  | -1.2 | [22 empty] | VV | 0
|  | Koupelna : (2,2*2+1,8*2)*(2,8-2,0) |  | 6.4 | [22 empty] | VV | 0
|  | Komora : (0,95*2+1,85*2)*2,8 |  | 15.68 | [22 empty] | VV | 0
|  | -0,6*2,0 |  | -1.2 | [22 empty] | VV | 0
|  | WC : (0,9*2+1,85*2)*2,8 |  | 15.4 | [22 empty] | VV | 0
|  | -0,6*2,0 |  | -1.2 | [22 empty] | VV | 0
|  | -0,5*0,8 |  | -0.4 | [22 empty] | VV | 0
30 | 460680021 | Průraz zdivem v cihlové zdi tloušťky 15 cm plochy do 0,025 m2 | kus | 1 |  | 0 | 4.23 | 4.23 | 193.77 | 193.77 | 15 | 0 | 0.00367 | 0 | 0 | 0 |  | RTS 21/ II | RTS 21/ II | 0.433 | 0.43 |  | Práce |  |  |  | POL1_
31 | 978021191R00 | Otlučení cementových omítek vnitřních stěn do 100% včetně obkladů | m2 | 26.14 |  | 0 | 0 | 0 | 235.5 | 6155.97 | 15 | 0 | 0 | 0 | 0.061 | 1.59 |  | RTS 21/ II | RTS 21/ II | 0 | 0 |  | R-položka |  |  |  | POL12_1
|  | Kuchyň : 1,4*0,6+(1,2+0,6)*1,75 |  | 3.99 | [22 empty] | VV | 0
|  | Koupelna : (2,2*2+1,8*2)*2,0 |  | 16 | [22 empty] | VV | 0
|  | -0,6*2,0 |  | -1.2 | [22 empty] | VV | 0
|  | WC : (0,9*2+1,85*2)*1,5 |  | 8.25 | [22 empty] | VV | 0
|  | -0,6*1,5 |  | -0.9 | [22 empty] | VV | 0
Díl: | 99 | Staveništní přesun hmot |  |  |  | 0 |  | 0 |  | 1412.58 |  | 0 |  | 0 |  | 0 |  |  |  |  | 3.39 | [5 empty] | DIL
32 | 999281105 | Přesun hmot pro opravy a údržbu do výšky 6 m | t | 3.6174 |  | 0 | 0 | 0 | 390.5 | 1412.58 | 15 | 0 | 0 | 0 | 0 | 0 |  | RTS 21/ II | RTS 21/ II | 0.9385 | 3.39 |  | Přesun hmot |  |  |  | POL7_
Díl: | 711 | Izolace proti vodě |  |  |  | 0 |  | 5535.95 |  | 4023.86 |  | 0 |  | 0.06 |  | 0 |  |  |  |  | 6.9 | [5 empty] | DIL
33 | 711212002 | Hydroizolační povlak - nátěr nebo stěrka | m2 | 12.9575 |  | 0 | 309.82 | 4014.49 | 203.18 | 2632.7 | 15 | 0 | 0.00368 | 0.05 | 0 | 0 |  | RTS 21/ II | Indiv | 0.385 | 4.99 |  | Práce |  |  |  | POL1_
|  | Koupelna : 2,2*1,8 |  | 3.96 | [22 empty] | VV | 0
|  | (1+2)*2 |  | 6 | [22 empty] | VV | 0
|  | (2,2*2+1,8*2-0,6)*0,1 |  | 0.74 | [22 empty] | VV | 0
|  | Komora : 0,95*1,85 |  | 1.7575 | [22 empty] | VV | 0
|  | (0,95*2+1,85*2-0,6)*0,1 |  | 0.5 | [22 empty] | VV | 0
34 | 711212601 | Těsnicí pás do spoje podlaha - stěna | m | 17.4 |  | 0 | 87.44 | 1521.46 | 58.06 | 1010.24 | 15 | 0 | 0.00032 | 0.01 | 0 | 0 |  | RTS 21/ II | Indiv | 0.11 | 1.91 |  | Práce |  |  |  | POL1_
|  | Koupelna : (2,2*2+1,8*2-0,6) |  | 7.4 | [22 empty] | VV | 0
|  | 0,5*2+2,0*2 |  | 5 | [22 empty] | VV | 0
|  | Komora : (0,95*2+1,85*2-0,6) |  | 5 | [22 empty] | VV | 0
35 | 998711202 | Přesun hmot pro izolace proti vodě, výšky do 12 m | % | 91.789 |  | 0 | 0 | 0 | 4.15 | 380.92 | 15 | 0 | 0 | 0 | 0 | 0 |  | RTS 21/ II | Indiv | 0 | 0 |  | Přesun hmot |  |  |  | POL7_
Díl: | 720 | Zdravotechnická instalace |  |  |  | 0 |  | 0 |  | 1000 |  | 0 |  | 0 |  | 0 |  |  |  |  | 0.16 | [5 empty] | DIL
36 | 7201947774 | Podružný materiál pro ZTI (vyústění, přechodky, hadice) | kpl | 1 |  | 0 | 0 | 0 | 1000 | 1000 | 15 | 0 | 0 | 0 | 0 | 0 |  | Vlastní | Indiv | 0.157 | 0.16 |  | Práce |  |  |  | POL1_
Díl: | 721 | Vnitřní kanalizace |  |  |  | 0 |  | 1479.28 |  | 4710.38 |  | 0 |  | 0 |  | 0 |  |  |  |  | 6.42 | [5 empty] | DIL
37 | 721176113 | Potrubí HT odpadní svislé D 50 x 1,8 mm | m | 8 |  | 0 | 184.91 | 1479.28 | 266.09 | 2128.72 | 15 | 0 | 0.00052 | 0 | 0 | 0 |  | RTS 21/ II | RTS 21/ II | 0.529 | 4.23 |  | Práce |  |  |  | POL1_
38 | 721194104 | Vyvedení odpadních výpustek D 40 x 1,8 | kus | 1 |  | 0 | 0 | 0 | 79.2 | 79.2 | 15 | 0 | 0 | 0 | 0 | 0 |  | RTS 21/ II | RTS 21/ II | 0.157 | 0.16 |  | Práce |  |  |  | POL1_
39 | 721194105 | Vyvedení odpadních výpustek D 50 x 1,8 | kus | 5 |  | 0 | 0 | 0 | 87.7 | 438.5 | 15 | 0 | 0 | 0 | 0 | 0 |  | RTS 21/ II | RTS 21/ II | 0.174 | 0.87 |  | Práce |  |  |  | POL1_
40 | 721194109 | Vyvedení odpadních výpustek D 110 x 2,3 | kus | 1 |  | 0 | 0 | 0 | 130.5 | 130.5 | 15 | 0 | 0 | 0 | 0 | 0 |  | RTS 21/ II | RTS 21/ II | 0.259 | 0.26 |  | Práce |  |  |  | POL1_
41 | 733171140 | Montáž - napojení potrubí na stoupačku | kus | 2 |  | 0 | 0 | 0 | 238.5 | 477 | 15 | 0 | 0 | 0 | 0 | 0 |  | RTS 21/ II | RTS 20/ II | 0.45 | 0.9 |  | Práce |  |  |  | POL1_
42 | 72145488 | Práce spojené s demontáži rozvodů - voda, kanalizace | hod | 3 |  | 0 | 0 | 0 | 450 | 1350 | 15 | 0 | 0 | 0 | 0 | 0 |  | Vlastní | Indiv | 0 | 0 |  | Práce |  |  |  | POL1_
43 | 998721201 | Přesun hmot pro vnitřní kanalizaci, výšky do 6 m | % | 60.832 |  | 0 | 0 | 0 | 1.75 | 106.46 | 15 | 0 | 0 | 0 | 0 | 0 |  | RTS 21/ II | RTS 21/ II | 0 | 0 |  | Přesun hmot |  |  |  | POL7_
Díl: | 722 | Vnitřní vodovod |  |  |  | 0 |  | 3440.81 |  | 9999.36 |  | 0 |  | 0.07 |  | 0.04 |  |  |  |  | 19.22 | [5 empty] | DIL
44 | 722172311 | Potrubí z PPR, D 20x2,8 mm, PN 16, vč.zed.výpom. | m | 16 |  | 0 | 78.18 | 1250.88 | 257.82 | 4125.12 | 15 | 0 | 0.00399 | 0.06 | 0 | 0 |  | RTS 21/ II | RTS 21/ II | 0.5429 | 8.69 |  | Práce |  |  |  | POL1_
45 | 722181213 | Izolace návleková MIRELON PRO tl. stěny 13 mm vnitřní průměr 22 mm | m | 16 |  | 0 | 27.39 | 438.24 | 59.31 | 948.96 | 15 | 0 | 4e-05 | 0 | 0 | 0 |  | RTS 21/ II | RTS 21/ II | 0.129 | 2.06 |  | Práce |  |  |  | POL1_
46 | 722220111 | Nástěnka K 247, pro výtokový ventil G 1/2 | kus | 3 |  | 0 | 112.43 | 337.29 | 118.57 | 355.71 | 15 | 0 | 0.00063 | 0 | 0 | 0 |  | RTS 21/ II | RTS 21/ II | 0.272 | 0.82 |  | Práce |  |  |  | POL1_
47 | 722220121 | Nástěnka K 247, pro baterii G 1/2 | pár | 4 |  | 0 | 230.12 | 920.48 | 235.38 | 941.52 | 15 | 0 | 0.00148 | 0.01 | 0 | 0 |  | RTS 21/ II | RTS 21/ II | 0.54 | 2.16 |  | Práce |  |  |  | POL1_
48 | 722220872 | Demontáž armatur se závitem a šroubením G 3/4 | kus | 4 |  | 0 | 0 | 0 | 32.9 | 131.6 | 15 | 0 | 0 | 0 | 0.00511 | 0.02 |  | RTS 21/ II | RTS 21/ II | 0.083 | 0.33 |  | Práce |  |  |  | POL1_
49 | 722229102 | Montáž vodovodních armatur,1závit, G 3/4 včetně armatury | kus | 4 |  | 0 | 119.75 | 479 | 230.25 | 921 | 15 | 0 | 6e-05 | 0 | 0 | 0 |  | RTS 21/ II | Indiv | 0.207 | 0.83 |  | Práce |  |  |  | POL1_
50 | 722260812 | Demontáž vodoměrů závitových G 3/4 | kus | 4 |  | 0 | 0 | 0 | 28.5 | 114 | 15 | 0 | 0 | 0 | 0.0056 | 0.02 |  | RTS 21/ II | RTS 21/ II | 0.072 | 0.29 |  | Práce |  |  |  | POL1_
51 | 722260922 | Zpětná montáž vodoměrů závitových G 3/4 | kus | 4 |  | 0 | 2.69 | 10.76 | 88.21 | 352.84 | 15 | 0 | 2e-05 | 0 | 0 | 0 |  | RTS 21/ II | RTS 21/ II | 0.175 | 0.7 |  | Práce |  |  |  | POL1_
52 | 733190107 | Tlaková zkouška potrubí DN 40 | m | 16 |  | 0 | 0.26 | 4.16 | 10.64 | 170.24 | 15 | 0 | 0 | 0 | 0 | 0 |  | RTS 21/ II | RTS 21/ II | 0.021 | 0.34 |  | Práce |  |  |  | POL1_
53 | 900 | HZS Práce v tarifní třídě 7 | h | 3 |  | 0 | 0 | 0 | 593 | 1779 | 15 | 0 | 0 | 0 | 0 | 0 | Prav.M | RTS 21/ II | RTS 21/ II | 1 | 3 |  | HZS |  |  |  | POL10_
|  | Úprava - přemístění vody na WC včetně zednických prací : 3 |  | 3 | [22 empty] | VV | 0
54 | 998722201 | Přesun hmot pro vnitřní vodovod, výšky do 6 m | % | 132.808 |  | 0 | 0 | 0 | 1.2 | 159.37 | 15 | 0 | 0 | 0 | 0 | 0 |  | RTS 21/ II | RTS 21/ II | 0 | 0 |  | Přesun hmot |  |  |  | POL7_
Díl: | 723 | Vnitřní plynovod |  |  |  | 0 |  | 3962.13 |  | 5129.17 |  | 0 |  | 0 |  | 0 |  |  |  |  | 3.57 | [5 empty] | DIL
55 | 723160204 | Přípojka k plynoměru, závitová bez ochozu G 1 včetně kouhout kulový 1" | soubor | 1 |  | 0 | 983.29 | 983.29 | 1066.71 | 1066.71 | 15 | 0 | 0.00325 | 0 | 0 | 0 |  | RTS 21/ II | Indiv | 1.78 | 1.78 |  | Práce |  |  |  | POL1_
56 | 723160334 | Rozpěrka přípojky plynoměru G 1 | soubor | 1 |  | 0 | 32.55 | 32.55 | 431.45 | 431.45 | 15 | 0 | 0.00018 | 0 | 0 | 0 |  | RTS 21/ II | RTS 21/ II | 0.838 | 0.84 |  | Práce |  |  |  | POL1_
57 | 723190251 | Vyvedení a upevnění plynovodních výpustek DN 15 | kus | 1 |  | 0 | 124.39 | 124.39 | 236.11 | 236.11 | 15 | 0 | 0.00093 | 0 | 0 | 0 |  | RTS 21/ II | Indiv | 0.424 | 0.42 |  | Práce |  |  |  | POL1_
58 | 723191113 | Hadice pro spotřeb. IVAR.FLEXIGAS DN 15,dl. 1,5 m | soubor | 1 |  | 0 | 1800.82 | 1800.82 | 81.18 | 81.18 | 15 | 0 | 0.001 | 0 | 0 | 0 |  | RTS 21/ II | Indiv | 0.145 | 0.15 |  | Práce |  |  |  | POL1_
59 | 723191118 | Kohout kulový pro flexigas rohový IVAR.G2T DN 15 | soubor | 1 |  | 0 | 738.8 | 738.8 | 92.2 | 92.2 | 15 | 0 | 0.0005 | 0 | 0 | 0 |  | RTS 21/ II | Indiv | 0.165 | 0.17 |  | Práce |  |  |  | POL1_
60 | 723236114 | Kohout kulový, vnitřní-vnitřní závit, HERZ DN 20 | kus | 1 |  | 0 | 282.28 | 282.28 | 113.72 | 113.72 | 15 | 0 | 0.00025 | 0 | 0 | 0 |  | RTS 21/ II | RTS 21/ II | 0.206 | 0.21 |  | Práce |  |  |  | POL1_
61 | 723548777 | Revize PLYNU | kpl | 1 |  | 0 | 0 | 0 | 3000 | 3000 | 15 | 0 | 0 | 0 | 0 | 0 |  | Vlastní | Indiv | 0 | 0 |  | Práce |  |  |  | POL1_
62 | 998723201 | Přesun hmot pro vnitřní plynovod, výšky do 6 m | % | 89.835 |  | 0 | 0 | 0 | 1.2 | 107.8 | 15 | 0 | 0 | 0 | 0 | 0 |  | RTS 21/ II | Indiv | 0 | 0 |  | Přesun hmot |  |  |  | POL7_
Díl: | 725 | Zařizovací předměty |  |  |  | 0 |  | 29108.22 |  | 9898.33 |  | 0 |  | 0.16 |  | 0.28 |  |  |  |  | 16.91 | [5 empty] | DIL
63 | 725013138 | Klozet kombi ,nádrž s armat.odpad svislý,bílý včetně sedátka v bílé barvě | soubor | 1 |  | 0 | 5228.08 | 5228.08 | 761.92 | 761.92 | 15 | 0 | 0.02872 | 0.03 | 0 | 0 |  | RTS 21/ II | Indiv | 1.5 | 1.5 |  | Práce |  |  |  | POL1_
64 | 725119305 | Montáž klozetových mís kombinovaných | soubor | 1 |  | 0 | 475.26 | 475.26 | 760.74 | 760.74 | 15 | 0 | 0.00186 | 0 | 0 | 0 |  | RTS 21/ II | Indiv | 1.334 | 1.33 |  | Práce |  |  |  | POL1_
65 | 725219401 | Montáž umyvadel na šrouby do zdiva | soubor | 2 |  | 0 | 95.29 | 190.58 | 731.71 | 1463.42 | 15 | 0 | 0.00141 | 0 | 0 | 0 |  | RTS 21/ II | RTS 20/ II | 1.575 | 3.15 |  | Práce |  |  |  | POL1_
66 | 725220851 | Demontáž van včetně vybourání obezdezdívky | soubor | 1 |  | 0 | 0 | 0 | 455.5 | 455.5 | 15 | 0 | 0 | 0 | 0.125 | 0.13 |  | RTS 21/ II | RTS 21/ II | 1.15 | 1.15 |  | Práce |  |  |  | POL1_
67 | 725299101 | Montáž koupelnových doplňků - mýdelníků, držáků ap | soubor | 4 |  | 0 | 18.26 | 73.04 | 171.74 | 686.96 | 15 | 0 | 3e-05 | 0 | 0 | 0 |  | RTS 21/ II | Indiv | 0.33 | 1.32 |  | Práce |  |  |  | POL1_
68 | 725610810 | Demontáž plynového sporáku | soubor | 1 |  | 0 | 0 | 0 | 123 | 123 | 15 | 0 | 0 | 0 | 0.067 | 0.07 |  | RTS 21/ II | RTS 21/ II | 0.31 | 0.31 |  | Práce |  |  |  | POL1_
69 | 725810402 | Ventil rohový kulový s filtrem 1/2" x 3/8" | kus | 7 |  | 0 | 127.41 | 891.87 | 116.09 | 812.63 | 15 | 0 | 0.00017 | 0 | 0 | 0 |  | RTS 21/ II | Indiv | 0.227 | 1.59 |  | Práce |  |  |  | POL1_
70 | 725814122 | Ventil pračkový kulový se zpětnou klapkou a filtrem 3/4" | kus | 2 |  | 0 | 195.34 | 390.68 | 63.66 | 127.32 | 15 | 0 | 0.00024 | 0 | 0 | 0 |  | RTS 21/ II | Indiv | 0.124 | 0.25 |  | Práce |  |  |  | POL1_
71 | 725823114 | Baterie dřezová stojánková ruční, bez otvír.odpadu standardní chrom | kus | 1 |  | 0 | 1800.68 | 1800.68 | 224.32 | 224.32 | 15 | 0 | 0.00164 | 0 | 0 | 0 |  | RTS 21/ II | RTS 21/ II | 0.445 | 0.45 |  | Práce |  |  |  | POL1_
72 | 725823121 | Baterie umyvadlová stoján. ruční, standardní chrom | kus | 2 |  | 0 | 2038.95 | 4077.9 | 236.05 | 472.1 | 15 | 0 | 0.00085 | 0 | 0 | 0 |  | RTS 21/ II | RTS 20/ II | 0.485 | 0.97 |  | Práce |  |  |  | POL1_
73 | 725829301 | Montáž baterie umyv.a dřezové stojánkové | kus | 3 |  | 0 | 7.11 | 21.33 | 224.39 | 673.17 | 15 | 0 | 4e-05 | 0 | 0 | 0 |  | RTS 21/ II | RTS 21/ II | 0.445 | 1.34 |  | Práce |  |  |  | POL1_
74 | 725820801 | Demontáž baterie nástěnné do G 3/4 | soubor | 3 |  | 0 | 0 | 0 | 86 | 258 | 15 | 0 | 0 | 0 | 0.00156 | 0 |  | RTS 21/ II | Indiv | 0.217 | 0.65 |  | Práce |  |  |  | POL1_
75 | 725860188 | Sifon pračkový HL440, D 40/50 mm podomítkový, suchá zápachová klapka | kus | 1 |  | 0 | 433.94 | 433.94 | 126.06 | 126.06 | 15 | 0 | 0.0002 | 0 | 0 | 0 |  | RTS 21/ II | Indiv | 0.246 | 0.25 |  | Práce |  |  |  | POL1_
76 | 725860190 | Sifon vanový PP HL500, D 40,50 mm samočistící s nastavitelným odpadem 5/4 " | kus | 1 |  | 0 | 308.99 | 308.99 | 124.01 | 124.01 | 15 | 0 | 9e-05 | 0 | 0 | 0 |  | RTS 21/ II | RTS 21/ II | 0.246 | 0.25 |  | Práce |  |  |  | POL1_
77 | 725860201 | Sifon dřezový HL100, 6/4 ", přípoj myčka, pračka | kus | 1 |  | 0 | 353.7 | 353.7 | 128.8 | 128.8 | 15 | 0 | 0.00026 | 0 | 0 | 0 |  | RTS 21/ II | Indiv | 0.246 | 0.25 |  | Práce |  |  |  | POL1_
78 | 725860213 | Sifon umyvadlový HL132, D 32, 40 mm | kus | 2 |  | 0 | 241.71 | 483.42 | 125.79 | 251.58 | 15 | 0 | 0.0002 | 0 | 0 | 0 |  | RTS 21/ II | Indiv | 0.246 | 0.49 |  | Práce |  |  |  | POL1_
79 | 726190932 | Montáž vany dl. do 170cm | kus | 1 |  | 0 | 2306.71 | 2306.71 | 318.29 | 318.29 | 15 | 0 | 0.04453 | 0.04 | 0.04253 | 0.04 |  | RTS 21/ II | RTS 20/ II | 0.654 | 0.65 |  | Práce |  |  |  | POL1_
80 | 787911111 | Montáž zrcadla na stěnu, na lepidlo, pl. do 2 m2 | m2 | 0.48 |  | 0 | 29.26 | 14.04 | 1076.74 | 516.84 | 15 | 0 | 8e-05 | 0 | 0 | 0 |  | RTS 21/ II | Indiv | 2.1 | 1.01 |  | Práce |  |  |  | POL1_
|  | 0,4*0,6*2 |  | 0.48 | [22 empty] | VV | 0
81 | 64214330R | Umyvadlo keram. s otv. pro baterii 550x450 mm bílé, na šrouby | kus | 1 |  | 0 | 1073 | 1073 | 0 | 0 | 15 | 0 | 0.013 | 0.01 | 0 | 0 |  | RTS 21/ II | RTS 21/ II | 0 | 0 |  | R-položka |  |  |  | POL12_0
82 | 42377000R | Dvojháček chrom lesklá | kus | 3 |  | 0 | 345 | 1035 | 0 | 0 | 15 | 0 | 0.0009 | 0 | 0 | 0 |  | Vlastní | Indiv | 0 | 0 |  | Specifikace |  |  |  | POL3_
83 | 55144162 | Baterie vanová nástěnná včetně sprchová sada 3-funkční ruční sprcha d 100 mm, Chrom | kus | 1 |  | 0 | 1140 | 1140 | 0 | 0 | 15 | 0 | 0.0008 | 0 | 0 | 0 | SPCM | RTS 21/ II | Indiv | 0 | 0 |  | Specifikace |  |  |  | POL3_
84 | 551789001R | Držák toaletního papíru chrom | kus | 1 |  | 0 | 480 | 480 | 0 | 0 | 15 | 0 | 0.002 | 0 | 0 | 0 |  | Vlastní | Indiv | 0 | 0 |  | Specifikace |  |  |  | POL3_
85 | 55220578 | Vana akrylátová Klasik bílá 160x70 cm 210l | kus | 1 |  | 0 | 5850 | 5850 | 0 | 0 | 15 | 0 | 0.046 | 0.05 | 0 | 0 | SPCM | RTS 21/ II | Indiv | 0 | 0 |  | Specifikace |  |  |  | POL3_
86 | 63465124 | Zrcadlo nemontované čiré tl. 4 mm 40x60cm | ks | 2 |  | 0 | 850 | 1700 | 0 | 0 | 15 | 0 | 0.01 | 0.02 | 0 | 0 | SPCM | RTS 21/ II | Indiv | 0 | 0 |  | Specifikace |  |  |  | POL3_
87 | 642173286 | Umývátko 35x28 cm otvor pro baterii vpravo bílá | kus | 1 |  | 0 | 780 | 780 | 0 | 0 | 15 | 0 | 0.0095 | 0.01 | 0 | 0 | SPCM | RTS 21/ II | Indiv | 0 | 0 |  | Specifikace |  |  |  | POL3_
88 | 725110811R00 | Demontáž klozetů splachovacích | soubor | 1 |  | 0 | 0 | 0 | 233.5 | 233.5 | 15 | 0 | 0 | 0 | 0.01933 | 0.02 |  | RTS 21/ II | Indiv | 0 | 0 |  | R-položka |  |  |  | POL12_1
89 | 725210821R00 | Demontáž umyvadel bez výtokových armatur | soubor | 1 |  | 0 | 0 | 0 | 151.5 | 151.5 | 15 | 0 | 0 | 0 | 0.01946 | 0.02 |  | RTS 21/ II | RTS 21/ II | 0 | 0 |  | R-položka |  |  |  | POL12_1
90 | 725619101R00 | Montáž plynových sporáků | kus | 1 |  | 0 | 0 | 0 | 1112 | 1112 | 15 | 0 | 0.00182 | 0 | 0 | 0 |  | RTS 21/ II | RTS 21/ II | 0 | 0 |  | R-položka |  |  |  | POL12_1
91 | 998725201 | Přesun hmot pro zařizovací předměty, výšky do 6 m | % | 388.8988 |  | 0 | 0 | 0 | 0.3 | 116.67 | 15 | 0 | 0 | 0 | 0 | 0 |  | RTS 21/ II | RTS 21/ II | 0 | 0 |  | Přesun hmot |  |  |  | POL7_
Díl: | 728 | Vzduchotechnika |  |  |  | 0 |  | 417 |  | 1041.33 |  | 0 |  | 0 |  | 0 |  |  |  |  | 2.25 | [5 empty] | DIL
92 | 728415112 | Montáž mřížky větrací nebo ventilační do 0,10 m2 | kus | 3 |  | 0 | 0 | 0 | 344.5 | 1033.5 | 15 | 0 | 0 | 0 | 0 | 0 |  | RTS 21/ II | RTS 21/ II | 0.75 | 2.25 |  | Práce |  |  |  | POL1_
93 | 429724811R | Větrací mřížka 200x200mm plast bílá | kus | 3 |  | 0 | 139 | 417 | 0 | 0 | 15 | 0 | 8e-05 | 0 | 0 | 0 |  | Vlastní | Indiv | 0 | 0 |  | Specifikace |  |  |  | POL3_
94 | 998728202 | Přesun hmot pro vzduchotechniku, výšky do 12 m | % | 14.505 |  | 0 | 0 | 0 | 0.54 | 7.83 | 15 | 0 | 0 | 0 | 0 | 0 |  | RTS 21/ II | Indiv | 0 | 0 |  | Přesun hmot |  |  |  | POL7_
Díl: | 734 | Armatury |  |  |  | 0 |  | 691.52 |  | 473.32 |  | 0 |  | 0 |  | 0 |  |  |  |  | 0.25 | [5 empty] | DIL
95 | 734223111 | Ventil termostatický, rohový, IVAR.VS DN 10 s termostatickou hlavicí IVAR.T 5000 | kus | 1 |  | 0 | 691.52 | 691.52 | 139.48 | 139.48 | 15 | 0 | 0.0009 | 0 | 0 | 0 |  | RTS 21/ II | Indiv | 0.247 | 0.25 |  | Práce |  |  |  | POL1_
96 | 734370061R00 | Uzavírací šroubení pro VK tělesa 1/2" rohové | kus | 1 |  | 0 | 0 | 0 | 311 | 311 | 15 | 0 | 0 | 0 | 0 | 0 |  | Vlastní | RTS 21/ II | 0 | 0 |  | Práce |  |  |  | POL1_
97 | 998734201 | Přesun hmot pro armatury, výšky do 6 m | % | 11.42 |  | 0 | 0 | 0 | 2 | 22.84 | 15 | 0 | 0 | 0 | 0 | 0 |  | RTS 21/ II | Indiv | 0 | 0 |  | Přesun hmot |  |  |  | POL7_
Díl: | 735 | Otopná tělesa |  |  |  | 0 |  | 3054.83 |  | 2353.59 |  | 0 |  | 0.01 |  | 0.02 |  |  |  |  | 1.03 | [5 empty] | DIL
98 | 735179110 | Montáž otopných těles koupelnových (žebříků) včetně nových konzol | kus | 1 |  | 0 | 69.83 | 69.83 | 780.17 | 780.17 | 15 | 0 | 2e-05 | 0 | 0 | 0 |  | RTS 21/ II | Indiv | 0.868 | 0.87 |  | Práce |  |  |  | POL1_
99 | 735191910 | Napuštění vody do otopného systému | kpl | 1 |  | 0 | 0 | 0 | 800 | 800 | 15 | 0 | 0 | 0 | 0 | 0 |  | RTS 21/ II | Indiv | 0.031 | 0.03 |  | Práce |  |  |  | POL1_
100 | 735494811 | Vypuštění vody z otopných těles | kpl | 1 |  | 0 | 0 | 0 | 500 | 500 | 15 | 0 | 0 | 0 | 0 | 0 |  | RTS 21/ II | Indiv | 0.052 | 0.05 |  | Práce |  |  |  | POL1_
101 | 735111870R00 | Demontáž těles otopných koupelnových | kus | 1 |  | 0 | 0 | 0 | 121 | 121 | 15 | 0 | 0 | 0 | 0.0238 | 0.02 |  | Vlastní | Indiv | 0.082 | 0.08 |  | Práce |  |  |  | POL1_
102 | 4845172381 | Radiátor koupelnový (žebřík) v.1400, dl.600, š.58 | kus | 1 |  | 0 | 2985 | 2985 | 0 | 0 | 15 | 0 | 0.0071 | 0.01 | 0 | 0 | SPCM | RTS 21/ II | Indiv | 0 | 0 |  | Specifikace |  |  |  | POL3_
103 | 998735201 | Přesun hmot pro otopná tělesa, výšky do 6 m | % | 52.56 |  | 0 | 0 | 0 | 2.9 | 152.42 | 15 | 0 | 0 | 0 | 0 | 0 |  | RTS 21/ II | RTS 21/ II | 0 | 0 |  | Přesun hmot |  |  |  | POL7_
Díl: | 766 | Konstrukce truhlářské |  |  |  | 0 |  | 264.5 |  | 49806.38 |  | 0 |  | 0 |  | 0.01 |  |  |  |  | 1.73 | [5 empty] | DIL
104 | 766662811 | Demontáž prahů dveří 1křídlových | kus | 5 |  | 0 | 0 | 0 | 50.6 | 253 | 15 | 0 | 0 | 0 | 0.0018 | 0.01 |  | RTS 21/ II | RTS 21/ II | 0.11 | 0.55 |  | Práce |  |  |  | POL1_
105 | 766695213 | Montáž prahů dveří jednokřídlových š. nad 10 cm | kus | 2 |  | 0 | 4.25 | 8.5 | 128.75 | 257.5 | 15 | 0 | 1e-05 | 0 | 0 | 0 |  | RTS 21/ II | RTS 21/ II | 0.28 | 0.56 |  | Práce |  |  |  | POL1_
106 | 04 | D+M kombi sporák, Počet hořáků 4,senzory StopGas,integrovaným zapalováním a klasickou elektrickou troubu s dvojicí topných těles a horkovzdušným ventilátorem. | kus | 1 |  | 0 | 0 | 0 | 4980 | 4980 | 15 | 0 | 0 | 0 | 0 | 0 |  | Vlastní | Indiv | 0 | 0 |  | Práce |  |  |  | POL1_
107 | 952901410R00 | Čištění mytím vnitřních dveří - odstranění polepů, lepicích pásek a kompletní omytí | m2 | 20 |  | 0 | 0 | 0 | 52.5 | 1050 | 15 | 0 | 1e-05 | 0 | 0 | 0 |  | Vlastní | RTS 21/ II | 0.016 | 0.32 |  | Práce |  |  |  | POL1_
|  | 0,8*2,0*2*4 |  | 12.8 | [22 empty] | VV | 0
|  | 0,6*2,0*2*3 |  | 7.2 | [22 empty] | VV | 0
108 | 968061425R00 | Zavěšení dřevěných dveřních křídel pl. do 2 m2 | kus | 6 |  | 0 | 0 | 0 | 17.6 | 105.6 | 15 | 0 | 0 | 0 | 0 | 0 |  | Vlastní | RTS 21/ II | 0.05 | 0.3 |  | Práce |  |  |  | POL1_
109 | 61187156 | Prah dubový délka 80 cm šířka 10 cm tl. 2 cm | kus | 2 |  | 0 | 128 | 256 | 0 | 0 | 15 | 0 | 0.00107 | 0 | 0 | 0 | SPCM | RTS 21/ II | RTS 21/ II | 0 | 0 |  | Specifikace |  |  |  | POL3_
110 | 06 | D+M Odsavač par bílý 630W rekuperační | kus | 1 |  | 0 | 0 | 0 | 1990 | 1990 | 15 | 0 | 0 | 0 | 0 | 0 |  | Vlastní | Indiv | 0 | 0 |  | R-položka |  |  |  | POL12_1
111 | 7665488 | Vystěhování bytu - kuchyň. linka včetně odvozu a poplatku za skládku | kpl | 1 |  | 0 | 0 | 0 | 1500 | 1500 | 15 | 0 | 0 | 0 | 0 | 0 |  | Vlastní | Indiv | 0 | 0 |  | R-položka |  |  |  | POL12_1
112 | 766877115R00 | D+M Kuchyňské linky atyp DL=2300mm + 600mm skříňka nad digestoří | m | 2.9 |  | 0 | 0 | 0 | 13500 | 39150 | 15 | 0 | 0 | 0 | 0 | 0 |  | Vlastní | Indiv | 0 | 0 |  | R-položka |  |  |  | POL12_1
|  | Lamino barvy dle požadavku invesotra, hrany ABS, : 2,9 |  | 2.9 | [22 empty] | VV | 0
|  | dolní i horní skříňky, dřez se stojánkovou baterií, : | [24 empty] | VV | 0
|  | výškově stavitelné nožky se soklovou lištou. : | [24 empty] | VV | 0
|  | - pracovní deska vysokotlaký HPL tl. 38mm, korpus tl. min. 18mm : | [24 empty] | VV | 0
|  | - v horní části skříněk počítat s digestoří : | [24 empty] | VV | 0
|  | - obkladový panel (zadní čelo + bok) i pracovní deska šedá (bez rohové lišty) /transparentní tmel : | [24 empty] | VV | 0
|  | - dvířka i šuplíky osadit kvalitním systémem pro tlumení : | [24 empty] | VV | 0
|  | - nerezové úchyty skříněk dl=200mm : | [24 empty] | VV | 0
|  | - osvětlení led páskem AL liště : | [24 empty] | VV | 0
|  | - nerezový dřez (chromnikl) 340 mm x 400 mm x 150 mm : | [24 empty] | VV | 0
|  | - pod dřezem prostor pro uzavřené nádoby na tříděný odpad : | [24 empty] | VV | 0
|  | - výstroj šuplíků : | [24 empty] | VV | 0
|  | - spodní skříňku š.620 mm demontovatelnou pro myčku, vod. ventil, sifón : | [24 empty] | VV | 0
|  | a zásuvku osadit mimo tento prostor : | [24 empty] | VV | 0
113 | 998766201 | Přesun hmot pro truhlářské konstr., výšky do 6 m | % | 495.506 |  | 0 | 0 | 0 | 1.05 | 520.28 | 15 | 0 | 0 | 0 | 0 | 0 |  | RTS 21/ II | RTS 21/ II | 0 | 0 |  | Přesun hmot |  |  |  | POL7_
Díl: | 767 | Konstrukce zámečnické |  |  |  | 0 |  | 0 |  | 4471.57 |  | 0 |  | 0 |  | 0 |  |  |  |  | 11.56 | [5 empty] | DIL
114 | 767612915 | Oprava - seřízení plastových oken | kus | 5 |  | 0 | 0 | 0 | 322 | 1610 | 15 | 0 | 0 | 0 | 0 | 0 |  | RTS 21/ II | Indiv | 1.1 | 5.5 |  | Práce |  |  |  | POL1_
115 | 767641110 | Seřízení kování dveří,oc.zárub.,otvíravých 1kříd | kus | 7 |  | 0 | 0 | 0 | 397.5 | 2782.5 | 15 | 0 | 0 | 0 | 0 | 0 |  | RTS 21/ II | RTS 21/ II | 0.865 | 6.06 |  | Práce |  |  |  | POL1_
116 | 998767201 | Přesun hmot pro zámečnické konstr., výšky do 6 m | % | 43.925 |  | 0 | 0 | 0 | 1.8 | 79.07 | 15 | 0 | 0 | 0 | 0 | 0 |  | RTS 21/ II | RTS 21/ II | 0 | 0 |  | Přesun hmot |  |  |  | POL7_
Díl: | 771 | Podlahy z dlaždic a obklady |  |  |  | 0 |  | 5401.98 |  | 7996.93 |  | 0 |  | 0.05 |  | 0 |  |  |  |  | 14.02 | [5 empty] | DIL
117 | 771101101 | Vysávání podlah prům.vysavačem pro pokládku dlažby | m2 | 7.3825 |  | 0 | 0 | 0 | 7.1 | 52.42 | 15 | 0 | 0 | 0 | 0 | 0 |  | RTS 21/ II | Indiv | 0.016 | 0.12 |  | Práce |  |  |  | POL1_
|  | Koupelna : 2,2*1,8 |  | 3.96 | [22 empty] | VV | 0
|  | WC : 0,9*1,85 |  | 1.665 | [22 empty] | VV | 0
|  | Komora : 0,95*1,85 |  | 1.7575 | [22 empty] | VV | 0
118 | 771101210 | Penetrace podkladu pod dlažby | m2 | 7.3825 |  | 0 | 24.5 | 180.87 | 25.6 | 188.99 | 15 | 0 | 0.00021 | 0 | 0 | 0 |  | RTS 21/ II | Indiv | 0.05 | 0.37 |  | Práce |  |  |  | POL1_
|  | Koupelna : 2,2*1,8 |  | 3.96 | [22 empty] | VV | 0
|  | WC : 0,9*1,85 |  | 1.665 | [22 empty] | VV | 0
|  | Komora : 0,95*1,85 |  | 1.7575 | [22 empty] | VV | 0
119 | 771475014 | Obklad soklíků keram.rovných, tmel,výška 10 cm | m | 9.9 |  | 0 | 9.88 | 97.81 | 116.12 | 1149.59 | 15 | 0 | 0.00032 | 0 | 0 | 0 |  | RTS 21/ II | RTS 20/ II | 0.236 | 2.34 |  | Práce |  |  |  | POL1_
|  | WC : (0,9*2+1,85*2-0,6) |  | 4.9 | [22 empty] | VV | 0
|  | Komora : (0,95*2+1,85*2-0,6) |  | 5 | [22 empty] | VV | 0
120 | 771479001 | Řezání dlaždic keramických pro soklíky | m | 9.9 |  | 0 | 5.42 | 53.66 | 86.78 | 859.12 | 15 | 0 | 0 | 0 | 0 | 0 |  | RTS 21/ II | RTS 20/ II | 0.154 | 1.52 |  | Práce |  |  |  | POL1_
|  | WC : (0,9*2+1,85*2-0,6) |  | 4.9 | [22 empty] | VV | 0
|  | Komora : (0,95*2+1,85*2-0,6) |  | 5 | [22 empty] | VV | 0
121 | 771575113 | Montáž podlah keram.,hladké, tmel, 30x30 cm | m2 | 7.3825 |  | 0 | 130.39 | 962.6 | 531.61 | 3924.61 | 15 | 0 | 0.00515 | 0.04 | 0 | 0 |  | RTS 21/ II | Indiv | 1.04 | 7.68 |  | Práce |  |  |  | POL1_
|  | Koupelna : 2,2*1,8 |  | 3.96 | [22 empty] | VV | 0
|  | WC : 0,9*1,85 |  | 1.665 | [22 empty] | VV | 0
|  | Komora : 0,95*1,85 |  | 1.7575 | [22 empty] | VV | 0
122 | 771578011 | Spára podlaha - stěna, silikonem | m | 25.3 |  | 0 | 20.87 | 528.01 | 36.23 | 916.62 | 15 | 0 | 4e-05 | 0 | 0 | 0 |  | RTS 21/ II | Indiv | 0.07 | 1.77 |  | Práce |  |  |  | POL1_
|  | WC : (0,9*2+1,85*2-0,6) |  | 4.9 | [22 empty] | VV | 0
|  | Komora : (0,95*2+1,85*2-0,6) |  | 5 | [22 empty] | VV | 0
|  | Koupelna : (1,8*2+2,2*2-0,6) |  | 7.4 | [22 empty] | VV | 0
|  | 2,0*4 |  | 8 | [22 empty] | VV | 0
123 | 771579791 | Příplatek za plochu podlah keram. do 5 m2 jednotl. | m2 | 7.3825 |  | 0 | 0 | 0 | 15.1 | 111.48 | 15 | 0 | 0 | 0 | 0 | 0 |  | RTS 21/ II | Indiv | 0.03 | 0.22 |  | Práce |  |  |  | POL1_
|  | Koupelna : 2,2*1,8 |  | 3.96 | [22 empty] | VV | 0
|  | WC : 0,9*1,85 |  | 1.665 | [22 empty] | VV | 0
|  | Komora : 0,95*1,85 |  | 1.7575 | [22 empty] | VV | 0
124 | 771579793 | Příplatek za spárovací hmotu - plošně,keram.dlažba | m2 | 7.3825 |  | 0 | 12.3 | 90.8 | 0 | 0 | 15 | 0 | 0.0012 | 0.01 | 0 | 0 |  | RTS 21/ II | Indiv | 0 | 0 |  | Práce |  |  |  | POL1_
|  | Koupelna : 2,2*1,8 |  | 3.96 | [22 empty] | VV | 0
|  | WC : 0,9*1,85 |  | 1.665 | [22 empty] | VV | 0
|  | Komora : 0,95*1,85 |  | 1.7575 | [22 empty] | VV | 0
125 | 02 | Keramická dlažba 30x30 - předpoklad ceny 450Kč/m2 | m2 | 7.7516 |  | 0 | 450 | 3488.23 | 0 | 0 | 15 | 0 | 0 | 0 | 0 | 0 |  | Vlastní | Indiv | 0 | 0 |  | Specifikace |  |  |  | POL3_
|  | Začátek provozního součtu | [24 empty] | VV
|  | Koupelna : 2,2*1,8 |  | 3.96 | [22 empty] | VV | 2
|  | WC : 0,9*1,85 |  | 1.665 | [22 empty] | VV | 2
|  | Komora : 0,95*1,85 |  | 1.7575 | [22 empty] | VV | 2
|  | Konec provozního součtu | [24 empty] | VV
|  | 7,3825*1,05 |  | 7.7516 | [22 empty] | VV | 0
126 | 998771201 | Přesun hmot pro podlahy z dlaždic, výšky do 6 m | % | 126.0482 |  | 0 | 0 | 0 | 6.3 | 794.1 | 15 | 0 | 0 | 0 | 0 | 0 |  | RTS 21/ II | RTS 21/ II | 0 | 0 |  | Přesun hmot |  |  |  | POL7_
Díl: | 775 | Podlahy vlysové a parketové |  |  |  | 0 |  | 12402.78 |  | 17784.35 |  | 0 |  | 0.01 |  | 0.03 |  |  |  |  | 25.13 | [5 empty] | DIL
127 | 775101101 | Vysávání podlah prům.vysavačem,podlahy vlys,parket | m2 | 33.6 |  | 0 | 0 | 0 | 6.9 | 231.84 | 15 | 0 | 0 | 0 | 0 | 0 |  | RTS 21/ II | RTS 21/ I | 0.016 | 0.54 |  | Práce |  |  |  | POL1_
|  | Pokoj 1 : 3,5*4,8 |  | 16.8 | [22 empty] | VV | 0
|  | Pokoj 2 : 3,5*4,8 |  | 16.8 | [22 empty] | VV | 0
128 | 775413010 | Montáž podlahové lišty ze dřeva, přibíjené | m | 30.2 |  | 0 | 0.18 | 5.44 | 73.02 | 2205.2 | 15 | 0 | 0 | 0 | 0 | 0 |  | RTS 21/ II | RTS 20/ II | 0.15 | 4.53 |  | Práce |  |  |  | POL1_
|  | Pokoj 1 : 3,5*2+4,8*2-0,8*2 |  | 15 | [22 empty] | VV | 0
|  | Pokoj 2 : 3,5*2+4,8*2-0,8-0,6 |  | 15.2 | [22 empty] | VV | 0
129 | 775411810 | Demontáž lišt dřevěných, přibíjených | m | 30.2 |  | 0 | 0 | 0 | 11.3 | 341.26 | 15 | 0 | 0 | 0 | 0.001 | 0.03 |  | RTS 21/ II | RTS 20/ II | 0.03 | 0.91 |  | Práce |  |  |  | POL1_
|  | Pokoj 1 : 3,5*2+4,8*2-0,8*2 |  | 15 | [22 empty] | VV | 0
|  | Pokoj 2 : 3,5*2+4,8*2-0,8-0,6 |  | 15.2 | [22 empty] | VV | 0
130 | 775598141R00 | Lak dřevěných podlah broušení + tmelení + lakování (3x nátěr) | m2 | 33.6 |  | 0 | 323.54 | 10870.94 | 432.46 | 14530.66 | 15 | 0 | 0.00035 | 0.01 | 0 | 0 |  | Vlastní | Indiv | 0.57 | 19.15 |  | Práce |  |  |  | POL1_
|  | Pokoj 1 : 3,5*4,8 |  | 16.8 | [22 empty] | VV | 0
|  | Pokoj 2 : 3,5*4,8 |  | 16.8 | [22 empty] | VV | 0
131 | 61413711 | Lišta parketová dub 33 x 7 mm | m | 32 |  | 0 | 47.7 | 1526.4 | 0 | 0 | 15 | 0 | 0.00012 | 0 | 0 | 0 | SPCM | RTS 21/ II | RTS 20/ II | 0 | 0 |  | Specifikace |  |  |  | POL3_
132 | 998775201 | Přesun hmot pro podlahy vlysové, výšky do 6 m | % | 297.1174 |  | 0 | 0 | 0 | 1.6 | 475.39 | 15 | 0 | 0 | 0 | 0 | 0 |  | RTS 21/ II | RTS 21/ II | 0 | 0 |  | Přesun hmot |  |  |  | POL7_
Díl: | 776 | Podlahy povlakové |  |  |  | 0 |  | 1248.91 |  | 15068.92 |  | 0 |  | 0.07 |  | 0.02 |  |  |  |  | 10.14 | [5 empty] | DIL
133 | 776101101 | Vysávání podlah prům.vysavačem pod povlak.podlahy | m2 | 19.27 |  | 0 | 0 | 0 | 6.8 | 131.04 | 15 | 0 | 0 | 0 | 0 | 0 |  | RTS 21/ II | Indiv | 0.016 | 0.31 |  | Práce |  |  |  | POL1_
|  | Chodba : 2,2*2,3 |  | 5.06 | [22 empty] | VV | 0
|  | Kuchyň : 2,9*4,9 |  | 14.21 | [22 empty] | VV | 0
134 | 776101121 | Provedení penetrace podkladu pod.povlak.podlahy | m2 | 19.27 |  | 0 | 0 | 0 | 23.2 | 447.06 | 15 | 0 | 0 | 0 | 0 | 0 |  | RTS 21/ II | RTS 21/ II | 0.046 | 0.89 |  | Práce |  |  |  | POL1_
|  | Chodba : 2,2*2,3 |  | 5.06 | [22 empty] | VV | 0
|  | Kuchyň : 2,9*4,9 |  | 14.21 | [22 empty] | VV | 0
135 | 776421100 | Lepení podlahových soklíků z PVC a vinylu včetně dodávky soklíku PVC | m | 21 |  | 0 | 29.85 | 626.85 | 68.15 | 1431.15 | 15 | 0 | 8e-05 | 0 | 0 | 0 |  | RTS 21/ II | Indiv | 0.1372 | 2.88 |  | Práce |  |  |  | POL1_
|  | Kuchyň : (2,9*2+4,9*2-0,8) |  | 14.8 | [22 empty] | VV | 0
|  | Chodba : (2,2*2+2,3*2-0,8*2-0,6*2) |  | 6.2 | [22 empty] | VV | 0
136 | 776511820 | Odstranění PVC a koberců lepených s podložkou včetně lišt | m2 | 19.27 |  | 0 | 0 | 0 | 101 | 1946.27 | 15 | 0 | 0 | 0 | 0.001 | 0.02 |  | RTS 21/ II | RTS 21/ II | 0.255 | 4.91 |  | Práce |  |  |  | POL1_
|  | Chodba : 2,2*2,3 |  | 5.06 | [22 empty] | VV | 0
|  | Kuchyň : 2,9*4,9 |  | 14.21 | [22 empty] | VV | 0
137 | 776981101 | Montáž přechodové, podlahové lišty samolepicí | m | 2.6 |  | 0 | 0 | 0 | 74 | 192.4 | 15 | 0 | 0 | 0 | 0 | 0 |  | RTS 21/ II | Indiv | 0.152 | 0.4 |  | Práce |  |  |  | POL1_
|  | 0,8*1 |  | 0.8 | [22 empty] | VV | 0
|  | 0,6*3 |  | 1.8 | [22 empty] | VV | 0
138 | 776994111 | Svařování povlakových podlah z pásů nebo čtverců včetně svařovací šňůry PVC 1179 | m | 9.635 |  | 0 | 9.97 | 96.06 | 38.53 | 371.24 | 15 | 0 | 4e-05 | 0 | 0 | 0 |  | RTS 21/ II | Indiv | 0.0782 | 0.75 |  | Práce |  |  |  | POL1_
|  | Začátek provozního součtu | [24 empty] | VV
|  | Chodba : 2,2*2,3 |  | 5.06 | [22 empty] | VV | 2
|  | Kuchyň : 2,9*4,9 |  | 14.21 | [22 empty] | VV | 2
|  | Konec provozního součtu | [24 empty] | VV
|  | 19,27*0,5 |  | 9.635 | [22 empty] | VV | 0
139 | 5537000111 | Lišta přechodová Al 30/A lepicí l=93 cm stříbro š 30 mm | kus | 4 |  | 0 | 131.5 | 526 | 0 | 0 | 15 | 0 | 0.00014 | 0 | 0 | 0 | SPCM | RTS 21/ II | Indiv | 0 | 0 |  | Specifikace |  |  |  | POL3_
140 | 776521100RU3 | Lepení povlak.podlah z pásů PVC na Chemopren včetně podlahoviny s nášlapnou vrstvou 0,6mm (dekor dřeva) | m2 | 19.27 |  | 0 | 0 | 0 | 541 | 10425.07 | 15 | 0 | 0.00363 | 0.07 | 0 | 0 |  | RTS 21/ II | RTS 20/ II | 0 | 0 |  | R-položka |  |  |  | POL12_1
|  | Chodba : 2,2*2,3 |  | 5.06 | [22 empty] | VV | 0
|  | Kuchyň : 2,9*4,9 |  | 14.21 | [22 empty] | VV | 0
141 | 998776201 | Přesun hmot pro podlahy povlakové, výšky do 6 m | % | 161.9314 |  | 0 | 0 | 0 | 0.77 | 124.69 | 15 | 0 | 0 | 0 | 0 | 0 |  | RTS 21/ II | Indiv | 0 | 0 |  | Přesun hmot |  |  |  | POL7_
Díl: | 781 | Obklady keramické |  |  |  | 0 |  | 12760.93 |  | 16312.44 |  | 0 |  | 0.12 |  | 0 |  |  |  |  | 29.91 | [5 empty] | DIL
142 | 781101210 | Penetrace podkladu pod obklady | m2 | 19.4 |  | 0 | 24.5 | 475.3 | 25.6 | 496.64 | 15 | 0 | 0.00021 | 0 | 0 | 0 |  | RTS 21/ II | Indiv | 0.05 | 0.97 |  | Práce |  |  |  | POL1_
|  | Kuchyň : (1,0+0,6)*1,75 |  | 2.8 | [22 empty] | VV | 0
|  | Koupelna : (1,8*2+2,2*2)*2,0 |  | 16 | [22 empty] | VV | 0
|  | -0,6*2,0 |  | -1.2 | [22 empty] | VV | 0
|  | WC : 1,2*1,5 |  | 1.8 | [22 empty] | VV | 0
143 | 781419711 | Příplatek k obkladu stěn za plochu do 10 m2 jedntl | m2 | 19.4 |  | 0 | 0 | 0 | 49.1 | 952.54 | 15 | 0 | 0 | 0 | 0 | 0 |  | RTS 21/ II | Indiv | 0.1 | 1.94 |  | Práce |  |  |  | POL1_
|  | Kuchyň : (1,0+0,6)*1,75 |  | 2.8 | [22 empty] | VV | 0
|  | Koupelna : (1,8*2+2,2*2)*2,0 |  | 16 | [22 empty] | VV | 0
|  | -0,6*2,0 |  | -1.2 | [22 empty] | VV | 0
|  | WC : 1,2*1,5 |  | 1.8 | [22 empty] | VV | 0
144 | 781475120 | Obklad vnitřní stěn keramický, do tmele, do 30x60 cm | m2 | 19.4 |  | 0 | 134.8 | 2615.12 | 661.2 | 12827.28 | 15 | 0 | 0.00535 | 0.1 | 0 | 0 |  | RTS 21/ II | Indiv | 1.288 | 24.99 |  | Práce |  |  |  | POL1_
|  | Kuchyň : (1,0+0,6)*1,75 |  | 2.8 | [22 empty] | VV | 0
|  | Koupelna : (1,8*2+2,2*2)*2,0 |  | 16 | [22 empty] | VV | 0
|  | -0,6*2,0 |  | -1.2 | [22 empty] | VV | 0
|  | WC : 1,2*1,5 |  | 1.8 | [22 empty] | VV | 0
145 | 781479705 | Přípl.za spárovací hmotu-plošně,keram.vnitř.obklad | m2 | 19.4 |  | 0 | 9.2 | 178.48 | 0 | 0 | 15 | 0 | 0.0009 | 0.02 | 0 | 0 |  | RTS 21/ II | Indiv | 0 | 0 |  | Práce |  |  |  | POL1_
|  | Kuchyň : (1,0+0,6)*1,75 |  | 2.8 | [22 empty] | VV | 0
|  | Koupelna : (1,8*2+2,2*2)*2,0 |  | 16 | [22 empty] | VV | 0
|  | -0,6*2,0 |  | -1.2 | [22 empty] | VV | 0
|  | WC : 1,2*1,5 |  | 1.8 | [22 empty] | VV | 0
146 | 781491001 | Montáž lišt k obkladům rohových, koutových i dilatačních | m | 13.4 |  | 0 | 0 | 0 | 60.5 | 810.7 | 15 | 0 | 0 | 0 | 0 | 0 |  | RTS 21/ II | Indiv | 0.12 | 1.61 |  | Práce |  |  |  | POL1_
|  | Kuchyň : 1,75*2 |  | 3.5 | [22 empty] | VV | 0
|  | Koupelna : 2,0*2 |  | 4 | [22 empty] | VV | 0
|  | 1,7 |  | 1.7 | [22 empty] | VV | 0
|  | WC : 1,5*2+1,2 |  | 4.2 | [22 empty] | VV | 0
147 | 781675116 | Montáž obkladů parapetů keramic. na tmel, 30x30 cm | m | 1 |  | 0 | 39.03 | 39.03 | 201.47 | 201.47 | 15 | 0 | 0.00151 | 0 | 0 | 0 |  | RTS 21/ II | RTS 21/ II | 0.4 | 0.4 |  | Práce |  |  |  | POL1_
|  | 1,0 |  | 1 | [22 empty] | VV | 0
148 | 03 | Keramický obklad 20x40 - předpoklad ceny 400Kč/m2 | m2 | 20.37 |  | 0 | 400 | 8148 | 0 | 0 | 15 | 0 | 0 | 0 | 0 | 0 |  | Vlastní | Indiv | 0 | 0 |  | R-položka |  |  |  | POL12_0
|  | Začátek provozního součtu | [24 empty] | VV
|  | Kuchyň : (1,0+0,6)*1,75 |  | 2.8 | [22 empty] | VV | 2
|  | Koupelna : (1,8*2+2,2*2)*2,0 |  | 16 | [22 empty] | VV | 2
|  | -0,6*2,0 |  | -1.2 | [22 empty] | VV | 2
|  | WC : 1,2*1,5 |  | 1.8 | [22 empty] | VV | 2
|  | Konec provozního součtu | [24 empty] | VV
|  | 19,4*1,05 |  | 20.37 | [22 empty] | VV | 0
149 | 59760720.AR | Lišta obkl/dlažba plast | m | 15 |  | 0 | 87 | 1305 | 0 | 0 | 15 | 0 | 0.00022 | 0 | 0 | 0 |  | Vlastní | Indiv | 0 | 0 |  | R-položka |  |  |  | POL12_0
150 | 998781202 | Přesun hmot pro obklady keramické, výšky do 12 m | % | 280.4956 |  | 0 | 0 | 0 | 3.65 | 1023.81 | 15 | 0 | 0 | 0 | 0 | 0 |  | RTS 21/ II | Indiv | 0 | 0 |  | Přesun hmot |  |  |  | POL7_
Díl: | 783 | Nátěry |  |  |  | 0 |  | 965.75 |  | 2741.54 |  | 0 |  | 0 |  | 0 |  |  |  |  | 5.66 | [5 empty] | DIL
151 | 783112510 | Nátěr olejový OK "A" 2x + 1x email | m2 | 5.184 |  | 0 | 70.86 | 367.34 | 67.64 | 350.65 | 15 | 0 | 0.00037 | 0 | 0 | 0 |  | RTS 21/ II | RTS 20/ II | 0.139 | 0.72 |  | Práce |  |  |  | POL1_
|  | 0,16*0,6*2*8 |  | 1.536 | [22 empty] | VV | 0
|  | 0,16*0,6*2*8 |  | 1.536 | [22 empty] | VV | 0
|  | 0,16*0,6*2*11 |  | 2.112 | [22 empty] | VV | 0
152 | 783424340 | Nátěr syntet. potrubí do DN 50 mm Z+2x +1x email | m | 12 |  | 0 | 15.69 | 188.28 | 58.91 | 706.92 | 15 | 0 | 9e-05 | 0 | 0 | 0 |  | RTS 21/ II | Indiv | 0.116 | 1.39 |  | Práce |  |  |  | POL1_
|  | 12 |  | 12 | [22 empty] | VV | 0
153 | 783225400 | Nátěr syntetický kov. konstr. 2x + 1x email + tmel | m2 | 8.6 |  | 0 | 47.69 | 410.13 | 195.81 | 1683.97 | 15 | 0 | 0.00036 | 0 | 0 | 0 |  | Vlastní | Indiv | 0.413 | 3.55 |  | Práce |  |  |  | POL1_
|  | (0,6+2*2,1)*(0,15+0,05*2)*3 |  | 3.6 | [22 empty] | VV | 0
|  | (0,8+2*2,1)*(0,15+0,05*2)*4 |  | 5 | [22 empty] | VV | 0
Díl: | 784 | Malby |  |  |  | 0 |  | 1537.23 |  | 22163.51 |  | 0 |  | 0.06 |  | 0 |  |  |  |  | 45.35 | [5 empty] | DIL
154 | 784402801 | Odstranění malby oškrábáním v místnosti H do 3,8 m | m2 | 259.5725 |  | 0 | 0.1 | 25.96 | 34 | 8825.47 | 15 | 0 | 0 | 0 | 0 | 0 |  | RTS 21/ II | RTS 21/ II | 0.06971 | 18.09 |  | Práce |  |  |  | POL1_
|  | Stěny : | [24 empty] | VV | 0
|  | Chodba : (2,2*2+2,3*2)*2,8 |  | 25.2 | [22 empty] | VV | 0
|  | Pokoj 1 : (3,5*2+4,8*2)*2,8 |  | 46.48 | [22 empty] | VV | 0
|  | Kuchyň : (4,9*2+2,9*2)*2,8 |  | 43.68 | [22 empty] | VV | 0
|  | Pokoj 2 : (3,5*2+4,8*2)*2,8 |  | 46.48 | [22 empty] | VV | 0
|  | Koupelna : (2,2*2+1,8*2)*(2,8-2,0) |  | 6.4 | [22 empty] | VV | 0
|  | Komora : (0,95*2+1,85*2)*2,8 |  | 15.68 | [22 empty] | VV | 0
|  | WC : (0,9*2+1,85*2)*2,8 |  | 15.4 | [22 empty] | VV | 0
|  | Stropy : | [24 empty] | VV | 0
|  | Chodba : 2,2*2,3 |  | 5.06 | [22 empty] | VV | 0
|  | Pokoj 1 : 3,5*4,8 |  | 16.8 | [22 empty] | VV | 0
|  | Pokoj 2 : 3,5*4,8 |  | 16.8 | [22 empty] | VV | 0
|  | Koupelna : 2,2*1,8 |  | 3.96 | [22 empty] | VV | 0
|  | Komora : 0,95*1,85 |  | 1.7575 | [22 empty] | VV | 0
|  | Kuchyň : 4,9*2,9 |  | 14.21 | [22 empty] | VV | 0
|  | WC : 0,9*1,85 |  | 1.665 | [22 empty] | VV | 0
155 | 784195112 | Malba Primalex Standard, bílá, bez penetrace, 2x | m2 | 259.5725 |  | 0 | 3.61 | 937.06 | 49.79 | 12924.11 | 15 | 0 | 0.00014 | 0.04 | 0 | 0 |  | RTS 21/ II | Indiv | 0.10191 | 26.45 |  | Práce |  |  |  | POL1_
|  | Stěny : | [24 empty] | VV | 0
|  | Chodba : (2,2*2+2,3*2)*2,8 |  | 25.2 | [22 empty] | VV | 0
|  | Pokoj 1 : (3,5*2+4,8*2)*2,8 |  | 46.48 | [22 empty] | VV | 0
|  | Kuchyň : (4,9*2+2,9*2)*2,8 |  | 43.68 | [22 empty] | VV | 0
|  | Pokoj 2 : (3,5*2+4,8*2)*2,8 |  | 46.48 | [22 empty] | VV | 0
|  | Koupelna : (2,2*2+1,8*2)*(2,8-2,0) |  | 6.4 | [22 empty] | VV | 0
|  | Komora : (0,95*2+1,85*2)*2,8 |  | 15.68 | [22 empty] | VV | 0
|  | WC : (0,9*2+1,85*2)*2,8 |  | 15.4 | [22 empty] | VV | 0
|  | Stropy : | [24 empty] | VV | 0
|  | Chodba : 2,2*2,3 |  | 5.06 | [22 empty] | VV | 0
|  | Pokoj 1 : 3,5*4,8 |  | 16.8 | [22 empty] | VV | 0
|  | Pokoj 2 : 3,5*4,8 |  | 16.8 | [22 empty] | VV | 0
|  | Koupelna : 2,2*1,8 |  | 3.96 | [22 empty] | VV | 0
|  | Komora : 0,95*1,85 |  | 1.7575 | [22 empty] | VV | 0
|  | Kuchyň : 4,9*2,9 |  | 14.21 | [22 empty] | VV | 0
|  | WC : 0,9*1,85 |  | 1.665 | [22 empty] | VV | 0
156 | 784011222 | Zakrytí podlah včetně papírové lepenky | m2 | 60.2525 |  | 0 | 9.53 | 574.21 | 6.87 | 413.93 | 15 | 0 | 0.00035 | 0.02 | 0 | 0 |  | RTS 21/ II | Indiv | 0.0135 | 0.81 |  | Práce |  |  |  | POL1_
|  | Chodba : 2,2*2,3 |  | 5.06 | [22 empty] | VV | 0
|  | Pokoj 1 : 3,5*4,8 |  | 16.8 | [22 empty] | VV | 0
|  | Pokoj 2 : 3,5*4,8 |  | 16.8 | [22 empty] | VV | 0
|  | Koupelna : 2,2*1,8 |  | 3.96 | [22 empty] | VV | 0
|  | Komora : 0,95*1,85 |  | 1.7575 | [22 empty] | VV | 0
|  | Kuchyň : 4,9*2,9 |  | 14.21 | [22 empty] | VV | 0
|  | WC : 0,9*1,85 |  | 1.665 | [22 empty] | VV | 0
Díl: | 786 | Zastiňující technika |  |  |  | 0 |  | 0 |  | 4317.18 |  | 0 |  | 0.03 |  | 0 |  |  |  |  | 0 | [5 empty] | DIL
157 | 786622211RT2 | Žaluzie horizontální vnitřní AL lamely bílé včetně dodávky žaluzie | m2 | 7.98 |  | 0 | 0 | 0 | 541 | 4317.18 | 15 | 0 | 0.00382 | 0.03 | 0 | 0 |  | RTS 21/ II | RTS 21/ II | 0 | 0 |  | R-položka |  |  |  | POL12_1
|  | 1,9*1,4*3 |  | 7.98 | [22 empty] | VV | 0
Díl: | 787 | Zasklívání |  |  |  | 0 |  | 0 |  | 1476 |  | 0 |  | 0 |  | 0 |  |  |  |  | 0.35 | [5 empty] | DIL
158 | 787797101R00 | Montáž spárování tmelením - přespárování luxferů | m2 | 3.6 |  | 0 | 0 | 0 | 410 | 1476 | 15 | 0 | 0 | 0 | 0 | 0 |  | Vlastní | Indiv | 0.096 | 0.35 |  | Práce |  |  |  | POL1_
Díl: | M21 | Elektromontáže |  |  |  | 0 |  | 10822.05 |  | 10569.45 |  | 0 |  | 5.03 |  | 0 |  |  |  |  | 10.42 | [5 empty] | DIL
159 | 210100001 | Ukončení vodičů v rozvaděči + zapojení do 2,5 mm2 | kus | 2 |  | 0 | 0 | 0 | 28 | 56 | 15 | 0 | 0 | 0 | 0 | 0 |  | RTS 21/ II | Indiv | 0.0505 | 0.1 |  | Práce |  |  |  | POL1_
160 | 210100002 | Ukončení vodičů v rozvaděči + zapojení do 6 mm2 | kus | 1 |  | 0 | 0 | 0 | 33 | 33 | 15 | 0 | 0 | 0 | 0 | 0 |  | RTS 21/ II | Indiv | 0.06 | 0.06 |  | Práce |  |  |  | POL1_
161 | 210110001 | Spínač nástěnný jednopól.- řaz. 1, obyč.prostředí | kus | 1 |  | 0 | 0 | 0 | 167 | 167 | 15 | 0 | 0 | 0 | 0 | 0 |  | RTS 21/ II | Indiv | 0.30567 | 0.31 |  | Práce |  |  |  | POL1_
162 | 210111014 | Zásuvka domovní zapuštěná - provedení 2x (2P+PE) včetně dodávky zásuvky s natočenou dutin.a rámečku | kus | 3 |  | 0 | 256.45 | 769.35 | 151.55 | 454.65 | 15 | 0 | 0.0001 | 0 | 0 | 0 |  | RTS 21/ II | Indiv | 0.249 | 0.75 |  | Práce |  |  |  | POL1_
163 | 210120561 | Jistič jednopólový do 25 A se zapojením | kus | 1 |  | 0 | 0 | 0 | 186 | 186 | 15 | 0 | 0 | 0 | 0 | 0 |  | RTS 21/ II | Indiv | 0.34 | 0.34 |  | Práce |  |  |  | POL1_
164 | 210201514 | Svítidlo LED bytové stropní závěsné 4 upevňov.body | kus | 8 |  | 0 | 0 | 0 | 212 | 1696 | 15 | 0 | 0 | 0 | 0 | 0 |  | RTS 21/ II | RTS 21/ II | 0.43 | 3.44 |  | Práce |  |  |  | POL1_
165 | 210800105 | Kabel CYKY 750 V 3x1,5 mm2 uložený pod omítkou včetně dodávky kabelu | m | 10 |  | 0 | 15.04 | 150.4 | 39.96 | 399.6 | 15 | 0 | 0.00016 | 0 | 0 | 0 |  | RTS 21/ II | Indiv | 0.07 | 0.7 |  | Práce |  |  |  | POL1_
166 | 210800106 | Kabel CYKY 750 V 3x2,5 mm2 uložený pod omítkou včetně dodávky kabelu | m | 20 |  | 0 | 24.99 | 499.8 | 41.01 | 820.2 | 15 | 0 | 0.00021 | 0 | 0 | 0 |  | RTS 21/ II | Indiv | 0.07 | 1.4 |  | Práce |  |  |  | POL1_
167 | 222260020 | Krabice KU 68 pod omítku + vysekání | kus | 4 |  | 0 | 0 | 0 | 181 | 724 | 15 | 0 | 0 | 0 | 0 | 0 |  | RTS 21/ II | Indiv | 0.3305 | 1.32 |  | Práce |  |  |  | POL1_
168 | 909 | Hzs-nezmeritelne stavebni prace | h | 2 |  | 0 | 0 | 0 | 416.5 | 833 | 15 | 0 | 0 | 0 | 0 | 0 |  | RTS 21/ II | RTS 20/ II | 1 | 2 |  | Práce |  |  |  | POL1_
|  | Úpravy pro kuchyň. linku : 2 |  | 2 | [22 empty] | VV | 0
169 | 210544888 | Napojení v hlavním rozvaděči | kpl | 1 |  | 0 | 0 | 0 | 1500 | 1500 | 15 | 0 | 0 | 0 | 0 | 0 |  | Vlastní | Indiv | 0 | 0 |  | Práce |  |  |  | POL1_
170 | 21547455 | Stavební přípomoce HZS včetně materiálu | hod | 2 |  | 0 | 0 | 0 | 350 | 700 | 15 | 0 | 0 | 0 | 0 | 0 |  | Vlastní | Indiv | 0 | 0 |  | Práce |  |  |  | POL1_
171 | 34535400 | Strojek spínače 1pólového Tango 3558-A01340 řaz.1 | kus | 1 |  | 0 | 143.5 | 143.5 | 0 | 0 | 15 | 0 | 1e-05 | 0 | 0 | 0 | SPCM | RTS 21/ II | RTS 21/ II | 0 | 0 |  | Specifikace |  |  |  | POL3_
172 | 34536490 | Kryt spínače Tango 3558A-A651 | kus | 1 |  | 0 | 54 | 54 | 0 | 0 | 15 | 0 | 1e-05 | 0 | 0 | 0 | SPCM | RTS 21/ II | Indiv | 0 | 0 |  | Specifikace |  |  |  | POL3_
173 | 34536700 | Rámeček pro spínače a zásuvky Tango 3901A-B10 | kus | 1 |  | 0 | 34 | 34 | 0 | 0 | 15 | 0 | 5e-05 | 0 | 0 | 0 | SPCM | RTS 21/ II | Indiv | 0 | 0 |  | Specifikace |  |  |  | POL3_
174 | 34571519 | Krabice univerzální z PH KU 68 | kus | 4 |  | 0 | 14 | 56 | 0 | 0 | 15 | 0 | 4e-05 | 0 | 0 | 0 | SPCM | RTS 21/ II | Indiv | 0 | 0 |  | Specifikace |  |  |  | POL3_
175 | 348241102 | LED Stropní svítidlo 12W/230V IP54 | kus | 5 |  | 0 | 850 | 4250 | 0 | 0 | 15 | 0 | 0.004 | 0.02 | 0 | 0 | SPCM | RTS 21/ II | Indiv | 0 | 0 |  | Specifikace |  |  |  | POL3_
176 | 348247102R | LED Stropní svítidlo 24W/230V IP54 | kus | 3 |  | 0 | 1210 | 3630 | 0 | 0 | 15 | 0 | 0.004 | 0.01 | 0 | 0 |  | Vlastní | Indiv | 0 | 0 |  | Specifikace |  |  |  | POL3_
177 | 35822001015 | Jistič do 80 A 1 pól. charakteristika B, LTN-16B-1 | kus | 2 |  | 0 | 145 | 290 | 0 | 0 | 15 | 0 | 0.00018 | 0 | 0 | 0 | SPCM | RTS 21/ II | RTS 21/ II | 0 | 0 |  | Specifikace |  |  |  | POL3_
178 | 358890405 | Proudový chránič PF6-25/2/0,03 na DIN lištu | kus | 1 |  | 0 | 885 | 885 | 0 | 0 | 15 | 0 | 0.0005 | 0 | 0 | 0 | SPCM | RTS 21/ II | RTS 21/ II | 0 | 0 |  | Specifikace |  |  |  | POL3_
179 | 58541252 | Sádra stavební bilá 5 kg bal. | kg | 5 |  | 0 | 12 | 60 | 0 | 0 | 15 | 0 | 1 | 5 | 0 | 0 | SPCM | RTS 21/ II | Indiv | 0 | 0 |  | Specifikace |  |  |  | POL3_
180 | 21548777 | Revize ELEKTRO vč. přívodu a hlavního jističe | kpl | 1 |  | 0 | 0 | 0 | 3000 | 3000 | 15 | 0 | 0 | 0 | 0 | 0 |  | Vlastní | Indiv | 0 | 0 |  | R-položka |  |  |  | POL12_1
Díl: | M22 | Montáž sdělovací a zabezp. techniky |  |  |  | 0 |  | 650.14 |  | 431.86 |  | 0 |  | 0 |  | 0 |  |  |  |  | 0.87 | [5 empty] | DIL
181 | 220300642 | Ukončení koaxiálního kabelu do D 10 mm | kus | 2 |  | 0 | 75.07 | 150.14 | 116.43 | 232.86 | 15 | 0 | 0 | 0 | 0 | 0 |  | RTS 21/ II | RTS 21/ II | 0.236 | 0.47 |  | Práce |  |  |  | POL1_
182 | 222730001 | Účastnická zásuvka TV+R+SAT koncová pod omítku | kus | 2 |  | 0 | 0 | 0 | 99.5 | 199 | 15 | 0 | 0 | 0 | 0 | 0 |  | RTS 21/ II | RTS 21/ II | 0.20167 | 0.4 |  | Práce |  |  |  | POL1_
183 | 371202024 | Zásuvka TV+R koncová, bílá | kus | 2 |  | 0 | 250 | 500 | 0 | 0 | 15 | 0 | 1e-05 | 0 | 0 | 0 | SPCM | RTS 21/ II | Indiv | 0 | 0 |  | Specifikace |  |  |  | POL3_
Díl: | D96 | Přesuny suti a vybouraných hmot |  |  |  | 0 |  | 0 |  | 10538.6 |  | 0 |  | 0 |  | 0 |  |  |  |  | 16.44 | [5 empty] | DIL
184 | 979097011 | Pronájem kontejneru 4 t | den | 3 |  | 0 | 0 | 0 | 100 | 300 | 15 | 0 | 0 | 0 | 0 | 0 |  | RTS 21/ II | Indiv | 0 | 0 |  | Práce |  |  |  | POL1_
185 | 979086112 | Nakládání nebo překládání suti a vybouraných hmot | t | 3.2946 |  | 0 | 0 | 0 | 168.5 | 555.14 | 15 | 0 | 0 | 0 | 0 | 0 |  | RTS 21/ II | Indiv | 0.277 | 0.91 |  | Přesun suti |  |  |  | POL8_
186 | 979011211 | Svislá doprava suti a vybour. hmot za 2.NP nošením | t | 3.2946 |  | 0 | 0 | 0 | 706 | 2325.98 | 15 | 0 | 0 | 0 | 0 | 0 |  | RTS 21/ II | RTS 21/ II | 2.009 | 6.62 |  | Přesun suti |  |  |  | POL8_
187 | 979011219 | Přípl.k svislé dopr.suti za každé další NP nošením | t | 3.2946 |  | 0 | 0 | 0 | 337 | 1110.28 | 15 | 0 | 0 | 0 | 0 | 0 |  | RTS 21/ II | RTS 21/ II | 0.959 | 3.16 |  | Přesun suti |  |  |  | POL8_
188 | 979081111 | Odvoz suti a vybour. hmot na skládku do 1 km | t | 3.2946 |  | 0 | 0 | 0 | 234.5 | 772.58 | 15 | 0 | 0 | 0 | 0 | 0 |  | RTS 21/ II | Indiv | 0.49 | 1.61 |  | Přesun suti |  |  |  | POL8_
189 | 979081121 | Příplatek k odvozu za každý další 1 km | t | 65.8918 |  | 0 | 0 | 0 | 16 | 1054.27 | 15 | 0 | 0 | 0 | 0 | 0 |  | RTS 21/ II | Indiv | 0 | 0 |  | Přesun suti |  |  |  | POL8_
190 | 979082111 | Vnitrostaveništní doprava suti do 10 m | t | 3.2946 |  | 0 | 0 | 0 | 331 | 1090.51 | 15 | 0 | 0 | 0 | 0 | 0 |  | RTS 21/ II | Indiv | 0.942 | 3.1 |  | Přesun suti |  |  |  | POL8_
191 | 979082121 | Příplatek k vnitrost. dopravě suti za dalších 5 m | t | 9.8838 |  | 0 | 0 | 0 | 36.9 | 364.71 | 15 | 0 | 0 | 0 | 0 | 0 |  | RTS 21/ II | Indiv | 0.105 | 1.04 |  | Přesun suti |  |  |  | POL8_
192 | 979990001 | Poplatek za skládku stavební suti | t | 3.2946 |  | 0 | 0 | 0 | 900 | 2965.13 | 15 | 0 | 0 | 0 | 0 | 0 |  | RTS 20/ I | Indiv | 0 | 0 |  | Přesun suti |  |  |  | POL8_
Díl: | ON | Ostatní náklady |  |  |  | 0 |  | 0 |  | 14200 |  | 0 |  | 0 |  | 0 |  |  |  |  | 0 | [5 empty] | DIL
193 | 005121 R | Zařízení staveniště | Soubor | 1 |  | 0 | 0 | 0 | 3000 | 3000 | 15 | 0 | 0 | 0 | 0 | 0 |  | RTS 21/ II | Indiv | 0 | 0 |  | VRN |  |  |  | POL99_8
194 | 005122 R | Provozní vlivy | Soubor | 1 |  | 0 | 0 | 0 | 2000 | 2000 | 15 | 0 | 0 | 0 | 0 | 0 |  | RTS 21/ II | Indiv | 0 | 0 |  | VRN |  |  |  | POL99_8
195 | 005211080R | Bezpečnostní a hygienická opatření na staveništi | Soubor | 1 |  | 0 | 0 | 0 | 1500 | 1500 | 15 | 0 | 0 | 0 | 0 | 0 |  | RTS 21/ II | Indiv | 0 | 0 |  | VRN |  |  |  | POL99_8
196 | 00523 R | Zkoušky a revize celého bytu vč. hlavního jističe | Soubor | 1 |  | 0 | 0 | 0 | 1500 | 1500 | 15 | 0 | 0 | 0 | 0 | 0 |  | RTS 21/ II | Indiv | 0 | 0 |  | VRN |  |  |  | POL99_8
197 | 00144854 | Vzorkování dlažeb, obkladů, pvc, kuchyň linky | Soubor | 1 |  | 0 | 0 | 0 | 200 | 200 | 15 | 0 | 0 | 0 | 0 | 0 |  | Vlastní | Indiv | 0 | 0 |  | VRN |  |  |  | POL99_8
198 | 0041477 | Průběžný úklid společných prostor | Soubor | 1 |  | 0 | 0 | 0 | 1500 | 1500 | 15 | 0 | 0 | 0 | 0 | 0 |  | Vlastní | Indiv | 0 | 0 |  | VRN |  |  |  | POL99_8
199 | 004211 | Mimostaveništní doprava materiálu | Soubor | 1 |  | 0 | 0 | 0 | 4000 | 4000 | 15 | 0 | 0 | 0 | 0 | 0 |  | Vlastní | Indiv | 0 | 0 |  | VRN |  |  |  | POL99_8
200 | 0051444 | Fotodokumentace | Soubor | 1 |  | 0 | 0 | 0 | 500 | 500 | 15 | 0 | 0 | 0 | 0 | 0 |  | Vlastní | Indiv | 0 | 0 |  | VRN |  |  |  | POL99_8
[25 empty] | 15 | 21 | DPH
| Celkem |  |  |  |  | 0 | [18 empty] | 0 | 0 | SUM
Poznámky uchazeče k zadání
POPUZIV
END
Note on S6: Jedná se o informaci, zda se jedná o položku, která je do rozpočtu zadána z cenové soustavy RTS, nebo vlastní.
Note on T6: Jedná se o název CÚ, která je zadána u položky rozpočtu