## Pokyny pro vyplnění
Pokyny pro vyplnění
Ve všech listech tohoto souboru můžete měnit pouze buňky s modrým pozadím. Jedná se o tyto údaje : - údaje o firmě - jednotkové ceny položek zadané na maximálně dvě desetinná místa

## Stavba
#RTSROZP# | Položkový rozpočet stavby
| Stavba: |  |  | Rekonstrukce bytu - SPC L byt č.40 a č.48
| Objednatel: |  | Město Krnov |  |  |  | IČO: | 296139
|  |  | Hlavní náměstí 96/1 |  |  |  | DIČ: | CZ00296139
|  |  | 79401 | Krnov-Pod Bezručovým vrchem
| Projektant: | [5 empty] | IČO:
DIČ:
| Zhotovitel: | [5 empty] | IČO:
DIČ:
Vypracoval:
| Rozpis ceny | [6 empty] | Celkem
HSV | HSV | [6 empty] | 0
PSV | PSV | [6 empty] | 0
MON | MON | [6 empty] | 0
VN | Vedlejší náklady | [6 empty] | 0
ON | Ostatní náklady | [6 empty] | 0
| Celkem | [6 empty] | 0
Rekapitulace daní
0 | Základ pro sníženou DPH |  |  | 15 | % | 0 |  |  | CZK
0 | Snížená DPH |  |  | 15 | % | 0 |  |  | CZK
0 | Základ pro základní DPH |  |  | 21 | % | 0 |  |  | CZK
0 | Základní DPH |  |  | 21 | % | 0 |  |  | CZK
0 | Zaokrouhlení |  |  |  |  | 0 |  |  | CZK
| Cena celkem bez DPH |  |  |  |  | 0 |  |  | CZK
0 | Cena celkem s DPH |  |  |  |  | 0 |  |  | CZK
|  | v |  |  | dne
|  |  | Za zhotovitele |  |  |  | Za objednatele
Rekapitulace dílčích částí
#CASTI>> | Číslo | Název |  |  | Základ pro sníženou DPH | Základ pro základní DPH | DPH celkem | Cena celkem | %
1 | Stavba |  |  |  | 0 | 0 | 0 | 0
2 | SO | Rekonstrukce bytu |  |  | 0 | 0 | 0 | 0
3 | 01 | Rekonstrukce bytu - SPC L byt č.40 |  |  | 0 | 0 | 0 | 0
3 | 01 | Rekonstrukce bytu - SPC L byt č.48 |  |  | 0 | 0 | 0 | 0
3 | 01 | Rekonstrukce bytu - vedlejší a ostatní náklady |  |  | 0 | 0 | 0 | 0
| Celkem za stavbu |  |  |  | 0 | 0 | 0 | 0 | 0
Rekapitulace dílů
| Číslo | Název |  |  | Typ dílu |  |  | Celkem | %
| 3 | Svislé a kompletní konstrukce |  |  | HSV |  |  | 0
| 4 | Vodorovné konstrukce |  |  | HSV |  |  | 0
| 61 | Úpravy povrchů vnitřní |  |  | HSV |  |  | 0
| 63 | Podlahy a podlahové konstrukce |  |  | HSV |  |  | 0
| 95 | Dokončovací konstrukce na pozemních stavbách |  |  | HSV |  |  | 0
| 96 | Bourání konstrukcí |  |  | HSV |  |  | 0
| 99 | Staveništní přesun hmot |  |  | HSV |  |  | 0
| 711 | Izolace proti vodě |  |  | PSV |  |  | 0
| 720 | Zdravotechnická instalace |  |  | PSV |  |  | 0
| 721 | Vnitřní kanalizace |  |  | PSV |  |  | 0
| 722 | Vnitřní vodovod |  |  | PSV |  |  | 0
| 723 | Vnitřní plynovod |  |  | PSV |  |  | 0
| 725 | Zařizovací předměty |  |  | PSV |  |  | 0
| 728 | Vzduchotechnika |  |  | PSV |  |  | 0
| 766 | Konstrukce truhlářské |  |  | PSV |  |  | 0
| 767 | Konstrukce zámečnické |  |  | PSV |  |  | 0
| 771 | Podlahy z dlaždic a obklady |  |  | PSV |  |  | 0
| 775 | Podlahy vlysové a parketové |  |  | PSV |  |  | 0
| 776 | Podlahy povlakové |  |  | PSV |  |  | 0
| 781 | Obklady keramické |  |  | PSV |  |  | 0
| 783 | Nátěry |  |  | PSV |  |  | 0
| 784 | Malby |  |  | PSV |  |  | 0
| 786 | Zastiňující technika |  |  | PSV |  |  | 0
| M21 | Elektromontáže |  |  | MON |  |  | 0
| M22 | Montáž sdělovací a zabezp. techniky |  |  | MON |  |  | 0
| D96 | Přesuny suti a vybouraných hmot |  |  | PSU |  |  | 0
| ON | Ostatní náklady |  |  | ON |  |  | 0
| Cena celkem | [6 empty] | 0 | 0
Note on D11: Název
Note on D12: Ulice
Note on D13: PSČ
Note on E13: Místo
Note on I11: IČO
Note on I12: DIČ

## VzorPolozky (hidden)
Položkový rozpočet
S:
O:
R:

## SO 01 Pol
Položkový rozpočet | [26 empty] | #TypZaznamu#
S: |  | Rekonstrukce bytu - SPC L byt č.40 a č.48 | [24 empty] | STA
O: |  | Rekonstrukce bytu | [21 empty] | STA |  |  | OBJ
R: |  | Rekonstrukce bytu - vedlejší a ostatní náklady | [24 empty] | ROZ
P.č. | Číslo položky | Název položky | MJ | Množství | Cena / MJ | Celkem | Dodávka | Dodávka celk. | Montáž | Montáž celk. | DPH | Cena s DPH | Hmotnost / MJ | Hmotnost celk.(t) | Dem. hmotnost / MJ | Dem. hmotnost celk.(t) | Ceník | Cen. soustava / platnost | Cenová úroveň | Nhod / MJ | Nhod celk. | Dodavatel | Typ položky
Díl: | ON | Ostatní náklady |  |  |  | 0 |  | 0 |  | 18700 |  | 0 |  | 0 |  | 0 |  |  |  |  | 0 | [5 empty] | DIL
1 | 005121 R | Zařízení staveniště | Soubor | 1 |  | 0 | 0 | 0 | 3000 | 3000 | 15 | 0 | 0 | 0 | 0 | 0 |  | Vlastní | Indiv | 0 | 0 |  | VRN |  |  |  | POL99_8
2 | 005122 R | Provozní vlivy | Soubor | 1 |  | 0 | 0 | 0 | 3000 | 3000 | 15 | 0 | 0 | 0 | 0 | 0 |  | Vlastní | Indiv | 0 | 0 |  | VRN |  |  |  | POL99_8
3 | 005211080R | Bezpečnostní a hygienická opatření na staveništi | Soubor | 1 |  | 0 | 0 | 0 | 2000 | 2000 | 15 | 0 | 0 | 0 | 0 | 0 |  | Vlastní | Indiv | 0 | 0 |  | VRN |  |  |  | POL99_8
4 | 00523 R | Zkoušky a revize celého bytu vč. hlavního jističe | Soubor | 1 |  | 0 | 0 | 0 | 2000 | 2000 | 15 | 0 | 0 | 0 | 0 | 0 |  | Vlastní | Indiv | 0 | 0 |  | VRN |  |  |  | POL99_8
5 | 00144854 | Vzorkování dlažeb, obkladů, pvc, kuchyň linky | Soubor | 1 |  | 0 | 0 | 0 | 500 | 500 | 15 | 0 | 0 | 0 | 0 | 0 |  | Vlastní | Indiv | 0 | 0 |  | VRN |  |  |  | POL99_8
6 | 0041477 | Průběžný úklid společných prostor | Soubor | 1 |  | 0 | 0 | 0 | 2000 | 2000 | 15 | 0 | 0 | 0 | 0 | 0 |  | Vlastní | Indiv | 0 | 0 |  | VRN |  |  |  | POL99_8
7 | 004211 | Mimostaveništní doprava materiálu | Soubor | 1 |  | 0 | 0 | 0 | 6000 | 6000 | 15 | 0 | 0 | 0 | 0 | 0 |  | Vlastní | Indiv | 0 | 0 |  | VRN |  |  |  | POL99_8
8 | 0051444 | Fotodokumentace | Soubor | 1 |  | 0 | 0 | 0 | 200 | 200 | 15 | 0 | 0 | 0 | 0 | 0 |  | Vlastní | Indiv | 0 | 0 |  | VRN |  |  |  | POL99_8
[25 empty] | 15 | 21 | DPH
| Celkem |  |  |  |  | 0 | [18 empty] | 0 | 0 | SUM
Poznámky uchazeče k zadání
POPUZIV
END
Note on S6: Jedná se o informaci, zda se jedná o položku, která je do rozpočtu zadána z cenové soustavy RTS, nebo vlastní.
Note on T6: Jedná se o název CÚ, která je zadána u položky rozpočtu

## SO 01 P1
Položkový rozpočet | [26 empty] | #TypZaznamu#
S: |  | Rekonstrukce bytu - SPC L byt č.40 a č.48 | [24 empty] | STA
O: |  | Rekonstrukce bytu | [21 empty] | STA |  |  | OBJ
R: |  | Rekonstrukce bytu - SPC L byt č.40 | [24 empty] | ROZ
P.č. | Číslo položky | Název položky | MJ | Množství | Cena / MJ | Celkem | Dodávka | Dodávka celk. | Montáž | Montáž celk. | DPH | Cena s DPH | Hmotnost / MJ | Hmotnost celk.(t) | Dem. hmotnost / MJ | Dem. hmotnost celk.(t) | Ceník | Cen. soustava / platnost | Cenová úroveň | Nhod / MJ | Nhod celk. | Dodavatel | Typ položky
Díl: | 3 | Svislé a kompletní konstrukce |  |  |  | 0 |  | 3192.56 |  | 8433.34 |  | 0 |  | 0.28 |  | 0 |  |  |  |  | 13.3 | [5 empty] | DIL
1 | 340271610 | Zazdívka otvorů pl.do 4 m2, pórobet.tvár.,tl.10 cm | m3 | 0.12 |  | 0 | 4853.74 | 582.45 | 1431.26 | 171.75 | 15 | 0 | 0.76182 | 0.09 | 0 | 0 |  | RTS 21/ II | RTS 21/ II | 3.0819 | 0.37 |  | Práce |  |  |  | POL1_
|  | Koupelna : 0,6*2,0*0,1 |  | 0.12 | [22 empty] | VV | 0
2 | 342263410 | Osazení revizních dvířek do příček, do 0,25 m2 | kus | 1 |  | 0 | 7.79 | 7.79 | 473.71 | 473.71 | 15 | 0 | 0.00016 | 0 | 0 | 0 |  | RTS 21/ II | RTS 21/ II | 0.94 | 0.94 |  | Práce |  |  |  | POL1_
3 | 342263420 | Osazení revizních dvířek do SDK příček, do 0,50 m2 | kus | 1 |  | 0 | 11.69 | 11.69 | 524.31 | 524.31 | 15 | 0 | 0.00024 | 0 | 0 | 0 |  | RTS 21/ II | RTS 21/ II | 1.04 | 1.04 |  | Práce |  |  |  | POL1_
4 | 342948111 | Ukotvení příček k cihel.konstr. kotvami na hmožd. | m | 4 |  | 0 | 24.99 | 99.96 | 108.51 | 434.04 | 15 | 0 | 0.00102 | 0 | 0 | 0 |  | RTS 21/ II | RTS 21/ II | 0.223 | 0.89 |  | Práce |  |  |  | POL1_
|  | 2,0*2 |  | 4 | [22 empty] | VV | 0
5 | 346244313 | Obezdívky van a WC nádržek z desek Ytong tl.100 mm | m2 | 2.2 |  | 0 | 473.03 | 1040.67 | 371.97 | 818.33 | 15 | 0 | 0.07392 | 0.16 | 0 | 0 |  | RTS 21/ II | RTS 21/ II | 0.777 | 1.71 |  | Práce |  |  |  | POL1_
|  | (1,6*2+0,6*2)*0,5 |  | 2.2 | [22 empty] | VV | 0
6 | 342264098 | Příplatek k podhledu sádrokart. za plochu do 10 m2 | m2 | 14.4 |  | 0 | 0 | 0 | 292.5 | 4212 | 15 | 0 | 0 | 0 | 0 | 0 |  | RTS 21/ II | RTS 21/ II | 0.58 | 8.35 |  | Práce |  |  |  | POL1_
|  | Chodba : 6,0*1,4+1,0*1,0 |  | 9.4 | [22 empty] | VV | 0
|  | Koupelna : 2,0*1,9 |  | 3.8 | [22 empty] | VV | 0
|  | WC : 1,2*1,0 |  | 1.2 | [22 empty] | VV | 0
7 | 01 | Revizní dvířka 60x60 bílá - plast | ks | 1 |  | 0 | 1346 | 1346 | 0 | 0 | 15 | 0 | 0 | 0 | 0 | 0 |  | Vlastní | Indiv | 0 | 0 |  | Specifikace |  |  |  | POL3_
8 | 28349052 | Dvířka vanová 300 x 300 mm bílá - plast | kus | 1 |  | 0 | 104 | 104 | 0 | 0 | 15 | 0 | 0.0006 | 0 | 0 | 0 | SPCM | RTS 21/ II | RTS 21/ II | 0 | 0 |  | Specifikace |  |  |  | POL3_
9 | 347013111RZ1 | Předstěna SDK,tl.75mm,1xoc.kce CD,1xRBI 12,5mm,izol bez dodávky izolace | m2 | 2.6 |  | 0 | 0 | 0 | 692 | 1799.2 | 15 | 0 | 0.01147 | 0.03 | 0 | 0 |  | RTS 21/ II | RTS 21/ II | 0 | 0 |  | R-položka |  |  |  | POL12_1
|  | WC : 1,0*2,6 |  | 2.6 | [22 empty] | VV | 0
Díl: | 4 | Vodorovné konstrukce |  |  |  | 0 |  | 4371.38 |  | 7475.62 |  | 0 |  | 0.17 |  | 0 |  |  |  |  | 13.68 | [5 empty] | DIL
10 | 416021121 | Podhledy SDK, kovová.kce CD. 1x deska RB 12,5 mm | m2 | 9.4 |  | 0 | 285.86 | 2687.08 | 519.14 | 4879.92 | 15 | 0 | 0.0119 | 0.11 | 0 | 0 |  | RTS 21/ II | RTS 21/ II | 0.95 | 8.93 |  | Práce |  |  |  | POL1_
|  | Chodba : 6,0*1,4+1,0*1,0 |  | 9.4 | [22 empty] | VV | 0
11 | 416021123 | Podhledy SDK, kovová.kce CD. 1x deska RBI 12,5 mm | m2 | 5 |  | 0 | 336.86 | 1684.3 | 519.14 | 2595.7 | 15 | 0 | 0.01201 | 0.06 | 0 | 0 |  | RTS 21/ II | RTS 21/ II | 0.95 | 4.75 |  | Práce |  |  |  | POL1_
|  | Koupelna : 2,0*1,9 |  | 3.8 | [22 empty] | VV | 0
|  | WC : 1,2*1,0 |  | 1.2 | [22 empty] | VV | 0
Díl: | 61 | Úpravy povrchů vnitřní |  |  |  | 0 |  | 14153.59 |  | 45881.24 |  | 0 |  | 3.23 |  | 0 |  |  |  |  | 91.81 | [5 empty] | DIL
12 | 602011141 | Štuk na stěnách vnitřní, ručně tloušťka vrstvy 4 mm | m2 | 3.36 |  | 0 | 28.71 | 96.47 | 119.79 | 402.49 | 15 | 0 | 0.0049 | 0.02 | 0 | 0 |  | RTS 21/ II | RTS 21/ II | 0.25 | 0.84 |  | Práce |  |  |  | POL1_
|  | Kuchyň : 0,8*2,2 |  | 1.76 | [22 empty] | VV | 0
|  | 2,4*0,6 |  | 1.44 | [22 empty] | VV | 0
|  | Koupelna : 0,8*0,2 |  | 0.16 | [22 empty] | VV | 0
13 | 610991111 | Zakrývání výplní vnitřních otvorů, oken | m2 | 12.12 |  | 0 | 14.53 | 176.1 | 34.37 | 416.56 | 15 | 0 | 4e-05 | 0 | 0 | 0 |  | RTS 21/ II | RTS 21/ II | 0.078 | 0.95 |  | Práce |  |  |  | POL1_
|  | 1,6*1,5*3 |  | 7.2 | [22 empty] | VV | 0
|  | 0,8*2,4+2,0*1,5 |  | 4.92 | [22 empty] | VV | 0
14 | 611421231 | Oprava váp.omítek stropů do 10% plochy - štukových po provedení rozvodů elektro | m2 | 54.94 |  | 0 | 16.05 | 881.79 | 96.45 | 5298.96 | 15 | 0 | 0.00609 | 0.33 | 0 | 0 |  | RTS 21/ II | RTS 21/ II | 0.19274 | 10.59 |  | Práce |  |  |  | POL1_
|  | Šatna : 1,4*1,0 |  | 1.4 | [22 empty] | VV | 0
|  | Pokoj 1 : 4,1*2,4 |  | 9.84 | [22 empty] | VV | 0
|  | Pokoj 2 : 5,2*4,0 |  | 20.8 | [22 empty] | VV | 0
|  | Pokoj 3 : 5,0*2,9 |  | 14.5 | [22 empty] | VV | 0
|  | Kuchyň : 3,0*2,8 |  | 8.4 | [22 empty] | VV | 0
15 | 612421331 | Oprava vápen.omítek stěn do 30 % pl. - štukových s použitím suché maltové směsi | m2 | 187.86 |  | 0 | 60.21 | 11311.05 | 169.79 | 31896.75 | 15 | 0 | 0.01038 | 1.95 | 0 | 0 |  | RTS 21/ II | RTS 21/ II | 0.33688 | 63.29 |  | Práce |  |  |  | POL1_
|  | Chodba : (6,0*2+2,4*2)*2,6 |  | 43.68 | [22 empty] | VV | 0
|  | -0,8*2,0*3 |  | -4.8 | [22 empty] | VV | 0
|  | -0,6*2,0*3 |  | -3.6 | [22 empty] | VV | 0
|  | -1,2*2,0 |  | -2.4 | [22 empty] | VV | 0
|  | Šatna : (1,0*2+1,4*2)*2,6 |  | 12.48 | [22 empty] | VV | 0
|  | -0,6*2,0 |  | -1.2 | [22 empty] | VV | 0
|  | Pokoj 1 : (4,1*2+2,4*2)*2,6 |  | 33.8 | [22 empty] | VV | 0
|  | -1,6*1,5 |  | -2.4 | [22 empty] | VV | 0
|  | Pokoj 2 : (5,2*2+4,0*2+0,5*2)*2,6 |  | 50.44 | [22 empty] | VV | 0
|  | -0,8*2,0*2 |  | -3.2 | [22 empty] | VV | 0
|  | -(0,8*2,4+2,0*1,5) |  | -4.92 | [22 empty] | VV | 0
|  | Pokoj 3 : (2,9*2+5,0*2)*2,6 |  | 41.08 | [22 empty] | VV | 0
|  | -1,25*2,0 |  | -2.5 | [22 empty] | VV | 0
|  | -1,6*1,5 |  | -2.4 | [22 empty] | VV | 0
|  | WC : (1,2*2+1,0)*2,6 |  | 8.84 | [22 empty] | VV | 0
|  | -0,6*2,0 |  | -1.2 | [22 empty] | VV | 0
|  | Kuchyň : (3,0*2+2,8*2)*2,6 |  | 30.16 | [22 empty] | VV | 0
|  | -0,8*2,0 |  | -1.6 | [22 empty] | VV | 0
|  | -1,6*1,5 |  | -2.4 | [22 empty] | VV | 0
16 | 612423531 | Omítka rýh stěn vápenná šířky do 15 cm, štuková | m2 | 2.31 |  | 0 | 164.95 | 381.03 | 930.05 | 2148.42 | 15 | 0 | 0.0585 | 0.14 | 0 | 0 |  | RTS 21/ II | RTS 21/ II | 1.869 | 4.32 |  | Práce |  |  |  | POL1_
|  | 0,07*3 |  | 0.21 | [22 empty] | VV | 0
|  | 0,1*1,5 |  | 0.15 | [22 empty] | VV | 0
|  | 0,03*65 |  | 1.95 | [22 empty] | VV | 0
17 | 612451121 | Omítka vnitřní zdiva, cementová (MC), hladká | m2 | 17.2 |  | 0 | 51.96 | 893.71 | 292.54 | 5031.69 | 15 | 0 | 0.04558 | 0.78 | 0 | 0 |  | RTS 21/ II | RTS 21/ II | 0.608 | 10.46 |  | Práce |  |  |  | POL1_
|  | Koupelna : (2,0*2+1,9*2)*2,0 |  | 15.6 | [22 empty] | VV | 0
|  | -0,6*2,0 |  | -1.2 | [22 empty] | VV | 0
|  | Kuchyň : (1,0+0,6)*1,75 |  | 2.8 | [22 empty] | VV | 0
18 | 612481211 | Montáž výztužné sítě(perlinky)do stěrky-vnit.stěny včetně výztužné sítě a stěrkového tmelu Cemix | m2 | 2.94 |  | 0 | 92.82 | 272.89 | 186.18 | 547.37 | 15 | 0 | 0.00361 | 0.01 | 0 | 0 |  | RTS 21/ II | RTS 21/ II | 0.362 | 1.06 |  | Práce |  |  |  | POL1_
|  | Koupelna : 0,7*2,1 |  | 1.47 | [22 empty] | VV | 0
|  | Kuchyň : 0,7*2,1 |  | 1.47 | [22 empty] | VV | 0
19 | 632411904 | Penetrace savých podkladů 0,25 l/m2 | m2 | 3.36 |  | 0 | 41.83 | 140.55 | 41.37 | 139 | 15 | 0 | 0.00026 | 0 | 0 | 0 |  | RTS 21/ II | RTS 21/ II | 0.09 | 0.3 |  | Práce |  |  |  | POL1_
|  | Kuchyň : 0,8*2,2 |  | 1.76 | [22 empty] | VV | 0
|  | 2,4*0,6 |  | 1.44 | [22 empty] | VV | 0
|  | Koupelna : 0,8*0,2 |  | 0.16 | [22 empty] | VV | 0
Díl: | 63 | Podlahy a podlahové konstrukce |  |  |  | 0 |  | 8553.49 |  | 5281.65 |  | 0 |  | 0.45 |  | 0 |  |  |  |  | 11.18 | [5 empty] | DIL
20 | 632411904 | Penetrace savých podkladů 0,25 l/m2 | m2 | 24.2 |  | 0 | 41.83 | 1012.29 | 41.37 | 1001.15 | 15 | 0 | 0.00026 | 0.01 | 0 | 0 |  | RTS 21/ II | RTS 21/ II | 0.09 | 2.18 |  | Práce |  |  |  | POL1_
|  | Šatna : 1,4*1,0 |  | 1.4 | [22 empty] | VV | 0
|  | Kuchyň : 3,0*2,8 |  | 8.4 | [22 empty] | VV | 0
|  | Chodba : 6,0*1,4+1,0*1,0 |  | 9.4 | [22 empty] | VV | 0
|  | Koupelna : 2,0*1,9 |  | 3.8 | [22 empty] | VV | 0
|  | WC : 1,2*1,0 |  | 1.2 | [22 empty] | VV | 0
21 | 632421120 | Potěr samonivelační ,ručně zpracovaný,tl. do 10 mm | m2 | 24.2 |  | 0 | 311.62 | 7541.2 | 176.88 | 4280.5 | 15 | 0 | 0.01806 | 0.44 | 0 | 0 |  | RTS 21/ II | RTS 21/ II | 0.372 | 9 |  | Práce |  |  |  | POL1_
|  | Šatna : 1,4*1,0 |  | 1.4 | [22 empty] | VV | 0
|  | Kuchyň : 3,0*2,8 |  | 8.4 | [22 empty] | VV | 0
|  | Chodba : 6,0*1,4+1,0*1,0 |  | 9.4 | [22 empty] | VV | 0
|  | Koupelna : 2,0*1,9 |  | 3.8 | [22 empty] | VV | 0
|  | WC : 1,2*1,0 |  | 1.2 | [22 empty] | VV | 0
Díl: | 95 | Dokončovací konstrukce na pozemních stavbách |  |  |  | 0 |  | 119.14 |  | 9080.65 |  | 0 |  | 0 |  | 0 |  |  |  |  | 22.94 | [5 empty] | DIL
22 | 952901111 | Vyčištění budov o výšce podlaží do 4 m | m2 | 69.34 |  | 0 | 1.54 | 106.78 | 121.96 | 8456.71 | 15 | 0 | 4e-05 | 0 | 0 | 0 |  | RTS 21/ II | RTS 21/ II | 0.308 | 21.36 |  | Práce |  |  |  | POL1_
|  | Šatna : 1,4*1,0 |  | 1.4 | [22 empty] | VV | 0
|  | Pokoj 1 : 4,1*2,4 |  | 9.84 | [22 empty] | VV | 0
|  | Pokoj 2 : 5,2*4,0 |  | 20.8 | [22 empty] | VV | 0
|  | Pokoj 3 : 5,0*2,9 |  | 14.5 | [22 empty] | VV | 0
|  | Kuchyň : 3,0*2,8 |  | 8.4 | [22 empty] | VV | 0
|  | Chodba : 6,0*1,4+1,0*1,0 |  | 9.4 | [22 empty] | VV | 0
|  | Koupelna : 2,0*1,9 |  | 3.8 | [22 empty] | VV | 0
|  | WC : 1,2*1,0 |  | 1.2 | [22 empty] | VV | 0
23 | 952901110 | Čištění mytím ploch oken, dveří a parapetů | m2 | 12.12 |  | 0 | 1.02 | 12.36 | 51.48 | 623.94 | 15 | 0 | 1e-05 | 0 | 0 | 0 |  | RTS 21/ II | RTS 21/ II | 0.13 | 1.58 |  | Práce |  |  |  | POL1_
|  | 1,6*1,5*3 |  | 7.2 | [22 empty] | VV | 0
|  | 0,8*2,4+2,0*1,5 |  | 4.92 | [22 empty] | VV | 0
Díl: | 96 | Bourání konstrukcí |  |  |  | 0 |  | 968.56 |  | 18716.5 |  | 0 |  | 0.03 |  | 3.62 |  |  |  |  | 38.25 | [5 empty] | DIL
24 | 965048150 | Dočištění povrchu po vybourání dlažeb, tmel do 50% | m2 | 5 |  | 0 | 0 | 0 | 59.5 | 297.5 | 15 | 0 | 0 | 0 | 0.00175 | 0.01 |  | RTS 21/ II | RTS 21/ II | 0.165 | 0.83 |  | Práce |  |  |  | POL1_
|  | Koupelna : 2,0*1,9 |  | 3.8 | [22 empty] | VV | 0
|  | WC : 1,2*1,0 |  | 1.2 | [22 empty] | VV | 0
25 | 965081713 | Bourání dlažeb keramických tl.10 mm, nad 1 m2 | m2 | 5 |  | 0 | 0 | 0 | 67.3 | 336.5 | 15 | 0 | 0 | 0 | 0.02 | 0.1 |  | RTS 21/ II | RTS 21/ II | 0.147 | 0.74 |  | Práce |  |  |  | POL1_
|  | Koupelna : 2,0*1,9 |  | 3.8 | [22 empty] | VV | 0
|  | WC : 1,2*1,0 |  | 1.2 | [22 empty] | VV | 0
26 | 965081702 | Bourání soklíků z dlažeb keramických | m | 3.8 |  | 0 | 0 | 0 | 27 | 102.6 | 15 | 0 | 0 | 0 | 0.0004 | 0 |  | RTS 21/ II | RTS 21/ II | 0.07 | 0.27 |  | Práce |  |  |  | POL1_
|  | WC : 1,2*2+1,0*2-0,6 |  | 3.8 | [22 empty] | VV | 0
27 | 968061125 | Vyvěšení dřevěných dveřních křídel pl. do 2 m2 | kus | 8 |  | 0 | 0 | 0 | 17.6 | 140.8 | 15 | 0 | 0 | 0 | 0 | 0 |  | RTS 21/ II | RTS 21/ II | 0.05 | 0.4 |  | Práce |  |  |  | POL1_
28 | 968072455 | Vybourání kovových dveřních zárubní pl. do 2 m2 | m2 | 1.2 |  | 0 | 31.09 | 37.31 | 367.41 | 440.89 | 15 | 0 | 0.00117 | 0 | 0.076 | 0.09 |  | RTS 21/ II | RTS 21/ II | 0.939 | 1.13 |  | Práce |  |  |  | POL1_
|  | 0,6*2,0 |  | 1.2 | [22 empty] | VV | 0
29 | 974031132 | Vysekání rýh ve zdi cihelné 5 x 7 cm | m | 3 |  | 0 | 13.06 | 39.18 | 99.94 | 299.82 | 15 | 0 | 0.00049 | 0 | 0.006 | 0.02 |  | RTS 21/ II | RTS 21/ II | 0.274 | 0.82 |  | Práce |  |  |  | POL1_
30 | 974031154 | Vysekání rýh ve zdi cihelné 10 x 15 cm | m | 1.5 |  | 0 | 13.06 | 19.59 | 151.94 | 227.91 | 15 | 0 | 0.00049 | 0 | 0.027 | 0.04 |  | RTS 21/ II | RTS 21/ II | 0.422 | 0.63 |  | Práce |  |  |  | POL1_
31 | 974051513 | Frézování drážky do 30x30 mm, zdivo, beton | m | 45 |  | 0 | 13.02 | 585.9 | 102.48 | 4611.6 | 15 | 0 | 0 | 0 | 0.00216 | 0.1 |  | RTS 21/ II | RTS 21/ II | 0.265 | 11.93 |  | Práce |  |  |  | POL1_
32 | 974082212 | Vysekání rýh pro vodiče omítka stěn MC šířka 3 cm | m | 20 |  | 0 | 13.06 | 261.2 | 42.54 | 850.8 | 15 | 0 | 0.00049 | 0.01 | 0.001 | 0.02 |  | RTS 21/ II | RTS 21/ II | 0.111 | 2.22 |  | Práce |  |  |  | POL1_
33 | 978011121 | Otlučení omítek vnitřních vápenných stropů do 10 % | m2 | 54.94 |  | 0 | 0 | 0 | 10.5 | 576.87 | 15 | 0 | 0 | 0 | 0.004 | 0.22 |  | RTS 21/ II | RTS 21/ II | 0.03 | 1.65 |  | Práce |  |  |  | POL1_
|  | Šatna : 1,4*1,0 |  | 1.4 | [22 empty] | VV | 0
|  | Pokoj 1 : 4,1*2,4 |  | 9.84 | [22 empty] | VV | 0
|  | Pokoj 2 : 5,2*4,0 |  | 20.8 | [22 empty] | VV | 0
|  | Pokoj 3 : 5,0*2,9 |  | 14.5 | [22 empty] | VV | 0
|  | Kuchyň : 3,0*2,8 |  | 8.4 | [22 empty] | VV | 0
34 | 978013141 | Otlučení omítek vnitřních stěn v rozsahu do 30 % | m2 | 187.86 |  | 0 | 0 | 0 | 28.1 | 5278.87 | 15 | 0 | 0 | 0 | 0.01 | 1.88 |  | RTS 21/ II | RTS 21/ II | 0.08 | 15.03 |  | Práce |  |  |  | POL1_
|  | Chodba : (6,0*2+2,4*2)*2,6 |  | 43.68 | [22 empty] | VV | 0
|  | -0,8*2,0*3 |  | -4.8 | [22 empty] | VV | 0
|  | -0,6*2,0*3 |  | -3.6 | [22 empty] | VV | 0
|  | -1,2*2,0 |  | -2.4 | [22 empty] | VV | 0
|  | Šatna : (1,0*2+1,4*2)*2,6 |  | 12.48 | [22 empty] | VV | 0
|  | -0,6*2,0 |  | -1.2 | [22 empty] | VV | 0
|  | Pokoj 1 : (4,1*2+2,4*2)*2,6 |  | 33.8 | [22 empty] | VV | 0
|  | -1,6*1,5 |  | -2.4 | [22 empty] | VV | 0
|  | Pokoj 2 : (5,2*2+4,0*2+0,5*2)*2,6 |  | 50.44 | [22 empty] | VV | 0
|  | -0,8*2,0*2 |  | -3.2 | [22 empty] | VV | 0
|  | -(0,8*2,4+2,0*1,5) |  | -4.92 | [22 empty] | VV | 0
|  | Pokoj 3 : (2,9*2+5,0*2)*2,6 |  | 41.08 | [22 empty] | VV | 0
|  | -1,25*2,0 |  | -2.5 | [22 empty] | VV | 0
|  | -1,6*1,5 |  | -2.4 | [22 empty] | VV | 0
|  | WC : (1,2*2+1,0)*2,6 |  | 8.84 | [22 empty] | VV | 0
|  | -0,6*2,0 |  | -1.2 | [22 empty] | VV | 0
|  | Kuchyň : (3,0*2+2,8*2)*2,6 |  | 30.16 | [22 empty] | VV | 0
|  | -0,8*2,0 |  | -1.6 | [22 empty] | VV | 0
|  | -1,6*1,5 |  | -2.4 | [22 empty] | VV | 0
35 | 460680021 | Průraz zdivem v cihlové zdi tloušťky 15 cm plochy do 0,025 m2 | kus | 6 |  | 0 | 4.23 | 25.38 | 193.77 | 1162.62 | 15 | 0 | 0.00367 | 0.02 | 0 | 0 |  | RTS 21/ II | RTS 21/ II | 0.433 | 2.6 |  | Práce |  |  |  | POL1_
36 | 978021191R00 | Otlučení cementových omítek vnitřních stěn do 100% včetně obkladů | m2 | 18.64 |  | 0 | 0 | 0 | 235.5 | 4389.72 | 15 | 0 | 0 | 0 | 0.061 | 1.14 |  | RTS 21/ II | RTS 21/ II | 0 | 0 |  | R-položka |  |  |  | POL12_1
|  | Koupelna : (2,0*2+1,9*2)*2,0 |  | 15.6 | [22 empty] | VV | 0
|  | -0,6*2,0 |  | -1.2 | [22 empty] | VV | 0
|  | Kuchyň : 2,4*0,6 |  | 1.44 | [22 empty] | VV | 0
|  | (1,0+0,6)*1,75 |  | 2.8 | [22 empty] | VV | 0
Díl: | 99 | Staveništní přesun hmot |  |  |  | 0 |  | 0 |  | 1630.2 |  | 0 |  | 0 |  | 0 |  |  |  |  | 3.92 | [5 empty] | DIL
37 | 999281105 | Přesun hmot pro opravy a údržbu do výšky 6 m | t | 4.1746 |  | 0 | 0 | 0 | 390.5 | 1630.2 | 15 | 0 | 0 | 0 | 0 | 0 |  | RTS 21/ II | RTS 21/ II | 0.9385 | 3.92 |  | Přesun hmot |  |  |  | POL7_
Díl: | 711 | Izolace proti vodě |  |  |  | 0 |  | 4409.57 |  | 2964.7 |  | 0 |  | 0.04 |  | 0 |  |  |  |  | 5.34 | [5 empty] | DIL
38 | 711212002 | Hydroizolační povlak - nátěr nebo stěrka | m2 | 10.41 |  | 0 | 318.92 | 3319.96 | 194.08 | 2020.37 | 15 | 0 | 0.00368 | 0.04 | 0 | 0 |  | RTS 21/ II | RTS 21/ II | 0.385 | 4.01 |  | Práce |  |  |  | POL1_
|  | Koupelna : 2,0*1,9 |  | 3.8 | [22 empty] | VV | 0
|  | (2,0*2+1,9*2-0,6)*0,1 |  | 0.72 | [22 empty] | VV | 0
|  | (1,0+2,1)*1,9 |  | 5.89 | [22 empty] | VV | 0
39 | 711212601 | Těsnicí pás do spoje podlaha - stěna | m | 12.1 |  | 0 | 90.05 | 1089.61 | 55.45 | 670.95 | 15 | 0 | 0.00032 | 0 | 0 | 0 |  | RTS 21/ II | RTS 21/ II | 0.11 | 1.33 |  | Práce |  |  |  | POL1_
|  | Koupelna : (1,9*2+2,0*2-0,6) |  | 7.2 | [22 empty] | VV | 0
|  | 0,6*2 |  | 1.2 | [22 empty] | VV | 0
|  | 1,4 |  | 1.4 | [22 empty] | VV | 0
|  | 0,7+1,6 |  | 2.3 | [22 empty] | VV | 0
40 | 998711201 | Přesun hmot pro izolace proti vodě, výšky do 6 m | % | 71.0088 |  | 0 | 0 | 0 | 3.85 | 273.38 | 15 | 0 | 0 | 0 | 0 | 0 |  | RTS 21/ II | RTS 21/ II | 0 | 0 |  | Přesun hmot |  |  |  | POL7_
Díl: | 720 | Zdravotechnická instalace |  |  |  | 0 |  | 0 |  | 1500 |  | 0 |  | 0 |  | 0 |  |  |  |  | 0.16 | [5 empty] | DIL
41 | 7201947774 | Podružný materiál pro ZTI (vyústění, přechodky, hadice) | kpl | 1 |  | 0 | 0 | 0 | 1500 | 1500 | 15 | 0 | 0 | 0 | 0 | 0 |  | Vlastní | Indiv | 0.157 | 0.16 |  | Práce |  |  |  | POL1_
Díl: | 721 | Vnitřní kanalizace |  |  |  | 0 |  | 1492.96 |  | 4896.74 |  | 0 |  | 0 |  | 0 |  |  |  |  | 5.89 | [5 empty] | DIL
42 | 721176105 | Potrubí HT připojovací D 110 x 2,7 mm | m | 0.7 |  | 0 | 283.7 | 198.59 | 591.3 | 413.91 | 15 | 0 | 0.00152 | 0 | 0 | 0 |  | RTS 21/ II | RTS 21/ II | 1.173 | 0.82 |  | Práce |  |  |  | POL1_
|  | VZT potrubí spíž : 0,7 |  | 0.7 | [22 empty] | VV | 0
43 | 721176113 | Potrubí HT odpadní svislé D 50 x 1,8 mm | m | 7 |  | 0 | 184.91 | 1294.37 | 266.09 | 1862.63 | 15 | 0 | 0.00052 | 0 | 0 | 0 |  | RTS 21/ II | RTS 21/ II | 0.529 | 3.7 |  | Práce |  |  |  | POL1_
44 | 721194104 | Vyvedení odpadních výpustek D 40 x 1,8 | kus | 2 |  | 0 | 0 | 0 | 79.2 | 158.4 | 15 | 0 | 0 | 0 | 0 | 0 |  | RTS 21/ II | RTS 21/ II | 0.157 | 0.31 |  | Práce |  |  |  | POL1_
45 | 721194105 | Vyvedení odpadních výpustek D 50 x 1,8 | kus | 2 |  | 0 | 0 | 0 | 87.7 | 175.4 | 15 | 0 | 0 | 0 | 0 | 0 |  | RTS 21/ II | RTS 21/ II | 0.174 | 0.35 |  | Práce |  |  |  | POL1_
46 | 721194109 | Vyvedení odpadních výpustek D 110 x 2,3 | kus | 1 |  | 0 | 0 | 0 | 130.5 | 130.5 | 15 | 0 | 0 | 0 | 0 | 0 |  | RTS 21/ II | RTS 21/ II | 0.259 | 0.26 |  | Práce |  |  |  | POL1_
47 | 733171140 | Montáž - napojení potrubí na stoupačku | kus | 1 |  | 0 | 0 | 0 | 246 | 246 | 15 | 0 | 0 | 0 | 0 | 0 |  | RTS 21/ II | RTS 21/ II | 0.45 | 0.45 |  | Práce |  |  |  | POL1_
48 | 72145488 | Práce spojené s demontáži rozvodů - voda, kanalizace | hod | 4 |  | 0 | 0 | 0 | 450 | 1800 | 15 | 0 | 0 | 0 | 0 | 0 |  | Vlastní | Indiv | 0 | 0 |  | Práce |  |  |  | POL1_
49 | 998721201 | Přesun hmot pro vnitřní kanalizaci, výšky do 6 m | % | 62.798 |  | 0 | 0 | 0 | 1.75 | 109.9 | 15 | 0 | 0 | 0 | 0 | 0 |  | RTS 21/ II | RTS 21/ II | 0 | 0 |  | Přesun hmot |  |  |  | POL7_
Díl: | 722 | Vnitřní vodovod |  |  |  | 0 |  | 2509.27 |  | 5748.55 |  | 0 |  | 0.06 |  | 0 |  |  |  |  | 12.14 | [5 empty] | DIL
50 | 722172311 | Potrubí z PPR, D 20x2,8 mm, PN 16, vč.zed.výpom. | m | 14 |  | 0 | 78.18 | 1094.52 | 257.82 | 3609.48 | 15 | 0 | 0.00399 | 0.06 | 0 | 0 |  | RTS 21/ II | RTS 21/ II | 0.5429 | 7.6 |  | Práce |  |  |  | POL1_
51 | 722181213 | Izolace návleková MIRELON PRO tl. stěny 13 mm vnitřní průměr 22 mm | m | 14 |  | 0 | 27.39 | 383.46 | 59.31 | 830.34 | 15 | 0 | 4e-05 | 0 | 0 | 0 |  | RTS 21/ II | RTS 21/ II | 0.129 | 1.81 |  | Práce |  |  |  | POL1_
52 | 722220111 | Nástěnka K 247, pro výtokový ventil G 1/2 | kus | 3 |  | 0 | 112.43 | 337.29 | 118.57 | 355.71 | 15 | 0 | 0.00063 | 0 | 0 | 0 |  | RTS 21/ II | RTS 21/ II | 0.272 | 0.82 |  | Práce |  |  |  | POL1_
53 | 722220121 | Nástěnka K 247, pro baterii G 1/2 | pár | 3 |  | 0 | 230.12 | 690.36 | 235.38 | 706.14 | 15 | 0 | 0.00148 | 0 | 0 | 0 |  | RTS 21/ II | RTS 21/ II | 0.54 | 1.62 |  | Práce |  |  |  | POL1_
54 | 733190107 | Tlaková zkouška potrubí DN 40 | m | 14 |  | 0 | 0.26 | 3.64 | 10.64 | 148.96 | 15 | 0 | 0 | 0 | 0 | 0 |  | RTS 21/ II | RTS 21/ II | 0.021 | 0.29 |  | Práce |  |  |  | POL1_
55 | 998722201 | Přesun hmot pro vnitřní vodovod, výšky do 6 m | % | 81.599 |  | 0 | 0 | 0 | 1.2 | 97.92 | 15 | 0 | 0 | 0 | 0 | 0 |  | RTS 21/ II | RTS 21/ II | 0 | 0 |  | Přesun hmot |  |  |  | POL7_
Díl: | 723 | Vnitřní plynovod |  |  |  | 0 |  | 4415.17 |  | 5350.12 |  | 0 |  | 0 |  | 0 |  |  |  |  | 4.19 | [5 empty] | DIL
56 | 723160204 | Přípojka k plynoměru, závitová bez ochozu G 1 včetně kouhout kulový 1" | soubor | 1 |  | 0 | 899.7 | 899.7 | 952.3 | 952.3 | 15 | 0 | 0.00325 | 0 | 0 | 0 |  | RTS 21/ II | RTS 21/ II | 1.78 | 1.78 |  | Práce |  |  |  | POL1_
57 | 723160334 | Rozpěrka přípojky plynoměru G 1 | soubor | 1 |  | 0 | 32.55 | 32.55 | 431.45 | 431.45 | 15 | 0 | 0.00018 | 0 | 0 | 0 |  | RTS 21/ II | RTS 21/ II | 0.838 | 0.84 |  | Práce |  |  |  | POL1_
58 | 723163102 | Potrubí z měděných plyn.trubek D 15 x 1,0 mm | m | 2 |  | 0 | 265.29 | 530.58 | 166.71 | 333.42 | 15 | 0 | 0.00079 | 0 | 0 | 0 |  | RTS 21/ II | RTS 21/ II | 0.30869 | 0.62 |  | Práce |  |  |  | POL1_
59 | 723190251 | Vyvedení a upevnění plynovodních výpustek DN 15 | kus | 1 |  | 0 | 126.47 | 126.47 | 234.03 | 234.03 | 15 | 0 | 0.00093 | 0 | 0 | 0 |  | RTS 21/ II | RTS 21/ II | 0.424 | 0.42 |  | Práce |  |  |  | POL1_
60 | 723191113 | Hadice pro spotřeb. IVAR.FLEXIGAS DN 15,dl. 1,5 m | soubor | 1 |  | 0 | 1802.76 | 1802.76 | 79.24 | 79.24 | 15 | 0 | 0.001 | 0 | 0 | 0 |  | RTS 21/ II | RTS 21/ II | 0.145 | 0.15 |  | Práce |  |  |  | POL1_
61 | 723191118 | Kohout kulový pro flexigas rohový IVAR.G2T DN 15 | soubor | 1 |  | 0 | 740.83 | 740.83 | 90.17 | 90.17 | 15 | 0 | 0.0005 | 0 | 0 | 0 |  | RTS 21/ II | RTS 21/ II | 0.165 | 0.17 |  | Práce |  |  |  | POL1_
62 | 723236114 | Kohout kulový, vnitřní-vnitřní závit, G 3/4" | kus | 1 |  | 0 | 282.28 | 282.28 | 113.72 | 113.72 | 15 | 0 | 0.00025 | 0 | 0 | 0 |  | RTS 21/ II | RTS 21/ II | 0.206 | 0.21 |  | Práce |  |  |  | POL1_
63 | 723548777 | Revize PLYNU | kpl | 1 |  | 0 | 0 | 0 | 3000 | 3000 | 15 | 0 | 0 | 0 | 0 | 0 |  | Vlastní | Indiv | 0 | 0 |  | Práce |  |  |  | POL1_
64 | 998723201 | Přesun hmot pro vnitřní plynovod, výšky do 6 m | % | 96.495 |  | 0 | 0 | 0 | 1.2 | 115.79 | 15 | 0 | 0 | 0 | 0 | 0 |  | RTS 21/ II | RTS 21/ II | 0 | 0 |  | Přesun hmot |  |  |  | POL7_
Díl: | 725 | Zařizovací předměty |  |  |  | 0 |  | 22372.56 |  | 7707.75 |  | 0 |  | 0.14 |  | 0.28 |  |  |  |  | 12.24 | [5 empty] | DIL
65 | 725013138 | Klozet kombi ,nádrž s armat.odpad svislý,bílý včetně sedátka v bílé barvě | soubor | 1 |  | 0 | 5865.31 | 5865.31 | 819.69 | 819.69 | 15 | 0 | 0.02872 | 0.03 | 0 | 0 |  | RTS 21/ II | RTS 21/ II | 1.5 | 1.5 |  | Práce |  |  |  | POL1_
66 | 725119305 | Montáž klozetových mís kombinovaných | soubor | 1 |  | 0 | 563.53 | 563.53 | 672.47 | 672.47 | 15 | 0 | 0.00186 | 0 | 0 | 0 |  | RTS 21/ II | RTS 21/ II | 1.334 | 1.33 |  | Práce |  |  |  | POL1_
67 | 725219401 | Montáž umyvadel na šrouby do zdiva | soubor | 1 |  | 0 | 99.75 | 99.75 | 759.25 | 759.25 | 15 | 0 | 0.00141 | 0 | 0 | 0 |  | RTS 21/ II | RTS 21/ II | 1.575 | 1.58 |  | Práce |  |  |  | POL1_
68 | 725220851 | Demontáž van včetně vybourání obezdezdívky | soubor | 1 |  | 0 | 0 | 0 | 455.5 | 455.5 | 15 | 0 | 0 | 0 | 0.125 | 0.13 |  | RTS 21/ II | RTS 21/ II | 1.15 | 1.15 |  | Práce |  |  |  | POL1_
69 | 725299101 | Montáž koupelnových doplňků - mýdelníků, držáků ap | soubor | 2 |  | 0 | 23.85 | 47.7 | 166.15 | 332.3 | 15 | 0 | 3e-05 | 0 | 0 | 0 |  | RTS 21/ II | RTS 21/ II | 0.33 | 0.66 |  | Práce |  |  |  | POL1_
70 | 725810402 | Ventil rohový kulový s filtrem 1/2" x 3/8" | soubor | 5 |  | 0 | 129.06 | 645.3 | 114.44 | 572.2 | 15 | 0 | 0.00017 | 0 | 0 | 0 |  | RTS 21/ II | RTS 21/ II | 0.227 | 1.14 |  | Práce |  |  |  | POL1_
71 | 725814122 | Ventil pračkový kulový se zpětnou klapkou a filtrem 3/4" | soubor | 2 |  | 0 | 196.5 | 393 | 62.5 | 125 | 15 | 0 | 0.00024 | 0 | 0 | 0 |  | RTS 21/ II | RTS 21/ II | 0.124 | 0.25 |  | Práce |  |  |  | POL1_
72 | 725823114 | Baterie dřezová stojánková ruční, bez otvír.odpadu standardní chrom | kus | 1 |  | 0 | 1800.68 | 1800.68 | 224.32 | 224.32 | 15 | 0 | 0.00164 | 0 | 0 | 0 |  | RTS 21/ II | RTS 21/ II | 0.445 | 0.45 |  | Práce |  |  |  | POL1_
73 | 725823121 | Baterie umyvadlová stoján. ruční, standardní chrom | kus | 1 |  | 0 | 2120.51 | 2120.51 | 244.49 | 244.49 | 15 | 0 | 0.00085 | 0 | 0 | 0 |  | RTS 21/ II | RTS 21/ II | 0.485 | 0.49 |  | Práce |  |  |  | POL1_
74 | 725829301 | Montáž baterie umyv.a dřezové stojánkové | kus | 2 |  | 0 | 7.11 | 14.22 | 224.39 | 448.78 | 15 | 0 | 4e-05 | 0 | 0 | 0 |  | RTS 21/ II | RTS 21/ II | 0.445 | 0.89 |  | Práce |  |  |  | POL1_
75 | 725820801 | Demontáž baterie nástěnné do G 3/4 | soubor | 2 |  | 0 | 0 | 0 | 86 | 172 | 15 | 0 | 0 | 0 | 0.00156 | 0 |  | RTS 21/ II | RTS 21/ II | 0.217 | 0.43 |  | Práce |  |  |  | POL1_
76 | 725820802 | Demontáž baterie stojánkové do 1otvoru | soubor | 1 |  | 0 | 0 | 0 | 87.9 | 87.9 | 15 | 0 | 0 | 0 | 0.00086 | 0 |  | RTS 21/ II | RTS 21/ II | 0.222 | 0.22 |  | Práce |  |  |  | POL1_
77 | 725860188 | Sifon pračkový HL440, D 40/50 mm podomítkový, suchá zápachová klapka | kus | 1 |  | 0 | 435.99 | 435.99 | 124.01 | 124.01 | 15 | 0 | 0.0002 | 0 | 0 | 0 |  | RTS 21/ II | RTS 21/ II | 0.246 | 0.25 |  | Práce |  |  |  | POL1_
78 | 725860190 | Sifon vanový PP HL500, D 40,50 mm samočistící s nastavitelným odpadem 5/4 " | kus | 1 |  | 0 | 308.99 | 308.99 | 124.01 | 124.01 | 15 | 0 | 9e-05 | 0 | 0 | 0 |  | RTS 21/ II | RTS 21/ II | 0.246 | 0.25 |  | Práce |  |  |  | POL1_
79 | 725860201 | Sifon dřezový HL100, 6/4 ", přípoj myčka, pračka | kus | 1 |  | 0 | 358.49 | 358.49 | 124.01 | 124.01 | 15 | 0 | 0.00026 | 0 | 0 | 0 |  | RTS 21/ II | RTS 21/ II | 0.246 | 0.25 |  | Práce |  |  |  | POL1_
80 | 725860213 | Sifon umyvadlový HL132, D 32, 40 mm | kus | 1 |  | 0 | 243.49 | 243.49 | 124.01 | 124.01 | 15 | 0 | 0.0002 | 0 | 0 | 0 |  | RTS 21/ II | RTS 21/ II | 0.246 | 0.25 |  | Práce |  |  |  | POL1_
81 | 726190932 | Montáž vany dl. do 170cm | kus | 1 |  | 0 | 2360.32 | 2360.32 | 329.68 | 329.68 | 15 | 0 | 0.04453 | 0.04 | 0.04253 | 0.04 |  | RTS 21/ II | RTS 21/ II | 0.654 | 0.65 |  | Práce |  |  |  | POL1_
82 | 787911111 | Montáž zrcadla na stěnu, na lepidlo, pl. do 2 m2 | m2 | 0.24 |  | 0 | 30.35 | 7.28 | 1075.65 | 258.16 | 15 | 0 | 8e-05 | 0 | 0 | 0 |  | RTS 21/ II | RTS 21/ II | 2.1 | 0.5 |  | Práce |  |  |  | POL1_
|  | 0,4*0,6 |  | 0.24 | [22 empty] | VV | 0
83 | 64214330R | Umyvadlo keram. s otv. pro baterii 550x450 mm bílé, na šrouby | kus | 1 |  | 0 | 1073 | 1073 | 0 | 0 | 15 | 0 | 0.013 | 0.01 | 0 | 0 |  | RTS 21/ II | RTS 21/ II | 0 | 0 |  | R-položka |  |  |  | POL12_0
84 | 42377000R | Dvojháček chrom lesklá | kus | 1 |  | 0 | 345 | 345 | 0 | 0 | 15 | 0 | 0.0009 | 0 | 0 | 0 |  | Vlastní | Indiv | 0 | 0 |  | Specifikace |  |  |  | POL3_
85 | 55144162 | Baterie vanová nástěnná včetně sprchová sada 3-funkční ruční sprcha d 100 mm, Chrom | kus | 1 |  | 0 | 1670 | 1670 | 0 | 0 | 15 | 0 | 0.0008 | 0 | 0 | 0 | SPCM | RTS 21/ II | RTS 21/ II | 0 | 0 |  | Specifikace |  |  |  | POL3_
86 | 551789001R | Držák toaletního papíru chrom | kus | 1 |  | 0 | 480 | 480 | 0 | 0 | 15 | 0 | 0.002 | 0 | 0 | 0 |  | Vlastní | Indiv | 0 | 0 |  | Specifikace |  |  |  | POL3_
87 | 55220578 | Vana akrylátová Klasik bílá 160x70x41 cm 140l | kus | 1 |  | 0 | 2290 | 2290 | 0 | 0 | 15 | 0 | 0.046 | 0.05 | 0 | 0 | SPCM | RTS 21/ II | RTS 21/ II | 0 | 0 |  | Specifikace |  |  |  | POL3_
88 | 63465124 | Zrcadlo nemontované čiré tl. 4 mm 40x60cm | ks | 1 |  | 0 | 1250 | 1250 | 0 | 0 | 15 | 0 | 0.01 | 0.01 | 0 | 0 | SPCM | RTS 21/ II | Indiv | 0 | 0 |  | Specifikace |  |  |  | POL3_
89 | 725110811R00 | Demontáž klozetů splachovacích | soubor | 1 |  | 0 | 0 | 0 | 233.5 | 233.5 | 15 | 0 | 0 | 0 | 0.01933 | 0.02 |  | RTS 21/ II | RTS 21/ II | 0 | 0 |  | R-položka |  |  |  | POL12_1
90 | 725210821R00 | Demontáž umyvadel bez výtokových armatur | soubor | 1 |  | 0 | 0 | 0 | 151.5 | 151.5 | 15 | 0 | 0 | 0 | 0.01946 | 0.02 |  | RTS 21/ II | RTS 21/ II | 0 | 0 |  | R-položka |  |  |  | POL12_1
91 | 725619101R00 | Montáž plynových sporáků stávajících včetně vyčištění a odmaštění, VČETNĚ NOVÝCH PŘIPOJOVACÍCH HADIC | kus | 1 |  | 0 | 0 | 0 | 1112 | 1112 | 15 | 0 | 0.00182 | 0 | 0 | 0 |  | RTS 21/ II | RTS 21/ II | 0 | 0 |  | R-položka |  |  |  | POL12_1
92 | 725610810R00 | Demontáž plynového sporáku pro opětovné použití | soubor | 1 |  | 0 | 0 | 0 | 123 | 123 | 15 | 0 | 0 | 0 | 0.067 | 0.07 |  | RTS 21/ II | RTS 21/ II | 0 | 0 |  | R-položka |  |  |  | POL12_1
93 | 998725201 | Přesun hmot pro zařizovací předměty, výšky do 6 m | % | 299.9034 |  | 0 | 0 | 0 | 0.3 | 89.97 | 15 | 0 | 0 | 0 | 0 | 0 |  | RTS 21/ II | RTS 21/ II | 0 | 0 |  | Přesun hmot |  |  |  | POL7_
Díl: | 728 | Vzduchotechnika |  |  |  | 0 |  | 540 |  | 4157.8 |  | 0 |  | 0 |  | 0.13 |  |  |  |  | 7.76 | [5 empty] | DIL
94 | 728415112 | Montáž mřížky větrací nebo ventilační do 0,10 m2 | kus | 3 |  | 0 | 0 | 0 | 344.5 | 1033.5 | 15 | 0 | 0 | 0 | 0 | 0 |  | RTS 21/ II | RTS 21/ II | 0.75 | 2.25 |  | Práce |  |  |  | POL1_
95 | 728611815 | Dmtž ventilátoru radiál.nízkotl.potrub. do 0,28 m2 | kus | 1 |  | 0 | 0 | 0 | 2300 | 2300 | 15 | 0 | 0 | 0 | 0.12635 | 0.13 |  | RTS 21/ II | RTS 21/ II | 5.005 | 5.01 |  | Práce |  |  |  | POL1_
96 | 728617711R00 | Kontrola a zprovoznění odvětrání WC a koupelny - časový spínač společného | kpl | 1 |  | 0 | 0 | 0 | 800 | 800 | 15 | 0 | 0 | 0 | 0 | 0 |  | Vlastní | Indiv | 0.5 | 0.5 |  | Práce |  |  |  | POL1_
97 | 429724811R | Větrací mřížka 100x300mm plast bílá se žaluzií | kus | 3 |  | 0 | 180 | 540 | 0 | 0 | 15 | 0 | 8e-05 | 0 | 0 | 0 |  | Vlastní | Indiv | 0 | 0 |  | Specifikace |  |  |  | POL3_
98 | 998728201 | Přesun hmot pro vzduchotechniku, výšky do 6 m | % | 46.735 |  | 0 | 0 | 0 | 0.52 | 24.3 | 15 | 0 | 0 | 0 | 0 | 0 |  | RTS 21/ II | RTS 21/ II | 0 | 0 |  | Přesun hmot |  |  |  | POL7_
Díl: | 766 | Konstrukce truhlářské |  |  |  | 0 |  | 12450 |  | 63749.48 |  | 0 |  | 0 |  | 0.33 |  |  |  |  | 21.3 | [5 empty] | DIL
99 | 766661112 | Montáž dveří do zárubně,otevíravých 1kř.do 0,8 m | kus | 6 |  | 0 | 0 | 0 | 666 | 3996 | 15 | 0 | 0 | 0 | 0 | 0 |  | RTS 21/ II | RTS 21/ II | 1.45 | 8.7 |  | Práce |  |  |  | POL1_
100 | 766661132 | Montáž dveří do zárubně,otevíravých 2kř.do 1,45 m | kus | 1 |  | 0 | 0 | 0 | 1126 | 1126 | 15 | 0 | 0 | 0 | 0 | 0 |  | RTS 21/ II | RTS 21/ II | 2.45 | 2.45 |  | Práce |  |  |  | POL1_
101 | 766662811 | Demontáž prahů dveří 1křídlových | kus | 2 |  | 0 | 0 | 0 | 50.6 | 101.2 | 15 | 0 | 0 | 0 | 0.0018 | 0 |  | RTS 21/ II | RTS 21/ II | 0.11 | 0.22 |  | Práce |  |  |  | POL1_
102 | 766825821 | Demontáž vestavěných skříní | kus | 3 |  | 0 | 0 | 0 | 211.5 | 634.5 | 15 | 0 | 0 | 0 | 0.1104 | 0.33 |  | RTS 21/ II | RTS 21/ II | 0.46 | 1.38 |  | Práce |  |  |  | POL1_
103 | 766655488 | Kovový regál 180x90x40 | kus | 1 |  | 0 | 0 | 0 | 1650 | 1650 | 15 | 0 | 0 | 0 | 0 | 0 |  | Vlastní | Indiv | 0 | 0 |  | Práce |  |  |  | POL1_
104 | 766772840R00 | D+M šatní skříně - DTD, TL. 18mm,ABS HRANA. BARVA DEKOR DŘEVO - sonoma šatní tyč kovová včetně madel rozměr 1,6*0,4*2,5m 6dveřová, uchytky nerez, 8x vnitřní police | kus | 1 |  | 0 | 0 | 0 | 12480 | 12480 | 15 | 0 | 0 | 0 | 0 | 0 |  | Vlastní | Indiv | 0.95 | 0.95 |  | Práce |  |  |  | POL1_
105 | 766877840R00 | Dodávka nových polic - laminát - špíz,cca 60x40cm včetně konzol | kus | 8 |  | 0 | 0 | 0 | 250 | 2000 | 15 | 0 | 0 | 0 | 0 | 0 |  | Vlastní | Indiv | 0.95 | 7.6 |  | Práce |  |  |  | POL1_
106 | 76685488 | D+M Vnitřní vchodové dveře 800/1970 EI 30DP3, VSTUPNÍ, PLNÉ, DEKOR DŘEVO, KOVÁNÍ BEZPEČNOSTNÍ koule-klika,KUKÁTKO, ZÁMEK S VLOŽKOU (3 KLÍČE), PRÁH, ZÁRUBEŇ stávající | kpl | 1 |  | 0 | 12450 | 12450 | 0 | 0 | 15 | 0 | 0 | 0 | 0 | 0 |  | Vlastní | Indiv | 0 | 0 |  | Specifikace |  |  |  | POL3_
107 | 06 | D+M Odsavač par bílý 630W rekuperační | kus | 1 |  | 0 | 0 | 0 | 1990 | 1990 | 15 | 0 | 0 | 0 | 0 | 0 |  | Vlastní | Indiv | 0 | 0 |  | R-položka |  |  |  | POL12_1
108 | 7665488 | Vystěhování bytu - kuchyň. linka skříň špajz,obložení stěny, regál z šatny, skříň včetně odvozu a poplatku za skládku | kpl | 1 |  | 0 | 0 | 0 | 1500 | 1500 | 15 | 0 | 0 | 0 | 0 | 0 |  | Vlastní | Indiv | 0 | 0 |  | R-položka |  |  |  | POL12_1
109 | 766872840R00 | D+M nových dveří skříně - laminát v barvě kuchyň. linky včetně madla 60x210cm 60x40cm | kpl | 1 |  | 0 | 0 | 0 | 2980 | 2980 | 15 | 0 | 0 | 0 | 0 | 0 |  | Vlastní | Indiv | 0 | 0 |  | R-položka |  |  |  | POL12_1
110 | 766877115R00 | D+M Kuchyňské linky atyp DL=2400mm + 600mm skříňka nad digestoří | m | 3 |  | 0 | 0 | 0 | 11500 | 34500 | 15 | 0 | 0 | 0 | 0 | 0 |  | Vlastní | Indiv | 0 | 0 |  | R-položka |  |  |  | POL12_1
|  | Lamino barvy dle požadavku invesotra, hrany ABS, : 3,0 |  | 3 | [22 empty] | VV | 0
|  | dolní i horní skříňky, dřez se stojánkovou baterií, : | [24 empty] | VV | 0
|  | výškově stavitelné nožky se soklovou lištou. : | [24 empty] | VV | 0
|  | - pracovní deska vysokotlaký HPL tl. 38mm, korpus tl. min. 18mm : | [24 empty] | VV | 0
|  | - v horní části skříněk počítat s digestoří : | [24 empty] | VV | 0
|  | - obkladový panel (včetně boku) i pracovní deska šedá (bez rohové lišty) /transparentní tmel : | [24 empty] | VV | 0
|  | - dvířka i šuplíky osadit kvalitním systémem pro tlumení : | [24 empty] | VV | 0
|  | - výstroj šuplíků : | [24 empty] | VV | 0
|  | - nerezové úchyty skříněk dl=200mm : | [24 empty] | VV | 0
|  | - osvětlení led páskem AL liště : | [24 empty] | VV | 0
|  | - nerezový dřez (chromnikl) 340 mm x 400 mm x 150 mm : | [24 empty] | VV | 0
|  | - pod dřezem prostor pro uzavřené nádoby na tříděný odpad : | [24 empty] | VV | 0
|  | - dřezová baterie stojánková otočná chrom : | [24 empty] | VV | 0
111 | 998766201 | Přesun hmot pro truhlářské konstr., výšky do 6 m | % | 754.077 |  | 0 | 0 | 0 | 1.05 | 791.78 | 15 | 0 | 0 | 0 | 0 | 0 |  | RTS 21/ II | RTS 21/ II | 0 | 0 |  | Přesun hmot |  |  |  | POL7_
Díl: | 767 | Konstrukce zámečnické |  |  |  | 0 |  | 0 |  | 173.37 |  | 0 |  | 0 |  | 0.03 |  |  |  |  | 0 | [5 empty] | DIL
112 | 767137803R00 | Demontáž příček umakartových, desek do suti | m2 | 2.6 |  | 0 | 0 | 0 | 65.5 | 170.3 | 15 | 0 | 0 | 0 | 0.012 | 0.03 |  | RTS 21/ II | RTS 21/ II | 0 | 0 |  | R-položka |  |  |  | POL12_1
|  | WC : 1,0*2,6 |  | 2.6 | [22 empty] | VV | 0
113 | 998767201 | Přesun hmot pro zámečnické konstr., výšky do 6 m | % | 1.703 |  | 0 | 0 | 0 | 1.8 | 3.07 | 15 | 0 | 0 | 0 | 0 | 0 |  | RTS 21/ II | RTS 21/ II | 0 | 0 |  | Přesun hmot |  |  |  | POL7_
Díl: | 771 | Podlahy z dlaždic a obklady |  |  |  | 0 |  | 3899.5 |  | 4646.46 |  | 0 |  | 0.04 |  | 0 |  |  |  |  | 8.14 | [5 empty] | DIL
114 | 771101101 | Vysávání podlah prům.vysavačem pro pokládku dlažby | m2 | 5 |  | 0 | 0 | 0 | 7.1 | 35.5 | 15 | 0 | 0 | 0 | 0 | 0 |  | RTS 21/ II | RTS 21/ II | 0.016 | 0.08 |  | Práce |  |  |  | POL1_
|  | Koupelna : 2,0*1,9 |  | 3.8 | [22 empty] | VV | 0
|  | WC : 1,2*1,0 |  | 1.2 | [22 empty] | VV | 0
115 | 771101210 | Penetrace podkladu pod dlažby | m2 | 5 |  | 0 | 24.89 | 124.45 | 25.21 | 126.05 | 15 | 0 | 0.00021 | 0 | 0 | 0 |  | RTS 21/ II | RTS 21/ II | 0.05 | 0.25 |  | Práce |  |  |  | POL1_
|  | Koupelna : 2,0*1,9 |  | 3.8 | [22 empty] | VV | 0
|  | WC : 1,2*1,0 |  | 1.2 | [22 empty] | VV | 0
116 | 771475014 | Obklad soklíků keram.rovných, tmel,výška 10 cm | m | 3.8 |  | 0 | 10.55 | 40.09 | 118.95 | 452.01 | 15 | 0 | 0.00032 | 0 | 0 | 0 |  | RTS 21/ II | RTS 21/ II | 0.236 | 0.9 |  | Práce |  |  |  | POL1_
|  | WC : (1,2*2+1,0*2-0,6) |  | 3.8 | [22 empty] | VV | 0
117 | 771479001 | Řezání dlaždic keramických pro soklíky | m | 3.8 |  | 0 | 5.42 | 20.6 | 88.68 | 336.98 | 15 | 0 | 0 | 0 | 0 | 0 |  | RTS 21/ II | RTS 21/ II | 0.154 | 0.59 |  | Práce |  |  |  | POL1_
|  | WC : (1,2*2+1,0*2-0,6) |  | 3.8 | [22 empty] | VV | 0
118 | 771575113 | Montáž podlah keram.,hladké, tmel, 30x30 cm | m2 | 5 |  | 0 | 137.32 | 686.6 | 524.68 | 2623.4 | 15 | 0 | 0.00515 | 0.03 | 0 | 0 |  | RTS 21/ II | RTS 21/ II | 1.04 | 5.2 |  | Práce |  |  |  | POL1_
|  | Koupelna : 2,0*1,9 |  | 3.8 | [22 empty] | VV | 0
|  | WC : 1,2*1,0 |  | 1.2 | [22 empty] | VV | 0
119 | 771578011 | Spára podlaha - stěna, silikonem | m | 13.9 |  | 0 | 21.81 | 303.16 | 35.29 | 490.53 | 15 | 0 | 4e-05 | 0 | 0 | 0 |  | RTS 21/ II | RTS 21/ II | 0.07 | 0.97 |  | Práce |  |  |  | POL1_
|  | WC : (1,0*2+1,2*2-0,6) |  | 3.8 | [22 empty] | VV | 0
|  | Koupelna : (2,0*2+1,9*2) |  | 7.8 | [22 empty] | VV | 0
|  | 1,6+0,7 |  | 2.3 | [22 empty] | VV | 0
120 | 771579791 | Příplatek za plochu podlah keram. do 5 m2 jednotl. | m2 | 5 |  | 0 | 0 | 0 | 15.1 | 75.5 | 15 | 0 | 0 | 0 | 0 | 0 |  | RTS 21/ II | RTS 21/ II | 0.03 | 0.15 |  | Práce |  |  |  | POL1_
|  | Koupelna : 2,0*1,9 |  | 3.8 | [22 empty] | VV | 0
|  | WC : 1,2*1,0 |  | 1.2 | [22 empty] | VV | 0
121 | 771579793 | Příplatek za spárovací hmotu - plošně,keram.dlažba | m2 | 5 |  | 0 | 12.3 | 61.5 | 0 | 0 | 15 | 0 | 0.0012 | 0.01 | 0 | 0 |  | RTS 21/ II | RTS 21/ II | 0 | 0 |  | Práce |  |  |  | POL1_
|  | Koupelna : 2,0*1,9 |  | 3.8 | [22 empty] | VV | 0
|  | WC : 1,2*1,0 |  | 1.2 | [22 empty] | VV | 0
122 | 02 | Keramická dlažba 30x30 - předpoklad ceny 450Kč/m2 | m2 | 5.918 |  | 0 | 450 | 2663.1 | 0 | 0 | 15 | 0 | 0 | 0 | 0 | 0 |  | Vlastní | Indiv | 0 | 0 |  | Specifikace |  |  |  | POL3_
|  | Začátek provozního součtu | [24 empty] | VV
|  | Koupelna : 2,0*1,9 |  | 3.8 | [22 empty] | VV | 2
|  | WC : 1,2*1,0 |  | 1.2 | [22 empty] | VV | 2
|  | (1,2*2+1,0*2-0,6)*0,1 |  | 0.38 | [22 empty] | VV | 2
|  | Konec provozního součtu | [24 empty] | VV
|  | 5,38*1,1 |  | 5.918 | [22 empty] | VV | 0
123 | 998771201 | Přesun hmot pro podlahy z dlaždic, výšky do 6 m | % | 80.3947 |  | 0 | 0 | 0 | 6.3 | 506.49 | 15 | 0 | 0 | 0 | 0 | 0 |  | RTS 21/ II | RTS 21/ II | 0 | 0 |  | Přesun hmot |  |  |  | POL7_
Díl: | 775 | Podlahy vlysové a parketové |  |  |  | 0 |  | 39928.4 |  | 22019.01 |  | 0 |  | 0.43 |  | 0.04 |  |  |  |  | 41.16 | [5 empty] | DIL
124 | 775101101 | Vysávání podlah prům.vysavačem,podlahy vlys,parket | m2 | 45.14 |  | 0 | 0 | 0 | 7.1 | 320.49 | 15 | 0 | 0 | 0 | 0 | 0 |  | RTS 21/ II | RTS 21/ II | 0.016 | 0.72 |  | Práce |  |  |  | POL1_
|  | Pokoj 1 : 4,1*2,4 |  | 9.84 | [22 empty] | VV | 0
|  | Pokoj 2 : 5,2*4,0 |  | 20.8 | [22 empty] | VV | 0
|  | Pokoj 3 : 5,0*2,9 |  | 14.5 | [22 empty] | VV | 0
125 | 775413040 | Montáž podlahové lišty lepením | m | 43.55 |  | 0 | 16.78 | 730.77 | 76.62 | 3336.8 | 15 | 0 | 6e-05 | 0 | 0 | 0 |  | RTS 21/ II | RTS 21/ II | 0.152 | 6.62 |  | Práce |  |  |  | POL1_
|  | Pokoj 1 : 4,1*2+2,4*2-0,8 |  | 12.2 | [22 empty] | VV | 0
|  | Pokoj 2 : 5,2*2+4,0*2-0,8*2 |  | 16.8 | [22 empty] | VV | 0
|  | Pokoj 3 : 5,0*2+2,9*2-1,25 |  | 14.55 | [22 empty] | VV | 0
126 | 775411810 | Demontáž lišt dřevěných, přibíjených | m | 43.55 |  | 0 | 0 | 0 | 11.9 | 518.25 | 15 | 0 | 0 | 0 | 0.001 | 0.04 |  | RTS 21/ II | RTS 21/ II | 0.03 | 1.31 |  | Práce |  |  |  | POL1_
|  | Pokoj 1 : 4,1*2+2,4*2-0,8 |  | 12.2 | [22 empty] | VV | 0
|  | Pokoj 2 : 5,2*2+4,0*2-0,8*2 |  | 16.8 | [22 empty] | VV | 0
|  | Pokoj 3 : 5,0*2+2,9*2-1,25 |  | 14.55 | [22 empty] | VV | 0
127 | 775541400 | Položení podlah lamelových se zámkovým spojem | m2 | 45.14 |  | 0 | 0 | 0 | 277.5 | 12526.35 | 15 | 0 | 0 | 0 | 0 | 0 |  | RTS 21/ II | RTS 21/ II | 0.55 | 24.83 |  | Práce |  |  |  | POL1_
|  | Pokoj 1 : 4,1*2,4 |  | 9.84 | [22 empty] | VV | 0
|  | Pokoj 2 : 5,2*4,0 |  | 20.8 | [22 empty] | VV | 0
|  | Pokoj 3 : 5,0*2,9 |  | 14.5 | [22 empty] | VV | 0
128 | 775542022 | Podložka Mirelon 3 mm pod lamelové podlahy | m2 | 45.14 |  | 0 | 25.55 | 1153.33 | 30.25 | 1365.49 | 15 | 0 | 1e-05 | 0 | 0 | 0 |  | RTS 21/ II | RTS 21/ II | 0.06 | 2.71 |  | Práce |  |  |  | POL1_
|  | Pokoj 1 : 4,1*2,4 |  | 9.84 | [22 empty] | VV | 0
|  | Pokoj 2 : 5,2*4,0 |  | 20.8 | [22 empty] | VV | 0
|  | Pokoj 3 : 5,0*2,9 |  | 14.5 | [22 empty] | VV | 0
129 | 775592002 | Broušení dřevěných podlah střední zr.36-40 - přebroušení dřevěnné podlahy ze čtverců | m2 | 45.14 |  | 0 | 5.77 | 260.46 | 65.93 | 2976.08 | 15 | 0 | 0 | 0 | 0 | 0 |  | RTS 21/ II | RTS 21/ II | 0.11 | 4.97 |  | Práce |  |  |  | POL1_
|  | Pokoj 1 : 4,1*2,4 |  | 9.84 | [22 empty] | VV | 0
|  | Pokoj 2 : 5,2*4,0 |  | 20.8 | [22 empty] | VV | 0
|  | Pokoj 3 : 5,0*2,9 |  | 14.5 | [22 empty] | VV | 0
130 | 61194231 | Laminátová podlaha 8mm - dub , třída zátěže 33, otěruvzdornost AC5 | m2 | 47.397 |  | 0 | 774 | 36685.28 | 0 | 0 | 15 | 0 | 0.009 | 0.43 | 0 | 0 | SPCM | RTS 21/ II | RTS 21/ II | 0 | 0 |  | Specifikace |  |  |  | POL3_
|  | Začátek provozního součtu | [24 empty] | VV
|  | Pokoj 1 : 4,1*2,4 |  | 9.84 | [22 empty] | VV | 2
|  | Pokoj 2 : 5,2*4,0 |  | 20.8 | [22 empty] | VV | 2
|  | Pokoj 3 : 5,0*2,9 |  | 14.5 | [22 empty] | VV | 2
|  | Konec provozního součtu | [24 empty] | VV
|  | 45,14*1,05 |  | 47.397 | [22 empty] | VV | 0
131 | 6141720R | Lišta PVC obvodová v dekoru podlahy vč. koncových a rohových prvků | m | 14.6475 |  | 0 | 75 | 1098.56 | 0 | 0 | 15 | 0 | 0.00012 | 0 | 0 | 0 |  | Vlastní | Indiv | 0 | 0 |  | Specifikace |  |  |  | POL3_
132 | 998775201 | Přesun hmot pro podlahy vlysové, výšky do 6 m | % | 609.7185 |  | 0 | 0 | 0 | 1.6 | 975.55 | 15 | 0 | 0 | 0 | 0 | 0 |  | RTS 21/ II | RTS 21/ II | 0 | 0 |  | Přesun hmot |  |  |  | POL7_
Díl: | 776 | Podlahy povlakové |  |  |  | 0 |  | 1925.43 |  | 17138.09 |  | 0 |  | 0.07 |  | 0.03 |  |  |  |  | 13.2 | [5 empty] | DIL
133 | 776101101 | Vysávání podlah prům.vysavačem pod povlak.podlahy | m2 | 19.2 |  | 0 | 0 | 0 | 7.1 | 136.32 | 15 | 0 | 0 | 0 | 0 | 0 |  | RTS 21/ II | RTS 21/ II | 0.016 | 0.31 |  | Práce |  |  |  | POL1_
|  | Šatna : 1,4*1,0 |  | 1.4 | [22 empty] | VV | 0
|  | Kuchyň : 3,0*2,8 |  | 8.4 | [22 empty] | VV | 0
|  | Chodba : 6,0*1,4+1,0*1,0 |  | 9.4 | [22 empty] | VV | 0
134 | 776101121 | Provedení penetrace podkladu pod.povlak.podlahy | m2 | 19.2 |  | 0 | 0 | 0 | 23.2 | 445.44 | 15 | 0 | 0 | 0 | 0 | 0 |  | RTS 21/ II | RTS 21/ II | 0.046 | 0.88 |  | Práce |  |  |  | POL1_
|  | Šatna : 1,4*1,0 |  | 1.4 | [22 empty] | VV | 0
|  | Kuchyň : 3,0*2,8 |  | 8.4 | [22 empty] | VV | 0
|  | Chodba : 6,0*1,4+1,0*1,0 |  | 9.4 | [22 empty] | VV | 0
135 | 776421100 | Lepení podlahových soklíků z PVC a vinylu včetně dodávky soklíku PVC | m | 25.35 |  | 0 | 33.85 | 858.1 | 69.15 | 1752.95 | 15 | 0 | 8e-05 | 0 | 0 | 0 |  | RTS 21/ II | RTS 21/ II | 0.1372 | 3.48 |  | Práce |  |  |  | POL1_
|  | Chodba : (6,0+2,4+1,0+5,0+1,4-0,8*3-0,6*3-1,25) |  | 10.35 | [22 empty] | VV | 0
|  | Šatna : (1,4*2+1,0*2-0,6) |  | 4.2 | [22 empty] | VV | 0
|  | Kuchyň : (3,0*2+2,8*2-0,8) |  | 10.8 | [22 empty] | VV | 0
136 | 776511820 | Odstranění PVC a koberců lepených s podložkou včetně lišt | m2 | 27.6 |  | 0 | 0 | 0 | 101 | 2787.6 | 15 | 0 | 0 | 0 | 0.001 | 0.03 |  | RTS 21/ II | RTS 21/ II | 0.255 | 7.04 |  | Práce |  |  |  | POL1_
|  | Šatna : 1,4*1,0 |  | 1.4 | [22 empty] | VV | 0
|  | Kuchyň : 3,0*2,8*2 |  | 16.8 | [22 empty] | VV | 0
|  | Chodba : 6,0*1,4+1,0*1,0 |  | 9.4 | [22 empty] | VV | 0
137 | 776981101 | Montáž přechodové, podlahové lišty samolepicí | m | 4.85 |  | 0 | 0 | 0 | 76.6 | 371.51 | 15 | 0 | 0 | 0 | 0 | 0 |  | RTS 21/ II | RTS 21/ II | 0.152 | 0.74 |  | Práce |  |  |  | POL1_
|  | 0,8*3 |  | 2.4 | [22 empty] | VV | 0
|  | 1,25 |  | 1.25 | [22 empty] | VV | 0
|  | 0,6 |  | 0.6 | [22 empty] | VV | 0
|  | 0,6 |  | 0.6 | [22 empty] | VV | 0
138 | 776994111 | Svařování povlakových podlah z pásů nebo čtverců včetně svařovací šňůry PVC 1179 | m | 9.6 |  | 0 | 10.92 | 104.83 | 39.38 | 378.05 | 15 | 0 | 4e-05 | 0 | 0 | 0 |  | RTS 21/ II | RTS 21/ II | 0.0782 | 0.75 |  | Práce |  |  |  | POL1_
|  | Začátek provozního součtu | [24 empty] | VV
|  | Šatna : 1,4*1,0 |  | 1.4 | [22 empty] | VV | 2
|  | Kuchyň : 3,0*2,8 |  | 8.4 | [22 empty] | VV | 2
|  | Chodba : 6,0*1,4+1,0*1,0 |  | 9.4 | [22 empty] | VV | 2
|  | Konec provozního součtu | [24 empty] | VV
|  | 19,2*0,5 |  | 9.6 | [22 empty] | VV | 0
139 | 5537000111 | Lišta přechodová Al 30/A lepicí l=93 cm stříbro š 30 mm | kus | 5 |  | 0 | 131.5 | 657.5 | 0 | 0 | 15 | 0 | 0.00014 | 0 | 0 | 0 | SPCM | RTS 21/ II | RTS 21/ II | 0 | 0 |  | Specifikace |  |  |  | POL3_
140 | 5537000121 | Lišta přechodová Al 30/A lepicí l=150 cm stříbro š 30 mm | kus | 1 |  | 0 | 305 | 305 | 0 | 0 | 15 | 0 | 0.00042 | 0 | 0 | 0 | SPCM | RTS 21/ II | RTS 21/ II | 0 | 0 |  | Specifikace |  |  |  | POL3_
141 | 776521100RU3 | Lepení povlak.podlah z pásů PVC na Chemopren včetně podlahoviny s nášlapnou vrstvou 0,6mm (dekor dřeva) | m2 | 19.2 |  | 0 | 0 | 0 | 579 | 11116.8 | 15 | 0 | 0.00363 | 0.07 | 0 | 0 |  | RTS 21/ II | RTS 21/ II | 0 | 0 |  | R-položka |  |  |  | POL12_1
|  | Šatna : 1,4*1,0 |  | 1.4 | [22 empty] | VV | 0
|  | Kuchyň : 3,0*2,8 |  | 8.4 | [22 empty] | VV | 0
|  | Chodba : 6,0*1,4+1,0*1,0 |  | 9.4 | [22 empty] | VV | 0
142 | 998776201 | Přesun hmot pro podlahy povlakové, výšky do 6 m | % | 189.141 |  | 0 | 0 | 0 | 0.79 | 149.42 | 15 | 0 | 0 | 0 | 0 | 0 |  | RTS 21/ II | RTS 21/ II | 0 | 0 |  | Přesun hmot |  |  |  | POL7_
Díl: | 781 | Obklady keramické |  |  |  | 0 |  | 10867.06 |  | 14277.22 |  | 0 |  | 0.11 |  | 0 |  |  |  |  | 25.89 | [5 empty] | DIL
143 | 781101210 | Penetrace podkladu pod obklady | m2 | 17.2 |  | 0 | 24.89 | 428.11 | 25.21 | 433.61 | 15 | 0 | 0.00021 | 0 | 0 | 0 |  | RTS 21/ II | RTS 21/ II | 0.05 | 0.86 |  | Práce |  |  |  | POL1_
|  | Koupelna : (2,0*2+1,9*2)*2,0 |  | 15.6 | [22 empty] | VV | 0
|  | -0,6*2,0 |  | -1.2 | [22 empty] | VV | 0
|  | Kuchyň : (1,0+0,6)*1,75 |  | 2.8 | [22 empty] | VV | 0
144 | 781111116 | Otvor v obkladačce diamant.korunkou prům.do 90 mm | kus | 8 |  | 0 | 6.27 | 50.16 | 93.73 | 749.84 | 15 | 0 | 0 | 0 | 0 | 0 |  | RTS 21/ II | Indiv | 0.11 | 0.88 |  | Práce |  |  |  | POL1_
145 | 781419711 | Příplatek k obkladu stěn za plochu do 10 m2 jedntl | m2 | 17.2 |  | 0 | 0 | 0 | 50.4 | 866.88 | 15 | 0 | 0 | 0 | 0 | 0 |  | RTS 21/ II | RTS 21/ II | 0.1 | 1.72 |  | Práce |  |  |  | POL1_
|  | Koupelna : (2,0*2+1,9*2)*2,0 |  | 15.6 | [22 empty] | VV | 0
|  | -0,6*2,0 |  | -1.2 | [22 empty] | VV | 0
|  | Kuchyň : (1,0+0,6)*1,75 |  | 2.8 | [22 empty] | VV | 0
146 | 781475120 | Obklad vnitřní stěn keramický, do tmele, do 30x60 cm | m2 | 17.2 |  | 0 | 142.66 | 2453.75 | 653.34 | 11237.45 | 15 | 0 | 0.00535 | 0.09 | 0 | 0 |  | RTS 21/ II | RTS 21/ II | 1.288 | 22.15 |  | Práce |  |  |  | POL1_
|  | Koupelna : (2,0*2+1,9*2)*2,0 |  | 15.6 | [22 empty] | VV | 0
|  | -0,6*2,0 |  | -1.2 | [22 empty] | VV | 0
|  | Kuchyň : (1,0+0,6)*1,75 |  | 2.8 | [22 empty] | VV | 0
147 | 781479705 | Přípl.za spárovací hmotu-plošně,keram.vnitř.obklad | m2 | 17.2 |  | 0 | 9.2 | 158.24 | 0 | 0 | 15 | 0 | 0.0009 | 0.02 | 0 | 0 |  | RTS 21/ II | RTS 21/ II | 0 | 0 |  | Práce |  |  |  | POL1_
|  | Koupelna : (2,0*2+1,9*2)*2,0 |  | 15.6 | [22 empty] | VV | 0
|  | -0,6*2,0 |  | -1.2 | [22 empty] | VV | 0
|  | Kuchyň : (1,0+0,6)*1,75 |  | 2.8 | [22 empty] | VV | 0
148 | 781491001 | Montáž lišt k obkladům rohových, koutových i dilatačních | m | 2.3 |  | 0 | 0 | 0 | 60.5 | 139.15 | 15 | 0 | 0 | 0 | 0 | 0 |  | RTS 21/ II | RTS 21/ II | 0.12 | 0.28 |  | Práce |  |  |  | POL1_
|  | 0,7+1,6 |  | 2.3 | [22 empty] | VV | 0
149 | 03 | Keramický obklad 20x40 - předpoklad ceny 400Kč/m2 | m2 | 18.92 |  | 0 | 400 | 7568 | 0 | 0 | 15 | 0 | 0 | 0 | 0 | 0 |  | Vlastní | Indiv | 0 | 0 |  | R-položka |  |  |  | POL12_0
|  | Začátek provozního součtu | [24 empty] | VV
|  | Koupelna : (2,0*2+1,9*2)*2,0 |  | 15.6 | [22 empty] | VV | 2
|  | -0,6*2,0 |  | -1.2 | [22 empty] | VV | 2
|  | Kuchyň : (1,0+0,6)*1,75 |  | 2.8 | [22 empty] | VV | 2
|  | Konec provozního součtu | [24 empty] | VV
|  | 17,2*1,1 |  | 18.92 | [22 empty] | VV | 0
150 | 59760720.AR | Lišta obkl/dlažba plast | m | 2.4 |  | 0 | 87 | 208.8 | 0 | 0 | 15 | 0 | 0.00022 | 0 | 0 | 0 |  | Vlastní | Indiv | 0 | 0 |  | R-položka |  |  |  | POL12_0
151 | 998781201 | Přesun hmot pro obklady keramické, výšky do 6 m | % | 242.9399 |  | 0 | 0 | 0 | 3.5 | 850.29 | 15 | 0 | 0 | 0 | 0 | 0 |  | RTS 21/ II | RTS 21/ II | 0 | 0 |  | Přesun hmot |  |  |  | POL7_
Díl: | 783 | Nátěry |  |  |  | 0 |  | 1905.37 |  | 4830.34 |  | 0 |  | 0 |  | 0 |  |  |  |  | 9.82 | [5 empty] | DIL
152 | 783112510 | Nátěr olejový OK "A" 2x + 1x email | m2 | 11.88 |  | 0 | 72.93 | 866.41 | 70.07 | 832.43 | 15 | 0 | 0.00037 | 0 | 0 | 0 |  | RTS 21/ II | RTS 21/ II | 0.139 | 1.65 |  | Práce |  |  |  | POL1_
|  | 0,15*0,6*11*2 |  | 1.98 | [22 empty] | VV | 0
|  | 0,15*0,6*29*2 |  | 5.22 | [22 empty] | VV | 0
|  | 0,15*0,6*12*2 |  | 2.16 | [22 empty] | VV | 0
|  | 0,15*0,6*14*2 |  | 2.52 | [22 empty] | VV | 0
153 | 783424340 | Nátěr syntet. potrubí do DN 50 mm Z+2x +1x email | m | 35 |  | 0 | 16.11 | 563.85 | 58.49 | 2047.15 | 15 | 0 | 9e-05 | 0 | 0 | 0 |  | RTS 21/ II | RTS 21/ II | 0.116 | 4.06 |  | Práce |  |  |  | POL1_
154 | 783225400 | Nátěr syntetický kov. konstr. 2x + 1x email + tmel | m2 | 9.9625 |  | 0 | 47.69 | 475.11 | 195.81 | 1950.76 | 15 | 0 | 0.00036 | 0 | 0 | 0 |  | Vlastní | Indiv | 0.413 | 4.11 |  | Práce |  |  |  | POL1_
|  | (0,6+2*2,1)*(0,15+0,05*2)*3 |  | 3.6 | [22 empty] | VV | 0
|  | (0,8+2*2,1)*(0,15+0,05*2)*4 |  | 5 | [22 empty] | VV | 0
|  | (1,25+2*2,1)*(0,15+0,05*2)*1 |  | 1.3625 | [22 empty] | VV | 0
Díl: | 784 | Malby |  |  |  | 0 |  | 1916.68 |  | 30801.56 |  | 0 |  | 0.06 |  | 0 |  |  |  |  | 55.39 | [5 empty] | DIL
155 | 784402801 | Odstranění malby oškrábáním v místnosti H do 3,8 m | m2 | 242.8 |  | 0 | 0.1 | 24.28 | 34 | 8255.2 | 15 | 0 | 0 | 0 | 0 | 0 |  | RTS 21/ II | RTS 21/ II | 0.06971 | 16.93 |  | Práce |  |  |  | POL1_
|  | Stropy : | [24 empty] | VV | 0
|  | Šatna : 1,4*1,0 |  | 1.4 | [22 empty] | VV | 0
|  | Pokoj 1 : 4,1*2,4 |  | 9.84 | [22 empty] | VV | 0
|  | Pokoj 2 : 5,2*4,0 |  | 20.8 | [22 empty] | VV | 0
|  | Pokoj 3 : 5,0*2,9 |  | 14.5 | [22 empty] | VV | 0
|  | Kuchyň : 3,0*2,8 |  | 8.4 | [22 empty] | VV | 0
|  | Stěny : | [24 empty] | VV | 0
|  | Chodba : (6,0*2+2,4*2)*2,6 |  | 43.68 | [22 empty] | VV | 0
|  | -0,8*2,0*3 |  | -4.8 | [22 empty] | VV | 0
|  | -0,6*2,0*3 |  | -3.6 | [22 empty] | VV | 0
|  | -1,2*2,0 |  | -2.4 | [22 empty] | VV | 0
|  | Šatna : (1,0*2+1,4*2)*2,6 |  | 12.48 | [22 empty] | VV | 0
|  | -0,6*2,0 |  | -1.2 | [22 empty] | VV | 0
|  | Pokoj 1 : (4,1*2+2,4*2)*2,6 |  | 33.8 | [22 empty] | VV | 0
|  | -1,6*1,5 |  | -2.4 | [22 empty] | VV | 0
|  | Pokoj 2 : (5,2*2+4,0*2+0,5*2)*2,6 |  | 50.44 | [22 empty] | VV | 0
|  | -0,8*2,0*2 |  | -3.2 | [22 empty] | VV | 0
|  | -(0,8*2,4+2,0*1,5) |  | -4.92 | [22 empty] | VV | 0
|  | Pokoj 3 : (2,9*2+5,0*2)*2,6 |  | 41.08 | [22 empty] | VV | 0
|  | -1,25*2,0 |  | -2.5 | [22 empty] | VV | 0
|  | -1,6*1,5 |  | -2.4 | [22 empty] | VV | 0
|  | WC : (1,2*2+1,0)*2,6 |  | 8.84 | [22 empty] | VV | 0
|  | -0,6*2,0 |  | -1.2 | [22 empty] | VV | 0
|  | Kuchyň : (3,0*2+2,8*2)*2,6 |  | 30.16 | [22 empty] | VV | 0
|  | -0,8*2,0 |  | -1.6 | [22 empty] | VV | 0
|  | -1,6*1,5 |  | -2.4 | [22 empty] | VV | 0
156 | 784191101 | Penetrace podkladu univerzální Primalex 1x | m2 | 17 |  | 0 | 4.68 | 79.56 | 16.42 | 279.14 | 15 | 0 | 7e-05 | 0 | 0 | 0 |  | RTS 21/ II | RTS 21/ II | 0.03248 | 0.55 |  | Práce |  |  |  | POL1_
|  | SDK Stropy : 14,4 |  | 14.4 | [22 empty] | VV | 0
|  | Předstěna : 2,6 |  | 2.6 | [22 empty] | VV | 0
157 | 784195112 | Malba Primalex Standard, bílá, bez penetrace, 2x | m2 | 259.8 |  | 0 | 4.21 | 1093.76 | 51.39 | 13351.12 | 15 | 0 | 0.00014 | 0.04 | 0 | 0 |  | RTS 21/ II | RTS 21/ II | 0.10191 | 26.48 |  | Práce |  |  |  | POL1_
|  | Stropy : | [24 empty] | VV | 0
|  | Šatna : 1,4*1,0 |  | 1.4 | [22 empty] | VV | 0
|  | Pokoj 1 : 4,1*2,4 |  | 9.84 | [22 empty] | VV | 0
|  | Pokoj 2 : 5,2*4,0 |  | 20.8 | [22 empty] | VV | 0
|  | Pokoj 3 : 5,0*2,9 |  | 14.5 | [22 empty] | VV | 0
|  | Kuchyň : 3,0*2,8 |  | 8.4 | [22 empty] | VV | 0
|  | Chodba : 6,0*1,4+1,0*1,0 |  | 9.4 | [22 empty] | VV | 0
|  | Koupelna : 2,0*1,9 |  | 3.8 | [22 empty] | VV | 0
|  | WC : 1,2*1,0 |  | 1.2 | [22 empty] | VV | 0
|  | Stěny : | [24 empty] | VV | 0
|  | Chodba : (6,0*2+2,4*2)*2,6 |  | 43.68 | [22 empty] | VV | 0
|  | -0,8*2,0*3 |  | -4.8 | [22 empty] | VV | 0
|  | -0,6*2,0*3 |  | -3.6 | [22 empty] | VV | 0
|  | -1,2*2,0 |  | -2.4 | [22 empty] | VV | 0
|  | Šatna : (1,0*2+1,4*2)*2,6 |  | 12.48 | [22 empty] | VV | 0
|  | -0,6*2,0 |  | -1.2 | [22 empty] | VV | 0
|  | Pokoj 1 : (4,1*2+2,4*2)*2,6 |  | 33.8 | [22 empty] | VV | 0
|  | -1,6*1,5 |  | -2.4 | [22 empty] | VV | 0
|  | Pokoj 2 : (5,2*2+4,0*2+0,5*2)*2,6 |  | 50.44 | [22 empty] | VV | 0
|  | -0,8*2,0*2 |  | -3.2 | [22 empty] | VV | 0
|  | -(0,8*2,4+2,0*1,5) |  | -4.92 | [22 empty] | VV | 0
|  | Pokoj 3 : (2,9*2+5,0*2)*2,6 |  | 41.08 | [22 empty] | VV | 0
|  | -1,25*2,0 |  | -2.5 | [22 empty] | VV | 0
|  | -1,6*1,5 |  | -2.4 | [22 empty] | VV | 0
|  | WC : (1,2*2+1,0*2)*2,6 |  | 11.44 | [22 empty] | VV | 0
|  | -0,6*2,0 |  | -1.2 | [22 empty] | VV | 0
|  | Kuchyň : (3,0*2+2,8*2)*2,6 |  | 30.16 | [22 empty] | VV | 0
|  | -0,8*2,0 |  | -1.6 | [22 empty] | VV | 0
|  | -1,6*1,5 |  | -2.4 | [22 empty] | VV | 0
158 | 784011222 | Zakrytí podlah včetně papírové lepenky | m2 | 69.34 |  | 0 | 9.81 | 680.23 | 6.59 | 456.95 | 15 | 0 | 0.00035 | 0.02 | 0 | 0 |  | RTS 21/ II | RTS 21/ II | 0.0135 | 0.94 |  | Práce |  |  |  | POL1_
|  | Šatna : 1,4*1,0 |  | 1.4 | [22 empty] | VV | 0
|  | Pokoj 1 : 4,1*2,4 |  | 9.84 | [22 empty] | VV | 0
|  | Pokoj 2 : 5,2*4,0 |  | 20.8 | [22 empty] | VV | 0
|  | Pokoj 3 : 5,0*2,9 |  | 14.5 | [22 empty] | VV | 0
|  | Kuchyň : 3,0*2,8 |  | 8.4 | [22 empty] | VV | 0
|  | Chodba : 6,0*1,4+1,0*1,0 |  | 9.4 | [22 empty] | VV | 0
|  | Koupelna : 2,0*1,9 |  | 3.8 | [22 empty] | VV | 0
|  | WC : 1,2*1,0 |  | 1.2 | [22 empty] | VV | 0
159 | 784403801 | Odstranění maleb omytím v místnosti H do 3,8 m - následně plochy napenetrovat hloubkovou penetrací pro zpevnění podkladu | m2 | 242.8 |  | 0 | 0.16 | 38.85 | 34.84 | 8459.15 | 15 | 0 | 0 | 0 | 0 | 0 |  | Vlastní | Indiv | 0.04322 | 10.49 |  | Práce |  |  |  | POL1_
|  | Stropy : | [24 empty] | VV | 0
|  | Šatna : 1,4*1,0 |  | 1.4 | [22 empty] | VV | 0
|  | Pokoj 1 : 4,1*2,4 |  | 9.84 | [22 empty] | VV | 0
|  | Pokoj 2 : 5,2*4,0 |  | 20.8 | [22 empty] | VV | 0
|  | Pokoj 3 : 5,0*2,9 |  | 14.5 | [22 empty] | VV | 0
|  | Kuchyň : 3,0*2,8 |  | 8.4 | [22 empty] | VV | 0
|  | Stěny : | [24 empty] | VV | 0
|  | Chodba : (6,0*2+2,4*2)*2,6 |  | 43.68 | [22 empty] | VV | 0
|  | -0,8*2,0*3 |  | -4.8 | [22 empty] | VV | 0
|  | -0,6*2,0*3 |  | -3.6 | [22 empty] | VV | 0
|  | -1,2*2,0 |  | -2.4 | [22 empty] | VV | 0
|  | Šatna : (1,0*2+1,4*2)*2,6 |  | 12.48 | [22 empty] | VV | 0
|  | -0,6*2,0 |  | -1.2 | [22 empty] | VV | 0
|  | Pokoj 1 : (4,1*2+2,4*2)*2,6 |  | 33.8 | [22 empty] | VV | 0
|  | -1,6*1,5 |  | -2.4 | [22 empty] | VV | 0
|  | Pokoj 2 : (5,2*2+4,0*2+0,5*2)*2,6 |  | 50.44 | [22 empty] | VV | 0
|  | -0,8*2,0*2 |  | -3.2 | [22 empty] | VV | 0
|  | -(0,8*2,4+2,0*1,5) |  | -4.92 | [22 empty] | VV | 0
|  | Pokoj 3 : (2,9*2+5,0*2)*2,6 |  | 41.08 | [22 empty] | VV | 0
|  | -1,25*2,0 |  | -2.5 | [22 empty] | VV | 0
|  | -1,6*1,5 |  | -2.4 | [22 empty] | VV | 0
|  | WC : (1,2*2+1,0)*2,6 |  | 8.84 | [22 empty] | VV | 0
|  | -0,6*2,0 |  | -1.2 | [22 empty] | VV | 0
|  | Kuchyň : (3,0*2+2,8*2)*2,6 |  | 30.16 | [22 empty] | VV | 0
|  | -0,8*2,0 |  | -1.6 | [22 empty] | VV | 0
|  | -1,6*1,5 |  | -2.4 | [22 empty] | VV | 0
Díl: | 786 | Zastiňující technika |  |  |  | 0 |  | 4631.54 |  | 1925.38 |  | 0 |  | 0.05 |  | 0 |  |  |  |  | 3.64 | [5 empty] | DIL
160 | 786622211 | Seřízení žaluzie horizontální vnitřní AL lamely bílé | m2 | 12.12 |  | 0 | 382.14 | 4631.54 | 158.86 | 1925.38 | 15 | 0 | 0.00382 | 0.05 | 0 | 0 |  | RTS 21/ II | RTS 21/ II | 0.3 | 3.64 |  | Práce |  |  |  | POL1_
|  | 1,6*1,5*3 |  | 7.2 | [22 empty] | VV | 0
|  | 0,8*2,4+2,0*1,5 |  | 4.92 | [22 empty] | VV | 0
Díl: | M21 | Elektromontáže |  |  |  | 0 |  | 26846.88 |  | 27898.82 |  | 0 |  | 30.11 |  | 0 |  |  |  |  | 39.71 | [5 empty] | DIL
161 | 210100001 | Ukončení vodičů v rozvaděči + zapojení do 2,5 mm2 | kus | 7 |  | 0 | 0 | 0 | 24.9 | 174.3 | 15 | 0 | 0 | 0 | 0 | 0 |  | RTS 21/ II | RTS 21/ II | 0.0505 | 0.35 |  | Práce |  |  |  | POL1_
162 | 210100002 | Ukončení vodičů v rozvaděči + zapojení do 6 mm2 | kus | 2 |  | 0 | 0 | 0 | 29.6 | 59.2 | 15 | 0 | 0 | 0 | 0 | 0 |  | RTS 21/ II | RTS 21/ II | 0.06 | 0.12 |  | Práce |  |  |  | POL1_
163 | 210110001 | Spínač nástěnný jednopól.- řaz. 1, obyč.prostředí | kus | 12 |  | 0 | 0 | 0 | 151 | 1812 | 15 | 0 | 0 | 0 | 0 | 0 |  | RTS 21/ II | RTS 21/ II | 0.30567 | 3.67 |  | Práce |  |  |  | POL1_
164 | 210111014 | Zásuvka domovní zapuštěná - provedení 2x (2P+PE) včetně dodávky zásuvky s natočenou dutin.a rámečku | kus | 18 |  | 0 | 260.66 | 4691.88 | 122.84 | 2211.12 | 15 | 0 | 0.0001 | 0 | 0 | 0 |  | RTS 21/ II | RTS 21/ II | 0.249 | 4.48 |  | Práce |  |  |  | POL1_
165 | 210120561 | Jistič jednopólový do 25 A se zapojením | kus | 8 |  | 0 | 0 | 0 | 167.5 | 1340 | 15 | 0 | 0 | 0 | 0 | 0 |  | RTS 21/ II | RTS 21/ II | 0.34 | 2.72 |  | Práce |  |  |  | POL1_
166 | 210191532 | Usazení rozvaděče ER 1.0 +1.1 | kus | 1 |  | 0 | 0 | 0 | 178.5 | 178.5 | 15 | 0 | 0 | 0 | 0 | 0 |  | RTS 21/ II | RTS 21/ II | 0.362 | 0.36 |  | Práce |  |  |  | POL1_
167 | 210201514 | Svítidlo LED bytové stropní závěsné 4 upevňov.body | kus | 10 |  | 0 | 0 | 0 | 212 | 2120 | 15 | 0 | 0 | 0 | 0 | 0 |  | RTS 21/ II | RTS 21/ II | 0.43 | 4.3 |  | Práce |  |  |  | POL1_
168 | 210800004 | Vodič CYY 6 mm2 uložený pod omítkou | m | 10 |  | 0 | 0 | 0 | 31.7 | 317 | 15 | 0 | 0 | 0 | 0 | 0 |  | RTS 21/ II | RTS 21/ II | 0.06415 | 0.64 |  | Práce |  |  |  | POL1_
169 | 210800666 | Vodič H07V-K (CYA) 6 mm2 uložený v rozvaděčích | m | 1 |  | 0 | 0 | 0 | 73.4 | 73.4 | 15 | 0 | 0 | 0 | 0 | 0 |  | RTS 21/ II | RTS 21/ II | 0.14868 | 0.15 |  | Práce |  |  |  | POL1_
170 | 210800105 | Kabel CYKY 750 V 3x1,5 mm2 uložený pod omítkou včetně dodávky kabelu | m | 95 |  | 0 | 18.67 | 1773.65 | 34.53 | 3280.35 | 15 | 0 | 0.00016 | 0.02 | 0 | 0 |  | RTS 21/ II | RTS 21/ II | 0.07 | 6.65 |  | Práce |  |  |  | POL1_
171 | 210800106 | Kabel CYKY 750 V 3x2,5 mm2 uložený pod omítkou včetně dodávky kabelu | m | 85 |  | 0 | 30.07 | 2555.95 | 34.53 | 2935.05 | 15 | 0 | 0.00021 | 0.02 | 0 | 0 |  | RTS 21/ II | RTS 21/ II | 0.07 | 5.95 |  | Práce |  |  |  | POL1_
172 | 210800116 | Kabel CYKY 750 V 5x2,5 mm2 uložený pod omítkou včetně dodávky kabelu | m | 10 |  | 0 | 45.56 | 455.6 | 35.74 | 357.4 | 15 | 0 | 0.00032 | 0 | 0 | 0 |  | RTS 21/ II | RTS 21/ II | 0.07246 | 0.72 |  | Práce |  |  |  | POL1_
173 | 222260020 | Krabice KU 68 pod omítku + vysekání | kus | 28 |  | 0 | 0 | 0 | 163 | 4564 | 15 | 0 | 0 | 0 | 0 | 0 |  | RTS 21/ II | RTS 21/ II | 0.3305 | 9.25 |  | Práce |  |  |  | POL1_
174 | 650063611 | Montáž chrániče proudového dvoupólového do 25 A | kus | 1 |  | 0 | 0 | 0 | 172.5 | 172.5 | 15 | 0 | 0 | 0 | 0 | 0 |  | RTS 21/ II | RTS 21/ II | 0.35 | 0.35 |  | Práce |  |  |  | POL1_
175 | 210544888 | Napojení v hlavním rozvaděči | kpl | 1 |  | 0 | 0 | 0 | 1500 | 1500 | 15 | 0 | 0 | 0 | 0 | 0 |  | Vlastní | Indiv | 0 | 0 |  | Práce |  |  |  | POL1_
176 | 2145877558 | Demontáž stávající elektroinstalace | hod | 3 |  | 0 | 0 | 0 | 518 | 1554 | 15 | 0 | 0 | 0 | 0 | 0 |  | Vlastní | Indiv | 0 | 0 |  | Práce |  |  |  | POL1_
177 | 21547455 | Stavební přípomoce HZS včetně materiálu | hod | 5 |  | 0 | 0 | 0 | 350 | 1750 | 15 | 0 | 0 | 0 | 0 | 0 |  | Vlastní | Indiv | 0 | 0 |  | Práce |  |  |  | POL1_
178 | 21548777 | Revize ELEKTRO vč. přívodu a hlavního jističe | kpl | 1 |  | 0 | 0 | 0 | 3500 | 3500 | 15 | 0 | 0 | 0 | 0 | 0 |  | Vlastní | Indiv | 0 | 0 |  | Práce |  |  |  | POL1_
179 | 34141303 | Vodič silový pevné uložení CYY 6,0 mm2 | m | 10 |  | 0 | 17.2 | 172 | 0 | 0 | 15 | 0 | 8e-05 | 0 | 0 | 0 | SPCM | RTS 21/ II | RTS 21/ II | 0 | 0 |  | Specifikace |  |  |  | POL3_
180 | 34142157 | Vodič silový pevné uložení CYA 6,00 mm2 | m | 1 |  | 0 | 21.2 | 21.2 | 0 | 0 | 15 | 0 | 6e-05 | 0 | 0 | 0 | SPCM | RTS 21/ II | RTS 21/ II | 0 | 0 |  | Specifikace |  |  |  | POL3_
181 | 34535400 | Strojek spínače 1pólového Tango 3558-A01340 řaz.1 | kus | 12 |  | 0 | 143.5 | 1722 | 0 | 0 | 15 | 0 | 1e-05 | 0 | 0 | 0 | SPCM | RTS 21/ II | RTS 21/ II | 0 | 0 |  | Specifikace |  |  |  | POL3_
182 | 34536490 | Kryt spínače Tango 3558A-A651 | kus | 12 |  | 0 | 48.6 | 583.2 | 0 | 0 | 15 | 0 | 1e-05 | 0 | 0 | 0 | SPCM | RTS 21/ II | RTS 21/ II | 0 | 0 |  | Specifikace |  |  |  | POL3_
183 | 34536700 | Rámeček pro spínače a zásuvky Tango 3901A-B10 | kus | 12 |  | 0 | 30.8 | 369.6 | 0 | 0 | 15 | 0 | 5e-05 | 0 | 0 | 0 | SPCM | RTS 21/ II | RTS 21/ II | 0 | 0 |  | Specifikace |  |  |  | POL3_
184 | 345601050000 | Lišta upevňovací 6035-84 | kus | 1 |  | 0 | 42.3 | 42.3 | 0 | 0 | 15 | 0 | 0 | 0 | 0 | 0 | SPCM | RTS 21/ II | RTS 21/ II | 0 | 0 |  | Specifikace |  |  |  | POL3_
185 | 34571519 | Krabice univerzální z PH KU 68 | kus | 28 |  | 0 | 13 | 364 | 0 | 0 | 15 | 0 | 4e-05 | 0 | 0 | 0 | SPCM | RTS 21/ II | RTS 21/ II | 0 | 0 |  | Specifikace |  |  |  | POL3_
186 | 348241102 | LED Stropní svítidlo 12W/230V IP54 | kus | 7 |  | 0 | 1043 | 7301 | 0 | 0 | 15 | 0 | 0.004 | 0.03 | 0 | 0 | SPCM | RTS 21/ II | RTS 21/ II | 0 | 0 |  | Specifikace |  |  |  | POL3_
187 | 348247102R | LED Stropní svítidlo 24W/230V IP54 | kus | 3 |  | 0 | 990 | 2970 | 0 | 0 | 15 | 0 | 0.004 | 0.01 | 0 | 0 |  | Vlastní | Indiv | 0 | 0 |  | Specifikace |  |  |  | POL3_
188 | 357377061R | ELEKTRICKÝ ROZVADĚČ 12T NÁSTĚNNÝ | kus | 1 |  | 0 | 978 | 978 | 0 | 0 | 15 | 0 | 0.0263 | 0.03 | 0 | 0 |  | Vlastní | Indiv | 0 | 0 |  | Specifikace |  |  |  | POL3_
189 | 35822001013 | Jistič do 80 A 1 pól. charakteristika B, LTN-10B-1 | kus | 2 |  | 0 | 167.5 | 335 | 0 | 0 | 15 | 0 | 0.00018 | 0 | 0 | 0 | SPCM | RTS 21/ II | RTS 21/ II | 0 | 0 |  | Specifikace |  |  |  | POL3_
190 | 35822001014 | Jistič do 80 A 1 pól. charakteristika B, LTN-13B-1 | kus | 3 |  | 0 | 199.5 | 598.5 | 0 | 0 | 15 | 0 | 0.00018 | 0 | 0 | 0 | SPCM | RTS 21/ II | RTS 21/ II | 0 | 0 |  | Specifikace |  |  |  | POL3_
191 | 35822001015 | Jistič do 80 A 1 pól. charakteristika B, LTN-16B-1 | kus | 2 |  | 0 | 145 | 290 | 0 | 0 | 15 | 0 | 0.00018 | 0 | 0 | 0 | SPCM | RTS 21/ II | RTS 21/ II | 0 | 0 |  | Specifikace |  |  |  | POL3_
192 | 35822003015 | Jistič S203M-B16, 3pólový, 16A/B, 10kA | kus | 1 |  | 0 | 378 | 378 | 0 | 0 | 15 | 0 | 0.0004 | 0 | 0 | 0 | SPCM | RTS 21/ II | RTS 21/ II | 0 | 0 |  | Specifikace |  |  |  | POL3_
193 | 358890405 | Proudový chránič PF6-25/2/0,03 na DIN lištu | kus | 1 |  | 0 | 885 | 885 | 0 | 0 | 15 | 0 | 0.0005 | 0 | 0 | 0 | SPCM | RTS 21/ II | RTS 21/ II | 0 | 0 |  | Specifikace |  |  |  | POL3_
194 | 58541252 | Sádra stavební bilá 5 kg bal. | kg | 30 |  | 0 | 12 | 360 | 0 | 0 | 15 | 0 | 1 | 30 | 0 | 0 | SPCM | RTS 21/ II | Indiv | 0 | 0 |  | Specifikace |  |  |  | POL3_
Díl: | M22 | Montáž sdělovací a zabezp. techniky |  |  |  | 0 |  | 302.14 |  | 569.36 |  | 0 |  | 0 |  | 0 |  |  |  |  | 1.15 | [5 empty] | DIL
195 | 220300642 | Ukončení koaxiálního kabelu do D 10 mm | kus | 2 |  | 0 | 75.07 | 150.14 | 116.43 | 232.86 | 15 | 0 | 0 | 0 | 0 | 0 |  | RTS 21/ II | RTS 21/ II | 0.236 | 0.47 |  | Práce |  |  |  | POL1_
196 | 222323307 | Demontáž a zpětná montáž domacího telefonu | kus | 1 |  | 0 | 0 | 0 | 237 | 237 | 15 | 0 | 0 | 0 | 0 | 0 |  | RTS 21/ II | RTS 21/ II | 0.48 | 0.48 |  | Práce |  |  |  | POL1_
197 | 222730001 | Účastnická zásuvka TV+R+SAT koncová pod omítku | kus | 1 |  | 0 | 0 | 0 | 99.5 | 99.5 | 15 | 0 | 0 | 0 | 0 | 0 |  | RTS 21/ II | RTS 21/ II | 0.20167 | 0.2 |  | Práce |  |  |  | POL1_
198 | 371202024 | Zásuvka TV+R koncová, bílá | kus | 1 |  | 0 | 152 | 152 | 0 | 0 | 15 | 0 | 1e-05 | 0 | 0 | 0 | SPCM | RTS 21/ II | RTS 21/ II | 0 | 0 |  | Specifikace |  |  |  | POL3_
Díl: | D96 | Přesuny suti a vybouraných hmot |  |  |  | 0 |  | 0 |  | 11316.83 |  | 0 |  | 0 |  | 0 |  |  |  |  | 22.23 | [5 empty] | DIL
199 | 979097011 | Pronájem kontejneru 4 t | den | 3 |  | 0 | 0 | 0 | 49.7 | 149.1 | 15 | 0 | 0 | 0 | 0 | 0 |  | RTS 21/ II | RTS 21/ II | 0 | 0 |  | Práce |  |  |  | POL1_
200 | 979086112 | Nakládání nebo překládání suti a vybouraných hmot | t | 4.4534 |  | 0 | 0 | 0 | 168.5 | 750.39 | 15 | 0 | 0 | 0 | 0 | 0 |  | RTS 21/ II | RTS 21/ II | 0.277 | 1.23 |  | Přesun suti |  |  |  | POL8_
201 | 979011211 | Svislá doprava suti a vybour. hmot za 2.NP nošením | t | 4.4534 |  | 0 | 0 | 0 | 706 | 3144.08 | 15 | 0 | 0 | 0 | 0 | 0 |  | RTS 21/ II | RTS 21/ II | 2.009 | 8.95 |  | Přesun suti |  |  |  | POL8_
202 | 979011219 | Přípl.k svislé dopr.suti za každé další NP nošením | t | 4.4534 |  | 0 | 0 | 0 | 337 | 1500.79 | 15 | 0 | 0 | 0 | 0 | 0 |  | RTS 21/ II | RTS 21/ II | 0.959 | 4.27 |  | Přesun suti |  |  |  | POL8_
203 | 979081111 | Odvoz suti a vybour. hmot na skládku do 1 km | t | 4.4534 |  | 0 | 0 | 0 | 234.5 | 1044.32 | 15 | 0 | 0 | 0 | 0 | 0 |  | RTS 21/ II | RTS 21/ II | 0.49 | 2.18 |  | Přesun suti |  |  |  | POL8_
204 | 979081121 | Příplatek k odvozu za každý další 1 km | t | 89.0674 |  | 0 | 0 | 0 | 16 | 1425.08 | 15 | 0 | 0 | 0 | 0 | 0 |  | RTS 21/ II | RTS 21/ II | 0 | 0 |  | Přesun suti |  |  |  | POL8_
205 | 979082111 | Vnitrostaveništní doprava suti do 10 m | t | 4.4534 |  | 0 | 0 | 0 | 331 | 1474.07 | 15 | 0 | 0 | 0 | 0 | 0 |  | RTS 21/ II | RTS 21/ II | 0.942 | 4.2 |  | Přesun suti |  |  |  | POL8_
206 | 979082121 | Příplatek k vnitrost. dopravě suti za dalších 5 m | t | 13.3601 |  | 0 | 0 | 0 | 36.9 | 492.99 | 15 | 0 | 0 | 0 | 0 | 0 |  | RTS 21/ II | RTS 21/ II | 0.105 | 1.4 |  | Přesun suti |  |  |  | POL8_
207 | 979990001 | Poplatek za skládku stavební suti | t | 4.4534 |  | 0 | 0 | 0 | 300 | 1336.01 | 15 | 0 | 0 | 0 | 0 | 0 |  | RTS 20/ I | RTS 20/ I | 0 | 0 |  | Přesun suti |  |  |  | POL8_
[25 empty] | 15 | 21 | DPH
| Celkem |  |  |  |  | 0 | [18 empty] | 0 | 0 | SUM
Poznámky uchazeče k zadání
POPUZIV
END
Note on S6: Jedná se o informaci, zda se jedná o položku, která je do rozpočtu zadána z cenové soustavy RTS, nebo vlastní.
Note on T6: Jedná se o název CÚ, která je zadána u položky rozpočtu

## SO 01 P2
Položkový rozpočet | [26 empty] | #TypZaznamu#
S: |  | Rekonstrukce bytu - SPC L byt č.40 a č.48 | [24 empty] | STA
O: |  | Rekonstrukce bytu | [21 empty] | STA |  |  | OBJ
R: |  | Rekonstrukce bytu - SPC L byt č.48 | [24 empty] | ROZ
P.č. | Číslo položky | Název položky | MJ | Množství | Cena / MJ | Celkem | Dodávka | Dodávka celk. | Montáž | Montáž celk. | DPH | Cena s DPH | Hmotnost / MJ | Hmotnost celk.(t) | Dem. hmotnost / MJ | Dem. hmotnost celk.(t) | Ceník | Cen. soustava / platnost | Cenová úroveň | Nhod / MJ | Nhod celk. | Dodavatel | Typ položky
Díl: | 3 | Svislé a kompletní konstrukce |  |  |  | 0 |  | 3192.56 |  | 4041.42 |  | 0 |  | 0.28 |  | 0 |  |  |  |  | 4.95 | [5 empty] | DIL
1 | 340271610 | Zazdívka otvorů pl.do 4 m2, pórobet.tvár.,tl.10 cm | m3 | 0.12 |  | 0 | 4853.74 | 582.45 | 1431.26 | 171.75 | 15 | 0 | 0.76182 | 0.09 | 0 | 0 |  | RTS 21/ II | RTS 21/ II | 3.0819 | 0.37 |  | Práce |  |  |  | POL1_
|  | Koupelna : 0,6*2,0*0,1 |  | 0.12 | [22 empty] | VV | 0
2 | 342263410 | Osazení revizních dvířek do příček, do 0,25 m2 | kus | 1 |  | 0 | 7.79 | 7.79 | 473.71 | 473.71 | 15 | 0 | 0.00016 | 0 | 0 | 0 |  | RTS 21/ II | RTS 21/ II | 0.94 | 0.94 |  | Práce |  |  |  | POL1_
3 | 342263420 | Osazení revizních dvířek do SDK příček, do 0,50 m2 | kus | 1 |  | 0 | 11.69 | 11.69 | 524.31 | 524.31 | 15 | 0 | 0.00024 | 0 | 0 | 0 |  | RTS 21/ II | RTS 21/ II | 1.04 | 1.04 |  | Práce |  |  |  | POL1_
4 | 342948111 | Ukotvení příček k cihel.konstr. kotvami na hmožd. | m | 4 |  | 0 | 24.99 | 99.96 | 108.51 | 434.04 | 15 | 0 | 0.00102 | 0 | 0 | 0 |  | RTS 21/ II | RTS 21/ II | 0.223 | 0.89 |  | Práce |  |  |  | POL1_
|  | 2,0*2 |  | 4 | [22 empty] | VV | 0
5 | 346244313 | Obezdívky van a WC nádržek z desek Ytong tl.100 mm | m2 | 2.2 |  | 0 | 473.03 | 1040.67 | 371.97 | 818.33 | 15 | 0 | 0.07392 | 0.16 | 0 | 0 |  | RTS 21/ II | RTS 21/ II | 0.777 | 1.71 |  | Práce |  |  |  | POL1_
|  | (1,6*2+0,6*2)*0,5 |  | 2.2 | [22 empty] | VV | 0
6 | 01 | Revizní dvířka 60x60 bílá - plast | ks | 1 |  | 0 | 1346 | 1346 | 0 | 0 | 15 | 0 | 0 | 0 | 0 | 0 |  | Vlastní | Indiv | 0 | 0 |  | Specifikace |  |  |  | POL3_
7 | 28349052 | Dvířka vanová 300 x 300 mm bílá - plast | kus | 1 |  | 0 | 104 | 104 | 0 | 0 | 15 | 0 | 0.0006 | 0 | 0 | 0 | SPCM | RTS 21/ II | RTS 21/ II | 0 | 0 |  | Specifikace |  |  |  | POL3_
8 | 347013111RZ1 | Předstěna SDK,tl.75mm,1xoc.kce CD,1xRBI 12,5mm,izol bez dodávky izolace | m2 | 2.34 |  | 0 | 0 | 0 | 692 | 1619.28 | 15 | 0 | 0.01147 | 0.03 | 0 | 0 |  | RTS 21/ II | RTS 21/ II | 0 | 0 |  | R-položka |  |  |  | POL12_1
|  | WC : 0,9*2,6 |  | 2.34 | [22 empty] | VV | 0
Díl: | 61 | Úpravy povrchů vnitřní |  |  |  | 0 |  | 3065.75 |  | 23358.13 |  | 0 |  | 1.89 |  | 0 |  |  |  |  | 46.59 | [5 empty] | DIL
9 | 602011141 | Štuk na stěnách vnitřní, ručně tloušťka vrstvy 4 mm | m2 | 3.3 |  | 0 | 28.71 | 94.74 | 119.79 | 395.31 | 15 | 0 | 0.0049 | 0.02 | 0 | 0 |  | RTS 21/ II | RTS 21/ II | 0.25 | 0.83 |  | Práce |  |  |  | POL1_
|  | Kuchyň : 0,8*2,2 |  | 1.76 | [22 empty] | VV | 0
|  | 2,3*0,6 |  | 1.38 | [22 empty] | VV | 0
|  | Koupelna : 0,8*0,2 |  | 0.16 | [22 empty] | VV | 0
10 | 610991111 | Zakrývání výplní vnitřních otvorů, oken | m2 | 9.72 |  | 0 | 14.53 | 141.23 | 34.37 | 334.08 | 15 | 0 | 4e-05 | 0 | 0 | 0 |  | RTS 21/ II | RTS 21/ II | 0.078 | 0.76 |  | Práce |  |  |  | POL1_
|  | 1,6*1,5*2 |  | 4.8 | [22 empty] | VV | 0
|  | 0,8*2,4+2,0*1,5 |  | 4.92 | [22 empty] | VV | 0
11 | 611421231 | Oprava váp.omítek stropů do 10% plochy - štukových | m2 | 38.06 |  | 0 | 16.05 | 610.86 | 96.45 | 3670.89 | 15 | 0 | 0.00609 | 0.23 | 0 | 0 |  | RTS 21/ II | RTS 21/ II | 0.19274 | 7.34 |  | Práce |  |  |  | POL1_
|  | Šatna : 1,2*0,9 |  | 1.08 | [22 empty] | VV | 0
|  | Pokoj 1 : 3,0*3,9 |  | 11.7 | [22 empty] | VV | 0
|  | Pokoj 2 : 5,2*3,3 |  | 17.16 | [22 empty] | VV | 0
|  | Kuchyň : 2,9*2,8 |  | 8.12 | [22 empty] | VV | 0
12 | 612421231 | Oprava vápen.omítek stěn do 10 % pl. - štukových | m2 | 140.78 |  | 0 | 5.25 | 739.1 | 87.05 | 12254.9 | 15 | 0 | 0.00543 | 0.76 | 0 | 0 |  | RTS 21/ II | RTS 21/ II | 0.16942 | 23.85 |  | Práce |  |  |  | POL1_
|  | Chodba : (4,3*2+3,1*2)*2,6 |  | 38.48 | [22 empty] | VV | 0
|  | -0,8*2,0*3 |  | -4.8 | [22 empty] | VV | 0
|  | -0,6*2,0*3 |  | -3.6 | [22 empty] | VV | 0
|  | Šatna : (1,2*2+0,9*2)*2,6 |  | 10.92 | [22 empty] | VV | 0
|  | -0,6*2,0 |  | -1.2 | [22 empty] | VV | 0
|  | Pokoj 1 : (3,9*2+3,0*2)*2,6 |  | 35.88 | [22 empty] | VV | 0
|  | -0,8*2,0 |  | -1.6 | [22 empty] | VV | 0
|  | -1,6*1,5 |  | -2.4 | [22 empty] | VV | 0
|  | Pokoj 2 : (5,2*2+3,3*2)*2,6 |  | 44.2 | [22 empty] | VV | 0
|  | -0,8*2,0*2 |  | -3.2 | [22 empty] | VV | 0
|  | -(0,8*2,4+2,0*1,5) |  | -4.92 | [22 empty] | VV | 0
|  | WC : (1,2*2+0,9)*2,6 |  | 8.58 | [22 empty] | VV | 0
|  | -0,6*2,0 |  | -1.2 | [22 empty] | VV | 0
|  | Kuchyň : (2,8*2+2,9*2)*2,6 |  | 29.64 | [22 empty] | VV | 0
|  | -0,8*2,0 |  | -1.6 | [22 empty] | VV | 0
|  | -1,6*1,5 |  | -2.4 | [22 empty] | VV | 0
13 | 612423531 | Omítka rýh stěn vápenná šířky do 15 cm, štuková | m2 | 0.81 |  | 0 | 164.95 | 133.61 | 930.05 | 753.34 | 15 | 0 | 0.0585 | 0.05 | 0 | 0 |  | RTS 21/ II | RTS 21/ II | 1.869 | 1.51 |  | Práce |  |  |  | POL1_
|  | 0,07*3 |  | 0.21 | [22 empty] | VV | 0
|  | 0,1*1,5 |  | 0.15 | [22 empty] | VV | 0
|  | 0,03*15,0 |  | 0.45 | [22 empty] | VV | 0
14 | 612451121 | Omítka vnitřní zdiva, cementová (MC), hladká | m2 | 18 |  | 0 | 51.96 | 935.28 | 292.54 | 5265.72 | 15 | 0 | 0.04558 | 0.82 | 0 | 0 |  | RTS 21/ II | RTS 21/ II | 0.608 | 10.94 |  | Práce |  |  |  | POL1_
|  | Koupelna : (2,0*2+2,1*2)*2,0 |  | 16.4 | [22 empty] | VV | 0
|  | -0,6*2,0 |  | -1.2 | [22 empty] | VV | 0
|  | Kuchyň : (1,0+0,6)*1,75 |  | 2.8 | [22 empty] | VV | 0
15 | 612481211 | Montáž výztužné sítě(perlinky)do stěrky-vnit.stěny včetně výztužné sítě a stěrkového tmelu Cemix | m2 | 2.94 |  | 0 | 92.82 | 272.89 | 186.18 | 547.37 | 15 | 0 | 0.00361 | 0.01 | 0 | 0 |  | RTS 21/ II | RTS 21/ II | 0.362 | 1.06 |  | Práce |  |  |  | POL1_
|  | Koupelna : 0,7*2,1 |  | 1.47 | [22 empty] | VV | 0
|  | Kuchyň : 0,7*2,1 |  | 1.47 | [22 empty] | VV | 0
16 | 632411904 | Penetrace savých podkladů 0,25 l/m2 | m2 | 3.3 |  | 0 | 41.83 | 138.04 | 41.37 | 136.52 | 15 | 0 | 0.00026 | 0 | 0 | 0 |  | RTS 21/ II | RTS 21/ II | 0.09 | 0.3 |  | Práce |  |  |  | POL1_
|  | Kuchyň : 0,8*2,2 |  | 1.76 | [22 empty] | VV | 0
|  | 2,3*0,6 |  | 1.38 | [22 empty] | VV | 0
|  | Koupelna : 0,8*0,2 |  | 0.16 | [22 empty] | VV | 0
Díl: | 63 | Podlahy a podlahové konstrukce |  |  |  | 0 |  | 2247.94 |  | 1433.23 |  | 0 |  | 0.11 |  | 0 |  |  |  |  | 3.04 | [5 empty] | DIL
17 | 632411904 | Penetrace savých podkladů 0,25 l/m2 | m2 | 6.36 |  | 0 | 41.83 | 266.04 | 41.37 | 263.11 | 15 | 0 | 0.00026 | 0 | 0 | 0 |  | RTS 21/ II | RTS 21/ II | 0.09 | 0.57 |  | Práce |  |  |  | POL1_
|  | Šatna : 1,2*0,9 |  | 1.08 | [22 empty] | VV | 0
|  | Koupelna : 2,0*2,1 |  | 4.2 | [22 empty] | VV | 0
|  | WC : 1,2*0,9 |  | 1.08 | [22 empty] | VV | 0
18 | 632421120 | Potěr samonivelační ,ručně zpracovaný,tl. do 10 mm | m2 | 6.36 |  | 0 | 311.62 | 1981.9 | 176.88 | 1124.96 | 15 | 0 | 0.01806 | 0.11 | 0 | 0 |  | RTS 21/ II | RTS 21/ II | 0.372 | 2.37 |  | Práce |  |  |  | POL1_
|  | Šatna : 1,2*0,9 |  | 1.08 | [22 empty] | VV | 0
|  | Koupelna : 2,0*2,1 |  | 4.2 | [22 empty] | VV | 0
|  | WC : 1,2*0,9 |  | 1.08 | [22 empty] | VV | 0
19 | 637101101R00 | Příprava podkladu - vysávání podlah prům.vysavačem | m2 | 6.36 |  | 0 | 0 | 0 | 7.1 | 45.16 | 15 | 0 | 0 | 0 | 0 | 0 |  | Vlastní | RTS 21/ II | 0.016 | 0.1 |  | Práce |  |  |  | POL1_
|  | Šatna : 1,2*0,9 |  | 1.08 | [22 empty] | VV | 0
|  | Koupelna : 2,0*2,1 |  | 4.2 | [22 empty] | VV | 0
|  | WC : 1,2*0,9 |  | 1.08 | [22 empty] | VV | 0
Díl: | 95 | Dokončovací konstrukce na pozemních stavbách |  |  |  | 0 |  | 89.07 |  | 6769.13 |  | 0 |  | 0 |  | 0 |  |  |  |  | 17.09 | [5 empty] | DIL
20 | 952901111 | Vyčištění budov o výšce podlaží do 4 m | m2 | 51.4 |  | 0 | 1.54 | 79.16 | 121.96 | 6268.74 | 15 | 0 | 4e-05 | 0 | 0 | 0 |  | RTS 21/ II | RTS 21/ II | 0.308 | 15.83 |  | Práce |  |  |  | POL1_
|  | Šatna : 1,2*0,9 |  | 1.08 | [22 empty] | VV | 0
|  | Pokoj 1 : 3,0*3,9 |  | 11.7 | [22 empty] | VV | 0
|  | Pokoj 2 : 5,2*3,3 |  | 17.16 | [22 empty] | VV | 0
|  | Kuchyň : 2,9*2,8 |  | 8.12 | [22 empty] | VV | 0
|  | Chodba : 4,3*1,4+1,2*1,7 |  | 8.06 | [22 empty] | VV | 0
|  | Koupelna : 2,0*2,1 |  | 4.2 | [22 empty] | VV | 0
|  | WC : 1,2*0,9 |  | 1.08 | [22 empty] | VV | 0
21 | 952901110 | Čištění mytím ploch oken, dveří a parapetů | m2 | 9.72 |  | 0 | 1.02 | 9.91 | 51.48 | 500.39 | 15 | 0 | 1e-05 | 0 | 0 | 0 |  | RTS 21/ II | RTS 21/ II | 0.13 | 1.26 |  | Práce |  |  |  | POL1_
|  | 1,6*1,5*2 |  | 4.8 | [22 empty] | VV | 0
|  | 0,8*2,4+2,0*1,5 |  | 4.92 | [22 empty] | VV | 0
Díl: | 96 | Bourání konstrukcí |  |  |  | 0 |  | 300.44 |  | 9343.57 |  | 0 |  | 0.02 |  | 2.18 |  |  |  |  | 12.78 | [5 empty] | DIL
22 | 965048150 | Dočištění povrchu po vybourání dlažeb, tmel do 50% | m2 | 5.28 |  | 0 | 0 | 0 | 59.5 | 314.16 | 15 | 0 | 0 | 0 | 0.00175 | 0.01 |  | RTS 21/ II | RTS 21/ II | 0.165 | 0.87 |  | Práce |  |  |  | POL1_
|  | Koupelna : 2,1*2,0 |  | 4.2 | [22 empty] | VV | 0
|  | WC : 1,2*0,9 |  | 1.08 | [22 empty] | VV | 0
23 | 965081713 | Bourání dlažeb keramických tl.10 mm, nad 1 m2 | m2 | 5.28 |  | 0 | 0 | 0 | 67.3 | 355.34 | 15 | 0 | 0 | 0 | 0.02 | 0.11 |  | RTS 21/ II | RTS 21/ II | 0.147 | 0.78 |  | Práce |  |  |  | POL1_
|  | Koupelna : 2,0*2,1 |  | 4.2 | [22 empty] | VV | 0
|  | WC : 1,2*0,9 |  | 1.08 | [22 empty] | VV | 0
24 | 965081702 | Bourání soklíků z dlažeb keramických | m | 3.6 |  | 0 | 0 | 0 | 27 | 97.2 | 15 | 0 | 0 | 0 | 0.0004 | 0 |  | RTS 21/ II | RTS 21/ II | 0.07 | 0.25 |  | Práce |  |  |  | POL1_
|  | WC : 1,2*2+0,9*2-0,6 |  | 3.6 | [22 empty] | VV | 0
25 | 968061125 | Vyvěšení dřevěných dveřních křídel pl. do 2 m2 | kus | 8 |  | 0 | 0 | 0 | 17.6 | 140.8 | 15 | 0 | 0 | 0 | 0 | 0 |  | RTS 21/ II | RTS 21/ II | 0.05 | 0.4 |  | Práce |  |  |  | POL1_
26 | 968072455 | Vybourání kovových dveřních zárubní pl. do 2 m2 | m2 | 1.2 |  | 0 | 31.09 | 37.31 | 367.41 | 440.89 | 15 | 0 | 0.00117 | 0 | 0.076 | 0.09 |  | RTS 21/ II | RTS 21/ II | 0.939 | 1.13 |  | Práce |  |  |  | POL1_
|  | 0,6*2,0 |  | 1.2 | [22 empty] | VV | 0
27 | 974031132 | Vysekání rýh ve zdi cihelné 5 x 7 cm | m | 3 |  | 0 | 13.06 | 39.18 | 99.94 | 299.82 | 15 | 0 | 0.00049 | 0 | 0.006 | 0.02 |  | RTS 21/ II | RTS 21/ II | 0.274 | 0.82 |  | Práce |  |  |  | POL1_
28 | 974031154 | Vysekání rýh ve zdi cihelné 10 x 15 cm | m | 1.5 |  | 0 | 13.06 | 19.59 | 151.94 | 227.91 | 15 | 0 | 0.00049 | 0 | 0.027 | 0.04 |  | RTS 21/ II | RTS 21/ II | 0.422 | 0.63 |  | Práce |  |  |  | POL1_
29 | 974082212 | Vysekání rýh pro vodiče omítka stěn MC šířka 3 cm | m | 15 |  | 0 | 13.06 | 195.9 | 42.54 | 638.1 | 15 | 0 | 0.00049 | 0.01 | 0.001 | 0.02 |  | RTS 21/ II | RTS 21/ II | 0.111 | 1.67 |  | Práce |  |  |  | POL1_
30 | 978011121 | Otlučení omítek vnitřních vápenných stropů do 10 % | m2 | 38.06 |  | 0 | 0 | 0 | 10.5 | 399.63 | 15 | 0 | 0 | 0 | 0.004 | 0.15 |  | RTS 21/ II | RTS 21/ II | 0.03 | 1.14 |  | Práce |  |  |  | POL1_
|  | Šatna : 1,2*0,9 |  | 1.08 | [22 empty] | VV | 0
|  | Pokoj 1 : 3,0*3,9 |  | 11.7 | [22 empty] | VV | 0
|  | Pokoj 2 : 5,2*3,3 |  | 17.16 | [22 empty] | VV | 0
|  | Kuchyň : 2,9*2,8 |  | 8.12 | [22 empty] | VV | 0
31 | 978013121 | Otlučení omítek vnitřních stěn v rozsahu do 10 % | m2 | 140.78 |  | 0 | 0 | 0 | 10.5 | 1478.19 | 15 | 0 | 0 | 0 | 0.004 | 0.56 |  | RTS 21/ II | RTS 21/ II | 0.03 | 4.22 |  | Práce |  |  |  | POL1_
|  | Chodba : (4,3*2+3,1*2)*2,6 |  | 38.48 | [22 empty] | VV | 0
|  | -0,8*2,0*3 |  | -4.8 | [22 empty] | VV | 0
|  | -0,6*2,0*3 |  | -3.6 | [22 empty] | VV | 0
|  | Šatna : (1,2*2+0,9*2)*2,6 |  | 10.92 | [22 empty] | VV | 0
|  | -0,6*2,0 |  | -1.2 | [22 empty] | VV | 0
|  | Pokoj 1 : (3,9*2+3,0*2)*2,6 |  | 35.88 | [22 empty] | VV | 0
|  | -0,8*2,0 |  | -1.6 | [22 empty] | VV | 0
|  | -1,6*1,5 |  | -2.4 | [22 empty] | VV | 0
|  | Pokoj 2 : (5,2*2+3,3*2)*2,6 |  | 44.2 | [22 empty] | VV | 0
|  | -0,8*2,0*2 |  | -3.2 | [22 empty] | VV | 0
|  | -(0,8*2,4+2,0*1,5) |  | -4.92 | [22 empty] | VV | 0
|  | WC : (1,2*2+0,9)*2,6 |  | 8.58 | [22 empty] | VV | 0
|  | -0,6*2,0 |  | -1.2 | [22 empty] | VV | 0
|  | Kuchyň : (2,8*2+2,9*2)*2,6 |  | 29.64 | [22 empty] | VV | 0
|  | -0,8*2,0 |  | -1.6 | [22 empty] | VV | 0
|  | -1,6*1,5 |  | -2.4 | [22 empty] | VV | 0
32 | 460680021 | Průraz zdivem v cihlové zdi tloušťky 15 cm plochy do 0,025 m2 | kus | 2 |  | 0 | 4.23 | 8.46 | 193.77 | 387.54 | 15 | 0 | 0.00367 | 0.01 | 0 | 0 |  | RTS 21/ II | RTS 21/ II | 0.433 | 0.87 |  | Práce |  |  |  | POL1_
33 | 978021191R00 | Otlučení cementových omítek vnitřních stěn do 100% včetně obkladů | m2 | 19.38 |  | 0 | 0 | 0 | 235.5 | 4563.99 | 15 | 0 | 0 | 0 | 0.061 | 1.18 |  | RTS 21/ II | RTS 21/ II | 0 | 0 |  | R-položka |  |  |  | POL12_1
|  | Koupelna : (2,0*2+2,1*2)*2,0 |  | 16.4 | [22 empty] | VV | 0
|  | -0,6*2,0 |  | -1.2 | [22 empty] | VV | 0
|  | Kuchyň : 2,3*0,6 |  | 1.38 | [22 empty] | VV | 0
|  | (1,0+0,6)*1,75 |  | 2.8 | [22 empty] | VV | 0
Díl: | 99 | Staveništní přesun hmot |  |  |  | 0 |  | 0 |  | 904.01 |  | 0 |  | 0 |  | 0 |  |  |  |  | 2.17 | [5 empty] | DIL
34 | 999281105 | Přesun hmot pro opravy a údržbu do výšky 6 m | t | 2.315 |  | 0 | 0 | 0 | 390.5 | 904.01 | 15 | 0 | 0 | 0 | 0 | 0 |  | RTS 21/ II | RTS 21/ II | 0.9385 | 2.17 |  | Přesun hmot |  |  |  | POL7_
Díl: | 711 | Izolace proti vodě |  |  |  | 0 |  | 4585.91 |  | 3083.21 |  | 0 |  | 0.04 |  | 0 |  |  |  |  | 5.56 | [5 empty] | DIL
35 | 711212002 | Hydroizolační povlak - nátěr nebo stěrka | m2 | 10.85 |  | 0 | 318.92 | 3460.28 | 194.08 | 2105.77 | 15 | 0 | 0.00368 | 0.04 | 0 | 0 |  | RTS 21/ II | RTS 21/ II | 0.385 | 4.18 |  | Práce |  |  |  | POL1_
|  | Koupelna : 2,1*2,0 |  | 4.2 | [22 empty] | VV | 0
|  | (2,0*2+2,1*2-0,6)*0,1 |  | 0.76 | [22 empty] | VV | 0
|  | (1,0+2,1)*1,9 |  | 5.89 | [22 empty] | VV | 0
36 | 711212601 | Těsnicí pás do spoje podlaha - stěna | m | 12.5 |  | 0 | 90.05 | 1125.63 | 55.45 | 693.13 | 15 | 0 | 0.00032 | 0 | 0 | 0 |  | RTS 21/ II | RTS 21/ II | 0.11 | 1.38 |  | Práce |  |  |  | POL1_
|  | Koupelna : (2,1*2+2,0*2-0,6) |  | 7.6 | [22 empty] | VV | 0
|  | 0,6*2 |  | 1.2 | [22 empty] | VV | 0
|  | 1,4 |  | 1.4 | [22 empty] | VV | 0
|  | 0,7+1,6 |  | 2.3 | [22 empty] | VV | 0
37 | 998711201 | Přesun hmot pro izolace proti vodě, výšky do 6 m | % | 73.848 |  | 0 | 0 | 0 | 3.85 | 284.31 | 15 | 0 | 0 | 0 | 0 | 0 |  | RTS 21/ II | RTS 21/ II | 0 | 0 |  | Přesun hmot |  |  |  | POL7_
Díl: | 720 | Zdravotechnická instalace |  |  |  | 0 |  | 0 |  | 1500 |  | 0 |  | 0 |  | 0 |  |  |  |  | 0.16 | [5 empty] | DIL
38 | 7201947774 | Podružný materiál pro ZTI (vyústění, přechodky, hadice) | kpl | 1 |  | 0 | 0 | 0 | 1500 | 1500 | 15 | 0 | 0 | 0 | 0 | 0 |  | Vlastní | Indiv | 0.157 | 0.16 |  | Práce |  |  |  | POL1_
Díl: | 721 | Vnitřní kanalizace |  |  |  | 0 |  | 1492.96 |  | 4896.74 |  | 0 |  | 0 |  | 0 |  |  |  |  | 5.89 | [5 empty] | DIL
39 | 721176105 | Potrubí HT připojovací D 110 x 2,7 mm | m | 0.7 |  | 0 | 283.7 | 198.59 | 591.3 | 413.91 | 15 | 0 | 0.00152 | 0 | 0 | 0 |  | RTS 21/ II | RTS 21/ II | 1.173 | 0.82 |  | Práce |  |  |  | POL1_
|  | VZT potrubí spíž : 0,7 |  | 0.7 | [22 empty] | VV | 0
40 | 721176113 | Potrubí HT odpadní svislé D 50 x 1,8 mm | m | 7 |  | 0 | 184.91 | 1294.37 | 266.09 | 1862.63 | 15 | 0 | 0.00052 | 0 | 0 | 0 |  | RTS 21/ II | RTS 21/ II | 0.529 | 3.7 |  | Práce |  |  |  | POL1_
41 | 721194104 | Vyvedení odpadních výpustek D 40 x 1,8 | kus | 2 |  | 0 | 0 | 0 | 79.2 | 158.4 | 15 | 0 | 0 | 0 | 0 | 0 |  | RTS 21/ II | RTS 21/ II | 0.157 | 0.31 |  | Práce |  |  |  | POL1_
42 | 721194105 | Vyvedení odpadních výpustek D 50 x 1,8 | kus | 2 |  | 0 | 0 | 0 | 87.7 | 175.4 | 15 | 0 | 0 | 0 | 0 | 0 |  | RTS 21/ II | RTS 21/ II | 0.174 | 0.35 |  | Práce |  |  |  | POL1_
43 | 721194109 | Vyvedení odpadních výpustek D 110 x 2,3 | kus | 1 |  | 0 | 0 | 0 | 130.5 | 130.5 | 15 | 0 | 0 | 0 | 0 | 0 |  | RTS 21/ II | RTS 21/ II | 0.259 | 0.26 |  | Práce |  |  |  | POL1_
44 | 733171140 | Montáž - napojení potrubí na stoupačku | kus | 1 |  | 0 | 0 | 0 | 246 | 246 | 15 | 0 | 0 | 0 | 0 | 0 |  | RTS 21/ II | RTS 21/ II | 0.45 | 0.45 |  | Práce |  |  |  | POL1_
45 | 72145488 | Práce spojené s demontáži rozvodů - voda, kanalizace | hod | 4 |  | 0 | 0 | 0 | 450 | 1800 | 15 | 0 | 0 | 0 | 0 | 0 |  | Vlastní | Indiv | 0 | 0 |  | Práce |  |  |  | POL1_
46 | 998721201 | Přesun hmot pro vnitřní kanalizaci, výšky do 6 m | % | 62.798 |  | 0 | 0 | 0 | 1.75 | 109.9 | 15 | 0 | 0 | 0 | 0 | 0 |  | RTS 21/ II | RTS 21/ II | 0 | 0 |  | Přesun hmot |  |  |  | POL7_
Díl: | 722 | Vnitřní vodovod |  |  |  | 0 |  | 2509.27 |  | 5748.55 |  | 0 |  | 0.06 |  | 0 |  |  |  |  | 12.14 | [5 empty] | DIL
47 | 722172311 | Potrubí z PPR, D 20x2,8 mm, PN 16, vč.zed.výpom. | m | 14 |  | 0 | 78.18 | 1094.52 | 257.82 | 3609.48 | 15 | 0 | 0.00399 | 0.06 | 0 | 0 |  | RTS 21/ II | RTS 21/ II | 0.5429 | 7.6 |  | Práce |  |  |  | POL1_
48 | 722181213 | Izolace návleková MIRELON PRO tl. stěny 13 mm vnitřní průměr 22 mm | m | 14 |  | 0 | 27.39 | 383.46 | 59.31 | 830.34 | 15 | 0 | 4e-05 | 0 | 0 | 0 |  | RTS 21/ II | RTS 21/ II | 0.129 | 1.81 |  | Práce |  |  |  | POL1_
49 | 722220111 | Nástěnka K 247, pro výtokový ventil G 1/2 | kus | 3 |  | 0 | 112.43 | 337.29 | 118.57 | 355.71 | 15 | 0 | 0.00063 | 0 | 0 | 0 |  | RTS 21/ II | RTS 21/ II | 0.272 | 0.82 |  | Práce |  |  |  | POL1_
50 | 722220121 | Nástěnka K 247, pro baterii G 1/2 | pár | 3 |  | 0 | 230.12 | 690.36 | 235.38 | 706.14 | 15 | 0 | 0.00148 | 0 | 0 | 0 |  | RTS 21/ II | RTS 21/ II | 0.54 | 1.62 |  | Práce |  |  |  | POL1_
51 | 733190107 | Tlaková zkouška potrubí DN 40 | m | 14 |  | 0 | 0.26 | 3.64 | 10.64 | 148.96 | 15 | 0 | 0 | 0 | 0 | 0 |  | RTS 21/ II | RTS 21/ II | 0.021 | 0.29 |  | Práce |  |  |  | POL1_
52 | 998722201 | Přesun hmot pro vnitřní vodovod, výšky do 6 m | % | 81.599 |  | 0 | 0 | 0 | 1.2 | 97.92 | 15 | 0 | 0 | 0 | 0 | 0 |  | RTS 21/ II | RTS 21/ II | 0 | 0 |  | Přesun hmot |  |  |  | POL7_
Díl: | 723 | Vnitřní plynovod |  |  |  | 0 |  | 4415.17 |  | 5350.12 |  | 0 |  | 0 |  | 0 |  |  |  |  | 4.19 | [5 empty] | DIL
53 | 723160204 | Přípojka k plynoměru, závitová bez ochozu G 1 včetně kouhout kulový 1" | soubor | 1 |  | 0 | 899.7 | 899.7 | 952.3 | 952.3 | 15 | 0 | 0.00325 | 0 | 0 | 0 |  | RTS 21/ II | RTS 21/ II | 1.78 | 1.78 |  | Práce |  |  |  | POL1_
54 | 723160334 | Rozpěrka přípojky plynoměru G 1 | soubor | 1 |  | 0 | 32.55 | 32.55 | 431.45 | 431.45 | 15 | 0 | 0.00018 | 0 | 0 | 0 |  | RTS 21/ II | RTS 21/ II | 0.838 | 0.84 |  | Práce |  |  |  | POL1_
55 | 723163102 | Potrubí z měděných plyn.trubek D 15 x 1,0 mm | m | 2 |  | 0 | 265.29 | 530.58 | 166.71 | 333.42 | 15 | 0 | 0.00079 | 0 | 0 | 0 |  | RTS 21/ II | RTS 21/ II | 0.30869 | 0.62 |  | Práce |  |  |  | POL1_
56 | 723190251 | Vyvedení a upevnění plynovodních výpustek DN 15 | kus | 1 |  | 0 | 126.47 | 126.47 | 234.03 | 234.03 | 15 | 0 | 0.00093 | 0 | 0 | 0 |  | RTS 21/ II | RTS 21/ II | 0.424 | 0.42 |  | Práce |  |  |  | POL1_
57 | 723191113 | Hadice pro spotřeb. IVAR.FLEXIGAS DN 15,dl. 1,5 m | soubor | 1 |  | 0 | 1802.76 | 1802.76 | 79.24 | 79.24 | 15 | 0 | 0.001 | 0 | 0 | 0 |  | RTS 21/ II | RTS 21/ II | 0.145 | 0.15 |  | Práce |  |  |  | POL1_
58 | 723191118 | Kohout kulový pro flexigas rohový IVAR.G2T DN 15 | soubor | 1 |  | 0 | 740.83 | 740.83 | 90.17 | 90.17 | 15 | 0 | 0.0005 | 0 | 0 | 0 |  | RTS 21/ II | RTS 21/ II | 0.165 | 0.17 |  | Práce |  |  |  | POL1_
59 | 723236114 | Kohout kulový, vnitřní-vnitřní závit, G 3/4" | kus | 1 |  | 0 | 282.28 | 282.28 | 113.72 | 113.72 | 15 | 0 | 0.00025 | 0 | 0 | 0 |  | RTS 21/ II | RTS 21/ II | 0.206 | 0.21 |  | Práce |  |  |  | POL1_
60 | 723548777 | Revize PLYNU | kpl | 1 |  | 0 | 0 | 0 | 3000 | 3000 | 15 | 0 | 0 | 0 | 0 | 0 |  | Vlastní | Indiv | 0 | 0 |  | Práce |  |  |  | POL1_
61 | 998723201 | Přesun hmot pro vnitřní plynovod, výšky do 6 m | % | 96.495 |  | 0 | 0 | 0 | 1.2 | 115.79 | 15 | 0 | 0 | 0 | 0 | 0 |  | RTS 21/ II | RTS 21/ II | 0 | 0 |  | Přesun hmot |  |  |  | POL7_
Díl: | 725 | Zařizovací předměty |  |  |  | 0 |  | 22372.56 |  | 7707.75 |  | 0 |  | 0.14 |  | 0.28 |  |  |  |  | 12.24 | [5 empty] | DIL
62 | 725013138 | Klozet kombi ,nádrž s armat.odpad svislý,bílý včetně sedátka v bílé barvě | soubor | 1 |  | 0 | 5865.31 | 5865.31 | 819.69 | 819.69 | 15 | 0 | 0.02872 | 0.03 | 0 | 0 |  | RTS 21/ II | RTS 21/ II | 1.5 | 1.5 |  | Práce |  |  |  | POL1_
63 | 725119305 | Montáž klozetových mís kombinovaných | soubor | 1 |  | 0 | 563.53 | 563.53 | 672.47 | 672.47 | 15 | 0 | 0.00186 | 0 | 0 | 0 |  | RTS 21/ II | RTS 21/ II | 1.334 | 1.33 |  | Práce |  |  |  | POL1_
64 | 725219401 | Montáž umyvadel na šrouby do zdiva | soubor | 1 |  | 0 | 99.75 | 99.75 | 759.25 | 759.25 | 15 | 0 | 0.00141 | 0 | 0 | 0 |  | RTS 21/ II | RTS 21/ II | 1.575 | 1.58 |  | Práce |  |  |  | POL1_
65 | 725220851 | Demontáž van včetně vybourání obezdezdívky | soubor | 1 |  | 0 | 0 | 0 | 455.5 | 455.5 | 15 | 0 | 0 | 0 | 0.125 | 0.13 |  | RTS 21/ II | RTS 21/ II | 1.15 | 1.15 |  | Práce |  |  |  | POL1_
66 | 725299101 | Montáž koupelnových doplňků - mýdelníků, držáků ap | soubor | 2 |  | 0 | 23.85 | 47.7 | 166.15 | 332.3 | 15 | 0 | 3e-05 | 0 | 0 | 0 |  | RTS 21/ II | RTS 21/ II | 0.33 | 0.66 |  | Práce |  |  |  | POL1_
67 | 725810402 | Ventil rohový kulový s filtrem 1/2" x 3/8" | soubor | 5 |  | 0 | 129.06 | 645.3 | 114.44 | 572.2 | 15 | 0 | 0.00017 | 0 | 0 | 0 |  | RTS 21/ II | RTS 21/ II | 0.227 | 1.14 |  | Práce |  |  |  | POL1_
68 | 725814122 | Ventil pračkový kulový se zpětnou klapkou a filtrem 3/4" | soubor | 2 |  | 0 | 196.5 | 393 | 62.5 | 125 | 15 | 0 | 0.00024 | 0 | 0 | 0 |  | RTS 21/ II | RTS 21/ II | 0.124 | 0.25 |  | Práce |  |  |  | POL1_
69 | 725823114 | Baterie dřezová stojánková ruční, bez otvír.odpadu standardní chrom | kus | 1 |  | 0 | 1800.68 | 1800.68 | 224.32 | 224.32 | 15 | 0 | 0.00164 | 0 | 0 | 0 |  | RTS 21/ II | RTS 21/ II | 0.445 | 0.45 |  | Práce |  |  |  | POL1_
70 | 725823121 | Baterie umyvadlová stoján. ruční, standardní chrom | kus | 1 |  | 0 | 2120.51 | 2120.51 | 244.49 | 244.49 | 15 | 0 | 0.00085 | 0 | 0 | 0 |  | RTS 21/ II | RTS 21/ II | 0.485 | 0.49 |  | Práce |  |  |  | POL1_
71 | 725829301 | Montáž baterie umyv.a dřezové stojánkové | kus | 2 |  | 0 | 7.11 | 14.22 | 224.39 | 448.78 | 15 | 0 | 4e-05 | 0 | 0 | 0 |  | RTS 21/ II | RTS 21/ II | 0.445 | 0.89 |  | Práce |  |  |  | POL1_
72 | 725820801 | Demontáž baterie nástěnné do G 3/4 | soubor | 2 |  | 0 | 0 | 0 | 86 | 172 | 15 | 0 | 0 | 0 | 0.00156 | 0 |  | RTS 21/ II | RTS 21/ II | 0.217 | 0.43 |  | Práce |  |  |  | POL1_
73 | 725820802 | Demontáž baterie stojánkové do 1otvoru | soubor | 1 |  | 0 | 0 | 0 | 87.9 | 87.9 | 15 | 0 | 0 | 0 | 0.00086 | 0 |  | RTS 21/ II | RTS 21/ II | 0.222 | 0.22 |  | Práce |  |  |  | POL1_
74 | 725860188 | Sifon pračkový HL440, D 40/50 mm podomítkový, suchá zápachová klapka | kus | 1 |  | 0 | 435.99 | 435.99 | 124.01 | 124.01 | 15 | 0 | 0.0002 | 0 | 0 | 0 |  | RTS 21/ II | RTS 21/ II | 0.246 | 0.25 |  | Práce |  |  |  | POL1_
75 | 725860190 | Sifon vanový PP HL500, D 40,50 mm samočistící s nastavitelným odpadem 5/4 " | kus | 1 |  | 0 | 308.99 | 308.99 | 124.01 | 124.01 | 15 | 0 | 9e-05 | 0 | 0 | 0 |  | RTS 21/ II | RTS 21/ II | 0.246 | 0.25 |  | Práce |  |  |  | POL1_
76 | 725860201 | Sifon dřezový HL100, 6/4 ", přípoj myčka, pračka | kus | 1 |  | 0 | 358.49 | 358.49 | 124.01 | 124.01 | 15 | 0 | 0.00026 | 0 | 0 | 0 |  | RTS 21/ II | RTS 21/ II | 0.246 | 0.25 |  | Práce |  |  |  | POL1_
77 | 725860213 | Sifon umyvadlový HL132, D 32, 40 mm | kus | 1 |  | 0 | 243.49 | 243.49 | 124.01 | 124.01 | 15 | 0 | 0.0002 | 0 | 0 | 0 |  | RTS 21/ II | RTS 21/ II | 0.246 | 0.25 |  | Práce |  |  |  | POL1_
78 | 726190932 | Montáž vany dl. do 170cm | kus | 1 |  | 0 | 2360.32 | 2360.32 | 329.68 | 329.68 | 15 | 0 | 0.04453 | 0.04 | 0.04253 | 0.04 |  | RTS 21/ II | RTS 21/ II | 0.654 | 0.65 |  | Práce |  |  |  | POL1_
79 | 787911111 | Montáž zrcadla na stěnu, na lepidlo, pl. do 2 m2 | m2 | 0.24 |  | 0 | 30.35 | 7.28 | 1075.65 | 258.16 | 15 | 0 | 8e-05 | 0 | 0 | 0 |  | RTS 21/ II | RTS 21/ II | 2.1 | 0.5 |  | Práce |  |  |  | POL1_
|  | 0,4*0,6 |  | 0.24 | [22 empty] | VV | 0
80 | 64214330R | Umyvadlo keram. s otv. pro baterii 550x450 mm bílé, na šrouby | kus | 1 |  | 0 | 1073 | 1073 | 0 | 0 | 15 | 0 | 0.013 | 0.01 | 0 | 0 |  | RTS 21/ II | RTS 21/ II | 0 | 0 |  | R-položka |  |  |  | POL12_0
81 | 42377000R | Dvojháček chrom lesklá | kus | 1 |  | 0 | 345 | 345 | 0 | 0 | 15 | 0 | 0.0009 | 0 | 0 | 0 |  | Vlastní | Indiv | 0 | 0 |  | Specifikace |  |  |  | POL3_
82 | 55144162 | Baterie vanová nástěnná včetně sprchová sada 3-funkční ruční sprcha d 100 mm, Chrom | kus | 1 |  | 0 | 1670 | 1670 | 0 | 0 | 15 | 0 | 0.0008 | 0 | 0 | 0 | SPCM | RTS 21/ II | RTS 21/ II | 0 | 0 |  | Specifikace |  |  |  | POL3_
83 | 551789001R | Držák toaletního papíru chrom | kus | 1 |  | 0 | 480 | 480 | 0 | 0 | 15 | 0 | 0.002 | 0 | 0 | 0 |  | Vlastní | Indiv | 0 | 0 |  | Specifikace |  |  |  | POL3_
84 | 55220578 | Vana akrylátová Klasik bílá 160x70x41 cm 140l | kus | 1 |  | 0 | 2290 | 2290 | 0 | 0 | 15 | 0 | 0.046 | 0.05 | 0 | 0 | SPCM | RTS 21/ II | RTS 21/ II | 0 | 0 |  | Specifikace |  |  |  | POL3_
85 | 63465124 | Zrcadlo nemontované čiré tl. 4 mm 40x60cm | ks | 1 |  | 0 | 1250 | 1250 | 0 | 0 | 15 | 0 | 0.01 | 0.01 | 0 | 0 | SPCM | RTS 21/ II | Indiv | 0 | 0 |  | Specifikace |  |  |  | POL3_
86 | 725110811R00 | Demontáž klozetů splachovacích | soubor | 1 |  | 0 | 0 | 0 | 233.5 | 233.5 | 15 | 0 | 0 | 0 | 0.01933 | 0.02 |  | RTS 21/ II | RTS 21/ II | 0 | 0 |  | R-položka |  |  |  | POL12_1
87 | 725210821R00 | Demontáž umyvadel bez výtokových armatur | soubor | 1 |  | 0 | 0 | 0 | 151.5 | 151.5 | 15 | 0 | 0 | 0 | 0.01946 | 0.02 |  | RTS 21/ II | RTS 21/ II | 0 | 0 |  | R-položka |  |  |  | POL12_1
88 | 725619101R00 | Montáž plynových sporáků | kus | 1 |  | 0 | 0 | 0 | 1112 | 1112 | 15 | 0 | 0.00182 | 0 | 0 | 0 |  | RTS 21/ II | RTS 21/ II | 0 | 0 |  | R-položka |  |  |  | POL12_1
89 | 725610810R00 | Demontáž plynového sporáku | soubor | 1 |  | 0 | 0 | 0 | 123 | 123 | 15 | 0 | 0 | 0 | 0.067 | 0.07 |  | RTS 21/ II | RTS 21/ II | 0 | 0 |  | R-položka |  |  |  | POL12_1
90 | 998725201 | Přesun hmot pro zařizovací předměty, výšky do 6 m | % | 299.9034 |  | 0 | 0 | 0 | 0.3 | 89.97 | 15 | 0 | 0 | 0 | 0 | 0 |  | RTS 21/ II | RTS 21/ II | 0 | 0 |  | Přesun hmot |  |  |  | POL7_
Díl: | 728 | Vzduchotechnika |  |  |  | 0 |  | 540 |  | 4833.3 |  | 0 |  | 0 |  | 0.14 |  |  |  |  | 9.22 | [5 empty] | DIL
91 | 728415112 | Montáž mřížky větrací nebo ventilační do 0,10 m2 | kus | 3 |  | 0 | 0 | 0 | 344.5 | 1033.5 | 15 | 0 | 0 | 0 | 0 | 0 |  | RTS 21/ II | RTS 21/ II | 0.75 | 2.25 |  | Práce |  |  |  | POL1_
92 | 728415812 | Demontáž mřížky větrací nebo ventilační do 0,10 m2 | kus | 3 |  | 0 | 0 | 0 | 224 | 672 | 15 | 0 | 0 | 0 | 0.002 | 0.01 |  | RTS 21/ II | RTS 21/ II | 0.4875 | 1.46 |  | Práce |  |  |  | POL1_
93 | 728611815 | Dmtž ventilátoru radiál.nízkotl.potrub. do 0,28 m2 | kus | 1 |  | 0 | 0 | 0 | 2300 | 2300 | 15 | 0 | 0 | 0 | 0.12635 | 0.13 |  | RTS 21/ II | RTS 21/ II | 5.005 | 5.01 |  | Práce |  |  |  | POL1_
94 | 728617711R00 | Kontrola a zprovoznění odvětrání WC a koupelny - časový spínač společného | kpl | 1 |  | 0 | 0 | 0 | 800 | 800 | 15 | 0 | 0 | 0 | 0 | 0 |  | Vlastní | Indiv | 0.5 | 0.5 |  | Práce |  |  |  | POL1_
95 | 429724811R | Větrací mřížka 100x300mm plast bílá se žaluzií | kus | 3 |  | 0 | 180 | 540 | 0 | 0 | 15 | 0 | 8e-05 | 0 | 0 | 0 |  | Vlastní | Indiv | 0 | 0 |  | Specifikace |  |  |  | POL3_
96 | 998728201 | Přesun hmot pro vzduchotechniku, výšky do 6 m | % | 53.455 |  | 0 | 0 | 0 | 0.52 | 27.8 | 15 | 0 | 0 | 0 | 0 | 0 |  | RTS 21/ II | RTS 21/ II | 0 | 0 |  | Přesun hmot |  |  |  | POL7_
Díl: | 766 | Konstrukce truhlářské |  |  |  | 0 |  | 12450 |  | 49359.46 |  | 0 |  | 0 |  | 0 |  |  |  |  | 8.92 | [5 empty] | DIL
97 | 766661112 | Montáž dveří do zárubně,otevíravých 1kř.do 0,8 m | kus | 6 |  | 0 | 0 | 0 | 666 | 3996 | 15 | 0 | 0 | 0 | 0 | 0 |  | RTS 21/ II | RTS 21/ II | 1.45 | 8.7 |  | Práce |  |  |  | POL1_
98 | 766662811 | Demontáž prahů dveří 1křídlových | kus | 2 |  | 0 | 0 | 0 | 50.6 | 101.2 | 15 | 0 | 0 | 0 | 0.0018 | 0 |  | RTS 21/ II | RTS 21/ II | 0.11 | 0.22 |  | Práce |  |  |  | POL1_
99 | 04 | D+M kombi sporák, Počet hořáků 4,senzory StopGas,integrovaným zapalováním a klasickou elektrickou troubu s dvojicí topných těles a horkovzdušným ventilátorem. | kus | 1 |  | 0 | 0 | 0 | 4980 | 4980 | 15 | 0 | 0 | 0 | 0 | 0 |  | Vlastní | Indiv | 0 | 0 |  | Práce |  |  |  | POL1_
100 | 766655488 | Dodávka nových polic - laminát - šatna,cca 90x40cm včetně konzol | kus | 8 |  | 0 | 0 | 0 | 350 | 2800 | 15 | 0 | 0 | 0 | 0 | 0 |  | Vlastní | Indiv | 0 | 0 |  | Práce |  |  |  | POL1_
101 | 76685488 | D+M Vnitřní vchodové dveře 800/1970 EI 30DP3, VSTUPNÍ, PLNÉ, DEKOR DŘEVO, KOVÁNÍ BEZPEČNOSTNÍ koule-klika,KUKÁTKO, ZÁMEK S VLOŽKOU (3 KLÍČE), PRÁH, ZÁRUBEŇ stávající | kpl | 1 |  | 0 | 12450 | 12450 | 0 | 0 | 15 | 0 | 0 | 0 | 0 | 0 |  | Vlastní | Indiv | 0 | 0 |  | Specifikace |  |  |  | POL3_
102 | 06 | D+M Odsavač par bílý 630W rekuperační | kus | 1 |  | 0 | 0 | 0 | 1990 | 1990 | 15 | 0 | 0 | 0 | 0 | 0 |  | Vlastní | Indiv | 0 | 0 |  | R-položka |  |  |  | POL12_1
103 | 7665488 | Vystěhování bytu - kuchyň. linka skříň špajz, regál z šatny, skříň včetně odvozu a poplatku za skládku | kpl | 1 |  | 0 | 0 | 0 | 1500 | 1500 | 15 | 0 | 0 | 0 | 0 | 0 |  | Vlastní | Indiv | 0 | 0 |  | R-položka |  |  |  | POL12_1
104 | 766877115R00 | D+M Kuchyňské linky atyp DL=2300mm + 600mm skříňka nad digestoří | m | 2.9 |  | 0 | 0 | 0 | 11500 | 33350 | 15 | 0 | 0 | 0 | 0 | 0 |  | Vlastní | Indiv | 0 | 0 |  | R-položka |  |  |  | POL12_1
|  | Lamino barvy dle požadavku invesotra, hrany ABS, : 2,9 |  | 2.9 | [22 empty] | VV | 0
|  | dolní i horní skříňky, dřez se stojánkovou baterií, : | [24 empty] | VV | 0
|  | výškově stavitelné nožky se soklovou lištou. : | [24 empty] | VV | 0
|  | - pracovní deska vysokotlaký HPL tl. 38mm, korpus tl. min. 18mm : | [24 empty] | VV | 0
|  | - v horní části skříněk počítat s digestoří : | [24 empty] | VV | 0
|  | - obkladový panel (včetně boku) i pracovní deska šedá (bez rohové lišty) /transparentní tmel : | [24 empty] | VV | 0
|  | - dvířka i šuplíky osadit kvalitním systémem pro tlumení : | [24 empty] | VV | 0
|  | - výstroj šuplíků : | [24 empty] | VV | 0
|  | - nerezové úchyty skříněk dl=200mm : | [24 empty] | VV | 0
|  | - osvětlení led páskem AL liště : | [24 empty] | VV | 0
|  | - nerezový dřez (chromnikl) 340 mm x 400 mm x 150 mm : | [24 empty] | VV | 0
|  | - pod dřezem prostor pro uzavřené nádoby na tříděný odpad : | [24 empty] | VV | 0
|  | - dřezová baterie stojánková otočná chrom : | [24 empty] | VV | 0
105 | 998766201 | Přesun hmot pro truhlářské konstr., výšky do 6 m | % | 611.672 |  | 0 | 0 | 0 | 1.05 | 642.26 | 15 | 0 | 0 | 0 | 0 | 0 |  | RTS 21/ II | RTS 21/ II | 0 | 0 |  | Přesun hmot |  |  |  | POL7_
Díl: | 767 | Konstrukce zámečnické |  |  |  | 0 |  | 0 |  | 156.03 |  | 0 |  | 0 |  | 0.03 |  |  |  |  | 0 | [5 empty] | DIL
106 | 767137803R00 | Demontáž příček umakartových, desek do suti | m2 | 2.34 |  | 0 | 0 | 0 | 65.5 | 153.27 | 15 | 0 | 0 | 0 | 0.012 | 0.03 |  | RTS 21/ II | RTS 21/ II | 0 | 0 |  | R-položka |  |  |  | POL12_1
|  | WC : 0,9*2,6 |  | 2.34 | [22 empty] | VV | 0
107 | 998767201 | Přesun hmot pro zámečnické konstr., výšky do 6 m | % | 1.5327 |  | 0 | 0 | 0 | 1.8 | 2.76 | 15 | 0 | 0 | 0 | 0 | 0 |  | RTS 21/ II | RTS 21/ II | 0 | 0 |  | Přesun hmot |  |  |  | POL7_
Díl: | 771 | Podlahy z dlaždic a obklady |  |  |  | 0 |  | 4078.22 |  | 4791.37 |  | 0 |  | 0.04 |  | 0 |  |  |  |  | 8.38 | [5 empty] | DIL
108 | 771101101 | Vysávání podlah prům.vysavačem pro pokládku dlažby | m2 | 5.28 |  | 0 | 0 | 0 | 7.1 | 37.49 | 15 | 0 | 0 | 0 | 0 | 0 |  | RTS 21/ II | RTS 21/ II | 0.016 | 0.08 |  | Práce |  |  |  | POL1_
|  | Koupelna : 2,0*2,1 |  | 4.2 | [22 empty] | VV | 0
|  | WC : 1,2*0,9 |  | 1.08 | [22 empty] | VV | 0
109 | 771101210 | Penetrace podkladu pod dlažby | m2 | 5.28 |  | 0 | 24.89 | 131.42 | 25.21 | 133.11 | 15 | 0 | 0.00021 | 0 | 0 | 0 |  | RTS 21/ II | RTS 21/ II | 0.05 | 0.26 |  | Práce |  |  |  | POL1_
|  | Koupelna : 2,0*2,1 |  | 4.2 | [22 empty] | VV | 0
|  | WC : 1,2*0,9 |  | 1.08 | [22 empty] | VV | 0
110 | 771475014 | Obklad soklíků keram.rovných, tmel,výška 10 cm | m | 3.6 |  | 0 | 10.55 | 37.98 | 118.95 | 428.22 | 15 | 0 | 0.00032 | 0 | 0 | 0 |  | RTS 21/ II | RTS 21/ II | 0.236 | 0.85 |  | Práce |  |  |  | POL1_
|  | WC : (1,2*2+0,9*2-0,6) |  | 3.6 | [22 empty] | VV | 0
111 | 771479001 | Řezání dlaždic keramických pro soklíky | m | 3.6 |  | 0 | 5.42 | 19.51 | 88.68 | 319.25 | 15 | 0 | 0 | 0 | 0 | 0 |  | RTS 21/ II | RTS 21/ II | 0.154 | 0.55 |  | Práce |  |  |  | POL1_
|  | WC : (1,2*2+0,9*2-0,6) |  | 3.6 | [22 empty] | VV | 0
112 | 771575113 | Montáž podlah keram.,hladké, tmel, 30x30 cm | m2 | 5.28 |  | 0 | 137.32 | 725.05 | 524.68 | 2770.31 | 15 | 0 | 0.00515 | 0.03 | 0 | 0 |  | RTS 21/ II | RTS 21/ II | 1.04 | 5.49 |  | Práce |  |  |  | POL1_
|  | Koupelna : 2,0*2,1 |  | 4.2 | [22 empty] | VV | 0
|  | WC : 1,2*0,9 |  | 1.08 | [22 empty] | VV | 0
113 | 771578011 | Spára podlaha - stěna, silikonem | m | 14.1 |  | 0 | 21.81 | 307.52 | 35.29 | 497.59 | 15 | 0 | 4e-05 | 0 | 0 | 0 |  | RTS 21/ II | RTS 21/ II | 0.07 | 0.99 |  | Práce |  |  |  | POL1_
|  | WC : (0,9*2+1,2*2-0,6) |  | 3.6 | [22 empty] | VV | 0
|  | Koupelna : (2,0*2+2,1*2) |  | 8.2 | [22 empty] | VV | 0
|  | 1,6+0,7 |  | 2.3 | [22 empty] | VV | 0
114 | 771579791 | Příplatek za plochu podlah keram. do 5 m2 jednotl. | m2 | 5.28 |  | 0 | 0 | 0 | 15.1 | 79.73 | 15 | 0 | 0 | 0 | 0 | 0 |  | RTS 21/ II | RTS 21/ II | 0.03 | 0.16 |  | Práce |  |  |  | POL1_
|  | Koupelna : 2,0*2,1 |  | 4.2 | [22 empty] | VV | 0
|  | WC : 1,2*0,9 |  | 1.08 | [22 empty] | VV | 0
115 | 771579793 | Příplatek za spárovací hmotu - plošně,keram.dlažba | m2 | 5.28 |  | 0 | 12.3 | 64.94 | 0 | 0 | 15 | 0 | 0.0012 | 0.01 | 0 | 0 |  | RTS 21/ II | RTS 21/ II | 0 | 0 |  | Práce |  |  |  | POL1_
|  | Koupelna : 2,0*2,1 |  | 4.2 | [22 empty] | VV | 0
|  | WC : 1,2*0,9 |  | 1.08 | [22 empty] | VV | 0
116 | 02 | Keramická dlažba 30x30 - předpoklad ceny 450Kč/m2 | m2 | 6.204 |  | 0 | 450 | 2791.8 | 0 | 0 | 15 | 0 | 0 | 0 | 0 | 0 |  | Vlastní | Indiv | 0 | 0 |  | Specifikace |  |  |  | POL3_
|  | Začátek provozního součtu | [24 empty] | VV
|  | Koupelna : 2,0*2,1 |  | 4.2 | [22 empty] | VV | 2
|  | WC : 1,2*0,9 |  | 1.08 | [22 empty] | VV | 2
|  | (0,9*2+1,2*2-0,6)*0,1 |  | 0.36 | [22 empty] | VV | 2
|  | Konec provozního součtu | [24 empty] | VV
|  | 5,64*1,1 |  | 6.204 | [22 empty] | VV | 0
117 | 998771201 | Přesun hmot pro podlahy z dlaždic, výšky do 6 m | % | 83.4392 |  | 0 | 0 | 0 | 6.3 | 525.67 | 15 | 0 | 0 | 0 | 0 | 0 |  | RTS 21/ II | RTS 21/ II | 0 | 0 |  | Přesun hmot |  |  |  | POL7_
Díl: | 775 | Podlahy vlysové a parketové |  |  |  | 0 |  | 3313.24 |  | 2564.68 |  | 0 |  | 0.01 |  | 0.02 |  |  |  |  | 5.06 | [5 empty] | DIL
118 | 775413040 | Montáž podlahové lišty lepením | m | 24.8 |  | 0 | 16.78 | 416.14 | 76.62 | 1900.18 | 15 | 0 | 6e-05 | 0 | 0 | 0 |  | RTS 21/ II | RTS 21/ II | 0.152 | 3.77 |  | Práce |  |  |  | POL1_
|  | Chodba : (4,3+1,4+3,1+1,7+1,2+3,1-0,8*3-0,6*3) |  | 10.6 | [22 empty] | VV | 0
|  | Kuchyň : (2,9*2+2,8*2-0,8) |  | 10.6 | [22 empty] | VV | 0
|  | Šatna : (1,2*2+0,9*2-0,6) |  | 3.6 | [22 empty] | VV | 0
119 | 775411810 | Demontáž lišt dřevěných, přibíjených | m | 21.2 |  | 0 | 0 | 0 | 11.3 | 239.56 | 15 | 0 | 0 | 0 | 0.001 | 0.02 |  | RTS 21/ II | RTS 20/ II | 0.03 | 0.64 |  | Práce |  |  |  | POL1_
|  | Chodba : (4,3+1,4+3,1+1,7+1,2+3,1-0,8*3-0,6*3) |  | 10.6 | [22 empty] | VV | 0
|  | Kuchyň : (2,9*2+2,8*2-0,8) |  | 10.6 | [22 empty] | VV | 0
120 | 775541400 | Položení podlah lamelových se zámkovým spojem | m2 | 1.08 |  | 0 | 0 | 0 | 277.5 | 299.7 | 15 | 0 | 0 | 0 | 0 | 0 |  | RTS 21/ II | RTS 21/ II | 0.55 | 0.59 |  | Práce |  |  |  | POL1_
|  | Šatna : 1,2*0,9 |  | 1.08 | [22 empty] | VV | 0
121 | 775542022 | Podložka Mirelon 3 mm pod lamelové podlahy | m2 | 1.08 |  | 0 | 25.55 | 27.59 | 30.25 | 32.67 | 15 | 0 | 1e-05 | 0 | 0 | 0 |  | RTS 21/ II | RTS 21/ II | 0.06 | 0.06 |  | Práce |  |  |  | POL1_
|  | Šatna : 1,2*0,9 |  | 1.08 | [22 empty] | VV | 0
122 | 61194231 | Laminátová podlaha 8mm - dub , třída zátěže 33, otěruvzdornost AC5 - sladit se stávající podlahou v pokoji č.3 | m2 | 1.188 |  | 0 | 774 | 919.51 | 0 | 0 | 15 | 0 | 0.009 | 0.01 | 0 | 0 | SPCM | RTS 21/ II | RTS 21/ II | 0 | 0 |  | Specifikace |  |  |  | POL3_
|  | Šatna : 1,2*0,9*1,1 |  | 1.188 | [22 empty] | VV | 0
123 | 6141720R | Lišta PVC obvodová v dekoru podlahy vč. koncových a rohových prvků | m | 26 |  | 0 | 75 | 1950 | 0 | 0 | 15 | 0 | 0.00012 | 0 | 0 | 0 |  | Vlastní | Indiv | 0 | 0 |  | Specifikace |  |  |  | POL3_
124 | 998775201 | Přesun hmot pro podlahy vlysové, výšky do 6 m | % | 57.8535 |  | 0 | 0 | 0 | 1.6 | 92.57 | 15 | 0 | 0 | 0 | 0 | 0 |  | RTS 21/ II | RTS 21/ II | 0 | 0 |  | Přesun hmot |  |  |  | POL7_
Díl: | 776 | Podlahy povlakové |  |  |  | 0 |  | 2100 |  | 340.85 |  | 0 |  | 0 |  | 0 |  |  |  |  | 0.64 | [5 empty] | DIL
125 | 776981101 | Montáž přechodové, podlahové lišty samolepicí | m | 4.2 |  | 0 | 0 | 0 | 76.6 | 321.72 | 15 | 0 | 0 | 0 | 0 | 0 |  | RTS 21/ II | RTS 21/ II | 0.152 | 0.64 |  | Práce |  |  |  | POL1_
|  | 0,8*3 |  | 2.4 | [22 empty] | VV | 0
|  | 0,6*2 |  | 1.2 | [22 empty] | VV | 0
|  | 0,6 |  | 0.6 | [22 empty] | VV | 0
126 | 5537026111 | Lišta přechodová lepicí Al 429/AD l=93 cm stříbro š 40 mm | kus | 6 |  | 0 | 350 | 2100 | 0 | 0 | 15 | 0 | 0.00028 | 0 | 0 | 0 | SPCM | RTS 21/ II | Indiv | 0 | 0 |  | Specifikace |  |  |  | POL3_
127 | 998776201 | Přesun hmot pro podlahy povlakové, výšky do 6 m | % | 24.2172 |  | 0 | 0 | 0 | 0.79 | 19.13 | 15 | 0 | 0 | 0 | 0 | 0 |  | RTS 21/ II | RTS 21/ II | 0 | 0 |  | Přesun hmot |  |  |  | POL7_
Díl: | 781 | Obklady keramické |  |  |  | 0 |  | 11360.46 |  | 14898.06 |  | 0 |  | 0.12 |  | 0 |  |  |  |  | 27.04 | [5 empty] | DIL
128 | 781101210 | Penetrace podkladu pod obklady | m2 | 18 |  | 0 | 24.89 | 448.02 | 25.21 | 453.78 | 15 | 0 | 0.00021 | 0 | 0 | 0 |  | RTS 21/ II | RTS 21/ II | 0.05 | 0.9 |  | Práce |  |  |  | POL1_
|  | Koupelna : (2,0*2+2,1*2)*2,0 |  | 16.4 | [22 empty] | VV | 0
|  | -0,6*2,0 |  | -1.2 | [22 empty] | VV | 0
|  | Kuchyň : (1,0+0,6)*1,75 |  | 2.8 | [22 empty] | VV | 0
129 | 781111116 | Otvor v obkladačce diamant.korunkou prům.do 90 mm | kus | 8 |  | 0 | 6.27 | 50.16 | 93.73 | 749.84 | 15 | 0 | 0 | 0 | 0 | 0 |  | RTS 21/ II | Indiv | 0.11 | 0.88 |  | Práce |  |  |  | POL1_
130 | 781419711 | Příplatek k obkladu stěn za plochu do 10 m2 jedntl | m2 | 18 |  | 0 | 0 | 0 | 50.4 | 907.2 | 15 | 0 | 0 | 0 | 0 | 0 |  | RTS 21/ II | RTS 21/ II | 0.1 | 1.8 |  | Práce |  |  |  | POL1_
|  | Koupelna : (2,0*2+2,1*2)*2,0 |  | 16.4 | [22 empty] | VV | 0
|  | -0,6*2,0 |  | -1.2 | [22 empty] | VV | 0
|  | Kuchyň : (1,0+0,6)*1,75 |  | 2.8 | [22 empty] | VV | 0
131 | 781475120 | Obklad vnitřní stěn keramický, do tmele, do 30x60 cm | m2 | 18 |  | 0 | 142.66 | 2567.88 | 653.34 | 11760.12 | 15 | 0 | 0.00535 | 0.1 | 0 | 0 |  | RTS 21/ II | RTS 21/ II | 1.288 | 23.18 |  | Práce |  |  |  | POL1_
|  | Koupelna : (2,0*2+2,1*2)*2,0 |  | 16.4 | [22 empty] | VV | 0
|  | -0,6*2,0 |  | -1.2 | [22 empty] | VV | 0
|  | Kuchyň : (1,0+0,6)*1,75 |  | 2.8 | [22 empty] | VV | 0
132 | 781479705 | Přípl.za spárovací hmotu-plošně,keram.vnitř.obklad | m2 | 18 |  | 0 | 9.2 | 165.6 | 0 | 0 | 15 | 0 | 0.0009 | 0.02 | 0 | 0 |  | RTS 21/ II | RTS 21/ II | 0 | 0 |  | Práce |  |  |  | POL1_
|  | Koupelna : (2,0*2+2,1*2)*2,0 |  | 16.4 | [22 empty] | VV | 0
|  | -0,6*2,0 |  | -1.2 | [22 empty] | VV | 0
|  | Kuchyň : (1,0+0,6)*1,75 |  | 2.8 | [22 empty] | VV | 0
133 | 781491001 | Montáž lišt k obkladům rohových, koutových i dilatačních | m | 2.3 |  | 0 | 0 | 0 | 60.5 | 139.15 | 15 | 0 | 0 | 0 | 0 | 0 |  | RTS 21/ II | RTS 21/ II | 0.12 | 0.28 |  | Práce |  |  |  | POL1_
|  | 0,7+1,6 |  | 2.3 | [22 empty] | VV | 0
134 | 03 | Keramický obklad 20x40 - předpoklad ceny 400Kč/m2 | m2 | 19.8 |  | 0 | 400 | 7920 | 0 | 0 | 15 | 0 | 0 | 0 | 0 | 0 |  | Vlastní | Indiv | 0 | 0 |  | R-položka |  |  |  | POL12_0
|  | Začátek provozního součtu | [24 empty] | VV
|  | Koupelna : (2,0*2+2,1*2)*2,0 |  | 16.4 | [22 empty] | VV | 2
|  | -0,6*2,0 |  | -1.2 | [22 empty] | VV | 2
|  | Kuchyň : (1,0+0,6)*1,75 |  | 2.8 | [22 empty] | VV | 2
|  | Konec provozního součtu | [24 empty] | VV
|  | 18,0*1,1 |  | 19.8 | [22 empty] | VV | 0
135 | 59760720.AR | Lišta obkl/dlažba plast | m | 2.4 |  | 0 | 87 | 208.8 | 0 | 0 | 15 | 0 | 0.00022 | 0 | 0 | 0 |  | Vlastní | Indiv | 0 | 0 |  | R-položka |  |  |  | POL12_0
136 | 998781201 | Přesun hmot pro obklady keramické, výšky do 6 m | % | 253.7055 |  | 0 | 0 | 0 | 3.5 | 887.97 | 15 | 0 | 0 | 0 | 0 | 0 |  | RTS 21/ II | RTS 21/ II | 0 | 0 |  | Přesun hmot |  |  |  | POL7_
Díl: | 783 | Nátěry |  |  |  | 0 |  | 1735.77 |  | 4457.03 |  | 0 |  | 0 |  | 0 |  |  |  |  | 9.12 | [5 empty] | DIL
137 | 783101811 | Odstranění nátěrů z ocel.konstrukcí "A" oškrábáním | m2 | 2.85 |  | 0 | 2.36 | 6.73 | 16.24 | 46.28 | 15 | 0 | 1e-05 | 0 | 0 | 0 |  | RTS 21/ II | RTS 21/ II | 0.041 | 0.12 |  | Práce |  |  |  | POL1_
|  | 9,5*0,3 |  | 2.85 | [22 empty] | VV | 0
138 | 783112510 | Nátěr olejový OK "A" 2x + 1x email | m2 | 8.28 |  | 0 | 72.93 | 603.86 | 70.07 | 580.18 | 15 | 0 | 0.00037 | 0 | 0 | 0 |  | RTS 21/ II | RTS 21/ II | 0.139 | 1.15 |  | Práce |  |  |  | POL1_
|  | 0,15*0,6*11*2 |  | 1.98 | [22 empty] | VV | 0
|  | 0,15*0,6*24*2 |  | 4.32 | [22 empty] | VV | 0
|  | 0,15*0,6*11*2 |  | 1.98 | [22 empty] | VV | 0
139 | 783424340 | Nátěr syntet. potrubí do DN 50 mm Z+2x +1x email | m | 29 |  | 0 | 16.11 | 467.19 | 58.49 | 1696.21 | 15 | 0 | 9e-05 | 0 | 0 | 0 |  | RTS 21/ II | RTS 21/ II | 0.116 | 3.36 |  | Práce |  |  |  | POL1_
140 | 783522900 | Údržba, nátěr syntet. klempířských konstr. Z + 2 x | m2 | 2.85 |  | 0 | 86.97 | 247.86 | 158.03 | 450.39 | 15 | 0 | 0.00045 | 0 | 0 | 0 |  | RTS 21/ II | RTS 21/ II | 0.33 | 0.94 |  | Práce |  |  |  | POL1_
|  | 9,50*0,3 |  | 2.85 | [22 empty] | VV | 0
141 | 783225400 | Nátěr syntetický kov. konstr. 2x + 1x email + tmel | m2 | 8.6 |  | 0 | 47.69 | 410.13 | 195.81 | 1683.97 | 15 | 0 | 0.00036 | 0 | 0 | 0 |  | Vlastní | Indiv | 0.413 | 3.55 |  | Práce |  |  |  | POL1_
|  | (0,6+2*2,1)*(0,15+0,05*2)*3 |  | 3.6 | [22 empty] | VV | 0
|  | (0,8+2*2,1)*(0,15+0,05*2)*4 |  | 5 | [22 empty] | VV | 0
Díl: | 784 | Malby |  |  |  | 0 |  | 1380.6 |  | 22684.88 |  | 0 |  | 0.05 |  | 0 |  |  |  |  | 40.79 | [5 empty] | DIL
142 | 784402801 | Odstranění malby oškrábáním v místnosti H do 3,8 m | m2 | 178.84 |  | 0 | 0.1 | 17.88 | 34 | 6080.56 | 15 | 0 | 0 | 0 | 0 | 0 |  | RTS 21/ II | RTS 21/ II | 0.06971 | 12.47 |  | Práce |  |  |  | POL1_
|  | Stropy : | [24 empty] | VV | 0
|  | Šatna : 1,2*0,9 |  | 1.08 | [22 empty] | VV | 0
|  | Pokoj 1 : 3,0*3,9 |  | 11.7 | [22 empty] | VV | 0
|  | Pokoj 2 : 5,2*3,3 |  | 17.16 | [22 empty] | VV | 0
|  | Kuchyň : 2,9*2,8 |  | 8.12 | [22 empty] | VV | 0
|  | Stěny : | [24 empty] | VV | 0
|  | Chodba : (4,3*2+3,1*2)*2,6 |  | 38.48 | [22 empty] | VV | 0
|  | -0,8*2,0*3 |  | -4.8 | [22 empty] | VV | 0
|  | -0,6*2,0*3 |  | -3.6 | [22 empty] | VV | 0
|  | Šatna : (1,2*2+0,9*2)*2,6 |  | 10.92 | [22 empty] | VV | 0
|  | -0,6*2,0 |  | -1.2 | [22 empty] | VV | 0
|  | Pokoj 1 : (3,9*2+3,0*2)*2,6 |  | 35.88 | [22 empty] | VV | 0
|  | -0,8*2,0 |  | -1.6 | [22 empty] | VV | 0
|  | -1,6*1,5 |  | -2.4 | [22 empty] | VV | 0
|  | Pokoj 2 : (5,2*2+3,3*2)*2,6 |  | 44.2 | [22 empty] | VV | 0
|  | -0,8*2,0*2 |  | -3.2 | [22 empty] | VV | 0
|  | -(0,8*2,4+2,0*1,5) |  | -4.92 | [22 empty] | VV | 0
|  | WC : (1,2*2+0,9)*2,6 |  | 8.58 | [22 empty] | VV | 0
|  | -0,6*2,0 |  | -1.2 | [22 empty] | VV | 0
|  | Kuchyň : (2,8*2+2,9*2)*2,6 |  | 29.64 | [22 empty] | VV | 0
|  | -0,8*2,0 |  | -1.6 | [22 empty] | VV | 0
|  | -1,6*1,5 |  | -2.4 | [22 empty] | VV | 0
143 | 784191101 | Penetrace podkladu univerzální Primalex 1x | m2 | 2.34 |  | 0 | 4.68 | 10.95 | 16.42 | 38.42 | 15 | 0 | 7e-05 | 0 | 0 | 0 |  | RTS 21/ II | RTS 21/ II | 0.03248 | 0.08 |  | Práce |  |  |  | POL1_
|  | Předstěna : 2,34 |  | 2.34 | [22 empty] | VV | 0
144 | 784195112 | Malba Primalex Standard, bílá, bez penetrace, 2x | m2 | 194.52 |  | 0 | 4.21 | 818.93 | 51.39 | 9996.38 | 15 | 0 | 0.00014 | 0.03 | 0 | 0 |  | RTS 21/ II | RTS 21/ II | 0.10191 | 19.82 |  | Práce |  |  |  | POL1_
|  | Stropy : | [24 empty] | VV | 0
|  | Šatna : 1,2*0,9 |  | 1.08 | [22 empty] | VV | 0
|  | Pokoj 1 : 3,0*3,9 |  | 11.7 | [22 empty] | VV | 0
|  | Pokoj 2 : 5,2*3,3 |  | 17.16 | [22 empty] | VV | 0
|  | Kuchyň : 2,9*2,8 |  | 8.12 | [22 empty] | VV | 0
|  | Chodba : 4,3*1,4+1,2*1,7 |  | 8.06 | [22 empty] | VV | 0
|  | Koupelna : 2,0*2,1 |  | 4.2 | [22 empty] | VV | 0
|  | WC : 1,2*0,9 |  | 1.08 | [22 empty] | VV | 0
|  | Stěny : | [24 empty] | VV | 0
|  | Chodba : (4,3*2+3,1*2)*2,6 |  | 38.48 | [22 empty] | VV | 0
|  | -0,8*2,0*3 |  | -4.8 | [22 empty] | VV | 0
|  | -0,6*2,0*3 |  | -3.6 | [22 empty] | VV | 0
|  | Šatna : (1,2*2+0,9*2)*2,6 |  | 10.92 | [22 empty] | VV | 0
|  | -0,6*2,0 |  | -1.2 | [22 empty] | VV | 0
|  | Pokoj 1 : (3,9*2+3,0*2)*2,6 |  | 35.88 | [22 empty] | VV | 0
|  | -0,8*2,0 |  | -1.6 | [22 empty] | VV | 0
|  | -1,6*1,5 |  | -2.4 | [22 empty] | VV | 0
|  | Pokoj 2 : (5,2*2+3,3*2)*2,6 |  | 44.2 | [22 empty] | VV | 0
|  | -0,8*2,0*2 |  | -3.2 | [22 empty] | VV | 0
|  | -(0,8*2,4+2,0*1,5) |  | -4.92 | [22 empty] | VV | 0
|  | WC : (1,2*2+0,9*2)*2,6 |  | 10.92 | [22 empty] | VV | 0
|  | -0,6*2,0 |  | -1.2 | [22 empty] | VV | 0
|  | Kuchyň : (2,8*2+2,9*2)*2,6 |  | 29.64 | [22 empty] | VV | 0
|  | -0,8*2,0 |  | -1.6 | [22 empty] | VV | 0
|  | -1,6*1,5 |  | -2.4 | [22 empty] | VV | 0
145 | 784011222 | Zakrytí podlah včetně papírové lepenky | m2 | 51.4 |  | 0 | 9.81 | 504.23 | 6.59 | 338.73 | 15 | 0 | 0.00035 | 0.02 | 0 | 0 |  | RTS 21/ II | RTS 21/ II | 0.0135 | 0.69 |  | Práce |  |  |  | POL1_
|  | Šatna : 1,2*0,9 |  | 1.08 | [22 empty] | VV | 0
|  | Pokoj 1 : 3,0*3,9 |  | 11.7 | [22 empty] | VV | 0
|  | Pokoj 2 : 5,2*3,3 |  | 17.16 | [22 empty] | VV | 0
|  | Kuchyň : 2,9*2,8 |  | 8.12 | [22 empty] | VV | 0
|  | Chodba : 4,3*1,4+1,2*1,7 |  | 8.06 | [22 empty] | VV | 0
|  | Koupelna : 2,0*2,1 |  | 4.2 | [22 empty] | VV | 0
|  | WC : 1,2*0,9 |  | 1.08 | [22 empty] | VV | 0
146 | 784403801 | Odstranění maleb omytím v místnosti H do 3,8 m - následně plochy napenetrovat hloubkovou penetrací pro zpevnění podkladu | m2 | 178.84 |  | 0 | 0.16 | 28.61 | 34.84 | 6230.79 | 15 | 0 | 0 | 0 | 0 | 0 |  | Vlastní | Indiv | 0.04322 | 7.73 |  | Práce |  |  |  | POL1_
|  | Stropy : | [24 empty] | VV | 0
|  | Šatna : 1,2*0,9 |  | 1.08 | [22 empty] | VV | 0
|  | Pokoj 1 : 3,0*3,9 |  | 11.7 | [22 empty] | VV | 0
|  | Pokoj 2 : 5,2*3,3 |  | 17.16 | [22 empty] | VV | 0
|  | Kuchyň : 2,9*2,8 |  | 8.12 | [22 empty] | VV | 0
|  | Stěny : | [24 empty] | VV | 0
|  | Chodba : (4,3*2+3,1*2)*2,6 |  | 38.48 | [22 empty] | VV | 0
|  | -0,8*2,0*3 |  | -4.8 | [22 empty] | VV | 0
|  | -0,6*2,0*3 |  | -3.6 | [22 empty] | VV | 0
|  | Šatna : (1,2*2+0,9*2)*2,6 |  | 10.92 | [22 empty] | VV | 0
|  | -0,6*2,0 |  | -1.2 | [22 empty] | VV | 0
|  | Pokoj 1 : (3,9*2+3,0*2)*2,6 |  | 35.88 | [22 empty] | VV | 0
|  | -0,8*2,0 |  | -1.6 | [22 empty] | VV | 0
|  | -1,6*1,5 |  | -2.4 | [22 empty] | VV | 0
|  | Pokoj 2 : (5,2*2+3,3*2)*2,6 |  | 44.2 | [22 empty] | VV | 0
|  | -0,8*2,0*2 |  | -3.2 | [22 empty] | VV | 0
|  | -(0,8*2,4+2,0*1,5) |  | -4.92 | [22 empty] | VV | 0
|  | WC : (1,2*2+0,9)*2,6 |  | 8.58 | [22 empty] | VV | 0
|  | -0,6*2,0 |  | -1.2 | [22 empty] | VV | 0
|  | Kuchyň : (2,8*2+2,9*2)*2,6 |  | 29.64 | [22 empty] | VV | 0
|  | -0,8*2,0 |  | -1.6 | [22 empty] | VV | 0
|  | -1,6*1,5 |  | -2.4 | [22 empty] | VV | 0
Díl: | M21 | Elektromontáže |  |  |  | 0 |  | 8778.1 |  | 12715.3 |  | 0 |  | 5.03 |  | 0 |  |  |  |  | 14.89 | [5 empty] | DIL
147 | 210100001 | Ukončení vodičů v rozvaděči + zapojení do 2,5 mm2 | kus | 3 |  | 0 | 0 | 0 | 24.9 | 74.7 | 15 | 0 | 0 | 0 | 0 | 0 |  | RTS 21/ II | RTS 21/ II | 0.0505 | 0.15 |  | Práce |  |  |  | POL1_
148 | 210110001 | Výměna krytky a rámečku - Spínač nástěnný jednopól. | kus | 8 |  | 0 | 0 | 0 | 167 | 1336 | 15 | 0 | 0 | 0 | 0 | 0 |  | RTS 21/ II | Indiv | 0.30567 | 2.45 |  | Práce |  |  |  | POL1_
149 | 210111014 | Výměna krytky a rámečku - Zásuvka domovní zapuštěná | kus | 15 |  | 0 | 93.03 | 1395.45 | 54.97 | 824.55 | 15 | 0 | 0.0001 | 0 | 0 | 0 |  | RTS 21/ II | Indiv | 0.249 | 3.74 |  | Práce |  |  |  | POL1_
|  | Jednoduchá 3x : 15 |  | 15 | [22 empty] | VV | 0
|  | Dvojtá 10x : | [24 empty] | VV | 0
150 | 210120561 | Jistič jednopólový do 25 A se zapojením | kus | 2 |  | 0 | 0 | 0 | 167.5 | 335 | 15 | 0 | 0 | 0 | 0 | 0 |  | RTS 21/ II | RTS 21/ II | 0.34 | 0.68 |  | Práce |  |  |  | POL1_
151 | 210201514 | Svítidlo LED bytové stropní závěsné 4 upevňov.body | kus | 8 |  | 0 | 0 | 0 | 185 | 1480 | 15 | 0 | 0 | 0 | 0 | 0 |  | RTS 21/ II | Indiv | 0.43 | 3.44 |  | Práce |  |  |  | POL1_
152 | 210800105 | Kabel CYKY 750 V 3x1,5 mm2 uložený pod omítkou včetně dodávky kabelu | m | 15 |  | 0 | 18.67 | 280.05 | 34.53 | 517.95 | 15 | 0 | 0.00016 | 0 | 0 | 0 |  | RTS 21/ II | RTS 21/ II | 0.07 | 1.05 |  | Práce |  |  |  | POL1_
153 | 210800106 | Kabel CYKY 750 V 3x2,5 mm2 uložený pod omítkou včetně dodávky kabelu | m | 20 |  | 0 | 30.07 | 601.4 | 34.53 | 690.6 | 15 | 0 | 0.00021 | 0 | 0 | 0 |  | RTS 21/ II | RTS 21/ II | 0.07 | 1.4 |  | Práce |  |  |  | POL1_
154 | 222260020 | Krabice KU 68 pod omítku + vysekání | kus | 6 |  | 0 | 0 | 0 | 163 | 978 | 15 | 0 | 0 | 0 | 0 | 0 |  | RTS 21/ II | RTS 21/ II | 0.3305 | 1.98 |  | Práce |  |  |  | POL1_
155 | 45826511 | Podružný materiál | % | 5 |  | 0 | 0 | 0 | 105 | 525 | 15 | 0 | 0 | 0 | 0 | 0 |  | Vlastní | Indiv | 0 | 0 |  | Práce |  |  |  | POL1_1
156 | M21 | Úprava stávající elektroinstalace | hod | 3 |  | 0 | 0 | 0 | 450 | 1350 | 15 | 0 | 0 | 0 | 0 | 0 |  | Vlastní | Indiv | 0 | 0 |  | Práce |  |  |  | POL1_
|  | Úprava stávající elektroinstalace : 3 |  | 3 | [22 empty] | VV | 0
157 | 34535400 | Strojek spínače 1pólového Tango 3558-A01340 řaz.1 | kus | 3 |  | 0 | 143.5 | 430.5 | 0 | 0 | 15 | 0 | 1e-05 | 0 | 0 | 0 | SPCM | RTS 21/ II | RTS 21/ II | 0 | 0 |  | Specifikace |  |  |  | POL3_
158 | 34536490 | Kryt spínače Tango 3558A-A651 | kus | 3 |  | 0 | 48.6 | 145.8 | 0 | 0 | 15 | 0 | 1e-05 | 0 | 0 | 0 | SPCM | RTS 21/ II | RTS 21/ II | 0 | 0 |  | Specifikace |  |  |  | POL3_
159 | 34536700 | Rámeček pro spínače a zásuvky Tango 3901A-B10 | kus | 3 |  | 0 | 30.8 | 92.4 | 0 | 0 | 15 | 0 | 5e-05 | 0 | 0 | 0 | SPCM | RTS 21/ II | RTS 21/ II | 0 | 0 |  | Specifikace |  |  |  | POL3_
160 | 34571519 | Krabice univerzální z PH KU 68 | kus | 6 |  | 0 | 13 | 78 | 0 | 0 | 15 | 0 | 4e-05 | 0 | 0 | 0 | SPCM | RTS 21/ II | RTS 21/ II | 0 | 0 |  | Specifikace |  |  |  | POL3_
161 | 348241102 | LED Stropní svítidlo 12W/230V IP54 | kus | 4 |  | 0 | 550 | 2200 | 0 | 0 | 15 | 0 | 0.004 | 0.02 | 0 | 0 | SPCM | RTS 21/ II | Indiv | 0 | 0 |  | Specifikace |  |  |  | POL3_
162 | 348247102R | LED Stropní svítidlo 24W/230V IP54 | kus | 3 |  | 0 | 1050 | 3150 | 0 | 0 | 15 | 0 | 0.004 | 0.01 | 0 | 0 |  | Vlastní | Indiv | 0 | 0 |  | Specifikace |  |  |  | POL3_
163 | 35822001014 | Jistič do 80 A 1 pól. charakteristika B, LTN-13B-1 | kus | 1 |  | 0 | 199.5 | 199.5 | 0 | 0 | 15 | 0 | 0.00018 | 0 | 0 | 0 | SPCM | RTS 21/ II | RTS 21/ II | 0 | 0 |  | Specifikace |  |  |  | POL3_
164 | 35822001015 | Jistič do 80 A 1 pól. charakteristika B, LTN-16B-1 | kus | 1 |  | 0 | 145 | 145 | 0 | 0 | 15 | 0 | 0.00018 | 0 | 0 | 0 | SPCM | RTS 21/ II | RTS 21/ II | 0 | 0 |  | Specifikace |  |  |  | POL3_
165 | 58541252 | Sádra stavební bilá 5 kg bal. | kg | 5 |  | 0 | 12 | 60 | 0 | 0 | 15 | 0 | 1 | 5 | 0 | 0 | SPCM | RTS 21/ II | Indiv | 0 | 0 |  | Specifikace |  |  |  | POL3_
166 | 210110001R00 | Spínač nástěnný jednopól.- řaz. 1, obyč.prostředí | kus | 3 |  | 0 | 0 | 0 | 151 | 453 | 15 | 0 | 0 | 0 | 0 | 0 |  | RTS 21/ II | RTS 21/ II | 0 | 0 |  | R-položka |  |  |  | POL12_1
167 | 210111014RT7 | Zásuvka domovní zapuštěná - provedení 2x (2P+PE) včetně dodávky zásuvky s natočenou dutin.a rámečku | kus | 3 |  | 0 | 0 | 0 | 383.5 | 1150.5 | 15 | 0 | 0.0001 | 0 | 0 | 0 |  | RTS 21/ II | RTS 21/ II | 0 | 0 |  | R-položka |  |  |  | POL12_1
168 | 21548777 | Revize ELEKTRO vč. přívodu a hlavního jističe | kpl | 1 |  | 0 | 0 | 0 | 3000 | 3000 | 15 | 0 | 0 | 0 | 0 | 0 |  | Vlastní | Indiv | 0 | 0 |  | R-položka |  |  |  | POL12_1
Díl: | M22 | Montáž sdělovací a zabezp. techniky |  |  |  | 0 |  | 302.14 |  | 569.36 |  | 0 |  | 0 |  | 0 |  |  |  |  | 1.15 | [5 empty] | DIL
169 | 220300642 | Ukončení koaxiálního kabelu do D 10 mm | kus | 2 |  | 0 | 75.07 | 150.14 | 116.43 | 232.86 | 15 | 0 | 0 | 0 | 0 | 0 |  | RTS 21/ II | RTS 21/ II | 0.236 | 0.47 |  | Práce |  |  |  | POL1_
170 | 222323307 | Demontáž a zpětná montáž domacího telefonu | kus | 1 |  | 0 | 0 | 0 | 237 | 237 | 15 | 0 | 0 | 0 | 0 | 0 |  | RTS 21/ II | RTS 21/ II | 0.48 | 0.48 |  | Práce |  |  |  | POL1_
171 | 222730001 | Účastnická zásuvka TV+R+SAT koncová pod omítku | kus | 1 |  | 0 | 0 | 0 | 99.5 | 99.5 | 15 | 0 | 0 | 0 | 0 | 0 |  | RTS 21/ II | RTS 21/ II | 0.20167 | 0.2 |  | Práce |  |  |  | POL1_
172 | 371202024 | Zásuvka TV+R koncová, bílá | kus | 1 |  | 0 | 152 | 152 | 0 | 0 | 15 | 0 | 1e-05 | 0 | 0 | 0 | SPCM | RTS 21/ II | RTS 21/ II | 0 | 0 |  | Specifikace |  |  |  | POL3_
Díl: | D96 | Přesuny suti a vybouraných hmot |  |  |  | 0 |  | 0 |  | 6772.07 |  | 0 |  | 0 |  | 0 |  |  |  |  | 13.18 | [5 empty] | DIL
173 | 979097011 | Pronájem kontejneru 4 t | den | 3 |  | 0 | 0 | 0 | 49.7 | 149.1 | 15 | 0 | 0 | 0 | 0 | 0 |  | RTS 21/ II | RTS 21/ II | 0 | 0 |  | Práce |  |  |  | POL1_
174 | 979086112 | Nakládání nebo překládání suti a vybouraných hmot | t | 2.641 |  | 0 | 0 | 0 | 168.5 | 445.02 | 15 | 0 | 0 | 0 | 0 | 0 |  | RTS 21/ II | RTS 21/ II | 0.277 | 0.73 |  | Přesun suti |  |  |  | POL8_
175 | 979011211 | Svislá doprava suti a vybour. hmot za 2.NP nošením | t | 2.641 |  | 0 | 0 | 0 | 706 | 1864.58 | 15 | 0 | 0 | 0 | 0 | 0 |  | RTS 21/ II | RTS 21/ II | 2.009 | 5.31 |  | Přesun suti |  |  |  | POL8_
176 | 979011219 | Přípl.k svislé dopr.suti za každé další NP nošením | t | 2.641 |  | 0 | 0 | 0 | 337 | 890.03 | 15 | 0 | 0 | 0 | 0 | 0 |  | RTS 21/ II | RTS 21/ II | 0.959 | 2.53 |  | Přesun suti |  |  |  | POL8_
177 | 979081111 | Odvoz suti a vybour. hmot na skládku do 1 km | t | 2.641 |  | 0 | 0 | 0 | 234.5 | 619.33 | 15 | 0 | 0 | 0 | 0 | 0 |  | RTS 21/ II | RTS 21/ II | 0.49 | 1.29 |  | Přesun suti |  |  |  | POL8_
178 | 979081121 | Příplatek k odvozu za každý další 1 km | t | 52.821 |  | 0 | 0 | 0 | 16 | 845.14 | 15 | 0 | 0 | 0 | 0 | 0 |  | RTS 21/ II | RTS 21/ II | 0 | 0 |  | Přesun suti |  |  |  | POL8_
179 | 979082111 | Vnitrostaveništní doprava suti do 10 m | t | 2.641 |  | 0 | 0 | 0 | 331 | 874.19 | 15 | 0 | 0 | 0 | 0 | 0 |  | RTS 21/ II | RTS 21/ II | 0.942 | 2.49 |  | Přesun suti |  |  |  | POL8_
180 | 979082121 | Příplatek k vnitrost. dopravě suti za dalších 5 m | t | 7.9231 |  | 0 | 0 | 0 | 36.9 | 292.36 | 15 | 0 | 0 | 0 | 0 | 0 |  | RTS 21/ II | RTS 21/ II | 0.105 | 0.83 |  | Přesun suti |  |  |  | POL8_
181 | 979990001 | Poplatek za skládku stavební suti | t | 2.641 |  | 0 | 0 | 0 | 300 | 792.32 | 15 | 0 | 0 | 0 | 0 | 0 |  | RTS 20/ I | RTS 20/ I | 0 | 0 |  | Přesun suti |  |  |  | POL8_
[25 empty] | 15 | 21 | DPH
| Celkem |  |  |  |  | 0 | [18 empty] | 0 | 0 | SUM
Poznámky uchazeče k zadání
POPUZIV
END
Note on S6: Jedná se o informaci, zda se jedná o položku, která je do rozpočtu zadána z cenové soustavy RTS, nebo vlastní.
Note on T6: Jedná se o název CÚ, která je zadána u položky rozpočtu