## Titulka
Akce: |  | Rekonstrukce střechy - ZŠ Dvořákův okruh 60/2, Krnov
DPS
DOKUMENTACE PRO PROVEDENÍ STAVBY
D.1.4 |  |  | SILNOPROUDÁ ELEKTROTECHNIKA
HROMOSVOD
Příloha: |  |  | D.1.4 ROZPOČET (zadání)
Zhotovitel:
Investor: |  |  | Město Krnov, IČ: 00296139 Hlavní náměstí 96/1, 794 01 Krnov
Sada:
07
2O19

## Úvod
Upozornění pro zhotovitele
1) Uvedené ceny jsou v Kč a nezahrnují DPH, pokud to není uvedeno. 2) veškeré položky na přípomoce, lešení, montážní plošiny, přesuny hmot a suti, uložení suti na skládku, dopravu, montáž, atd... jsou zahrnuty v jednotlivých cenách. 3) součásti prací jsou veškeré zkoušky, potřebná měření, inspekce, uvedení zařízení do provozu, zaškolení obsluhy 4) součástí dodávky je zpracování veškeré dílenské dokumentace a dokumentace skutečného provedení 5) v rozsahu prací zhotovitele jsou rovněž jakékoliv prvky, zařízení, práce a pomocné materiály, které jsou nezbytně nutné k dodání, instalaci , dokončení a provozování díla (např. požární ucpávky, štítky pro řádné a trvalé značení komponent a zařízení, závěsy, nátěry, pomocné konstrukce, montážní materiály, materiály a práce nezbytné z důvodu koordinace s ostatními profesemi, speciální nářadí a nástroje, speciální opatření při provádění prací, první náplně atd.) které je provedeno řádně a je plně funkční a je v souladu se zákony a předpisy platnými v České republice“. 6) součástí dodávky jsou veškerá měření jako například vytyčení konstrukcí, kontrolní měření, zaměření skutečného stavu apod. 7) V nabídce musí být zahrnuta realizace díla, včetně koordinace provádění díla s ostatními profesemi. 8) Projektant předpokládá, že zhotovitel je odborně způsobilá firma a proto odpovědností zhotovitele je, aby přesně stanovil rozsah svých prací, včetně návazností na stavbu, ostatní řemesla, harmonogram výstavby a časové rozdělení stavby na samostatně řešené části s příslušnými stranami. 9) Nabídka bude plně respektovat materiálový a technický standard materiálu a technické úrovně zadavatele a uživatele objektů. V rámci nabídky musí být garantována kompatibilita nabízených zařízení s již provozovaným zařízením zadavatele a uživatele objektu, která jsou již ve funkci na jiných místech. 10) Zhotovitel doplní poskytnuté informace svými vlastními znalostmi a zkušenostmi tak, aby mohl připravit úplnou nabídku a je plnou zhotovitelovou zodpovědností učinit potřebné dotazy, jak to pro tento účel považuje za nutné. 11) Je povinností zhotovitele opatřit si všechny potřebné informace tak, aby mohl předložit pevnou definitivní cenu a kvalifikovanou nabídku, podle které zhotoví stavbu podle požadavků objednatele. 12) Projektant na základě pověření objednatelem bude mít svrchovanou pravomoc při řešení všech záležitostí a případných neshod týkajících se kvality materiálu.

## Rekapitulace
Zakázka: | 2019/127
Investor: | Město Krnov, IČ: 00296139 Hlavní náměstí 96/1, 794 01 Krnov
Objekt: | Rekonstrukce střechy - ZŠ Dvořákův okruh 60/2, Krnov
Systém: | D.1.4 Rekapitulace - silnoproudá elektrotechnika
Poř. | Název | MJ | Množství | Cena
1. | LPS - Uzemnění, hromosvod | kpl | 1 | 0
2. | KT - Kabelové trasy | kpl | 1 | 0
3. | SP - Silnoproudé instalace | kpl | 1 | 0
4. | SV - Svítidla | kpl | 1 | 0
5. | SLP - Slaboproudé systémy | kpl | 1 | 0
6. | Vypracování dokumentace skutečného provedení | kpl | 1 | 0
7. | Poplatek TIČR | kpl | 1 | 0
8. | Vedení prací, autorský dozor | kpl | 1 | 0
3%
9. | Mimostaveništní doprava | kpl | 1 | 0
1.5%
10. | Přesun dodávek | kpl | 1 | 0
1%
11. | GZS | kpl | 1 | 0
1%
| SP celkem bez DPH |  |  | 0
| DPH 21% |  |  | 0
| SP celkem vč. DPH |  |  | 0

## LPS
Zakázka: |  | 2019/127 |  | 0
Investor: |  | Město Krnov, IČ: 00296139 Hlavní náměstí 96/1, 794 01 Krnov |  | 0
Objekt: |  | Rekonstrukce střechy - ZŠ Dvořákův okruh 60/2, Krnov |  | 0
Systém: |  | LPS - Uzemnění, hromosvod |  | 0
0
0
| Poř. | Název | MJ | Množství | Jednotková cena Materiál | Jednotková cena Montáž | Cena celkem
|  | Uzemňovací materiál |  | 0
| 1 | Zaváděcí tyč 10/16mm s izolací l=2,5m | ks | 4 |  |  | 0
| 2 | Podpěra uzemňocavího vývodu | ks | 8 |  |  | 0
| 3 | drát FeZn ø10mm | m | 17 |  |  | 0
| 4 | Pásek FeZn 30x4 | m | 143 |  |  | 0
| 5 | svorka páska-páska FeZn (SR 2b +1) | ks | 24 |  |  | 0
| 6 | svorka páska-drát FeZn (SR 3b E) | ks | 15 |  |  | 0
| 7 | svorka drát-drát FeZn | ks | 11 |  |  | 0
| 8 | Zkušební svorka | ks | 15 |  |  | 0
| 9 | Štítek pro označení svodu | ks | 15 |  |  | 0
| 10 | Protikorozní ochrana spoje | ks | 50 |  |  | 0
| 10 | Jímací vedení a svody |  | 0
| 11 | Drát AlMgSi Ø8mm | m | 480 |  |  | 0
| 12 | distanční vzpěra pro prům. 16mm, l=1015mm s upevněním pomocí pásku D 90-300mm | ks | 2 |  |  | 0
| 13 | úchyt jímací tyče 16mm na stěnu | ks | 14 |  |  | 0
| 14 | Jímací tyč Al 1,5m/ø16mm | ks | 6 |  |  | 0
| 15 | Jímací tyč Al 2m/ø16mm | ks | 7 |  |  | 0
| 16 | Jímací tyč Al 2,5m/ø16mm | ks | 1 |  |  | 0
| 17 | Svorka k jímací tyči ø16mm Al | ks | 14 |  |  | 0
| 18 | Betonová podpěra FB vedení na ploché střechy | ks | 10 |  |  | 0
| 19 | Svorka MV Al | ks | 42 |  |  | 0
| 20 | Svorka okapová Al | ks | 15 |  |  | 0
| 21 | Svorka na falc (zvolit dle typu falcu) | ks | 2 |  |  | 0
| 22 | Držák jímací tyče na hřeben Ø16 (upřesnit dle typu hřebenu) | ks | 6 |  |  | 0
| 23 | Podpěra vedení výška 36mm do fasády | ks | 98 |  |  | 0
| 24 | Podpěra vedení na hřebenáč (typ dle krytiny) | ks | 124 |  |  | 0
| 25 | Podpěra vedení do šikmých střech(dle typu kritiny) | ks | 90 |  |  | 0
| 26 | Podpěra vedení na okapové roury | ks | 112 |  |  | 0
| 27 | vodič izolovaný pro ochranu proti dotykovému napětí D 20mm, Cu 8mm, předvybavený pro instalaci, L 3,5m | ks | 11 |  |  | 0
| 28 | Podpěra vedení šedá pro vodiče izolované, D 20mm s prstencem D 30mm a závitem M8 | ks | 33 |  |  | 0
| 28 | Ostatní |  | 0
| 29 | Ruční výkop rýhy 35/70cm, hornina 4 | m | 120 |  |  | 0
| 30 | Ruční zához rýhy 35/70cm, hornina 4 | m | 120 |  |  | 0
| 31 | Rozebrání povrchu ze eámkové dlažby a opětovné uložení, a udusání, včetně přípravy podloží | m2 | 35 |  |  | 0
| 32 | Demontáže stávajících částí bleskosvodů | hod | 40 |  |  | 0
| 33 | Provedení antikorózního ošetření stáv. zemního vývodu | ks | 10 |  |  | 0
| 34 | Koordinace a spolupráce s jinými profesemi | hod | 6 |  |  | 0
| 35 | Provedení elektrorevize, vyprac. reviz. zprávy | hod | 10 |  |  | 0
| 36 | HZS | hod | 15 |  |  | 0
0
0
|  | Cena LPS celkem bez DPH |  | 0 |  |  | 0
0

## KT
Zakázka: |  | 2019/127 |  | 0
Investor: |  | Město Krnov, IČ: 00296139 Hlavní náměstí 96/1, 794 01 Krnov |  | 0
Objekt: |  | Rekonstrukce střechy - ZŠ Dvořákův okruh 60/2, Krnov |  | 0
Systém: |  | KT - Kabelové trasy |  | 0
0
0
| Poř. | Název | MJ | Množství | Jednotková cena Materiál | Jednotková cena Montáž | Cena celkem
|  | Elektroinstalační materiál |  | 0
| 1 | trubka ohebná DN20 | m | 50 |  |  | 0
| 2 | trubka ohebná DN25 | m | 50 |  |  | 0
| 3 | trubka PVC pevná hrdlová DN20 | m | 190 |  |  | 0
| 4 | trubka PVC pevná hrdlová DN25 | m | 150 |  |  | 0
| 5 | příchytka trubky DN20 | ks | 190 |  |  | 0
| 6 | příchytka trubky DN25 | ks | 150 |  |  | 0
| 7 | Krabice nástěnná odbočná min.IP5X | ks | 20 |  |  | 0
| 7 | Kabelové soubory |  | 0
| 8 | CYKY-J 3x1,5 | m | 275 |  |  | 0
| 9 | CYKY-J 3x2,5 | m | 290 |  |  | 0
| 10 | CYKY-J 5x4 | m | 40 |  |  | 0
| 11 | JYTY-O 2x1 | m | 120 |  |  | 0
| 12 | H07V-K 10 | m | 25 |  |  | 0
| 13 | H07V-K 16 | m | 170 |  |  | 0
| 14 | Kabelová příchytka plastová | ks | 110 |  |  | 0
| 14 | Jiné práce |  | 0
| 15 | Průraz ve zdivu cihel. tl. 45cm, do průměru 6cm, vč. začištění | ks | 2 |  |  | 0
| 16 | Průraz ve zdivu cihel. tl. 60cm, do průměru 6cm, vč. začištění | ks | 11 |  |  | 0
| 17 | Vysekání drážky v cihl. zdi do hl. 30 mm, š. do 70 mm | m | 38 |  |  | 0
| 18 | Vyplnění a omítnutí drážky hl. 30 mm, š. do 70 mm | m | 38 |  |  | 0
| 19 | Vnitrostaveništní doprava suti a vybouraných hmot pro budovy v do 18 m ručně | t | 0.39 |  |  | 0
| 20 | Odvoz suti na skládku a vybouraných hmot nebo meziskládku do 1 km se složením | t | 0.39 |  |  | 0
| 21 | Příplatek k odvozu suti a vybouraných hmot na skládku ZKD 1 km přes 1 km | t | 1.93 |  |  | 0
| 22 | Poplatek za uložení stavebního směsného odpadu na skládce (skládkovné) | t | 0.39 |  |  | 0
| 22 | Ostatní |  | 0
| 23 | Základní akrylátová jednonásobná penetrace podkladu v místnostech do 3,8m výšky | m2 | 10 |  |  | 0
| 24 | Dvojnásobné bílé malby ze směsí za mokra velmi dobře otěruvzdorných v místnostech do 3,8m výšky | m2 | 10 |  |  | 0
| 25 | Příplatek k cenám 2x maleb ze směsí za mokra otěruvzdorných za barevnou malbu tónovanou přípravky | m2 | 10 |  |  | 0
| 26 | Demontáž stávajících elektroinstalací | hod | 10 |  |  | 0
| 27 | Koordinace a spolupráce s jinými profesemi | hod | 5 |  |  | 0
| 28 | HZS | hod | 10 |  |  | 0
0
0
|  | Cena KT celkem bez DPH |  | 0 |  |  | 0
0
0

## SP
Zakázka: |  | 2019/127 |  | 0
Investor: |  | Město Krnov, IČ: 00296139 Hlavní náměstí 96/1, 794 01 Krnov |  | 0
Objekt: |  | Rekonstrukce střechy - ZŠ Dvořákův okruh 60/2, Krnov |  | 0
Systém: |  | SP - Silnoproudé instalace |  | 0
0
0
| Poř. | Název | MJ | Množství | Jednotková cena Materiál | Jednotková cena Montáž | Cena celkem
|  | Rozvaděče a příslušenství |  | 0
| 1 | Rozvaděč RO2, RO5 - úpravy a doplnění | kpl | 1 | 0 |  | 0
| 2 | Rozvaděč RP1, RP2 | kpl | 2 | 0 |  | 0
| 3 | Rozvaděč RP3 | kpl | 1 | 0 |  | 0
| 4 | Rozvaděč RV1, RV3 | kpl | 2 | 0 |  | 0
| 5 | Rozvaděč RV2, RV4 | kpl | 2 | 0 |  | 0
| 5 | Instalační materiál |  | 0
| 6 | Spínač nástěnný ř.1 IP44 | ks | 4 |  |  | 0
| 7 | Přípojnice EVP | ks | 2 |  |  | 0
| 8 | Systém vyhřívání okapů (topné kabely pro zimní aplikace, úchyty, čidla (4x vlhkostní, 2x teplotní), distanční lišty atd.) | kpl | 1 |  |  | 0
| 9 | Přidružený materiál | kpl | 1 |  |  | 0
| 9 | Ostatní |  | 0
| 10 | Koordinace a spolupráce s jinými profesemi | hod | 5 |  |  | 0
| 11 | Provedení vých. elektrorevize, vyprac. reviz. zprávy | hod | 20 |  |  | 0
| 12 | HZS | hod | 10 |  |  | 0
0
0
|  | Cena SP celkem bez DPH |  | 0 |  |  | 0
0
0

## SV
Zakázka: |  | 2019/127 |  | 0
Investor: |  | Město Krnov, IČ: 00296139 Hlavní náměstí 96/1, 794 01 Krnov |  | 0
Objekt: |  | Rekonstrukce střechy - ZŠ Dvořákův okruh 60/2, Krnov |  | 0
Systém: |  | SV - Svítidla |  | 0
0
0
| Poř. | Název | MJ | Množství | Jednotková cena Materiál | Jednotková cena Montáž | Cena celkem
|  | Svítidla včetně zdrojů |  | 0
| 1 | Svítidlo nástěnné LED IP5X pro půdní prostory pro uložení na hořlavé povrchy, případně s tepelně izolační podložkou | ks | 15 |  |  | 0
| 2 | Přidružený materiál (svorky apod.) | set | 1 |  |  | 0
| 2 | Ostatní |  | 0
| 3 | Demontáže a likvidace stávajících svítidel | hod | 3 |  |  | 0
| 4 | Koordinace a spolupráce s jinými profesemi | hod | 1 |  |  | 0
| 5 | HZS | hod | 2 |  |  | 0
0
0
|  | Cena SV celkem bez DPH |  | 0 |  |  | 0
0
0

## SLP
Zakázka: |  | 2019/127 | 0 | 0
Investor: |  | Město Krnov, IČ: 00296139 Hlavní náměstí 96/1, 794 01 Krnov |  | 0
Objekt: |  | Rekonstrukce střechy - ZŠ Dvořákův okruh 60/2, Krnov |  | 0
Systém: |  | SLP - Slaboproudé systémy |  | 0
0
0
| Poř. | Název | MJ | Množství | Jednotková cena Materiál | Jednotková cena Montáž | Cena celkem
|  | Antény |  | 0
| 1 | Širokoásmová anténa pro příjem DBV-T | ks | 2 |  |  | 0
| 2 | Stožár, 3m, vč kotvení a průchodky střechou | ks | 1 |  |  | 0
| 3 | Výložník na stožár sta | ks | 2 |  |  | 0
| 3 | Pasivní komponenty |  | 0
| 4 | Rozbočná skříň STA komaxit 500x500x150 | ks | 1 |  |  | 0
| 4 | Ostatní |  | 0
| 5 | HZS | hod | 4 |  |  | 0
| 6 | Oživení systému | hod | 4 |  |  | 0
| 7 | Spolupráce s ostatními profesemi | hod | 4 |  |  | 0
| 8 | Úprava stávajících slaboproudých instalací (demontáž a zpětná montáž kabeláže, atd.) | hod | 15 |  |  | 0
| 9 | Přidružený materiál k úpravám stáv. elektroinstalací | kpl | 1 |  |  | 0
0
0
|  | Cena SLP celkem bez DPH |  | 0 |  |  | 0
0
0

## Rozvaděč RO2, RO5
Zakázka: |  | 2019/127 |  | 0
Investor: |  | Město Krnov, IČ: 00296139 Hlavní náměstí 96/1, 794 01 Krnov |  | 0
Objekt: |  | Rekonstrukce střechy - ZŠ Dvořákův okruh 60/2, Krnov |  | 0
Systém: |  | Rozvaděč RO2, RO5 - úpravy a doplnění |  | 0
0
0
| Poř. | Název | MJ | Množství | Jednotková cena Materiál | Jednotková cena Montáž | Cena celkem
|  | Rozvaděče a příslušenství |  | 0
| 1 | jistič 10k 20B-3 | ks | 2 |  |  | 0
| 1 | Ostatní |  | 0
| 2 | Úprava stávajících rozvaděčů | hod | 6 |  |  | 0
| 3 | Přidružený materiál k úpravám rozvaděčů (kryty, svorky, vydrátování apod.) | kpl | 2 |  |  | 0
0
0
|  | Cena celkem bez DPH |  | 0 |  |  | 0
0
0

## Rozvaděč RP1, RP2
Zakázka: |  | 2019/127 |  | 0
Investor: |  | Město Krnov, IČ: 00296139 Hlavní náměstí 96/1, 794 01 Krnov |  | 0
Objekt: |  | Rekonstrukce střechy - ZŠ Dvořákův okruh 60/2, Krnov |  | 0
Systém: |  | Rozvaděč RP1, RP2 |  | 0
0
0
| Poř. | Název | MJ | Množství | Jednotková cena Materiál | Jednotková cena Montáž | Cena celkem
|  | Rozvaděče a příslušenství |  | 0
| 1 | Rozvodnice nástěnná 36M IP54 | ks | 1 |  |  | 0
| 2 | SPD T2 TNS | ks | 1 |  |  | 0
| 3 | jistič 10k 6B-1 | ks | 1 |  |  | 0
| 4 | jistič 10k 16B-1 | ks | 4 |  |  | 0
| 5 | Spínač páčkový 25-3 | ks | 1 |  |  | 0
| 6 | Proudový chránič 10k 25A/30mA/AC | ks | 1 |  |  | 0
| 7 | Regulátor pro zimní aplikace ETO2-4550 | ks | 1 |  |  | 0
| 8 | Instalační stykač 25-40-230V | ks | 1 |  |  | 0
| 9 | drobný materiál (svorky, lišty, vydrátování, atd.) | set | 1 |  |  | 0
0
0
|  | Cena celkem bez DPH |  | 0 |  |  | 0
0
0

## Rozvaděč RP3
Zakázka: |  | 2019/127 |  | 0
Investor: |  | Město Krnov, IČ: 00296139 Hlavní náměstí 96/1, 794 01 Krnov |  | 0
Objekt: |  | Rekonstrukce střechy - ZŠ Dvořákův okruh 60/2, Krnov |  | 0
Systém: |  | Rozvaděč RP3 |  | 0
0
0
| Poř. | Název | MJ | Množství | Jednotková cena Materiál | Jednotková cena Montáž | Cena celkem
|  | Rozvaděče a příslušenství |  | 0
| 1 | Rozvodnice nástěnná 24M IP54 | ks | 1 |  |  | 0
| 2 | SPD T2 TNS | ks | 1 |  |  | 0
| 3 | Spínač páčkový 25-3 | ks | 1 |  |  | 0
| 4 | Proudový chránič 10k 10B-1N-030AC | ks | 4 |  |  | 0
| 5 | drobný materiál (svorky, lišty, vydrátování, atd.) | set | 1 |  |  | 0
0
0
|  | Cena celkem bez DPH |  | 0 |  |  | 0
0
0

## Rozvaděč RV1, RV3
Zakázka: |  | 2019/127 |  | 0
Investor: |  | Město Krnov, IČ: 00296139 Hlavní náměstí 96/1, 794 01 Krnov |  | 0
Objekt: |  | Rekonstrukce střechy - ZŠ Dvořákův okruh 60/2, Krnov |  | 0
Systém: |  | Rozvaděč RV1, RV3 |  | 0
0
0
| Poř. | Název | MJ | Množství | Jednotková cena Materiál | Jednotková cena Montáž | Cena celkem
|  | Rozvaděče a příslušenství |  | 0
| 1 | Rozvodnice nástěnná 12M IP54 | ks | 1 |  |  | 0
| 2 | SPD T1+T2 TN | ks | 2 |  |  | 0
| 3 | Svodič přepětí pro SLP aplikace (např. BXT ML4 MY 250) | ks | 3 |  |  | 0
| 4 | Základna pro svodič přepětí | ks | 3 |  |  | 0
| 5 | drobný materiál (svorky, lišty, vydrátování, atd.) | set | 1 |  |  | 0
0
0
|  | Cena celkem bez DPH |  | 0 |  |  | 0
0
0

## Rozvaděč RV2, RV4
Zakázka: |  | 2019/127 |  | 0
Investor: |  | Město Krnov, IČ: 00296139 Hlavní náměstí 96/1, 794 01 Krnov |  | 0
Objekt: |  | Rekonstrukce střechy - ZŠ Dvořákův okruh 60/2, Krnov |  | 0
Systém: |  | Rozvaděč RV2, RV4 |  | 0
0
0
| Poř. | Název | MJ | Množství | Jednotková cena Materiál | Jednotková cena Montáž | Cena celkem
|  | Rozvaděče a příslušenství |  | 0
| 1 | Rozvodnice nástěnná 12M IP54 | ks | 1 |  |  | 0
| 2 | SPD T1+T2 TN | ks | 2 |  |  | 0
| 3 | Svodič přepětí pro SLP aplikace (např. BXT ML4 MY 250) | ks | 4 |  |  | 0
| 4 | Základna pro svodič přepětí | ks | 4 |  |  | 0
| 5 | drobný materiál (svorky, lišty, vydrátování, atd.) | set | 1 |  |  | 0
0
0
|  | Cena celkem bez DPH |  | 0 |  |  | 0
0
0