## Pokyny pro vyplnění
Pokyny pro vyplnění
Ve všech listech tohoto souboru můžete měnit pouze buňky s modrým pozadím. Jedná se o tyto údaje : - údaje o firmě - jednotkové ceny položek zadané na maximálně dvě desetinná místa

## Stavba
#RTSROZP# | Položkový rozpočet stavby
| Stavba: |  |  | STAVEBNÍ ÚPRAVY A VZT - MŠ SLUNEČNICE, BRUNTÁLSKÁ 1400-80, 794 01 KRNOV
| Objekt: |  |  | Stavební práce
8844 | Rozpočet: |  |  | MŠ Bruntálská ASŘ, ZTI, VZT, SIL, SLN
| Objednatel: |  | Město Krnov |  |  |  | IČO: | 296139
|  |  | Hlavní náměstí 96/1 |  |  |  | DIČ: | CZ00296139
|  |  | 79401 | Krnov-Pod Bezručovým vrchem
| Projektant: | [5 empty] | IČO:
DIČ:
| Zhotovitel: | [5 empty] | IČO:
DIČ:
Vypracoval:
| Rozpis ceny | [6 empty] | Celkem
HSV | HSV | [6 empty] | 0
PSV | PSV | [6 empty] | 0
MON | MON | [6 empty] | 0
VN | Vedlejší náklady | [6 empty] | 0
ON | Ostatní náklady | [6 empty] | 0
| Celkem | [6 empty] | 0
Rekapitulace daní
0 | Základ pro sníženou DPH |  |  | 12 | % | 0 |  |  | CZK
0 | Snížená DPH |  |  | 12 | % | 0 |  |  | CZK
0 | Základ pro základní DPH |  |  | 21 | % | 0 |  |  | CZK
0 | Základní DPH |  |  | 21 | % | 0 |  |  | CZK
0 | Zaokrouhlení |  |  |  |  | 0 |  |  | CZK
| Cena celkem bez DPH |  |  |  |  | 0 |  |  | CZK
0 | Cena celkem s DPH |  |  |  |  | 0 |  |  | CZK
|  | v |  |  | dne
|  |  | Za zhotovitele |  |  |  | Za objednatele
Rekapitulace dílčích částí
#CASTI>> | Číslo | Název |  |  | Základ pro sníženou DPH | Základ pro základní DPH | DPH celkem | Cena celkem | %
1 | Stavba |  |  |  | 0 | 0 | 0 | 0
2 | SO05 | Stavební práce |  |  | 0 | 0 | 0 | 0
3 | 01 | MŠ Bruntálská |  |  | 0 | 0 | 0 | 0
| Celkem za stavbu |  |  |  | 0 | 0 | 0 | 0 | 0
Rekapitulace dílů
| Číslo | Název |  |  | Typ dílu |  |  | Celkem | %
| 1 | Zemní práce |  |  | HSV |  |  | 0
| 2 | Základy a zvláštní zakládání |  |  | HSV |  |  | 0
| 3 | Svislé a kompletní konstrukce |  |  | HSV |  |  | 0
| 4 | Vodorovné konstrukce |  |  | HSV |  |  | 0
| 5 | Komunikace |  |  | HSV |  |  | 0
| 6 | Úpravy povrchu, podlahy |  |  | HSV |  |  | 0
| 61 | Úpravy povrchů vnitřní |  |  | HSV |  |  | 0
| 62 | Úpravy povrchů vnější |  |  | HSV |  |  | 0
| 63 | Podlahy a podlahové konstrukce |  |  | HSV |  |  | 0
| 8 | Trubní vedení |  |  | HSV |  |  | 0
| 91 | Doplňující práce na komunikaci |  |  | HSV |  |  | 0
| 95 | Dokončovací konstrukce na pozemních stavbách |  |  | HSV |  |  | 0
| 96 | Bourání konstrukcí |  |  | HSV |  |  | 0
| 99 | Staveništní přesun hmot |  |  | HSV |  |  | 0
| 711 | Izolace proti vodě |  |  | PSV |  |  | 0
| 713 | Izolace tepelné |  |  | PSV |  |  | 0
| 720 | Zdravotechnická instalace |  |  | PSV |  |  | 0
| 721 | Vnitřní kanalizace |  |  | PSV |  |  | 0
| 728 | Vzduchotechnika |  |  | PSV |  |  | 0
| 730 | Ústřední vytápění |  |  | PSV |  |  | 0
| 762 | Konstrukce tesařské |  |  | PSV |  |  | 0
| 764 | Konstrukce klempířské |  |  | PSV |  |  | 0
| 766 | Konstrukce truhlářské |  |  | PSV |  |  | 0
| 771 | Podlahy z dlaždic a obklady |  |  | PSV |  |  | 0
| 781 | Obklady keramické |  |  | PSV |  |  | 0
| 783 | Nátěry |  |  | PSV |  |  | 0
| 784 | Malby |  |  | PSV |  |  | 0
| M21 | Elektromontáže |  |  | MON |  |  | 0
| M22 | Montáž sdělovací a zabezp. techniky |  |  | MON |  |  | 0
| D96 | Přesuny suti a vybouraných hmot |  |  | PSU |  |  | 0
| VN | Vedlejší náklady |  |  | VN |  |  | 0
| ON | Ostatní náklady |  |  | ON |  |  | 0
| Cena celkem | [6 empty] | 0 | 0
Note on D11: Název
Note on I11: IČO
Note on D12: Ulice
Note on I12: DIČ
Note on D13: PSČ
Note on E13: Místo

## VzorPolozky (hidden)
Položkový rozpočet
S:
O:
R:

## Rozpočet
Položkový rozpočet | [26 empty] | #TypZaznamu#
S: |  | STAVEBNÍ ÚPRAVY A VZT - MŠ SLUNEČNICE, BRUNTÁLSKÁ 1400-80, 794 01 KRNOV | [24 empty] | STA
O: |  | Stavební práce | [21 empty] | STA |  |  | OBJ
R: |  | MŠ Bruntálská ASŘ, ZTI, VZT, SIL, SLN | [24 empty] | ROZ
P.č. | Číslo položky | Název položky | MJ | Množství | Cena / MJ | Celkem | Dodávka | Dodávka celk. | Montáž | Montáž celk. | DPH | Cena s DPH | Hmotnost / MJ | Hmotnost celk.(t) | Dem. hmotnost / MJ | Dem. hmotnost celk.(t) | Ceník | Cen. soustava / platnost | Cenová úroveň | Nhod / MJ | Nhod celk. | Dodavatel | Typ položky
Díl: | 1 | Zemní práce |  |  |  | 0 |  | 64917.05 |  | 479159.59 |  | 0 |  | 76.48 |  | 16.37 |  |  |  |  | 738.32 | [5 empty] | DIL
1 | 111301111 | Sejmutí drnu tl. do 10 cm, s přemístěním do 50 m | m2 | 4 |  | 0 | 0 | 0 | 89 | 356 | 21 | 0 | 0 | 0 | 0 | 0 |  | RTS 21/ II | Indiv | 0.209 | 0.84 |  | Práce |  |  |  | POL1_
|  | 1,0*4,0 |  | 4 | [22 empty] | VV | 0
2 | 113106121 | Rozebrání dlažeb z betonových dlaždic na sucho | m2 | 9.5 |  | 0 | 0 | 0 | 70 | 665 | 21 | 0 | 0 | 0 | 0.138 | 1.31 |  | RTS 21/ II | Indiv | 0.16 | 1.52 |  | Práce |  |  |  | POL1_
|  | 5,0+4,5 |  | 9.5 | [22 empty] | VV | 0
3 | 113106231 | Rozebrání dlažeb ze zámkové dlažby v kamenivu | m2 | 65.9 |  | 0 | 0 | 0 | 62 | 4085.8 | 21 | 0 | 0 | 0 | 0.11 | 7.25 |  | RTS 21/ II | Indiv | 0.142 | 9.36 |  | Práce |  |  |  | POL1_
|  | Do suťi : 23,9 |  | 23.9 | [22 empty] | VV | 0
|  | Pro opětovnou pokládku : 42 |  | 42 | [22 empty] | VV | 0
4 | 113108310 | Odstranění asfaltové vrstvy pl. do 50 m2, tl.10 cm | m2 | 3.5 |  | 0 | 0 | 0 | 230 | 805 | 21 | 0 | 0 | 0 | 0.22 | 0.77 |  | RTS 21/ II | Indiv | 0.375 | 1.31 |  | Práce |  |  |  | POL1_
|  | 3,0+0,5 |  | 3.5 | [22 empty] | VV | 0
5 | 113152112 | Odstranění podkladu z kameniva drceného | m3 | 21.38 |  | 0 | 0 | 0 | 416 | 8894.08 | 21 | 0 | 0 | 0 | 0 | 0 |  | RTS 21/ II | Indiv | 0.51 | 10.9 |  | Práce |  |  |  | POL1_
|  | Odebrání kačírku do suťi : 0,32 |  | 0.32 | [22 empty] | VV | 0
|  | Odstranění podkladu z pod dlažeb, před výkopy : (3,0+2,5+3,5+2,0+6,0+3,0+12,0+7,0+6,0+11,0+1,5+1,0)*1,2*0,3 |  | 21.06 | [22 empty] | VV | 0
6 | 113201111 | Vytrhání obrubníků chodníkových a parkových | m | 29.55 |  | 0 | 0 | 0 | 119 | 3516.45 | 21 | 0 | 0 | 0 | 0.22 | 6.5 |  | RTS 21/ II | Indiv | 0.143 | 4.23 |  | Práce |  |  |  | POL1_
|  | 1,5+5,1+1,15+21,8 |  | 29.55 | [22 empty] | VV | 0
7 | 122207119 | Příplatek za lepivost horniny 3 | m3 | 134.3778 |  | 0 | 0 | 0 | 15 | 2015.67 | 21 | 0 | 0 | 0 | 0 | 0 |  | RTS 21/ II | Indiv | 0.027 | 3.63 |  | Práce |  |  |  | POL1_
|  | 38,88 |  | 38.88 | [22 empty] | VV | 0
|  | 86,6778 |  | 86.6778 | [22 empty] | VV | 0
|  | 8,82 |  | 8.82 | [22 empty] | VV | 0
8 | 122301101 | Odkopávky nezapažené v hor. 4 do 100 m3 | m3 | 51.6 |  | 0 | 0 | 0 | 471 | 24303.6 | 21 | 0 | 0 | 0 | 0 | 0 |  | RTS 21/ II | Indiv | 0.626 | 32.3 |  | Práce |  |  |  | POL1_
|  | 43,0*2,0*(0,2+1,0)*0,5 |  | 51.6 | [22 empty] | VV | 0
9 | 130001101 | Příplatek za ztížené hloubení v blízkosti stávajících ing. sítí | kpl | 1 |  | 0 | 0 | 0 | 1568 | 1568 | 21 | 0 | 0 | 0 | 0 | 0 |  | RTS 21/ II | Indiv | 1.763 | 1.76 |  | Práce |  |  |  | POL1_
10 | 132201111 | Hloubení rýh š.do 60 cm v hor.3 do 100 m3, STROJNĚ | m3 | 38.88 |  | 0 | 0 | 0 | 272 | 10575.36 | 21 | 0 | 0 | 0 | 0 | 0 |  | RTS 21/ II | Indiv | 0.23 | 8.94 |  | Práce |  |  |  | POL1_
|  | Drenážní komplet : 43,0*0,6*1,2 |  | 30.96 | [22 empty] | VV | 0
|  | Splašková kanalizace : 11,0*0,6*1,2 |  | 7.92 | [22 empty] | VV | 0
11 | 139601102 | Ruční výkop jam, rýh a šachet v hornině tř. 3 | m3 | 86.6778 |  | 0 | 0 | 0 | 1453 | 125942.84 | 21 | 0 | 0 | 0 | 0 | 0 |  | RTS 21/ II | Indiv | 3.533 | 306.23 |  | Práce |  |  |  | POL1_
|  | Řez 1 : (4,5+3,0)*0,8*1,31 |  | 7.86 | [22 empty] | VV | 0
|  | Řez 2 : (6)*0,8*0,95 |  | 4.56 | [22 empty] | VV | 0
|  | Řez 3 : (11)*0,88*0,96 |  | 9.2928 | [22 empty] | VV | 0
|  | Řez 4 : (12,0+3,0)*0,88*0,65 |  | 8.58 | [22 empty] | VV | 0
|  | Řez 5 : (7)*0,6*0,55 |  | 2.31 | [22 empty] | VV | 0
|  | Řez 6 : (10,5)*0,6*0,69 |  | 4.347 | [22 empty] | VV | 0
|  | Řez 7 : (37)*0,8*1,68 |  | 49.728 | [22 empty] | VV | 0
12 | 139711101 | Vykopávka v uzavřených prostorách v hor.1-4 | m3 | 8.82 |  | 0 | 0 | 0 | 2541 | 22411.62 | 21 | 0 | 0 | 0 | 0 | 0 |  | RTS 21/ II | Indiv | 6.298 | 55.55 |  | Práce |  |  |  | POL1_
|  | 1.PP - výkop zeminy pro odvětrání základů : (17,4+12,0)*0,30 |  | 8.82 | [22 empty] | VV | 0
13 | 151101101 | Pažení a rozepření stěn rýh - příložné - hl.do 2 m | m2 | 191.445 |  | 0 | 12.82 | 2454.32 | 135.18 | 25879.54 | 21 | 0 | 0.00099 | 0.19 | 0 | 0 |  | RTS 21/ II | Indiv | 0.236 | 45.18 |  | Práce |  |  |  | POL1_
|  | Řez 1 : (4,5+3,0)*1,31 |  | 9.825 | [22 empty] | VV | 0
|  | Řez 2 : (6)*0,95 |  | 5.7 | [22 empty] | VV | 0
|  | Řez 3 : (11)*0,96 |  | 10.56 | [22 empty] | VV | 0
|  | Řez 7 : (37)*1,68 |  | 62.16 | [22 empty] | VV | 0
|  | Drenážní komplet : 43,0*1,2*2 |  | 103.2 | [22 empty] | VV | 0
14 | 151101111 | Odstranění pažení stěn rýh - příložné - hl. do 2 m | m2 | 191.445 |  | 0 | 0 | 0 | 32 | 6126.24 | 21 | 0 | 0 | 0 | 0 | 0 |  | RTS 21/ II | Indiv | 0.07 | 13.4 |  | Práce |  |  |  | POL1_
|  | Řez 1 : (4,5+3,0)*1,31 |  | 9.825 | [22 empty] | VV | 0
|  | Řez 2 : (6)*0,95 |  | 5.7 | [22 empty] | VV | 0
|  | Řez 3 : (11)*0,96 |  | 10.56 | [22 empty] | VV | 0
|  | Řez 7 : (37)*1,68 |  | 62.16 | [22 empty] | VV | 0
|  | Drenážní komplet : 43,0*1,2*2 |  | 103.2 | [22 empty] | VV | 0
15 | 161101101 | Svislé přemístění výkopku z hor.1-4 do 2,5 m | m3 | 134.3778 |  | 0 | 0 | 0 | 147 | 19753.54 | 21 | 0 | 0 | 0 | 0 | 0 |  | RTS 21/ II | Indiv | 0.345 | 46.36 |  | Práce |  |  |  | POL1_
|  | 38,88 |  | 38.88 | [22 empty] | VV | 0
|  | 86,6778 |  | 86.6778 | [22 empty] | VV | 0
|  | 8,82 |  | 8.82 | [22 empty] | VV | 0
16 | 162201102 | Vodorovné přemístění výkopku z hor.1-4 do 50 m | m3 | 185.9778 |  | 0 | 0 | 0 | 54 | 10042.8 | 21 | 0 | 0 | 0 | 0 | 0 |  | RTS 21/ II | Indiv | 0.074 | 13.76 |  | Práce |  |  |  | POL1_
|  | 38,88 |  | 38.88 | [22 empty] | VV | 0
|  | 86,6778 |  | 86.6778 | [22 empty] | VV | 0
|  | 8,82 |  | 8.82 | [22 empty] | VV | 0
|  | 51,6 |  | 51.6 | [22 empty] | VV | 0
17 | 162701105 | Vodorovné přemístění výkopku z hor.1-4 do 10000 m | m3 | 42.06 |  | 0 | 0 | 0 | 296 | 12449.76 | 21 | 0 | 0 | 0 | 0 | 0 |  | RTS 21/ II | Indiv | 0.011 | 0.46 |  | Práce |  |  |  | POL1_
|  | Drenážní komplet : 43,0*0,6*1,2 |  | 30.96 | [22 empty] | VV | 0
|  | 37,0*0,5*0,6 |  | 11.1 | [22 empty] | VV | 0
18 | 162701109 | Příplatek k vod. přemístění hor.1-4 za další 1 km (celkem 60km - skládka Holasovice) | m3 | 2523.6 |  | 0 | 0 | 0 | 23 | 58042.8 | 21 | 0 | 0 | 0 | 0 | 0 |  | RTS 21/ II | Indiv | 0 | 0 |  | Práce |  |  |  | POL1_
|  | Začátek provozního součtu | [24 empty] | VV
|  | Drenážní komplet : 43,0*0,6*1,2 |  | 30.96 | [22 empty] | VV | 2
|  | 37,0*0,5*0,6 |  | 11.1 | [22 empty] | VV | 2
|  | Konec provozního součtu | [24 empty] | VV
|  | 42,06*60 |  | 2523.6 | [22 empty] | VV | 0
19 | 174101102 | Zásyp ruční se zhutněním po 200mm s odstraněním hrubého kameniva | m3 | 64.1578 |  | 0 | 0 | 0 | 551 | 35350.95 | 21 | 0 | 0 | 0 | 0 | 0 |  | RTS 21/ II | Indiv | 1.15 | 73.78 |  | Práce |  |  |  | POL1_
|  | Řez 1 : (4,5+3,0)*0,8*1,31 |  | 7.86 | [22 empty] | VV | 0
|  | Řez 2 : (6)*0,8*0,95 |  | 4.56 | [22 empty] | VV | 0
|  | Řez 3 : (11)*0,88*0,96 |  | 9.2928 | [22 empty] | VV | 0
|  | Řez 4 : (12,0+3,0)*0,88*0,65 |  | 8.58 | [22 empty] | VV | 0
|  | Řez 5 : (7)*0,6*0,55 |  | 2.31 | [22 empty] | VV | 0
|  | Řez 6 : (10,5)*0,6*0,69 |  | 4.347 | [22 empty] | VV | 0
|  | Řez 7 : (37)*0,8*0,83 |  | 24.568 | [22 empty] | VV | 0
|  | Splašková kanalizace : 11,0*0,6*0,4 |  | 2.64 | [22 empty] | VV | 0
20 | 175101101 | Obsyp potrubí bez prohození sypaniny s dodáním štěrkopísku frakce 0 - 22 mm | m3 | 8.685 |  | 0 | 533.28 | 4631.54 | 704.72 | 6120.49 | 21 | 0 | 1.7 | 14.76 | 0 | 0 |  | RTS 21/ II | Indiv | 1.587 | 13.78 |  | Práce |  |  |  | POL1_
|  | Řez 6 : 10,5*0,6*0,6+10,5*0,15*0,6 |  | 4.725 | [22 empty] | VV | 0
|  | Splašková kanalizace : 11,0*0,6*0,6 |  | 3.96 | [22 empty] | VV | 0
21 | 182201101 | Svahování násypů | m2 | 77.328 |  | 0 | 0 | 0 | 60 | 4639.68 | 21 | 0 | 0 | 0 | 0 | 0 |  | RTS 21/ II | Indiv | 0.107 | 8.27 |  | Práce |  |  |  | POL1_
|  | (11,75+5,0+9,414+10,5+2,0)*2,0 |  | 77.328 | [22 empty] | VV | 0
22 | 183403153 | Obdělání půdy hrabáním, v rovině | m2 | 180 |  | 0 | 0 | 0 | 7 | 1260 | 21 | 0 | 0 | 0 | 0 | 0 |  | RTS 21/ II | Indiv | 0.015 | 2.7 |  | Práce |  |  |  | POL1_
|  | (43,0+37,0)*2,25 |  | 180 | [22 empty] | VV | 0
23 | 199000002 | Poplatek za skládku horniny 1- 4 | m3 | 42.06 |  | 0 | 0 | 0 | 605 | 25446.3 | 21 | 0 | 0 | 0 | 0 | 0 |  | RTS 21/ II | Indiv | 0 | 0 |  | Práce |  |  |  | POL1_
|  | Drenážní komplet : 43,0*0,6*1,2 |  | 30.96 | [22 empty] | VV | 0
|  | 37,0*0,5*0,6 |  | 11.1 | [22 empty] | VV | 0
24 | 460120081 | Násyp zeminy, hornina třídy 1-2 složení, rozprost. a udusání zeminy | m3 | 33.609 |  | 0 | 0 | 0 | 348 | 11695.93 | 21 | 0 | 0 | 0 | 0 | 0 |  | RTS 21/ II | Indiv | 0.776 | 26.08 |  | Práce |  |  |  | POL1_
|  | (37,0)*2,25*0,1 |  | 8.325 | [22 empty] | VV | 0
|  | 43,0*1,2*(0,25+0,73)*0,5 |  | 25.284 | [22 empty] | VV | 0
25 | 460620006 | Osetí povrchu trávou včetně dodávky osiva | m2 | 180 |  | 0 | 2.77 | 498.6 | 26.23 | 4721.4 | 21 | 0 | 2e-05 | 0 | 0 | 0 |  | RTS 21/ II | Indiv | 0.05 | 9 |  | Práce |  |  |  | POL1_
|  | (43,0+37,0)*2,25 |  | 180 | [22 empty] | VV | 0
26 | 113207111R00 | Vytrhání obrub z palisád včetně opěry | m | 2 |  | 0 | 0 | 0 | 108 | 216 | 21 | 0 | 0 | 0 | 0.27 | 0.54 |  | Vlastní | Indiv | 0.123 | 0.25 |  | Práce |  |  |  | POL1_
27 | 116103171R00 | Promísení výkopku s křemičitým pískem | m3 | 33.609 |  | 0 | 0 | 0 | 152 | 5108.57 | 21 | 0 | 0 | 0 | 0 | 0 |  | Vlastní | Indiv | 0.357 | 12 |  | Práce |  |  |  | POL1_
|  | (37,0)*2,25*0,1 |  | 8.325 | [22 empty] | VV | 0
|  | 43,0*1,2*(0,25+0,73)*0,5 |  | 25.284 | [22 empty] | VV | 0
28 | 15117201R00 | Statické zajištění plotové zídky při výkopech u cesty | kpl | 1 |  | 0 | 793.65 | 793.65 | 4156.35 | 4156.35 | 21 | 0 | 0.0007 | 0 | 0 | 0 |  | Vlastní | Indiv | 0.156 | 0.16 |  | Práce |  |  |  | POL1_
29 | 174101701R00 | Zásyp jam, rýh, šachet se zhutněním | m3 | 38.448 |  | 0 | 0 | 0 | 138 | 5305.82 | 21 | 0 | 0 | 0 | 0 | 0 |  | Vlastní | Indiv | 0.202 | 7.77 |  | Práce |  |  |  | POL1_
|  | Drenážní komplet : 43,0*0,6*1,06 |  | 27.348 | [22 empty] | VV | 0
|  | Řez 7 : 37*0,6*0,5 |  | 11.1 | [22 empty] | VV | 0
30 | 182612171R00 | Tlaková injektáž nesoudružné zeminy v základové spáře | m | 12 |  | 0 | 0 | 0 | 3142 | 37704 | 21 | 0 | 0 | 0 | 0 | 0 |  | Vlastní | Indiv | 2.4 | 28.8 |  | Práce |  |  |  | POL1_
31 | 24551546 | Písek křemičitý zrnitost 0,6-1,2 mm | t | 14 |  | 0 | 1078 | 15092 | 0 | 0 | 21 | 0 | 0.001 | 0.01 | 0 | 0 | SPCM | RTS 21/ II | Indiv | 0 | 0 |  | Specifikace |  |  |  | POL3_
32 | 58333664 | Kamenivo těžené frakce 8-16 | m3 | 38.448 |  | 0 | 1078 | 41446.94 | 0 | 0 | 21 | 0 | 1.6 | 61.52 | 0 | 0 | SPCM | RTS 21/ II | Indiv | 0 | 0 |  | Specifikace |  |  |  | POL3_
|  | Drenážní komplet : 43,0*0,6*1,06 |  | 27.348 | [22 empty] | VV | 0
|  | Řez 7 : 37*0,6*0,5 |  | 11.1 | [22 empty] | VV | 0
Díl: | 2 | Základy a zvláštní zakládání |  |  |  | 0 |  | 50185.2 |  | 131994.88 |  | 0 |  | 53.44 |  | 0.58 |  |  |  |  | 98.91 | [5 empty] | DIL
33 | 212755114 | Trativody z drenážních trubek DN 10 cm bez lože | m | 35.14 |  | 0 | 105.81 | 3718.16 | 23.19 | 814.9 | 21 | 0 | 0.00777 | 0.27 | 0 | 0 |  | RTS 21/ II | Indiv | 0.05 | 1.76 |  | Práce |  |  |  | POL1_
|  | Odvětrání radonu : 4,45*4+3,88*2+2,69*2+0,7*6 |  | 35.14 | [22 empty] | VV | 0
34 | 264321412 | Vrty zapažené do 650 mm hl.do 10 m hor.3 | m | 6 |  | 0 | 1640.38 | 9842.28 | 2347.62 | 14085.72 | 21 | 0 | 0.0393 | 0.24 | 0 | 0 |  | RTS 21/ II | Indiv | 1.003 | 6.02 |  | Práce |  |  |  | POL1_
35 | 271531113 | Polštář základu z kameniva hr. drceného 16-32 mm | m3 | 5.88 |  | 0 | 1029.27 | 6052.11 | 623.73 | 3667.53 | 21 | 0 | 2.16 | 12.7 | 0 | 0 |  | RTS 21/ II | Indiv | 1.085 | 6.38 |  | Práce |  |  |  | POL1_
|  | 1.PP zásyp odvětraní základu : (17,4+12,0)*0,2 |  | 5.88 | [22 empty] | VV | 0
36 | 271531114 | Polštář z kameniva drceného 8-16 mm | m3 | 18.56 |  | 0 | 1055.68 | 19593.42 | 624.32 | 11587.38 | 21 | 0 | 2.16 | 40.09 | 0 | 0 |  | RTS 21/ II | Indiv | 1.085 | 20.14 |  | Práce |  |  |  | POL1_
|  | Řez 1 : (4,5+3,0)*1,2*0,25 |  | 2.25 | [22 empty] | VV | 0
|  | Řez 2 : (6)*1,2*0,25 |  | 1.8 | [22 empty] | VV | 0
|  | Řez 4 : (12,0+3,0)*1,2*0,35 |  | 6.3 | [22 empty] | VV | 0
|  | Řez 5 : (7)*1,2*0,25 |  | 2.1 | [22 empty] | VV | 0
|  | Řez 6 : (10,5)*1,2*0,25 |  | 3.15 | [22 empty] | VV | 0
|  | Řez 7 : (37)*0,8*0,1 |  | 2.96 | [22 empty] | VV | 0
37 | 282612111 | Tlaková injektáž základové konstrukce po celé šířce základového pásu do výšky +-500mm | m | 12 |  | 0 | 0 | 0 | 6067 | 72804 | 21 | 0 | 0 | 0 | 0 | 0 |  | RTS 21/ II | Indiv | 2.4 | 28.8 |  | Práce |  |  |  | POL1_
38 | 289902111 | Otlučení nebo odsekání omítek stěn - odsekání soklu pro napojení izolace proti vlhkosti | m2 | 9.252 |  | 0 | 0 | 0 | 608 | 5625.22 | 21 | 0 | 0 | 0 | 0.063 | 0.58 |  | RTS 21/ II | Indiv | 1.006 | 9.31 |  | Práce |  |  |  | POL1_
|  | (4,04*2+4,67*2+4,86*2+2,82*2-0,97*2)*0,3 |  | 9.252 | [22 empty] | VV | 0
39 | 289970111 | Vrstva geotextilie 300g/m2 | m2 | 281.88 |  | 0 | 38.95 | 10979.23 | 83.05 | 23410.13 | 21 | 0 | 0.0005 | 0.14 | 0 | 0 |  | RTS 21/ II | Indiv | 0.094 | 26.5 |  | Práce |  |  |  | POL1_
|  | Řez 2 : (6)*0,8 |  | 4.8 | [22 empty] | VV | 0
|  | Řez 3 : (11)*1,0 |  | 11 | [22 empty] | VV | 0
|  | Řez 4 : (12,0+3,0)*(0,6+0,72+1,0+0,9) |  | 48.3 | [22 empty] | VV | 0
|  | Řez 5 : (7)*(0,4+0,9+0,96+1,2) |  | 24.22 | [22 empty] | VV | 0
|  | Řez 6 : (10,5)*(0,6*2+1,06*2) |  | 34.86 | [22 empty] | VV | 0
|  | Řez 7 : (37)*0,5 |  | 18.5 | [22 empty] | VV | 0
|  | (37)*(0,6*2+0,5*2) |  | 81.4 | [22 empty] | VV | 0
|  | Skladba C, D : (17,4+12,0)*2 |  | 58.8 | [22 empty] | VV | 0
Díl: | 3 | Svislé a kompletní konstrukce |  |  |  | 0 |  | 49437.23 |  | 27281.27 |  | 0 |  | 6.55 |  | 0 |  |  |  |  | 49.48 | [5 empty] | DIL
40 | 317234410 | Vyzdívka mezi nosníky cihlami pálenými na MC s použitím suché maltové směsi | m3 | 0.1356 |  | 0 | 4498.3 | 609.97 | 3751.7 | 508.73 | 21 | 0 | 1.6824 | 0.23 | 0 | 0 |  | RTS 21/ II | Indiv | 6.868 | 0.93 |  | Práce |  |  |  | POL1_
|  | Vytvoření nového otvoru m.č.1.17 : 0,1*0,12*1,5*3 |  | 0.054 | [22 empty] | VV | 0
|  | 0,68*1,5*0,08 |  | 0.0816 | [22 empty] | VV | 0
41 | 317944311 | Válcované nosníky do č.12 do připravených otvorů | t | 0.02693 |  | 0 | 46354.39 | 1248.32 | 11153.61 | 300.37 | 21 | 0 | 1.09 | 0.03 | 0 | 0 |  | RTS 21/ II | Indiv | 20.6 | 0.55 |  | Práce |  |  |  | POL1_
|  | Překlady v nových příčkách : 1,1*3,06*2/1000*4 |  | 0.02693 | [22 empty] | VV | 0
42 | 317944311 | Válcované nosníky do č.12 do připravených otvorů včetně dodávky profilu I č.12 | t | 0.0666 |  | 0 | 75996.5 | 5061.37 | 18383.5 | 1224.34 | 21 | 0 | 1.09 | 0.07 | 0 | 0 |  | RTS 21/ II | Indiv | 20.6 | 1.37 |  | Práce |  |  |  | POL1_
|  | Vytvoření nového otvoru m.č.1.17 : 1,5*4*11,1/1000 |  | 0.0666 | [22 empty] | VV | 0
43 | 338920023 | Osazení betonové palisády, š. do 20 cm, dl. 120 cm | m | 3.96 |  | 0 | 352.71 | 1396.73 | 1340.29 | 5307.55 | 21 | 0 | 0.315 | 1.25 | 0 | 0 |  | RTS 21/ II | Indiv | 3.0811 | 12.2 |  | Práce |  |  |  | POL1_
|  | 3,96 |  | 3.96 | [22 empty] | VV | 0
44 | 342255024 | Příčky z desek tl. 10 cm desky P 2 - 500, 599 x 249 x 100 mm | m2 | 28.205 |  | 0 | 530.15 | 14952.88 | 291.85 | 8231.63 | 21 | 0 | 0.07471 | 2.11 | 0 | 0 |  | RTS 21/ II | Indiv | 0.52915 | 14.92 |  | Práce |  |  |  | POL1_
|  | 0,8*2,1 |  | 1.68 | [22 empty] | VV | 0
|  | 0,83*2,5 |  | 2.075 | [22 empty] | VV | 0
|  | 1,8*2,5 |  | 4.5 | [22 empty] | VV | 0
|  | -0,7*2,0 |  | -1.4 | [22 empty] | VV | 0
|  | (4,67+0,7+0,7+1,93+2,3)*2,5 |  | 25.75 | [22 empty] | VV | 0
|  | -0,7*2,0*2 |  | -2.8 | [22 empty] | VV | 0
|  | -0,8*2,0 |  | -1.6 | [22 empty] | VV | 0
45 | 342948111 | Ukotvení příček k cihel.konstr. kotvami na hmožd. | m | 20 |  | 0 | 25.89 | 517.8 | 121.11 | 2422.2 | 21 | 0 | 0.00102 | 0.02 | 0 | 0 |  | RTS 21/ II | Indiv | 0.223 | 4.46 |  | Práce |  |  |  | POL1_
|  | 2,5*8 |  | 20 | [22 empty] | VV | 0
46 | 346244381 | Plentování ocelových nosníků výšky do 20 cm | m2 | 0.36 |  | 0 | 266.18 | 95.82 | 654.82 | 235.74 | 21 | 0 | 0.17444 | 0.06 | 0 | 0 |  | RTS 21/ II | Indiv | 1.21 | 0.44 |  | Práce |  |  |  | POL1_
|  | Vytvoření nového otvoru m.č.1.17 : 0,12*1,5*2 |  | 0.36 | [22 empty] | VV | 0
47 | 347015114 | Předstěna SDK,tl.65mm,oc.kce CW,1x RFI 12,5mm,izol | m2 | 13.31 |  | 0 | 456.6 | 6077.35 | 498.4 | 6633.7 | 21 | 0 | 0.0147 | 0.2 | 0 | 0 |  | RTS 21/ II | Indiv | 0.8 | 10.65 |  | Práce |  |  |  | POL1_
|  | 1.12 : 5,1*3,1 |  | 15.81 | [22 empty] | VV | 0
|  | -1,25*2,0 |  | -2.5 | [22 empty] | VV | 0
48 | 347015133 | Předstěna SDK,tl.115mm,oc.kce CW,1xRBI 12,5mm | m2 | 4.1496 |  | 0 | 500.63 | 2077.41 | 499.37 | 2072.19 | 21 | 0 | 0.01399 | 0.06 | 0 | 0 |  | RTS 21/ II | Indiv | 0.8 | 3.32 |  | Práce |  |  |  | POL1_
|  | 1.17 : 3,64*1,14 |  | 4.1496 | [22 empty] | VV | 0
49 | 349231811 | Přizdívka ostění s ozubem z cihel, kapsy do 15 cm | m2 | 0.4 |  | 0 | 461.96 | 184.78 | 862.04 | 344.82 | 21 | 0 | 0.28156 | 0.11 | 0 | 0 |  | RTS 21/ II | Indiv | 1.606 | 0.64 |  | Práce |  |  |  | POL1_
|  | 0,1*2,0*2 |  | 0.4 | [22 empty] | VV | 0
50 | 15411740 | Profil L rovnoramenný S235 50x50x4 mm | t | 0.02693 |  | 0 | 93940 | 2529.8 | 0 | 0 | 21 | 0 | 1 | 0.03 | 0 | 0 | SPCM | RTS 21/ II | Indiv | 0 | 0 |  | Specifikace |  |  |  | POL3_
|  | Překlady v nových příčkách : 1,1*3,06*2/1000*4 |  | 0.02693 | [22 empty] | VV | 0
51 | 59228426 | Palisáda betonová 12x16x100 cm | kus | 33 |  | 0 | 445 | 14685 | 0 | 0 | 21 | 0 | 0.072 | 2.38 | 0 | 0 | SPCM | RTS 21/ II | Indiv | 0 | 0 |  | Specifikace |  |  |  | POL3_
Díl: | 4 | Vodorovné konstrukce |  |  |  | 0 |  | 17586.18 |  | 32362.93 |  | 0 |  | 0.6 |  | 0 |  |  |  |  | 49.58 | [5 empty] | DIL
52 | 411354171 | Podpěrná konstr. stropů do 5 kPa - zřízení | m2 | 11 |  | 0 | 22.65 | 249.15 | 208.35 | 2291.85 | 21 | 0 | 0.00227 | 0.02 | 0 | 0 |  | RTS 21/ II | Indiv | 0.386 | 4.25 |  | Práce |  |  |  | POL1_
|  | Vytvoření nového otvoru m.č.1.17 : 2,0*1,0*2 |  | 4 | [22 empty] | VV | 0
|  | Pergola : 7,0*1,0 |  | 7 | [22 empty] | VV | 0
53 | 411354172 | Podpěrná konstr. stropů do 5 kPa - odstranění | m2 | 11 |  | 0 | 0 | 0 | 63 | 693 | 21 | 0 | 0 | 0 | 0 | 0 |  | RTS 21/ II | Indiv | 0.13 | 1.43 |  | Práce |  |  |  | POL1_
|  | Vytvoření nového otvoru m.č.1.17 : 2,0*1,0*2 |  | 4 | [22 empty] | VV | 0
|  | Pergola : 7,0*1,0 |  | 7 | [22 empty] | VV | 0
54 | 416022121 | Podhledy SDK,ocel.dvouúrov.křížový rošt,1x RB 12,5 | m2 | 13.5 |  | 0 | 346.63 | 4679.51 | 587.37 | 7929.5 | 21 | 0 | 0.01243 | 0.17 | 0 | 0 |  | RTS 21/ II | Indiv | 0.95 | 12.83 |  | Práce |  |  |  | POL1_
|  | 1.07 : 13,5 |  | 13.5 | [22 empty] | VV | 0
55 | 416022721R00 | Podhledy SDK,ocel.dvouúrov.křížový rošt,1x RBI 12,5 | m2 | 32.7 |  | 0 | 387.08 | 12657.52 | 655.92 | 21448.58 | 21 | 0 | 0.01243 | 0.41 | 0 | 0 |  | Vlastní | Indiv | 0.95 | 31.07 |  | Práce |  |  |  | POL1_
|  | 1.02 : 3,2 |  | 3.2 | [22 empty] | VV | 0
|  | 1.03 : 1,6 |  | 1.6 | [22 empty] | VV | 0
|  | 1.04 : 3,8 |  | 3.8 | [22 empty] | VV | 0
|  | 1.05 : 2,7 |  | 2.7 | [22 empty] | VV | 0
|  | 1.06 : 9,3 |  | 9.3 | [22 empty] | VV | 0
|  | 1.17 : 12,1 |  | 12.1 | [22 empty] | VV | 0
Díl: | 5 | Komunikace |  |  |  | 0 |  | 39622.33 |  | 36439.03 |  | 0 |  | 13.56 |  | 0 |  |  |  |  | 62.45 | [5 empty] | DIL
56 | 573211111 | Postřik živičný spojovací z asfaltu 0,5-0,7 kg/m2 | m2 | 2.8 |  | 0 | 16.7 | 46.76 | 1.3 | 3.64 | 21 | 0 | 0.00061 | 0 | 0 | 0 |  | RTS 21/ II | Indiv | 0.002 | 0.01 |  | Práce |  |  |  | POL1_
|  | 2,3+0,5 |  | 2.8 | [22 empty] | VV | 0
57 | 577112113 | Beton asfalt. ACO 11 S modifik. š. do 3 m, tl.4 cm | m2 | 2.8 |  | 0 | 276.55 | 774.34 | 50.45 | 141.26 | 21 | 0 | 0.10373 | 0.29 | 0 | 0 |  | RTS 21/ II | Indiv | 0.064 | 0.18 |  | Práce |  |  |  | POL1_
|  | 2,3+0,5 |  | 2.8 | [22 empty] | VV | 0
58 | 577113115 | Beton asfalt. ACO 16 S modif.obrus. š.do 3 m, 6 cm | m2 | 2.8 |  | 0 | 411.5 | 1152.2 | 65.5 | 183.4 | 21 | 0 | 0.15559 | 0.44 | 0 | 0 |  | RTS 21/ II | Indiv | 0.082 | 0.23 |  | Práce |  |  |  | POL1_
|  | 2,3+0,5 |  | 2.8 | [22 empty] | VV | 0
59 | 596215021 | Kladení zámkové dlažby tl. 6 cm do drtě tl. 4 cm | m2 | 82.803 |  | 0 | 43.94 | 3638.36 | 255.06 | 21119.73 | 21 | 0 | 0.0739 | 6.12 | 0 | 0 |  | RTS 21/ II | Indiv | 0.452 | 37.43 |  | Práce |  |  |  | POL1_
|  | Stávající : 3,23*3,2 |  | 10.336 | [22 empty] | VV | 0
|  | 13,05*1,0 |  | 13.05 | [22 empty] | VV | 0
|  | 7,37*1,0 |  | 7.37 | [22 empty] | VV | 0
|  | 6,9*1,05 |  | 7.245 | [22 empty] | VV | 0
|  | 7,62*1,0 |  | 7.62 | [22 empty] | VV | 0
|  | Nové : 3,745*1,0 |  | 3.745 | [22 empty] | VV | 0
|  | 6,9*1,0 |  | 6.9 | [22 empty] | VV | 0
|  | 6,73*2,6 |  | 17.498 | [22 empty] | VV | 0
|  | 3,93*2,3 |  | 9.039 | [22 empty] | VV | 0
60 | 596291111 | Řezání zámkové dlažby tl. 60 mm | m | 60 |  | 0 | 15.15 | 909 | 249.85 | 14991 | 21 | 0 | 0.00033 | 0.02 | 0 | 0 |  | RTS 21/ II | Indiv | 0.41 | 24.6 |  | Práce |  |  |  | POL1_
61 | 592451120 | Dlažba sklad. 6 (dlažební kameny v barvách podzimu) sladit se stávající | m2 | 51.8835 |  | 0 | 638 | 33101.67 | 0 | 0 | 21 | 0 | 0.129 | 6.69 | 0 | 0 | SPCM | RTS 21/ II | Indiv | 0 | 0 |  | Specifikace |  |  |  | POL3_
|  | Začátek provozního součtu | [24 empty] | VV
|  | Nové : 3,745*1,0 |  | 3.745 | [22 empty] | VV | 2
|  | 6,9*1,0 |  | 6.9 | [22 empty] | VV | 2
|  | 6,73*2,6 |  | 17.498 | [22 empty] | VV | 2
|  | 3,93*2,3 |  | 9.039 | [22 empty] | VV | 2
|  | Konec provozního součtu | [24 empty] | VV
|  | 37,182*1,15 |  | 42.7593 | [22 empty] | VV | 0
|  | Začátek provozního součtu | [24 empty] | VV
|  | Stávající : 3,23*3,2 |  | 10.336 | [22 empty] | VV | 2
|  | 13,05*1,0 |  | 13.05 | [22 empty] | VV | 2
|  | 7,37*1,0 |  | 7.37 | [22 empty] | VV | 2
|  | 6,9*1,05 |  | 7.245 | [22 empty] | VV | 2
|  | 7,62*1,0 |  | 7.62 | [22 empty] | VV | 2
|  | Konec provozního součtu | [24 empty] | VV
|  | 45,621*0,20 |  | 9.1242 | [22 empty] | VV | 0
Díl: | 6 | Úpravy povrchu, podlahy |  |  |  | 0 |  | 24994.08 |  | 79455.46 |  | 0 |  | 14.21 |  | 0 |  |  |  |  | 338.76 | [5 empty] | DIL
62 | 602011141 | Štuk na stěnách vnitřní, ručně 2x nanášený, celková tloušťka vrstvy 4 mm | m2 | 90.3797 |  | 0 | 29.61 | 2676.14 | 231.39 | 20912.96 | 21 | 0 | 0.0049 | 0.44 | 0 | 0 |  | RTS 21/ II | Indiv | 0.432 | 39.04 |  | Práce |  |  |  | POL1_
|  | 1.02 : (2,24*2+1,04*2)*2,5 |  | 16.4 | [22 empty] | VV | 0
|  | 0,52*2*2,0+0,52*0,97 |  | 2.5844 | [22 empty] | VV | 0
|  | 0,56*2+0,56*0,83 |  | 1.5848 | [22 empty] | VV | 0
|  | -0,97*2,0 |  | -1.94 | [22 empty] | VV | 0
|  | -0,83*2,0 |  | -1.66 | [22 empty] | VV | 0
|  | -0,7*2,0 |  | -1.4 | [22 empty] | VV | 0
|  | -0,8*2,0 |  | -1.6 | [22 empty] | VV | 0
|  | 1.03 : (0,83*2+1,8*2)*2,5 |  | 13.15 | [22 empty] | VV | 0
|  | 0,2*2,5*2 |  | 1 | [22 empty] | VV | 0
|  | -0,8*2,0 |  | -1.6 | [22 empty] | VV | 0
|  | -0,7*2,0 |  | -1.4 | [22 empty] | VV | 0
|  | 1.04 : (2,18*2+1,93*2)*2,5 |  | 20.55 | [22 empty] | VV | 0
|  | 0,43*1,5*2 |  | 1.29 | [22 empty] | VV | 0
|  | -0,7*2,0*2 |  | -2.8 | [22 empty] | VV | 0
|  | -1,5*1,5 |  | -2.25 | [22 empty] | VV | 0
|  | 1.05 : (2,4*2+1,61*2)*2,5 |  | 20.05 | [22 empty] | VV | 0
|  | 0,43*1,5*2 |  | 1.29 | [22 empty] | VV | 0
|  | -0,7*2,0 |  | -1.4 | [22 empty] | VV | 0
|  | -1,5*1,5 |  | -2.25 | [22 empty] | VV | 0
|  | 1.06 : (4,67*2+4,04*2+0,7*2)*2,5 |  | 47.05 | [22 empty] | VV | 0
|  | 0,51*2,5*2+0,51*1,2 |  | 3.162 | [22 empty] | VV | 0
|  | 0,51*2,5*2+0,51*0,5 |  | 2.805 | [22 empty] | VV | 0
|  | 0,28*1,5*2+0,28*1,5 |  | 1.26 | [22 empty] | VV | 0
|  | -1,2*2,5 |  | -3 | [22 empty] | VV | 0
|  | -0,5*2,5 |  | -1.25 | [22 empty] | VV | 0
|  | -0,8*2,0 |  | -1.6 | [22 empty] | VV | 0
|  | -1,5*1,5 |  | -2.25 | [22 empty] | VV | 0
|  | 1.07 : (2,81*2+4,86*2)*2,5 |  | 38.35 | [22 empty] | VV | 0
|  | 0,28*1,5*2+0,28*1,5 |  | 1.26 | [22 empty] | VV | 0
|  | 0,41*2,5*2+0,51*0,8 |  | 2.458 | [22 empty] | VV | 0
|  | 0,53*2,5*2+0,53*1,25 |  | 3.3125 | [22 empty] | VV | 0
|  | -1,5*1,5 |  | -2.25 | [22 empty] | VV | 0
|  | -1,2*2,5 |  | -3 | [22 empty] | VV | 0
|  | -0,5*2,5 |  | -1.25 | [22 empty] | VV | 0
|  | -1,25*2,0 |  | -2.5 | [22 empty] | VV | 0
|  | -0,9*2,0 |  | -1.8 | [22 empty] | VV | 0
|  | 1.17 : (5,22*2+3,4*2)*2,5 |  | 43.1 | [22 empty] | VV | 0
|  | 0,68*2,0*2+0,68*1,1 |  | 3.468 | [22 empty] | VV | 0
|  | (0,32*1,2*2+0,6*0,32)*2 |  | 1.92 | [22 empty] | VV | 0
|  | -0,6*1,2*2 |  | -1.44 | [22 empty] | VV | 0
|  | -0,7*2,0 |  | -1.4 | [22 empty] | VV | 0
|  | -1,1*2,0 |  | -2.2 | [22 empty] | VV | 0
|  | Obklady : -93,425 |  | -93.425 | [22 empty] | VV | 0
63 | 612409991 | Začištění omítek kolem oken,dveří apod. s použitím suché maltové směsi | m | 14.64 |  | 0 | 10.85 | 158.84 | 89.15 | 1305.16 | 21 | 0 | 0.00238 | 0.03 | 0 | 0 |  | RTS 21/ II | Indiv | 0.18233 | 2.67 |  | Práce |  |  |  | POL1_
|  | 1.PP : (0,5*2+0,5*2)*2 |  | 4 | [22 empty] | VV | 0
|  | (0,98*2+0,5*2)*2 |  | 5.92 | [22 empty] | VV | 0
|  | 1.NP : (1,18*2+1,18*2) |  | 4.72 | [22 empty] | VV | 0
64 | 612423521 | Omítka rýh stěn vápenná šířky do 20 cm, hladká | m2 | 25.225 |  | 0 | 165.15 | 4165.91 | 910.85 | 22976.19 | 21 | 0 | 0.05497 | 1.39 | 0 | 0 |  | RTS 21/ II | Indiv | 1.7429 | 43.96 |  | Práce |  |  |  | POL1_
|  | Srovnání podkladu pod ukončovací lištu : 92,0*0,2 |  | 18.4 | [22 empty] | VV | 0
|  | Vyspravení podkladu pod soklovou okapničku po frézování : 45,5*0,15 |  | 6.825 | [22 empty] | VV | 0
65 | 612425931 | Omítka vápenná vnitřního ostění - štuková | m2 | 3.6888 |  | 0 | 105.59 | 389.5 | 660.41 | 2436.12 | 21 | 0 | 0.05369 | 0.2 | 0 | 0 |  | RTS 21/ II | Indiv | 1.1772 | 4.34 |  | Práce |  |  |  | POL1_
|  | 1.PP : (0,5*2+0,5)*0,53*2 |  | 1.59 | [22 empty] | VV | 0
|  | (0,5*2+0,98)*0,53*2 |  | 2.0988 | [22 empty] | VV | 0
66 | 612425931 | Omítka vápenná vnitřního ostění - štuková s použitím suché maltové směsi | m2 | 3.604 |  | 0 | 200.7 | 723.32 | 668.3 | 2408.55 | 21 | 0 | 0.03491 | 0.13 | 0 | 0 |  | RTS 21/ II | Indiv | 1.1842 | 4.27 |  | Práce |  |  |  | POL1_
|  | (2,1*2+1,1)*0,68 |  | 3.604 | [22 empty] | VV | 0
67 | 620451121 | Omítka cementová stěn zatřená dř.hladítkem, hladká | m2 | 38.9718 |  | 0 | 59.47 | 2317.65 | 236.53 | 9218 | 21 | 0 | 0.05513 | 2.15 | 0 | 0 |  | RTS 21/ II | Indiv | 0.448 | 17.46 |  | Práce |  |  |  | POL1_
|  | 1.03 : (0,76+0,8)*1,2 |  | 1.872 | [22 empty] | VV | 0
|  | 1.05 : (0,85+0,9)*1,77 |  | 3.0975 | [22 empty] | VV | 0
|  | 1.06 : (4,04+4,67)*1,77 |  | 15.4167 | [22 empty] | VV | 0
|  | 1.17 : (3,64*2+3,4*2)*1,32 |  | 18.5856 | [22 empty] | VV | 0
68 | 601071176R00 | Aplikace finální vrstvy pomocí mlýnku - obdobnou techniku břizolitového typu zrna 2 nebo 4mm | m2 | 369.8 |  | 0 | 39.38 | 14562.72 | 54.62 | 20198.48 | 21 | 0 | 0.0267 | 9.87 | 0 | 0 |  | Vlastní | Indiv | 0.6139 | 227.02 |  | Práce |  |  |  | POL1_
|  | 369,8 |  | 369.8 | [22 empty] | VV | 0
Díl: | 61 | Úpravy povrchů vnitřní |  |  |  | 0 |  | 26034.09 |  | 47303.98 |  | 0 |  | 0.71 |  | 0 |  |  |  |  | 83.08 | [5 empty] | DIL
69 | 612481211 | Montáž výztužné sítě(perlinky)do stěrky-vnit.stěny včetně výztužné sítě a stěrkového tmelu | m2 | 183.8047 |  | 0 | 97.06 | 17840.08 | 209.94 | 38587.96 | 21 | 0 | 0.00361 | 0.66 | 0 | 0 |  | RTS 21/ II | Indiv | 0.362 | 66.54 |  | Práce |  |  |  | POL1_
|  | 1.02 : (2,24*2+1,04*2)*2,5 |  | 16.4 | [22 empty] | VV | 0
|  | 0,52*2*2,0+0,52*0,97 |  | 2.5844 | [22 empty] | VV | 0
|  | 0,56*2+0,56*0,83 |  | 1.5848 | [22 empty] | VV | 0
|  | -0,97*2,0 |  | -1.94 | [22 empty] | VV | 0
|  | -0,83*2,0 |  | -1.66 | [22 empty] | VV | 0
|  | -0,7*2,0 |  | -1.4 | [22 empty] | VV | 0
|  | -0,8*2,0 |  | -1.6 | [22 empty] | VV | 0
|  | 1.03 : (0,83*2+1,8*2)*2,5 |  | 13.15 | [22 empty] | VV | 0
|  | 0,2*2,5*2 |  | 1 | [22 empty] | VV | 0
|  | -0,8*2,0 |  | -1.6 | [22 empty] | VV | 0
|  | -0,7*2,0 |  | -1.4 | [22 empty] | VV | 0
|  | 1.04 : (2,18*2+1,93*2)*2,5 |  | 20.55 | [22 empty] | VV | 0
|  | 0,43*1,5*2 |  | 1.29 | [22 empty] | VV | 0
|  | -0,7*2,0*2 |  | -2.8 | [22 empty] | VV | 0
|  | -1,5*1,5 |  | -2.25 | [22 empty] | VV | 0
|  | 1.05 : (2,4*2+1,61*2)*2,5 |  | 20.05 | [22 empty] | VV | 0
|  | 0,43*1,5*2 |  | 1.29 | [22 empty] | VV | 0
|  | -0,7*2,0 |  | -1.4 | [22 empty] | VV | 0
|  | -1,5*1,5 |  | -2.25 | [22 empty] | VV | 0
|  | 1.06 : (4,67*2+4,04*2+0,7*2)*2,5 |  | 47.05 | [22 empty] | VV | 0
|  | 0,51*2,5*2+0,51*1,2 |  | 3.162 | [22 empty] | VV | 0
|  | 0,51*2,5*2+0,51*0,5 |  | 2.805 | [22 empty] | VV | 0
|  | 0,28*1,5*2+0,28*1,5 |  | 1.26 | [22 empty] | VV | 0
|  | -1,2*2,5 |  | -3 | [22 empty] | VV | 0
|  | -0,5*2,5 |  | -1.25 | [22 empty] | VV | 0
|  | -0,8*2,0 |  | -1.6 | [22 empty] | VV | 0
|  | -1,5*1,5 |  | -2.25 | [22 empty] | VV | 0
|  | 1.07 : (2,81*2+4,86*2)*2,5 |  | 38.35 | [22 empty] | VV | 0
|  | 0,28*1,5*2+0,28*1,5 |  | 1.26 | [22 empty] | VV | 0
|  | 0,41*2,5*2+0,51*0,8 |  | 2.458 | [22 empty] | VV | 0
|  | 0,53*2,5*2+0,53*1,25 |  | 3.3125 | [22 empty] | VV | 0
|  | -1,5*1,5 |  | -2.25 | [22 empty] | VV | 0
|  | -1,2*2,5 |  | -3 | [22 empty] | VV | 0
|  | -0,5*2,5 |  | -1.25 | [22 empty] | VV | 0
|  | -1,25*2,0 |  | -2.5 | [22 empty] | VV | 0
|  | -0,9*2,0 |  | -1.8 | [22 empty] | VV | 0
|  | 1.17 : (5,22*2+3,4*2)*2,5 |  | 43.1 | [22 empty] | VV | 0
|  | 0,68*2,0*2+0,68*1,1 |  | 3.468 | [22 empty] | VV | 0
|  | (0,32*1,2*2+0,6*0,32)*2 |  | 1.92 | [22 empty] | VV | 0
|  | -0,6*1,2*2 |  | -1.44 | [22 empty] | VV | 0
|  | -0,7*2,0 |  | -1.4 | [22 empty] | VV | 0
|  | -1,1*2,0 |  | -2.2 | [22 empty] | VV | 0
70 | 632411904 | Penetrace savých podkladů 0,25 l/m2 | m2 | 183.8047 |  | 0 | 44.58 | 8194.01 | 47.42 | 8716.02 | 21 | 0 | 0.00026 | 0.05 | 0 | 0 |  | RTS 21/ II | Indiv | 0.09 | 16.54 |  | Práce |  |  |  | POL1_
|  | 1.02 : (2,24*2+1,04*2)*2,5 |  | 16.4 | [22 empty] | VV | 0
|  | 0,52*2*2,0+0,52*0,97 |  | 2.5844 | [22 empty] | VV | 0
|  | 0,56*2+0,56*0,83 |  | 1.5848 | [22 empty] | VV | 0
|  | -0,97*2,0 |  | -1.94 | [22 empty] | VV | 0
|  | -0,83*2,0 |  | -1.66 | [22 empty] | VV | 0
|  | -0,7*2,0 |  | -1.4 | [22 empty] | VV | 0
|  | -0,8*2,0 |  | -1.6 | [22 empty] | VV | 0
|  | 1.03 : (0,83*2+1,8*2)*2,5 |  | 13.15 | [22 empty] | VV | 0
|  | 0,2*2,5*2 |  | 1 | [22 empty] | VV | 0
|  | -0,8*2,0 |  | -1.6 | [22 empty] | VV | 0
|  | -0,7*2,0 |  | -1.4 | [22 empty] | VV | 0
|  | 1.04 : (2,18*2+1,93*2)*2,5 |  | 20.55 | [22 empty] | VV | 0
|  | 0,43*1,5*2 |  | 1.29 | [22 empty] | VV | 0
|  | -0,7*2,0*2 |  | -2.8 | [22 empty] | VV | 0
|  | -1,5*1,5 |  | -2.25 | [22 empty] | VV | 0
|  | 1.05 : (2,4*2+1,61*2)*2,5 |  | 20.05 | [22 empty] | VV | 0
|  | 0,43*1,5*2 |  | 1.29 | [22 empty] | VV | 0
|  | -0,7*2,0 |  | -1.4 | [22 empty] | VV | 0
|  | -1,5*1,5 |  | -2.25 | [22 empty] | VV | 0
|  | 1.06 : (4,67*2+4,04*2+0,7*2)*2,5 |  | 47.05 | [22 empty] | VV | 0
|  | 0,51*2,5*2+0,51*1,2 |  | 3.162 | [22 empty] | VV | 0
|  | 0,51*2,5*2+0,51*0,5 |  | 2.805 | [22 empty] | VV | 0
|  | 0,28*1,5*2+0,28*1,5 |  | 1.26 | [22 empty] | VV | 0
|  | -1,2*2,5 |  | -3 | [22 empty] | VV | 0
|  | -0,5*2,5 |  | -1.25 | [22 empty] | VV | 0
|  | -0,8*2,0 |  | -1.6 | [22 empty] | VV | 0
|  | -1,5*1,5 |  | -2.25 | [22 empty] | VV | 0
|  | 1.07 : (2,81*2+4,86*2)*2,5 |  | 38.35 | [22 empty] | VV | 0
|  | 0,28*1,5*2+0,28*1,5 |  | 1.26 | [22 empty] | VV | 0
|  | 0,41*2,5*2+0,51*0,8 |  | 2.458 | [22 empty] | VV | 0
|  | 0,53*2,5*2+0,53*1,25 |  | 3.3125 | [22 empty] | VV | 0
|  | -1,5*1,5 |  | -2.25 | [22 empty] | VV | 0
|  | -1,2*2,5 |  | -3 | [22 empty] | VV | 0
|  | -0,5*2,5 |  | -1.25 | [22 empty] | VV | 0
|  | -1,25*2,0 |  | -2.5 | [22 empty] | VV | 0
|  | -0,9*2,0 |  | -1.8 | [22 empty] | VV | 0
|  | 1.17 : (5,22*2+3,4*2)*2,5 |  | 43.1 | [22 empty] | VV | 0
|  | 0,68*2,0*2+0,68*1,1 |  | 3.468 | [22 empty] | VV | 0
|  | (0,32*1,2*2+0,6*0,32)*2 |  | 1.92 | [22 empty] | VV | 0
|  | -0,6*1,2*2 |  | -1.44 | [22 empty] | VV | 0
|  | -0,7*2,0 |  | -1.4 | [22 empty] | VV | 0
|  | -1,1*2,0 |  | -2.2 | [22 empty] | VV | 0
Díl: | 62 | Úpravy povrchů vnější |  |  |  | 0 |  | 213162.17 |  | 263127.63 |  | 0 |  | 7.9 |  | 0 |  |  |  |  | 453.51 | [5 empty] | DIL
71 | 622421726 | Oprava vněj.om.vápenné štuk. stěn,sl.II,do 65%,SMS | m2 | 369.8 |  | 0 | 304.77 | 112703.95 | 491.23 | 181656.85 | 21 | 0 | 0.02049 | 7.58 | 0 | 0 |  | RTS 21/ II | Indiv | 0.83315 | 308.1 |  | Práce |  |  |  | POL1_
|  | S1 : 84,3+32,9+84,9+72,9 |  | 275 | [22 empty] | VV | 0
|  | S2 : 15,2+10,9+25,7 |  | 51.8 | [22 empty] | VV | 0
|  | Sokl : 12,7+0,2+12,9+17,2 |  | 43 | [22 empty] | VV | 0
72 | 622471317 | Nátěr nebo nástřik stěn vnějších, složitost 1 - 2 hmota silikátová Keim barevná skupina II viz výkres č.D1.1-13 - skladby konstrukcí | m2 | 374.8 |  | 0 | 184.03 | 68974.44 | 124.97 | 46838.76 | 21 | 0 | 0.00063 | 0.24 | 0 | 0 |  | RTS 21/ II | Indiv | 0.23 | 86.2 |  | Práce |  |  |  | POL1_
|  | S1 : 84,3+12,7+32,9+0,2+5,0+84,9+12,9+72,9+17,2 |  | 323 | [22 empty] | VV | 0
|  | S2 : 15,2+10,9+25,7 |  | 51.8 | [22 empty] | VV | 0
73 | 622481291 | Montáž výztužné lišty rohové a dilatační včetně dodávky lišty | m | 6 |  | 0 | 0 | 0 | 425 | 2550 | 21 | 0 | 0 | 0 | 0 | 0 |  | RTS 21/ II | Indiv | 0.1 | 0.6 |  | Práce |  |  |  | POL1_
|  | Dilatační lišta odkaz viz výkres č.D1.1-8 ozn. P13 : 3,0*2 |  | 6 | [22 empty] | VV | 0
74 | 622904112 | Očištění fasád teplou tlakovou vodou složitost 1 - 2 | m2 | 374.8 |  | 0 | 4.24 | 1589.15 | 61.76 | 23147.65 | 21 | 0 | 2e-05 | 0.01 | 0 | 0 |  | RTS 21/ II | Indiv | 0.11 | 41.23 |  | Práce |  |  |  | POL1_
|  | S1 : 84,3+12,7+32,9+0,2+5,0+84,9+12,9+72,9+17,2 |  | 323 | [22 empty] | VV | 0
|  | S2 : 15,2+10,9+25,7 |  | 51.8 | [22 empty] | VV | 0
75 | 622491771R00 | Nátěr fasády čistým silikátem ředěným v poměru 1:1 s vodou viz výkres č.D1.1-13 - skladby konstrukcí | m2 | 369.8 |  | 0 | 80.84 | 29894.63 | 24.16 | 8934.37 | 21 | 0 | 0.00019 | 0.07 | 0 | 0 |  | Vlastní | Indiv | 0.047 | 17.38 |  | Práce |  |  |  | POL1_
|  | S1 : 84,3+32,9+84,9+72,9 |  | 275 | [22 empty] | VV | 0
|  | S2 : 15,2+10,9+25,7 |  | 51.8 | [22 empty] | VV | 0
|  | Sokl : 12,7+0,2+12,9+17,2 |  | 43 | [22 empty] | VV | 0
Díl: | 63 | Podlahy a podlahové konstrukce |  |  |  | 0 |  | 59544.85 |  | 20457.63 |  | 0 |  | 20.99 |  | 0 |  |  |  |  | 32.05 | [5 empty] | DIL
76 | 631315611 | Mazanina betonová tl. 12 - 24 cm C 16/20 | m3 | 4.41 |  | 0 | 2751.32 | 12133.32 | 1109.68 | 4893.69 | 21 | 0 | 2.525 | 11.14 | 0 | 0 |  | RTS 21/ II | Indiv | 2.317 | 10.22 |  | Práce |  |  |  | POL1_
|  | Skladba C, D : (17,4+12,0)*0,15 |  | 4.41 | [22 empty] | VV | 0
77 | 631311121 | Doplnění mazanin betonem do 1 m2, do tl. 8 cm | m3 | 0.4488 |  | 0 | 2095.7 | 940.55 | 2282.3 | 1024.3 | 21 | 0 | 2.5 | 1.12 | 0 | 0 |  | RTS 21/ II | Indiv | 4.66 | 2.09 |  | Práce |  |  |  | POL1_
|  | Vytvoření nového otvoru m.č.1.17 : 1,1*0,68*0,6 |  | 0.4488 | [22 empty] | VV | 0
78 | 631319175 | Příplatek za stržení povrchu mazaniny tl. 24 cm | m3 | 4.41 |  | 0 | 0 | 0 | 110 | 485.1 | 21 | 0 | 0 | 0 | 0 | 0 |  | RTS 21/ II | Indiv | 0.205 | 0.9 |  | Práce |  |  |  | POL1_
|  | Skladba C, D : (17,4+12,0)*0,15 |  | 4.41 | [22 empty] | VV | 0
79 | 631361921 | Výztuž mazanin svařovanou sítí průměr drátu 6,0, oka 100/100 mm KH30 | t | 0.1697 |  | 0 | 75291.12 | 12776.9 | 11058.88 | 1876.69 | 21 | 0 | 1.0662 | 0.18 | 0 | 0 |  | RTS 21/ II | Indiv | 15.231 | 2.58 |  | Práce |  |  |  | POL1_
|  | Skladba C, D : (17,4+12,0)*4,44/1000*1,3 |  | 0.1697 | [22 empty] | VV | 0
80 | 632421130 | Potěr ručně zpracovaný,tl.20 mm samonivelační, pevnost 25 MPa | m2 | 12.1 |  | 0 | 981.82 | 11880.02 | 223.18 | 2700.48 | 21 | 0 | 0.03591 | 0.43 | 0 | 0 |  | RTS 21/ II | Indiv | 0.403 | 4.88 |  | Práce |  |  |  | POL1_
|  | 1.17 : 12,1 |  | 12.1 | [22 empty] | VV | 0
81 | 632443211 | Potěr CF 25, plocha do 100 m2, tl. 50 mm | m2 | 32.7 |  | 0 | 313.58 | 10254.07 | 117.42 | 3839.63 | 21 | 0 | 0.1111 | 3.63 | 0 | 0 |  | RTS 21/ II | Indiv | 0.153 | 5 |  | Práce |  |  |  | POL1_
|  | 1.02 : 3,2 |  | 3.2 | [22 empty] | VV | 0
|  | 1.03 : 1,6 |  | 1.6 | [22 empty] | VV | 0
|  | 1.04 : 3,8 |  | 3.8 | [22 empty] | VV | 0
|  | 1.05 : 2,7 |  | 2.7 | [22 empty] | VV | 0
|  | 1.06 : 9,3 |  | 9.3 | [22 empty] | VV | 0
|  | 1.17 : 12,1 |  | 12.1 | [22 empty] | VV | 0
82 | 632443212 | Potěr CF 25, do 100 m2, přípl. zkd 5 mm | m2 | 98.1 |  | 0 | 31.65 | 3104.87 | 4.35 | 426.74 | 21 | 0 | 0.01111 | 1.09 | 0 | 0 |  | RTS 21/ II | Indiv | 0.005 | 0.49 |  | Práce |  |  |  | POL1_
|  | Začátek provozního součtu | [24 empty] | VV
|  | 1.02 : 3,2 |  | 3.2 | [22 empty] | VV | 2
|  | 1.03 : 1,6 |  | 1.6 | [22 empty] | VV | 2
|  | 1.04 : 3,8 |  | 3.8 | [22 empty] | VV | 2
|  | 1.05 : 2,7 |  | 2.7 | [22 empty] | VV | 2
|  | 1.06 : 9,3 |  | 9.3 | [22 empty] | VV | 2
|  | 1.17 : 12,1 |  | 12.1 | [22 empty] | VV | 2
|  | Konec provozního součtu | [24 empty] | VV
|  | 32,7*3 |  | 98.1 | [22 empty] | VV | 0
83 | 632451031 | Vyrovnávací potěr MC 15, v ploše, tl. 20 mm | m2 | 2.268 |  | 0 | 66.95 | 151.84 | 135.05 | 306.29 | 21 | 0 | 0.04984 | 0.11 | 0 | 0 |  | RTS 21/ II | Indiv | 0.25 | 0.57 |  | Práce |  |  |  | POL1_
|  | 1.PP : 0,5*0,3*2 |  | 0.3 | [22 empty] | VV | 0
|  | 0,98*0,3*2 |  | 0.588 | [22 empty] | VV | 0
|  | 1.17 10% : 13,8*0,1 |  | 1.38 | [22 empty] | VV | 0
84 | 711714110 | Provedení nátěru adhezní hmotou včetně kontaktního můstku | m2 | 13.8 |  | 0 | 0 | 0 | 127 | 1752.6 | 21 | 0 | 0 | 0 | 0 | 0 |  | RTS 21/ II | Indiv | 0.08 | 1.1 |  | Práce |  |  |  | POL1_
|  | 1.17 : 13,8 |  | 13.8 | [22 empty] | VV | 0
85 | 777101101 | Příprava podkladu - vysávání podlah prům.vysavačem před foukanou izolací | m2 | 32.5 |  | 0 | 0 | 0 | 8 | 260 | 21 | 0 | 0 | 0 | 0 | 0 |  | RTS 21/ II | Indiv | 0.016 | 0.52 |  | Práce |  |  |  | POL1_
|  | 1.02 : 3,2 |  | 3.2 | [22 empty] | VV | 0
|  | 1.04 : 3,8 |  | 3.8 | [22 empty] | VV | 0
|  | 1.05 : 2,7 |  | 2.7 | [22 empty] | VV | 0
|  | 1.06 : 9,3 |  | 9.3 | [22 empty] | VV | 0
|  | 1.07 : 13,5 |  | 13.5 | [22 empty] | VV | 0
86 | 639571770R00 | Kačírek pro okapový chodník tl. 250 mm | m2 | 20.542 |  | 0 | 404.21 | 8303.28 | 140.79 | 2892.11 | 21 | 0 | 0.16 | 3.29 | 0 | 0 |  | Vlastní | Indiv | 0.18 | 3.7 |  | Práce |  |  |  | POL1_
|  | 5,9 |  | 5.9 | [22 empty] | VV | 0
|  | (3,9+2,2+0,3)*0,3 |  | 1.92 | [22 empty] | VV | 0
|  | (2,8+3,54+6,62+18,68)*0,3 |  | 9.492 | [22 empty] | VV | 0
|  | 3,4*1,9*0,5 |  | 3.23 | [22 empty] | VV | 0
Díl: | 8 | Trubní vedení |  |  |  | 0 |  | 23466.41 |  | 49470.59 |  | 0 |  | 2.62 |  | 0 |  |  |  |  | 11.5 | [5 empty] | DIL
87 | 871228111 | Kladení dren. potrubí do rýhy, tvr. PVC, do 150 mm | m | 80 |  | 0 | 0 | 0 | 14 | 1120 | 21 | 0 | 0 | 0 | 0 | 0 |  | RTS 21/ II | Indiv | 0.033 | 2.64 |  | Práce |  |  |  | POL1_
|  | 43,0+37,0 |  | 80 | [22 empty] | VV | 0
88 | 894432111 | D+M revizní kontrolní šachty drenážní DN300 hloubka 1,1-1,8m Betonový poklop,viz výkres č.D1.1.-8 | kus | 6 |  | 0 | 0 | 0 | 7227 | 43362 | 21 | 0 | 0 | 0 | 0 | 0 |  | RTS 21/ II | Indiv | 0.52 | 3.12 |  | Práce |  |  |  | POL1_
89 | 894215112700 | D+M šachtový komplet splaškové kanalizace DN630, včetně litinového poklopu PP roura viz výkres č.D1.1.-8 | kpl | 1 |  | 0 | 9146.41 | 9146.41 | 4988.59 | 4988.59 | 21 | 0 | 2.5592 | 2.56 | 0 | 0 |  | Vlastní | Indiv | 5.741 | 5.74 |  | Práce |  |  |  | POL1_
90 | 28611225.A | Trubka PVC drenážní flexibilní d 160 mm | m | 80 |  | 0 | 179 | 14320 | 0 | 0 | 21 | 0 | 0.0008 | 0.06 | 0 | 0 | SPCM | RTS 21/ II | Indiv | 0 | 0 |  | Specifikace |  |  |  | POL3_
|  | 43,0+37,0 |  | 80 | [22 empty] | VV | 0
Díl: | 91 | Doplňující práce na komunikaci |  |  |  | 0 |  | 14486.02 |  | 7520.99 |  | 0 |  | 9.21 |  | 0.13 |  |  |  |  | 12.75 | [5 empty] | DIL
91 | 914993001 | Demontáž stojanu na kola včetně opětovné montáže | kus | 2 |  | 0 | 0 | 0 | 308 | 616 | 21 | 0 | 0.067 | 0.13 | 0.066 | 0.13 |  | RTS 21/ II | Indiv | 0.1105 | 0.22 |  | Práce |  |  |  | POL1_
92 | 916561111 | Osazení záhon.obrubníků do lože z C 12/15 s opěrou včetně obrubníku 50/5/20 cm | m | 62.255 |  | 0 | 179.11 | 11150.49 | 77.89 | 4849.04 | 21 | 0 | 0.12472 | 7.76 | 0 | 0 |  | RTS 21/ II | Indiv | 0.14 | 8.72 |  | Práce |  |  |  | POL1_
|  | 1,05+6,9+7,62+3,745+1,0+18,68+6,62+3,54+2,5+0,71+0,3+2,2+3,93+0,5+1,46+1,5 |  | 62.255 | [22 empty] | VV | 0
93 | 917862111 | Osazení stojat. obrub.bet. s opěrou,lože z C 12/15 včetně obrubníku ABO 100/10/25 | m | 5.8 |  | 0 | 324.41 | 1881.58 | 151.59 | 879.22 | 21 | 0 | 0.22133 | 1.28 | 0 | 0 |  | RTS 21/ II | Indiv | 0.272 | 1.58 |  | Práce |  |  |  | POL1_
|  | 5,8 |  | 5.8 | [22 empty] | VV | 0
94 | 919721211 | Dilatační spáry vkládané vyplněné asfalt. zálivkou | m | 9.18 |  | 0 | 111.27 | 1021.46 | 94.73 | 869.62 | 21 | 0 | 0.0043 | 0.04 | 0 | 0 |  | RTS 21/ II | Indiv | 0.208 | 1.91 |  | Práce |  |  |  | POL1_
|  | 0,4*2+5,8+0,54*2+1,5 |  | 9.18 | [22 empty] | VV | 0
95 | 919735112 | Řezání stávajícího živičného krytu tl. 5 - 10 cm | m | 8.6 |  | 0 | 50.29 | 432.49 | 35.71 | 307.11 | 21 | 0 | 0 | 0 | 0 | 0 |  | RTS 21/ II | Indiv | 0.037 | 0.32 |  | Práce |  |  |  | POL1_
|  | 6,6+2,0 |  | 8.6 | [22 empty] | VV | 0
Díl: | 95 | Dokončovací konstrukce na pozemních stavbách |  |  |  | 0 |  | 18366.53 |  | 20234.67 |  | 0 |  | 0 |  | 0 |  |  |  |  | 41.53 | [5 empty] | DIL
96 | 952901111 | Vyčištění budov o výšce podlaží do 4 m | m2 | 46.2 |  | 0 | 1.57 | 72.53 | 134.43 | 6210.67 | 21 | 0 | 4e-05 | 0 | 0 | 0 |  | RTS 21/ II | Indiv | 0.308 | 14.23 |  | Práce |  |  |  | POL1_
|  | 1.02 : 3,2 |  | 3.2 | [22 empty] | VV | 0
|  | 1.03 : 1,6 |  | 1.6 | [22 empty] | VV | 0
|  | 1.04 : 3,8 |  | 3.8 | [22 empty] | VV | 0
|  | 1.05 : 2,7 |  | 2.7 | [22 empty] | VV | 0
|  | 1.06 : 9,3 |  | 9.3 | [22 empty] | VV | 0
|  | 1.07 : 13,5 |  | 13.5 | [22 empty] | VV | 0
|  | 1.17 : 12,1 |  | 12.1 | [22 empty] | VV | 0
97 | 650072177R00 | Konzole pro prapor - včetně nátěru komaxit v barvě fasády, průměr 28mm | kus | 1 |  | 0 | 0 | 0 | 956 | 956 | 21 | 0 | 0 | 0 | 0 | 0 |  | Vlastní | Indiv | 0.3 | 0.3 |  | Práce |  |  |  | POL1_
98 | 909 | Hzs-nezmeritelne stavebni prace | h | 27 |  | 0 | 0 | 0 | 484 | 13068 | 21 | 0 | 0 | 0 | 0 | 0 | Prav.M | RTS 21/ II | Indiv | 1 | 27 |  | HZS |  |  |  | POL10_
|  | Nezměřitelné práce viz. výkres č.D.1.1-11 : | [24 empty] | VV | 0
|  | Demontáž plastové mřížky na fasádě, včetně zazdění otvoru : 3 |  | 3 | [22 empty] | VV | 0
|  | Osazení nových provětrávacích mřížek : 2 |  | 2 | [22 empty] | VV | 0
|  | Demontáž osvětlení fasády a následná zpětná montáž : 2 |  | 2 | [22 empty] | VV | 0
|  | Demontáž kamery a následná zpětná montáž : 2 |  | 2 | [22 empty] | VV | 0
|  | Demontáž SIL a SLB fasády a následná zpětná montáž : 5 |  | 5 | [22 empty] | VV | 0
|  | Vyztužení trhlin fasády helikální výztuží průměr 6mm : 6 |  | 6 | [22 empty] | VV | 0
|  | Demontáž praporu a následná montáž nového : 3 |  | 3 | [22 empty] | VV | 0
|  | Demontážcedule a následná montáž nové : 4 |  | 4 | [22 empty] | VV | 0
99 | 42222805R | Mřížka čtyřhranná vel. 600x400 Pz | kus | 1 |  | 0 | 311 | 311 | 0 | 0 | 21 | 0 | 0.0005 | 0 | 0 | 0 |  | Vlastní | Indiv | 0 | 0 |  | Specifikace |  |  |  | POL3_
100 | 423940077 | Cedule - Státní znak ČR - rozměry 370x430mm, oboustraně smaltovaná cedule | ks | 1 |  | 0 | 5929 | 5929 | 0 | 0 | 21 | 0 | 0 | 0 | 0 | 0 |  | Vlastní | Indiv | 0 | 0 |  | Specifikace |  |  |  | POL3_
101 | 423944077 | Cedule - Mateřská školka - rozměry 600x400mm, oboustraně smaltovaná cedule | ks | 1 |  | 0 | 7128 | 7128 | 0 | 0 | 21 | 0 | 0 | 0 | 0 | 0 |  | Vlastní | Indiv | 0 | 0 |  | Specifikace |  |  |  | POL3_
102 | 42944805R | Mřížka čtyřhranná vel. 150x150 Pz | kus | 3 |  | 0 | 311 | 933 | 0 | 0 | 21 | 0 | 0.0005 | 0 | 0 | 0 |  | Vlastní | Indiv | 0 | 0 |  | Specifikace |  |  |  | POL3_
103 | 42972805 | Mřížka čtyřhranná vel. 200x200 Pz | kus | 9 |  | 0 | 311 | 2799 | 0 | 0 | 21 | 0 | 0.0005 | 0 | 0 | 0 | SPCM | RTS 21/ II | Indiv | 0 | 0 |  | Specifikace |  |  |  | POL3_
104 | 5534301662 | Větrací mřížka 300x150 včetně síťky proti hmyzu | kus | 1 |  | 0 | 1194 | 1194 | 0 | 0 | 21 | 0 | 0.0003 | 0 | 0 | 0 | SPCM | RTS 21/ II | Indiv | 0 | 0 |  | Specifikace |  |  |  | POL3_
Díl: | 96 | Bourání konstrukcí |  |  |  | 0 |  | 9699.1 |  | 190496.95 |  | 0 |  | 0.15 |  | 68.1 |  |  |  |  | 396.15 | [5 empty] | DIL
105 | 960321271 | Bourání konstrukcí ze železobetonu | m3 | 1.6995 |  | 0 | 0 | 0 | 16489 | 28023.06 | 21 | 0 | 0 | 0 | 2.85 | 4.84 |  | RTS 21/ II | Indiv | 17.607 | 29.92 |  | Práce |  |  |  | POL1_
|  | Vybourání stávající šachty : 1,1*1,03*1,5 |  | 1.6995 | [22 empty] | VV | 0
106 | 962031116 | Bourání příček z cihel pálených plných tl. 140 mm | m2 | 33.2993 |  | 0 | 17.84 | 594.06 | 168.16 | 5599.61 | 21 | 0 | 0.00067 | 0.02 | 0.319 | 10.62 |  | RTS 21/ II | Indiv | 0.317 | 10.56 |  | Práce |  |  |  | POL1_
|  | 1.NP : (1,4+0,75+2,0+0,76+1,95+2,26+0,85+0,96+0,76+0,8)*2,5 |  | 31.225 | [22 empty] | VV | 0
|  | -0,7*2,0*4 |  | -5.6 | [22 empty] | VV | 0
|  | (1,21+0,92)*1,91 |  | 4.0683 | [22 empty] | VV | 0
|  | -0,6*1,91 |  | -1.146 | [22 empty] | VV | 0
|  | (0,9*1,32)*4 |  | 4.752 | [22 empty] | VV | 0
107 | 962081131 | Bourání příček ze skleněných tvárnic tl. 10 cm | m2 | 2.4 |  | 0 | 17.78 | 42.67 | 166.22 | 398.93 | 21 | 0 | 0.00067 | 0 | 0.055 | 0.13 |  | RTS 21/ II | Indiv | 0.381 | 0.91 |  | Práce |  |  |  | POL1_
|  | 1,2*2,0 |  | 2.4 | [22 empty] | VV | 0
108 | 965042121 | Bourání mazanin betonových tl. 10 cm, pl. 1 m2 | m3 | 5.246 |  | 0 | 0 | 0 | 4851 | 25448.35 | 21 | 0 | 0 | 0 | 2.2 | 11.54 |  | RTS 21/ II | Indiv | 12.56 | 65.89 |  | Práce |  |  |  | POL1_
|  | 1.02 : 3,1*0,06 |  | 0.186 | [22 empty] | VV | 0
|  | 1.03 : 0,6*0,06 |  | 0.036 | [22 empty] | VV | 0
|  | 1.04 : 2,2*0,06 |  | 0.132 | [22 empty] | VV | 0
|  | 1.05 : 2,5*0,06 |  | 0.15 | [22 empty] | VV | 0
|  | 1.06 : 9,2*0,06 |  | 0.552 | [22 empty] | VV | 0
|  | 1.07 : 13,5*0,08 |  | 1.08 | [22 empty] | VV | 0
|  | podkladní mazanina : | [24 empty] | VV | 0
|  | 1.02 : 3,1*0,1 |  | 0.31 | [22 empty] | VV | 0
|  | 1.03 : 0,6*0,1 |  | 0.06 | [22 empty] | VV | 0
|  | 1.04 : 2,2*0,1 |  | 0.22 | [22 empty] | VV | 0
|  | 1.05 : 2,5*0,1 |  | 0.25 | [22 empty] | VV | 0
|  | 1.06 : 9,2*0,1 |  | 0.92 | [22 empty] | VV | 0
|  | 1.07 : 13,5*0,1 |  | 1.35 | [22 empty] | VV | 0
109 | 965049111 | Příplatek, bourání mazanin se svař. síťí tl. 10 cm jednostranná výztuž svařovanou sítí | m3 | 2.136 |  | 0 | 0 | 0 | 1866 | 3985.78 | 21 | 0 | 0 | 0 | 0 | 0 |  | RTS 21/ II | Indiv | 4.828 | 10.31 |  | Práce |  |  |  | POL1_
|  | 1.02 : 3,1*0,06 |  | 0.186 | [22 empty] | VV | 0
|  | 1.03 : 0,6*0,06 |  | 0.036 | [22 empty] | VV | 0
|  | 1.04 : 2,2*0,06 |  | 0.132 | [22 empty] | VV | 0
|  | 1.05 : 2,5*0,06 |  | 0.15 | [22 empty] | VV | 0
|  | 1.06 : 9,2*0,06 |  | 0.552 | [22 empty] | VV | 0
|  | 1.07 : 13,5*0,08 |  | 1.08 | [22 empty] | VV | 0
110 | 965081713 | Bourání dlažeb keramických tl.10 mm, nad 1 m2 | m2 | 32.83 |  | 0 | 0 | 0 | 74 | 2429.42 | 21 | 0 | 0 | 0 | 0.02 | 0.66 |  | RTS 21/ II | Indiv | 0.147 | 4.83 |  | Práce |  |  |  | POL1_
|  | 1.02 : 3,1 |  | 3.1 | [22 empty] | VV | 0
|  | 1.03 : 0,6 |  | 0.6 | [22 empty] | VV | 0
|  | 1.04 : 2,2 |  | 2.2 | [22 empty] | VV | 0
|  | 1.05 : 2,5 |  | 2.5 | [22 empty] | VV | 0
|  | 1.06 : 9,2 |  | 9.2 | [22 empty] | VV | 0
|  | 1.07 : 13,5 |  | 13.5 | [22 empty] | VV | 0
|  | 1.17 10% : 13,8*0,1 |  | 1.38 | [22 empty] | VV | 0
|  | Schodiště : 0,28*1,25 |  | 0.35 | [22 empty] | VV | 0
111 | 965081702 | Bourání soklíků z dlažeb keramických | m | 43 |  | 0 | 0 | 0 | 30 | 1290 | 21 | 0 | 0 | 0 | 0.0004 | 0.02 |  | RTS 21/ II | Indiv | 0.07 | 3.01 |  | Práce |  |  |  | POL1_
|  | 1.02, 1.04, 1.07 : 43 |  | 43 | [22 empty] | VV | 0
112 | 965082923 | Odstranění násypu tl. do 10 cm, plocha nad 2 m2 | m3 | 9.5 |  | 0 | 0 | 0 | 486 | 4617 | 21 | 0 | 0 | 0 | 1.4 | 13.3 |  | RTS 21/ II | Indiv | 1.257 | 11.94 |  | Práce |  |  |  | POL1_
113 | 967041112 | Přisekání rovných ostění bez odstupu v betonu | m2 | 0.888 |  | 0 | 0 | 0 | 909 | 807.19 | 21 | 0 | 0 | 0 | 0.066 | 0.06 |  | RTS 21/ II | Indiv | 2.352 | 2.09 |  | Práce |  |  |  | POL1_
|  | 1.PP přisekání stávajícího zdi pro montáž nových oken : 0,5*0,3*2 |  | 0.3 | [22 empty] | VV | 0
|  | 0,98*0,3*2 |  | 0.588 | [22 empty] | VV | 0
114 | 968061125 | Vyvěšení dřevěných dveřních křídel pl. do 2 m2 | kus | 5 |  | 0 | 0 | 0 | 19 | 95 | 21 | 0 | 0 | 0 | 0 | 0 |  | RTS 21/ II | Indiv | 0.05 | 0.25 |  | Práce |  |  |  | POL1_
115 | 968062354 | Vybourání dřevěných rámů oken dvojitých pl. 1 m2 | m2 | 1.6464 |  | 0 | 58.92 | 97.01 | 421.08 | 693.27 | 21 | 0 | 0.00219 | 0 | 0.075 | 0.12 |  | RTS 21/ II | Indiv | 0.955 | 1.57 |  | Práce |  |  |  | POL1_
|  | 1.PP : 0,59*0,49*2 |  | 0.5782 | [22 empty] | VV | 0
|  | 1,09*0,49*2 |  | 1.0682 | [22 empty] | VV | 0
116 | 968072455 | Vybourání kovových dveřních zárubní pl. do 2 m2 | m2 | 8.4 |  | 0 | 31.22 | 262.25 | 406.78 | 3416.95 | 21 | 0 | 0.00117 | 0.01 | 0.076 | 0.64 |  | RTS 21/ II | Indiv | 0.939 | 7.89 |  | Práce |  |  |  | POL1_
|  | 0,7*2,0*6 |  | 8.4 | [22 empty] | VV | 0
117 | 970031035 | Vrtání jádrové do zdiva cihelného d 20-35 mm | m | 4.16 |  | 0 | 756.45 | 3146.83 | 1370.55 | 5701.49 | 21 | 0 | 0 | 0 | 0.00226 | 0.01 |  | RTS 21/ II | Indiv | 2.3 | 9.57 |  | Práce |  |  |  | POL1_
|  | 0,52*8 |  | 4.16 | [22 empty] | VV | 0
118 | 970231100 | Řezání cihelného zdiva hl. řezu 100 mm | m | 30.84 |  | 0 | 66.95 | 2064.74 | 486.05 | 14989.78 | 21 | 0 | 0 | 0 | 0.00046 | 0.01 |  | RTS 21/ II | Indiv | 0.81 | 24.98 |  | Práce |  |  |  | POL1_
|  | Řezání drážky pro napojení izolace proti vlhkosti : (4,04*2+4,67*2+4,86*2+2,82*2-0,97*2) |  | 30.84 | [22 empty] | VV | 0
119 | 971035681 | Vybourání otv. zeď cihel. pl. 4 m2, tl. 90 cm, MC | m3 | 2.1939 |  | 0 | 35.32 | 77.49 | 2934.68 | 6438.39 | 21 | 0 | 0.00133 | 0 | 1.95 | 4.28 |  | RTS 21/ II | Indiv | 6.884 | 15.1 |  | Práce |  |  |  | POL1_
|  | Vytvoření nového otvoru m.č.1.17 : 1,1*2,1*0,69 |  | 1.5939 | [22 empty] | VV | 0
|  | Okna : 0,5*1,0*2*0,6 |  | 0.6 | [22 empty] | VV | 0
120 | 974031664 | Vysekání rýh zeď cihelná vtah. nosníků 15 x 15 cm | m | 6.4 |  | 0 | 0 | 0 | 276 | 1766.4 | 21 | 0 | 0 | 0 | 0.042 | 0.27 |  | RTS 21/ II | Indiv | 0.715 | 4.58 |  | Práce |  |  |  | POL1_
|  | Vytvoření nového otvoru m.č.1.17 : 1,6*4 |  | 6.4 | [22 empty] | VV | 0
121 | 974051212 | Frézování drážky do 30x30 mm, zdivo,cihla plná | m | 229.5 |  | 0 | 6.59 | 1512.41 | 60.41 | 13864.1 | 21 | 0 | 0 | 0 | 0.00162 | 0.37 |  | RTS 21/ II | Indiv | 0.14 | 32.13 |  | Práce |  |  |  | POL1_
|  | Frezování omítky v místě soklu pro srovnání podkladu pod ukončovací lištu : 92,0*2 |  | 184 | [22 empty] | VV | 0
|  | Sokl oplechování : 45,5 |  | 45.5 | [22 empty] | VV | 0
122 | 976085411 | Vybourání kanal.rámů a poklopů plochy nad 0,6 m2 | kus | 1 |  | 0 | 0 | 0 | 120 | 120 | 21 | 0 | 0 | 0 | 0.054 | 0.05 |  | RTS 21/ II | Indiv | 0.31 | 0.31 |  | Práce |  |  |  | POL1_
123 | 978013191 | Otlučení omítek vnitřních stěn v rozsahu do 100 % | m2 | 38.9718 |  | 0 | 0 | 0 | 100 | 3897.18 | 21 | 0 | 0 | 0 | 0.046 | 1.79 |  | RTS 21/ II | Indiv | 0.26 | 10.13 |  | Práce |  |  |  | POL1_
|  | Otlučení omítek pod obklady : | [24 empty] | VV | 0
|  | 1.03 : (0,76+0,8)*1,2 |  | 1.872 | [22 empty] | VV | 0
|  | 1.05 : (0,85+0,9)*1,77 |  | 3.0975 | [22 empty] | VV | 0
|  | 1.06 : (4,04+4,67)*1,77 |  | 15.4167 | [22 empty] | VV | 0
|  | 1.17 : (3,64*2+3,4*2)*1,32 |  | 18.5856 | [22 empty] | VV | 0
124 | 978015271 | Otlučení omítek vnějších MVC v složit.1-4 do 65 % | m2 | 369.8 |  | 0 | 0 | 0 | 50 | 18490 | 21 | 0 | 0 | 0 | 0.037 | 13.68 |  | RTS 21/ II | Indiv | 0.13 | 48.07 |  | Práce |  |  |  | POL1_
|  | S1 : 84,3+32,9+84,9+72,9 |  | 275 | [22 empty] | VV | 0
|  | S2 : 15,2+10,9+25,7 |  | 51.8 | [22 empty] | VV | 0
|  | Sokl : 12,7+0,2+12,9+17,2 |  | 43 | [22 empty] | VV | 0
125 | 978059521 | Odsekání vnitřních obkladů stěn do 2 m2 | m2 | 61.3815 |  | 0 | 0 | 0 | 204 | 12521.83 | 21 | 0 | 0 | 0 | 0.068 | 4.17 |  | RTS 21/ II | Indiv | 0.48 | 29.46 |  | Práce |  |  |  | POL1_
|  | 1.03 : (0,8*2+0,76*2)*1,2 |  | 3.744 | [22 empty] | VV | 0
|  | -0,7*1,2 |  | -0.84 | [22 empty] | VV | 0
|  | 1.05 : (0,85*2+1,0*2-0,7+1,0+2,0+0,7+0,75+0,85+0,3-0,7*2)*1,77 |  | 12.744 | [22 empty] | VV | 0
|  | 1.06 : (2,26+1,41+0,76+0,11+0,76+0,59+0,65+1,4+3,04+3,67)*1,77 |  | 25.9305 | [22 empty] | VV | 0
|  | -0,7*1,77 |  | -1.239 | [22 empty] | VV | 0
|  | -1,2*0,5*2 |  | -1.2 | [22 empty] | VV | 0
|  | 1.17 : (3,4+3,64+1,08+1,56+1,42+2,52+1,13+2,7-0,6)*1,32 |  | 22.242 | [22 empty] | VV | 0
126 | 979054441 | Očištění vybour. dlaždic s výplní kamen. těženým včetně uložení na paletu | m2 | 42 |  | 0 | 0 | 0 | 54 | 2268 | 21 | 0 | 0 | 0 | 0 | 0 |  | RTS 21/ II | Indiv | 0.115 | 4.83 |  | Práce |  |  |  | POL1_
127 | 460680035 | Průraz zdivem v kamenné zdi tloušťky 100 cm jádrové vrtání DN150 | kus | 6 |  | 0 | 11.69 | 70.14 | 3932.31 | 23593.86 | 21 | 0 | 0.00871 | 0.05 | 0 | 0 |  | RTS 21/ II | Indiv | 8.182 | 49.09 |  | Práce |  |  |  | POL1_
128 | 966004773R00 | Vybourání odvodňovacího žlábu | m | 8.5 |  | 0 | 0 | 0 | 204 | 1734 | 21 | 0 | 0 | 0 | 0.1285 | 1.09 |  | Vlastní | Indiv | 0.22346 | 1.9 |  | Práce |  |  |  | POL1_
|  | 4,5+4,0 |  | 8.5 | [22 empty] | VV | 0
129 | 968052786R00 | Demontáž shrnovacích dveří nad 2 m2 k opětovnému použití včetně montáže včetně zabezpečení před zničením | m2 | 1.66 |  | 0 | 0 | 0 | 719 | 1193.54 | 21 | 0 | 0 | 0 | 0.006 | 0.01 |  | Vlastní | Indiv | 0.372 | 0.62 |  | Práce |  |  |  | POL1_
|  | 0,83*2,0 |  | 1.66 | [22 empty] | VV | 0
130 | 968052886R00 | Demontáž shrnovacích dveří nad 2 m2 | m2 | 4.025 |  | 0 | 0 | 0 | 144 | 579.6 | 21 | 0 | 0 | 0 | 0.006 | 0.02 |  | Vlastní | Indiv | 0.372 | 1.5 |  | Práce |  |  |  | POL1_
|  | 1,25*2,1 |  | 2.625 | [22 empty] | VV | 0
|  | 0,7*2,0 |  | 1.4 | [22 empty] | VV | 0
131 | 968082875R00 | Vybourání mříží kovových pl. do 1 m2 | m2 | 1.48 |  | 0 | 0 | 0 | 264 | 390.72 | 21 | 0 | 0 | 0 | 0.006 | 0.01 |  | Vlastní | Indiv | 0.372 | 0.55 |  | Práce |  |  |  | POL1_
|  | 1.PP : 0,5*0,5*2 |  | 0.5 | [22 empty] | VV | 0
|  | 0,98*0,5*2 |  | 0.98 | [22 empty] | VV | 0
132 | 974087115R00 | Vysekání rýh omítka stěn MVC šířka 20cm | m | 137.5 |  | 0 | 13.32 | 1831.5 | 44.68 | 6143.5 | 21 | 0 | 0.00049 | 0.07 | 0.003 | 0.41 |  | Vlastní | Indiv | 0.103 | 14.16 |  | Práce |  |  |  | POL1_
|  | Frezování omítky v místě soklu pro srovnání podkladu pod ukončovací lištu : 92,0 |  | 92 | [22 empty] | VV | 0
|  | Sokl oplechování : 45,5 |  | 45.5 | [22 empty] | VV | 0
Díl: | 99 | Staveništní přesun hmot |  |  |  | 0 |  | 0 |  | 88772.16 |  | 0 |  | 0 |  | 0 |  |  |  |  | 193.75 | [5 empty] | DIL
133 | 999281105 | Přesun hmot pro opravy a údržbu do výšky 6 m | t | 206.4469 |  | 0 | 0 | 0 | 430 | 88772.16 | 21 | 0 | 0 | 0 | 0 | 0 |  | RTS 21/ II | Indiv | 0.9385 | 193.75 |  | Přesun hmot |  |  |  | POL7_
Díl: | 711 | Izolace proti vodě |  |  |  | 0 |  | 61913.3 |  | 42075.51 |  | 0 |  | 0.44 |  | 0.18 |  |  |  |  | 64.83 | [5 empty] | DIL
134 | 711140101 | Odstr.izolace proti vlhk.vodor. pásy přitav.,1vrst | m2 | 31.1 |  | 0 | 0 | 0 | 20 | 622 | 21 | 0 | 0 | 0 | 0.00487 | 0.15 |  | RTS 21/ II | Indiv | 0.041 | 1.28 |  | Práce |  |  |  | POL1_
|  | 1.02 : 3,1 |  | 3.1 | [22 empty] | VV | 0
|  | 1.03 : 0,6 |  | 0.6 | [22 empty] | VV | 0
|  | 1.04 : 2,2 |  | 2.2 | [22 empty] | VV | 0
|  | 1.05 : 2,5 |  | 2.5 | [22 empty] | VV | 0
|  | 1.06 : 9,2 |  | 9.2 | [22 empty] | VV | 0
|  | 1.07 : 13,5 |  | 13.5 | [22 empty] | VV | 0
135 | 711170101 | Odstr.izolace proti vlhkosti vodorovná fólie,volně | m2 | 17.6 |  | 0 | 0 | 0 | 17 | 299.2 | 21 | 0 | 0 | 0 | 0.00143 | 0.03 |  | RTS 21/ II | Indiv | 0.035 | 0.62 |  | Práce |  |  |  | POL1_
|  | 1.02 : 3,1 |  | 3.1 | [22 empty] | VV | 0
|  | 1.03 : 0,6 |  | 0.6 | [22 empty] | VV | 0
|  | 1.04 : 2,2 |  | 2.2 | [22 empty] | VV | 0
|  | 1.05 : 2,5 |  | 2.5 | [22 empty] | VV | 0
|  | 1.06 : 9,2 |  | 9.2 | [22 empty] | VV | 0
136 | 711171559 | Izolace proti vlhkosti vodorovná, fólií, volně svařovaná včetně fólie PVC, tl. 1,5 mm | m2 | 29.4 |  | 0 | 224.77 | 6608.24 | 180.23 | 5298.76 | 21 | 0 | 0.00215 | 0.06 | 0 | 0 |  | RTS 21/ II | Indiv | 0.31 | 9.11 |  | Práce |  |  |  | POL1_
|  | Skladba C, D : (17,4+12,0) |  | 29.4 | [22 empty] | VV | 0
137 | 711212002 | Hydroizolační povlak - nátěr nebo stěrka | m2 | 58.4515 |  | 0 | 333.61 | 19500 | 230.39 | 13466.64 | 21 | 0 | 0.00368 | 0.22 | 0 | 0 |  | RTS 21/ II | Indiv | 0.385 | 22.5 |  | Práce |  |  |  | POL1_
|  | 1.02 : 3,2 |  | 3.2 | [22 empty] | VV | 0
|  | 1.03 : 1,6 |  | 1.6 | [22 empty] | VV | 0
|  | (0,93*2+0,9)*2,0 |  | 5.52 | [22 empty] | VV | 0
|  | 1.04 : 3,8 |  | 3.8 | [22 empty] | VV | 0
|  | 1.05 : 2,7 |  | 2.7 | [22 empty] | VV | 0
|  | 1.06 : 9,3 |  | 9.3 | [22 empty] | VV | 0
|  | 1.07 : 13,5 |  | 13.5 | [22 empty] | VV | 0
|  | 1.17 : 12,1 |  | 12.1 | [22 empty] | VV | 0
|  | Sokl : (2,2*2+1,6*2-0,7+1,6*2+2,1*2-0,7*2+2,24*2+1,04*2-0,7-0,8-0,9-0,83+4,04*2+4,67*2+0,7*2-0,8-1,2-0,5+4,86*2+2,81*2-1,25*1,2*0,5*0,9+3,4*2+2,7*2+2,52*2-0,8-0,7+0,83*2+1,7*2-0,7)*0,1 |  | 6.7315 | [22 empty] | VV | 0
138 | 711212601 | Těsnicí pás do spoje podlaha - stěna | m | 67.315 |  | 0 | 94.16 | 6338.38 | 65.84 | 4432.02 | 21 | 0 | 0.00032 | 0.02 | 0 | 0 |  | RTS 21/ II | Indiv | 0.11 | 7.4 |  | Práce |  |  |  | POL1_
|  | Sokl : (2,2*2+1,6*2-0,7+1,6*2+2,1*2-0,7*2+2,24*2+1,04*2-0,7-0,8-0,9-0,83+4,04*2+4,67*2+0,7*2-0,8-1,2-0,5+4,86*2+2,81*2-1,25*1,2*0,5*0,9+3,4*2+2,7*2+2,52*2-0,8-0,7+0,83*2+1,7*2-0,7) |  | 67.315 | [22 empty] | VV | 0
139 | 711823121 | Montáž nopové fólie svisle včetně dodávky fólie T20 | m2 | 92 |  | 0 | 210.64 | 19378.88 | 93.36 | 8589.12 | 21 | 0 | 0.00115 | 0.11 | 0 | 0 |  | RTS 21/ II | Indiv | 0.16 | 14.72 |  | Práce |  |  |  | POL1_
|  | 92,0*(0,5+1,5)*0,5 |  | 92 | [22 empty] | VV | 0
140 | 711823129 | Montáž ukončovací lišty k nopové fólii včetně dodávky lišty T20 | m | 92 |  | 0 | 109.65 | 10087.8 | 58.35 | 5368.2 | 21 | 0 | 0.00033 | 0.03 | 0 | 0 |  | RTS 21/ II | Indiv | 0.1 | 9.2 |  | Práce |  |  |  | POL1_
|  | 92,0 |  | 92 | [22 empty] | VV | 0
141 | 998711201 | Přesun hmot pro izolace proti vodě, výšky do 6 m | % | 999.8925 |  | 0 | 0 | 0 | 4 | 3999.57 | 21 | 0 | 0 | 0 | 0 | 0 |  | RTS 21/ II | Indiv | 0 | 0 |  | Přesun hmot |  |  |  | POL7_
Díl: | 713 | Izolace tepelné |  |  |  | 0 |  | 41908.24 |  | 24513.17 |  | 0 |  | 0.81 |  | 0.04 |  |  |  |  | 30.46 | [5 empty] | DIL
142 | 713111231 | Montáž parozábrany stropů shora s přelepením spojů včetně fólie | m2 | 46.2 |  | 0 | 35 | 1617 | 79 | 3649.8 | 21 | 0 | 0.00018 | 0.01 | 0 | 0 |  | RTS 21/ II | Indiv | 0.14 | 6.47 |  | Práce |  |  |  | POL1_
|  | 1.02 : 3,2 |  | 3.2 | [22 empty] | VV | 0
|  | 1.03 : 1,6 |  | 1.6 | [22 empty] | VV | 0
|  | 1.04 : 3,8 |  | 3.8 | [22 empty] | VV | 0
|  | 1.05 : 2,7 |  | 2.7 | [22 empty] | VV | 0
|  | 1.06 : 9,3 |  | 9.3 | [22 empty] | VV | 0
|  | 1.07 : 13,5 |  | 13.5 | [22 empty] | VV | 0
|  | 1.17 : 12,1 |  | 12.1 | [22 empty] | VV | 0
143 | 713121111 | Izolace tepelná podlah na sucho, jednovrstvá | m2 | 68.2 |  | 0 | 0 | 0 | 44 | 3000.8 | 21 | 0 | 0 | 0 | 0 | 0 |  | RTS 21/ II | Indiv | 0.08 | 5.46 |  | Práce |  |  |  | POL1_
|  | Začátek provozního součtu | [24 empty] | VV
|  | 1.02 : 3,2 |  | 3.2 | [22 empty] | VV | 2
|  | 1.03 : 1,6 |  | 1.6 | [22 empty] | VV | 2
|  | 1.04 : 3,8 |  | 3.8 | [22 empty] | VV | 2
|  | 1.05 : 2,7 |  | 2.7 | [22 empty] | VV | 2
|  | 1.06 : 9,3 |  | 9.3 | [22 empty] | VV | 2
|  | 1.07 : 13,5 |  | 13.5 | [22 empty] | VV | 2
|  | Konec provozního součtu | [24 empty] | VV
|  | 34,1*2 |  | 68.2 | [22 empty] | VV | 0
144 | 713181141 | Izolace minerální foukaná z granulátu čedičové vaty | m3 | 11.475 |  | 0 | 1342.81 | 15408.74 | 835.19 | 9583.81 | 21 | 0 | 0.05775 | 0.66 | 0 | 0 |  | RTS 21/ II | Indiv | 0.8 | 9.18 |  | Práce |  |  |  | POL1_
|  | 7,5*5,1*0,3 |  | 11.475 | [22 empty] | VV | 0
145 | 713191100 | Položení separační fólie včetně dodávky PE fólie třívrstvá polyetylenová laminovaná s výztužnou mřížkou | m2 | 49.575 |  | 0 | 13.98 | 693.06 | 80.02 | 3966.99 | 21 | 0 | 1e-05 | 0 | 0 | 0 |  | RTS 21/ II | Indiv | 0.07 | 3.47 |  | Práce |  |  |  | POL1_
|  | 7,5*5,1*1,1 |  | 42.075 | [22 empty] | VV | 0
|  | Vytažení na sokl - kotvit do zdiva! : 25,0*0,3 |  | 7.5 | [22 empty] | VV | 0
146 | 713191221 | Dilatační pásek podél stěn výšky 100 mm vč.dodávky | m | 47.215 |  | 0 | 3.42 | 161.48 | 27.58 | 1302.19 | 21 | 0 | 0 | 0 | 0 | 0 |  | RTS 21/ II | Indiv | 0.05 | 2.36 |  | Práce |  |  |  | POL1_
|  | Sokl : (2,2*2+1,6*2-0,7+1,6*2+2,1*2-0,7*2+2,24*2+1,04*2-0,7-0,8-0,9-0,83+4,04*2+4,67*2+0,7*2-0,8-1,2-0,5+4,86*2+2,81*2-1,25*1,2*0,5*0,9) |  | 47.215 | [22 empty] | VV | 0
147 | 713300821 | Odstranění tepelné izolace z pásů ploch rovných | m2 | 17.6 |  | 0 | 0 | 0 | 97 | 1707.2 | 21 | 0 | 0 | 0 | 0.0022 | 0.04 |  | RTS 21/ II | Indiv | 0.2 | 3.52 |  | Práce |  |  |  | POL1_
|  | 1.02 : 3,1 |  | 3.1 | [22 empty] | VV | 0
|  | 1.03 : 0,6 |  | 0.6 | [22 empty] | VV | 0
|  | 1.04 : 2,2 |  | 2.2 | [22 empty] | VV | 0
|  | 1.05 : 2,5 |  | 2.5 | [22 empty] | VV | 0
|  | 1.06 : 9,2 |  | 9.2 | [22 empty] | VV | 0
148 | 28375705 | Deska izolační stabilizov. EPS 150 1000 x 500 mm | m3 | 5.7552 |  | 0 | 4175 | 24027.96 | 0 | 0 | 21 | 0 | 0.025 | 0.14 | 0 | 0 | SPCM | RTS 21/ II | Indiv | 0 | 0 |  | Specifikace |  |  |  | POL3_
|  | Začátek provozního součtu | [24 empty] | VV
|  | 1.02 : 3,2 |  | 3.2 | [22 empty] | VV | 2
|  | 1.03 : 1,6 |  | 1.6 | [22 empty] | VV | 2
|  | 1.04 : 3,8 |  | 3.8 | [22 empty] | VV | 2
|  | 1.05 : 2,7 |  | 2.7 | [22 empty] | VV | 2
|  | 1.06 : 9,3 |  | 9.3 | [22 empty] | VV | 2
|  | 1.17 : 12,1 |  | 12.1 | [22 empty] | VV | 2
|  | Konec provozního součtu | [24 empty] | VV
|  | 32,7*0,08*2*1,1 |  | 5.7552 | [22 empty] | VV | 0
149 | 998713201 | Přesun hmot pro izolace tepelné, výšky do 6 m | % | 651.1903 |  | 0 | 0 | 0 | 2 | 1302.38 | 21 | 0 | 0 | 0 | 0 | 0 |  | RTS 21/ II | Indiv | 0 | 0 |  | Přesun hmot |  |  |  | POL7_
Díl: | 720 | Zdravotechnická instalace |  |  |  | 0 |  | 0 |  | 368825.11 |  | 0 |  | 0 |  | 0 |  |  |  |  | 0 | [5 empty] | DIL
150 | 720-1 | Zdravoinstalace viz. samostatný rozpočet | kpl | 1 |  | 0 | 0 | 0 | 368825.11 | 368825.11 | 21 | 0 | 0 | 0 | 0 | 0 |  | Vlastní | Indiv | 0 | 0 |  | Práce |  |  |  | POL1_
Díl: | 721 | Vnitřní kanalizace |  |  |  | 0 |  | 56206.11 |  | 20188.93 |  | 0 |  | 0.94 |  | 0.28 |  |  |  |  | 55.04 | [5 empty] | DIL
151 | 721176222 | Rozebrání stávajícího otrubí KG svodné (ležaté) v zemi do DN200 včetně zpětné pokládky | m | 36.8 |  | 0 | 81.48 | 2998.46 | 116.52 | 4287.94 | 21 | 0 | 0.0021 | 0.08 | 0 | 0 |  | RTS 21/ II | Indiv | 0.8 | 29.44 |  | Práce |  |  |  | POL1_
|  | Splašková kanalizace : 22,1 |  | 22.1 | [22 empty] | VV | 0
|  | Dešťová kanalizace : 14,7 |  | 14.7 | [22 empty] | VV | 0
152 | 721176224 | Potrubí KG svodné (ležaté) v zemi D 160 x 4,0 mm | m | 12.7 |  | 0 | 578.9 | 7352.03 | 320.1 | 4065.27 | 21 | 0 | 0.00357 | 0.05 | 0 | 0 |  | RTS 21/ II | Indiv | 0.55 | 6.99 |  | Práce |  |  |  | POL1_
|  | 12,7 |  | 12.7 | [22 empty] | VV | 0
153 | 721176225 | Potrubí KG svodné (ležaté) v zemi D 200 x 4,9 mm | m | 10.6 |  | 0 | 624.78 | 6622.67 | 349.22 | 3701.73 | 21 | 0 | 0.00403 | 0.04 | 0 | 0 |  | RTS 21/ II | Indiv | 0.6 | 6.36 |  | Práce |  |  |  | POL1_
|  | 10,6 |  | 10.6 | [22 empty] | VV | 0
154 | 721176225 | Potrubí KG svodné (ležaté) v zemi D 200 x 4,9 mm | m | 6 |  | 0 | 624.78 | 3748.68 | 349.22 | 2095.32 | 21 | 0 | 0.00403 | 0.02 | 0 | 0 |  | RTS 21/ II | Indiv | 0.6 | 3.6 |  | Práce |  |  |  | POL1_
|  | Vrt : 6,0 |  | 6 | [22 empty] | VV | 0
155 | 721211530 | Vpusť dvorní 250x250mm, polymerbeton s pozinkovaným roštem vč. napojení na stávající kanalizaci | kus | 1 |  | 0 | 3802.27 | 3802.27 | 245.73 | 245.73 | 21 | 0 | 0.08202 | 0.08 | 0 | 0 |  | RTS 21/ II | Indiv | 0.3 | 0.3 |  | Práce |  |  |  | POL1_
156 | 721242110 | Lapač střešních splavenin PP HL600, kloub zápachová klapka, koš na listí, DN 125 | kus | 8 |  | 0 | 3960.25 | 31682 | 296.75 | 2374 | 21 | 0 | 0.0838 | 0.67 | 0 | 0 |  | RTS 21/ II | Indiv | 0.5 | 4 |  | Práce |  |  |  | POL1_
157 | 721242804 | Demontáž lapače střešních splavenin DN 125 | kus | 8 |  | 0 | 0 | 0 | 202 | 1616 | 21 | 0 | 0 | 0 | 0.02517 | 0.2 |  | RTS 21/ II | Indiv | 0.465 | 3.72 |  | Práce |  |  |  | POL1_
158 | 721280831R00 | Demontáž dvorní vpusti s obetonávkou | kus | 1 |  | 0 | 0 | 0 | 305 | 305 | 21 | 0 | 0 | 0 | 0.082 | 0.08 |  | Vlastní | Indiv | 0.63 | 0.63 |  | Práce |  |  |  | POL1_
159 | 998721201 | Přesun hmot pro vnitřní kanalizaci, výšky do 6 m | % | 748.971 |  | 0 | 0 | 0 | 2 | 1497.94 | 21 | 0 | 0 | 0 | 0 | 0 |  | RTS 21/ II | Indiv | 0 | 0 |  | Přesun hmot |  |  |  | POL7_
Díl: | 728 | Vzduchotechnika |  |  |  | 0 |  | 0 |  | 661840.1 |  | 0 |  | 0 |  | 0 |  |  |  |  | 0 | [5 empty] | DIL
160 | 728-1 | Vzduchotechnika viz. samostatný rozpočet | kpl | 1 |  | 0 | 0 | 0 | 661840.1 | 661840.1 | 21 | 0 | 0 | 0 | 0 | 0 |  | Vlastní | Indiv | 0 | 0 |  | Práce |  |  |  | POL1_
Díl: | 730 | Ústřední vytápění |  |  |  | 0 |  | 0 |  | 379062.38 |  | 0 |  | 0 |  | 0 |  |  |  |  | 0 | [5 empty] | DIL
161 | 730-1 | Ústředního vytápění viz. samostatný rozpočet | kpl | 1 |  | 0 | 0 | 0 | 379062.38 | 379062.38 | 21 | 0 | 0 | 0 | 0 | 0 |  | Vlastní | Indiv | 0 | 0 |  | Práce |  |  |  | POL1_
Díl: | 762 | Konstrukce tesařské |  |  |  | 0 |  | 16705.79 |  | 9934.56 |  | 0 |  | 0.04 |  | 0.5 |  |  |  |  | 9.31 | [5 empty] | DIL
162 | 762522811 | Demontáž podlah s polštáři z hranolů, z prken tl. do 32 mm | m2 | 28 |  | 0 | 0 | 0 | 105 | 2940 | 21 | 0 | 0 | 0 | 0.018 | 0.5 |  | RTS 21/ II | Indiv | 0.195 | 5.46 |  | Práce |  |  |  | POL1_
163 | 762417111R00 | Podkladový rošt podlaha | m | 21 |  | 0 | 14.33 | 300.93 | 141.67 | 2975.07 | 21 | 0 | 0.00018 | 0 | 0 | 0 |  | Vlastní | Indiv | 0.1725 | 3.62 |  | Práce |  |  |  | POL1_
|  | Pochozí podlaha nad foukanou izolací : 7*3 |  | 21 | [22 empty] | VV | 0
164 | R762548744 | Pochozí podlaha nad foukanou izolací - vyhotovení kastlu, viz výkres č. D1.1-9 vč. dodávky desky OSB ECO 3N tl. 25 mm (celkem 20ks) | kpl | 1 |  | 0 | 15961.34 | 15961.34 | 2276.66 | 2276.66 | 21 | 0 | 0.01046 | 0.01 | 0 | 0 |  | Vlastní | Indiv | 0.232 | 0.23 |  | Práce |  |  |  | POL1_
165 | 60517111 | Lať střešní 40x60 mm | m3 | 0.0504 |  | 0 | 8800 | 443.52 | 0 | 0 | 21 | 0 | 0.55 | 0.03 | 0 | 0 | SPCM | RTS 21/ II | Indiv | 0 | 0 |  | Specifikace |  |  |  | POL3_
|  | Pochozí podlaha nad foukanou izolací : 7*3*0,04*0,06 |  | 0.0504 | [22 empty] | VV | 0
166 | 998762202 | Přesun hmot pro tesařské konstrukce, výšky do 12 m | % | 248.9752 |  | 0 | 0 | 0 | 7 | 1742.83 | 21 | 0 | 0 | 0 | 0 | 0 |  | RTS 21/ II | Indiv | 0 | 0 |  | Přesun hmot |  |  |  | POL7_
Díl: | 764 | Konstrukce klempířské |  |  |  | 0 |  | 7247.55 |  | 18815.68 |  | 0 |  | 0.08 |  | 0 |  |  |  |  | 28.24 | [5 empty] | DIL
167 | 1K | Oplechování soklu viz. klempířské prvky ozn.1K | m | 45.5 |  | 0 | 142.35 | 6476.93 | 345.65 | 15727.08 | 21 | 0 | 0.00161 | 0.07 | 0 | 0 |  | Vlastní | Indiv | 0.5244 | 23.86 |  | Práce |  |  |  | POL1_
|  | 45,5 |  | 45.5 | [22 empty] | VV | 0
168 | 2K | Oplechování parapetů včetně rohů viz. klempířské prvky ozn.2K | m | 1.2 |  | 0 | 144.31 | 173.17 | 482.69 | 579.23 | 21 | 0 | 0.00345 | 0 | 0 | 0 |  | Vlastní | Indiv | 0.81915 | 0.98 |  | Práce |  |  |  | POL1_
|  | 0,6*2 |  | 1.2 | [22 empty] | VV | 0
169 | 3K | Oplechování parapetů včetně rohů viz. klempířské prvky ozn.3K | m | 1 |  | 0 | 144.31 | 144.31 | 482.69 | 482.69 | 21 | 0 | 0.00345 | 0 | 0 | 0 |  | Vlastní | Indiv | 0.81915 | 0.82 |  | Práce |  |  |  | POL1_
|  | 1.PP : 0,5*2 |  | 1 | [22 empty] | VV | 0
170 | 4K | Oplechování parapetů včetně rohů viz. klempířské prvky ozn.4K | m | 1.96 |  | 0 | 144.31 | 282.85 | 482.69 | 946.07 | 21 | 0 | 0.00345 | 0.01 | 0 | 0 |  | Vlastní | Indiv | 0.81915 | 1.61 |  | Práce |  |  |  | POL1_
|  | 1.PP : 0,98*2 |  | 1.96 | [22 empty] | VV | 0
171 | 5K | Oplechování parapetů včetně rohů viz. klempířské prvky ozn.5K | m | 1.18 |  | 0 | 144.31 | 170.29 | 482.69 | 569.57 | 21 | 0 | 0.00345 | 0 | 0 | 0 |  | Vlastní | Indiv | 0.81915 | 0.97 |  | Práce |  |  |  | POL1_
|  | 1.NP : 1,18 |  | 1.18 | [22 empty] | VV | 0
172 | 998764201 | Přesun hmot pro klempířské konstr., výšky do 6 m | % | 255.5218 |  | 0 | 0 | 0 | 2 | 511.04 | 21 | 0 | 0 | 0 | 0 | 0 |  | RTS 21/ II | Indiv | 0 | 0 |  | Přesun hmot |  |  |  | POL7_
Díl: | 766 | Konstrukce truhlářské |  |  |  | 0 |  | 9630.09 |  | 191391.22 |  | 0 |  | 0 |  | 0.89 |  |  |  |  | 35.55 | [5 empty] | DIL
173 | 766231111 | Demontáž a zpětná montáž stahovacích půdních schodů | kus | 1 |  | 0 | 42.95 | 42.95 | 3092.05 | 3092.05 | 21 | 0 | 0 | 0 | 0 | 0 |  | RTS 21/ II | Indiv | 3.7 | 3.7 |  | Práce |  |  |  | POL1_
174 | 766812840 | Demontáž kuchyňských linek včetně vystěhování - uložení v prostorách MŠ | m | 5.1 |  | 0 | 0 | 0 | 270 | 1377 | 21 | 0 | 0 | 0 | 0.174 | 0.89 |  | RTS 21/ II | Indiv | 0.95 | 4.85 |  | Práce |  |  |  | POL1_
|  | 1,5+3,6 |  | 5.1 | [22 empty] | VV | 0
175 | 10T | D+M Sanitární dělící stěna na wc včetně příslušenství viz. truhlářské výrobky ozn.10T | ks | 4 |  | 0 | 95.7 | 382.8 | 2852.3 | 11409.2 | 21 | 0 | 0.0002 | 0 | 0 | 0 |  | Vlastní | Indiv | 1.021 | 4.08 |  | Práce |  |  |  | POL1_
176 | 11T | D+M obložení splachovacího zařízení deskami LDTD včetně příslušenstv viz. truhlářské výrobky ozn.11T | kpl | 1 |  | 0 | 0 | 0 | 5346 | 5346 | 21 | 0 | 0 | 0 | 0 | 0 |  | Vlastní | Indiv | 0 | 0 |  | Práce |  |  |  | POL1_
177 | 12T | D+M Kuchyňská linka včetně příslušenství viz. truhlářské výrobky ozn. 12T | kus | 1 |  | 0 | 6501.34 | 6501.34 | 101848.66 | 101848.66 | 21 | 0 | 0.0009 | 0 | 0 | 0 |  | Vlastní | Indiv | 2.29 | 2.29 |  | Práce |  |  |  | POL1_
178 | 13T | D+M Plastové okno včetně příslušenství viz. truhlářské výrobky ozn.13T | ks | 1 |  | 0 | 160.89 | 160.89 | 4795.11 | 4795.11 | 21 | 0 | 0.0002 | 0 | 0 | 0 |  | Vlastní | Indiv | 1.021 | 1.02 |  | Práce |  |  |  | POL1_
179 | 14T | D+M Vnitřní dřevotřískováparapetní deska včetně příslušenství viz. truhlářské výrobky ozn.14T | ks | 1 |  | 0 | 44.64 | 44.64 | 1330.36 | 1330.36 | 21 | 0 | 0.0002 | 0 | 0 | 0 |  | Vlastní | Indiv | 1.021 | 1.02 |  | Práce |  |  |  | POL1_
180 | 15T | D+M Vnitřní dřevotřískováparapetní deska včetně příslušenství viz. truhlářské výrobky ozn.15T | ks | 1 |  | 0 | 44.64 | 44.64 | 1330.36 | 1330.36 | 21 | 0 | 0.0002 | 0 | 0 | 0 |  | Vlastní | Indiv | 1.021 | 1.02 |  | Práce |  |  |  | POL1_
181 | 1T | D+M Plastové okno včetně příslušenství viz. truhlářské výrobky ozn. 1T | kus | 2 |  | 0 | 227.71 | 455.42 | 3567.29 | 7134.58 | 21 | 0 | 0.0009 | 0 | 0 | 0 |  | Vlastní | Indiv | 2.29 | 4.58 |  | Práce |  |  |  | POL1_
182 | 2T | D+M Plastové okno včetně příslušenství viz. truhlářské výrobky ozn. 2T | kus | 2 |  | 0 | 161.71 | 323.42 | 2533.29 | 5066.58 | 21 | 0 | 0.0009 | 0 | 0 | 0 |  | Vlastní | Indiv | 2.29 | 4.58 |  | Práce |  |  |  | POL1_
183 | 3T | D+M Plastové okno včetně příslušenství viz. truhlářské výrobky ozn. 3T | kus | 1 |  | 0 | 227.71 | 227.71 | 3567.29 | 3567.29 | 21 | 0 | 0.0009 | 0 | 0 | 0 |  | Vlastní | Indiv | 2.29 | 2.29 |  | Práce |  |  |  | POL1_
184 | 4T | D+M Sanitarní stěny/WC kabinky atyp včetně příslušenství viz. truhlářské výrobky ozn.4T | ks | 1 |  | 0 | 137.49 | 137.49 | 4097.51 | 4097.51 | 21 | 0 | 0.0002 | 0 | 0 | 0 |  | Vlastní | Indiv | 1.021 | 1.02 |  | Práce |  |  |  | POL1_
185 | 5T | D+M Posuvné dveře do otvoru včetně příslušenství viz. truhlářské výrobky ozn.5T | ks | 1 |  | 0 | 244.62 | 244.62 | 7290.38 | 7290.38 | 21 | 0 | 0.0002 | 0 | 0 | 0 |  | Vlastní | Indiv | 1.021 | 1.02 |  | Práce |  |  |  | POL1_
186 | 6T | D+M Vnitřní plné dveře včetně příslušenství viz. truhlářské výrobky ozn.6T | ks | 1 |  | 0 | 66.06 | 66.06 | 1968.94 | 1968.94 | 21 | 0 | 0.0002 | 0 | 0 | 0 |  | Vlastní | Indiv | 1.021 | 1.02 |  | Práce |  |  |  | POL1_
187 | 7T | D+M Posuvné dveře do otvoru včetně příslušenství viz. truhlářské výrobky ozn.7T | ks | 1 |  | 0 | 269.26 | 269.26 | 8024.74 | 8024.74 | 21 | 0 | 0.0002 | 0 | 0 | 0 |  | Vlastní | Indiv | 1.021 | 1.02 |  | Práce |  |  |  | POL1_
188 | 8T | D+M Vnitřní plné dveře včetně příslušenství viz. truhlářské výrobky ozn.8T | ks | 1 |  | 0 | 66.06 | 66.06 | 1968.94 | 1968.94 | 21 | 0 | 0.0002 | 0 | 0 | 0 |  | Vlastní | Indiv | 1.021 | 1.02 |  | Práce |  |  |  | POL1_
189 | 9T | D+M Vnitřní dvoukřídlé dveře posuvné včetně příslušenství viz. truhlářské výrobky ozn.9T | ks | 1 |  | 0 | 662.79 | 662.79 | 19753.21 | 19753.21 | 21 | 0 | 0.0002 | 0 | 0 | 0 |  | Vlastní | Indiv | 1.021 | 1.02 |  | Práce |  |  |  | POL1_
190 | 998766201 | Přesun hmot pro truhlářské konstr., výšky do 6 m | % | 1990.31 |  | 0 | 0 | 0 | 1 | 1990.31 | 21 | 0 | 0 | 0 | 0 | 0 |  | RTS 21/ II | Indiv | 0 | 0 |  | Přesun hmot |  |  |  | POL7_
Díl: | 771 | Podlahy z dlaždic a obklady |  |  |  | 0 |  | 44266.69 |  | 43948.18 |  | 0 |  | 0.33 |  | 0 |  |  |  |  | 67.63 | [5 empty] | DIL
191 | 771101101 | Vysávání podlah prům.vysavačem pro pokládku dlažby | m2 | 46.2 |  | 0 | 0 | 0 | 8 | 369.6 | 21 | 0 | 0 | 0 | 0 | 0 |  | RTS 21/ II | Indiv | 0.016 | 0.74 |  | Práce |  |  |  | POL1_
|  | 1.02 : 3,2 |  | 3.2 | [22 empty] | VV | 0
|  | 1.03 : 1,6 |  | 1.6 | [22 empty] | VV | 0
|  | 1.04 : 3,8 |  | 3.8 | [22 empty] | VV | 0
|  | 1.05 : 2,7 |  | 2.7 | [22 empty] | VV | 0
|  | 1.06 : 9,3 |  | 9.3 | [22 empty] | VV | 0
|  | 1.07 : 13,5 |  | 13.5 | [22 empty] | VV | 0
|  | 1.17 : 12,1 |  | 12.1 | [22 empty] | VV | 0
192 | 771101210 | Penetrace podkladu pod dlažby | m2 | 46.2 |  | 0 | 26.9 | 1242.78 | 28.1 | 1298.22 | 21 | 0 | 0.00021 | 0.01 | 0 | 0 |  | RTS 21/ II | Indiv | 0.05 | 2.31 |  | Práce |  |  |  | POL1_
|  | 1.02 : 3,2 |  | 3.2 | [22 empty] | VV | 0
|  | 1.03 : 1,6 |  | 1.6 | [22 empty] | VV | 0
|  | 1.04 : 3,8 |  | 3.8 | [22 empty] | VV | 0
|  | 1.05 : 2,7 |  | 2.7 | [22 empty] | VV | 0
|  | 1.06 : 9,3 |  | 9.3 | [22 empty] | VV | 0
|  | 1.07 : 13,5 |  | 13.5 | [22 empty] | VV | 0
|  | 1.17 : 12,1 |  | 12.1 | [22 empty] | VV | 0
193 | 771275511 | Montáž keram.dlaždic a schodovek na stupnice,TM | m | 2.5 |  | 0 | 109.78 | 274.45 | 256.22 | 640.55 | 21 | 0 | 0.00244 | 0.01 | 0 | 0 |  | RTS 21/ II | Indiv | 0.456 | 1.14 |  | Práce |  |  |  | POL1_
|  | 1,25*2 |  | 2.5 | [22 empty] | VV | 0
194 | 771475014 | Obklad soklíků keram.rovných, tmel,výška 10 cm | m | 26.31 |  | 0 | 10.53 | 277.04 | 128.47 | 3380.05 | 21 | 0 | 0.00032 | 0.01 | 0 | 0 |  | RTS 21/ II | Indiv | 0.236 | 6.21 |  | Práce |  |  |  | POL1_
|  | 1.02 : (2,24*2+1,04*2) |  | 6.56 | [22 empty] | VV | 0
|  | 0,52*2 |  | 1.04 | [22 empty] | VV | 0
|  | 0,56*2 |  | 1.12 | [22 empty] | VV | 0
|  | -0,97 |  | -0.97 | [22 empty] | VV | 0
|  | -0,83 |  | -0.83 | [22 empty] | VV | 0
|  | -0,7 |  | -0.7 | [22 empty] | VV | 0
|  | -0,8 |  | -0.8 | [22 empty] | VV | 0
|  | 1.04 : (2,18*2+1,93*2) |  | 8.22 | [22 empty] | VV | 0
|  | -0,7 |  | -0.7 | [22 empty] | VV | 0
|  | 1.07 : (2,81*2+4,86*2) |  | 15.34 | [22 empty] | VV | 0
|  | 0,41*2 |  | 0.82 | [22 empty] | VV | 0
|  | 0,53*2 |  | 1.06 | [22 empty] | VV | 0
|  | -1,2 |  | -1.2 | [22 empty] | VV | 0
|  | -0,5 |  | -0.5 | [22 empty] | VV | 0
|  | -1,25 |  | -1.25 | [22 empty] | VV | 0
|  | -0,9 |  | -0.9 | [22 empty] | VV | 0
195 | 771479001 | Řezání dlaždic keramických pro soklíky | m | 26.31 |  | 0 | 5.63 | 148.13 | 95.37 | 2509.18 | 21 | 0 | 0 | 0 | 0 | 0 |  | RTS 21/ II | Indiv | 0.154 | 4.05 |  | Práce |  |  |  | POL1_
|  | 1.02 : (2,24*2+1,04*2) |  | 6.56 | [22 empty] | VV | 0
|  | 0,52*2 |  | 1.04 | [22 empty] | VV | 0
|  | 0,56*2 |  | 1.12 | [22 empty] | VV | 0
|  | -0,97 |  | -0.97 | [22 empty] | VV | 0
|  | -0,83 |  | -0.83 | [22 empty] | VV | 0
|  | -0,7 |  | -0.7 | [22 empty] | VV | 0
|  | -0,8 |  | -0.8 | [22 empty] | VV | 0
|  | 1.04 : (2,18*2+1,93*2) |  | 8.22 | [22 empty] | VV | 0
|  | -0,7 |  | -0.7 | [22 empty] | VV | 0
|  | 1.07 : (2,81*2+4,86*2) |  | 15.34 | [22 empty] | VV | 0
|  | 0,41*2 |  | 0.82 | [22 empty] | VV | 0
|  | 0,53*2 |  | 1.06 | [22 empty] | VV | 0
|  | -1,2 |  | -1.2 | [22 empty] | VV | 0
|  | -0,5 |  | -0.5 | [22 empty] | VV | 0
|  | -1,25 |  | -1.25 | [22 empty] | VV | 0
|  | -0,9 |  | -0.9 | [22 empty] | VV | 0
196 | 771575113 | Montáž podlah keram.,hladké, tmel, 30x30 cm | m2 | 46.2 |  | 0 | 143.39 | 6624.62 | 584.61 | 27008.98 | 21 | 0 | 0.00515 | 0.24 | 0 | 0 |  | RTS 21/ II | Indiv | 1.04 | 48.05 |  | Práce |  |  |  | POL1_
|  | 1.02 : 3,2 |  | 3.2 | [22 empty] | VV | 0
|  | 1.03 : 1,6 |  | 1.6 | [22 empty] | VV | 0
|  | 1.04 : 3,8 |  | 3.8 | [22 empty] | VV | 0
|  | 1.05 : 2,7 |  | 2.7 | [22 empty] | VV | 0
|  | 1.06 : 9,3 |  | 9.3 | [22 empty] | VV | 0
|  | 1.07 : 13,5 |  | 13.5 | [22 empty] | VV | 0
|  | 1.17 : 12,1 |  | 12.1 | [22 empty] | VV | 0
197 | 771578011 | Spára podlaha - stěna, silikonem | m | 60 |  | 0 | 22.28 | 1336.8 | 40.72 | 2443.2 | 21 | 0 | 4e-05 | 0 | 0 | 0 |  | RTS 21/ II | Indiv | 0.07 | 4.2 |  | Práce |  |  |  | POL1_
198 | 771579791 | Příplatek za plochu podlah keram. do 5 m2 jednotl. | m2 | 20.6 |  | 0 | 0 | 0 | 17 | 350.2 | 21 | 0 | 0 | 0 | 0 | 0 |  | RTS 21/ II | Indiv | 0.03 | 0.62 |  | Práce |  |  |  | POL1_
|  | 1.02 : 3,2 |  | 3.2 | [22 empty] | VV | 0
|  | 1.03 : 1,6 |  | 1.6 | [22 empty] | VV | 0
|  | 1.04 : 3,8 |  | 3.8 | [22 empty] | VV | 0
|  | 1.05 : 2,7 |  | 2.7 | [22 empty] | VV | 0
|  | 1.06 : 9,3 |  | 9.3 | [22 empty] | VV | 0
199 | 771579793 | Příplatek za spárovací hmotu - plošně,keram.dlažba | m2 | 46.2 |  | 0 | 14 | 646.8 | 0 | 0 | 21 | 0 | 0.0012 | 0.06 | 0 | 0 |  | RTS 21/ II | Indiv | 0 | 0 |  | Práce |  |  |  | POL1_
|  | 1.02 : 3,2 |  | 3.2 | [22 empty] | VV | 0
|  | 1.03 : 1,6 |  | 1.6 | [22 empty] | VV | 0
|  | 1.04 : 3,8 |  | 3.8 | [22 empty] | VV | 0
|  | 1.05 : 2,7 |  | 2.7 | [22 empty] | VV | 0
|  | 1.06 : 9,3 |  | 9.3 | [22 empty] | VV | 0
|  | 1.07 : 13,5 |  | 13.5 | [22 empty] | VV | 0
|  | 1.17 : 12,1 |  | 12.1 | [22 empty] | VV | 0
200 | 776981112 | Lišta hliníková přechod., stejná výška povl.podlah profil 25/F, na hmoždinky, šířky 35 mm | m | 1.1 |  | 0 | 158.97 | 174.87 | 161.03 | 177.13 | 21 | 0 | 0.00019 | 0 | 0 | 0 |  | RTS 21/ II | Indiv | 0.28 | 0.31 |  | Práce |  |  |  | POL1_
|  | 1,1 |  | 1.1 | [22 empty] | VV | 0
201 | R10 | Dlaždice slinutá neglazovaná 300x300x8,protiskluz R10, barva | m2 | 16.44 |  | 0 | 605 | 9946.2 | 0 | 0 | 21 | 0 | 0 | 0 | 0 | 0 |  | Vlastní | Indiv | 0 | 0 |  | Specifikace |  |  |  | POL3_
|  | Začátek provozního součtu | [24 empty] | VV
|  | 1.03 : 1,6 |  | 1.6 | [22 empty] | VV | 2
|  | 1.17 : 12,1 |  | 12.1 | [22 empty] | VV | 2
|  | Konec provozního součtu | [24 empty] | VV
|  | Prořez + sokl : 13,7*1,2 |  | 16.44 | [22 empty] | VV | 0
202 | R11 | Dlaždice slinutá neglazovaná 300x300x8,protiskluz R11, barva | m2 | 11.16 |  | 0 | 605 | 6751.8 | 0 | 0 | 21 | 0 | 0 | 0 | 0 | 0 |  | Vlastní | Indiv | 0 | 0 |  | Specifikace |  |  |  | POL3_
|  | prořez + sokl : 9,3*1,2 |  | 11.16 | [22 empty] | VV | 0
203 | R9 | Dlaždice slinutá neglazovaná 300x300x8,protiskluz R9, barva | m2 | 27.84 |  | 0 | 605 | 16843.2 | 0 | 0 | 21 | 0 | 0 | 0 | 0 | 0 |  | Vlastní | Indiv | 0 | 0 |  | Specifikace |  |  |  | POL3_
|  | Začátek provozního součtu | [24 empty] | VV
|  | 1.02 : 3,2 |  | 3.2 | [22 empty] | VV | 2
|  | 1.04 : 3,8 |  | 3.8 | [22 empty] | VV | 2
|  | 1.05 : 2,7 |  | 2.7 | [22 empty] | VV | 2
|  | 1.07 : 13,5 |  | 13.5 | [22 empty] | VV | 2
|  | Konec provozního součtu | [24 empty] | VV
|  | prořez + sokl : 23,2*1,2 |  | 27.84 | [22 empty] | VV | 0
204 | 998771201 | Přesun hmot pro podlahy z dlaždic, výšky do 6 m | % | 824.438 |  | 0 | 0 | 0 | 7 | 5771.07 | 21 | 0 | 0 | 0 | 0 | 0 |  | RTS 21/ II | Indiv | 0 | 0 |  | Přesun hmot |  |  |  | POL7_
Díl: | 781 | Obklady keramické |  |  |  | 0 |  | 103733.04 |  | 101325.98 |  | 0 |  | 0.7 |  | 0 |  |  |  |  | 157.2 | [5 empty] | DIL
205 | 781101210 | Penetrace podkladu pod obklady | m2 | 93.425 |  | 0 | 26.9 | 2513.13 | 28.1 | 2625.24 | 21 | 0 | 0.00021 | 0.02 | 0 | 0 |  | RTS 21/ II | Indiv | 0.05 | 4.67 |  | Práce |  |  |  | POL1_
|  | 1.03 : (0,83*2+1,8*2)*2,0 |  | 10.52 | [22 empty] | VV | 0
|  | 0,2*2,0*2 |  | 0.8 | [22 empty] | VV | 0
|  | -0,8*2,0 |  | -1.6 | [22 empty] | VV | 0
|  | -0,7*2,0 |  | -1.4 | [22 empty] | VV | 0
|  | 1.05 : (2,4*2+1,61*2)*2,0 |  | 16.04 | [22 empty] | VV | 0
|  | 0,43*1,5*2 |  | 1.29 | [22 empty] | VV | 0
|  | -0,7*2,0 |  | -1.4 | [22 empty] | VV | 0
|  | -1,5*1,5 |  | -2.25 | [22 empty] | VV | 0
|  | 1.06 : (4,67*2+4,04*2+0,7*2)*2,0 |  | 37.64 | [22 empty] | VV | 0
|  | 0,51*2,0*2+0,51*1,2 |  | 2.652 | [22 empty] | VV | 0
|  | 0,51*2,0*2+0,51*0,5 |  | 2.295 | [22 empty] | VV | 0
|  | 0,28*1,5*2+0,28*1,5 |  | 1.26 | [22 empty] | VV | 0
|  | -1,2*2,0 |  | -2.4 | [22 empty] | VV | 0
|  | -0,5*2,0 |  | -1 | [22 empty] | VV | 0
|  | -0,8*2,0 |  | -1.6 | [22 empty] | VV | 0
|  | -1,5*1,5 |  | -2.25 | [22 empty] | VV | 0
|  | 1.17 : (5,22*2+3,4*2)*2,0 |  | 34.48 | [22 empty] | VV | 0
|  | 0,68*2,0*2+0,68*1,1 |  | 3.468 | [22 empty] | VV | 0
|  | (0,32*1,2*2+0,6*0,32)*2 |  | 1.92 | [22 empty] | VV | 0
|  | -0,6*1,2*2 |  | -1.44 | [22 empty] | VV | 0
|  | -0,7*2,0 |  | -1.4 | [22 empty] | VV | 0
|  | -1,1*2,0 |  | -2.2 | [22 empty] | VV | 0
206 | 781111151 | Příplatek za sestavení dekoru (listela, bordura) | m | 96.64 |  | 0 | 0 | 0 | 72 | 6958.08 | 21 | 0 | 0 | 0 | 0 | 0 |  | RTS 21/ II | Indiv | 0.13 | 12.56 |  | Práce |  |  |  | POL1_
|  | Začátek provozního součtu | [24 empty] | VV
|  | 1.03 : (0,83*2+1,8*2) |  | 5.26 | [22 empty] | VV | 2
|  | 0,2*2 |  | 0.4 | [22 empty] | VV | 2
|  | -0,8 |  | -0.8 | [22 empty] | VV | 2
|  | -0,7 |  | -0.7 | [22 empty] | VV | 2
|  | 1.05 : (2,4*2+1,61*2) |  | 8.02 | [22 empty] | VV | 2
|  | 0,43*2 |  | 0.86 | [22 empty] | VV | 2
|  | -0,7 |  | -0.7 | [22 empty] | VV | 2
|  | -1,5 |  | -1.5 | [22 empty] | VV | 2
|  | 1.06 : (4,67*2+4,04*2+0,7*2) |  | 18.82 | [22 empty] | VV | 2
|  | 0,51*2+0,51 |  | 1.53 | [22 empty] | VV | 2
|  | 0,51*2+0,51 |  | 1.53 | [22 empty] | VV | 2
|  | 0,28*2+0,28 |  | 0.84 | [22 empty] | VV | 2
|  | -1,2 |  | -1.2 | [22 empty] | VV | 2
|  | -0,5 |  | -0.5 | [22 empty] | VV | 2
|  | -0,8 |  | -0.8 | [22 empty] | VV | 2
|  | -1,5 |  | -1.5 | [22 empty] | VV | 2
|  | 1.17 : (5,22*2+3,4*2) |  | 17.24 | [22 empty] | VV | 2
|  | 0,68*2+0,68 |  | 2.04 | [22 empty] | VV | 2
|  | (0,32*2+0,6)*2 |  | 2.48 | [22 empty] | VV | 2
|  | -0,6*2 |  | -1.2 | [22 empty] | VV | 2
|  | -0,7 |  | -0.7 | [22 empty] | VV | 2
|  | -1,1 |  | -1.1 | [22 empty] | VV | 2
|  | Konec provozního součtu | [24 empty] | VV
|  | 48,32*2 |  | 96.64 | [22 empty] | VV | 0
207 | 781419711 | Příplatek k obkladu stěn za plochu do 10 m2 jedntl | m2 | 93.425 |  | 0 | 0 | 0 | 54 | 5044.95 | 21 | 0 | 0 | 0 | 0 | 0 |  | RTS 21/ II | Indiv | 0.1 | 9.34 |  | Práce |  |  |  | POL1_
|  | 1.03 : (0,83*2+1,8*2)*2,0 |  | 10.52 | [22 empty] | VV | 0
|  | 0,2*2,0*2 |  | 0.8 | [22 empty] | VV | 0
|  | -0,8*2,0 |  | -1.6 | [22 empty] | VV | 0
|  | -0,7*2,0 |  | -1.4 | [22 empty] | VV | 0
|  | 1.05 : (2,4*2+1,61*2)*2,0 |  | 16.04 | [22 empty] | VV | 0
|  | 0,43*1,5*2 |  | 1.29 | [22 empty] | VV | 0
|  | -0,7*2,0 |  | -1.4 | [22 empty] | VV | 0
|  | -1,5*1,5 |  | -2.25 | [22 empty] | VV | 0
|  | 1.06 : (4,67*2+4,04*2+0,7*2)*2,0 |  | 37.64 | [22 empty] | VV | 0
|  | 0,51*2,0*2+0,51*1,2 |  | 2.652 | [22 empty] | VV | 0
|  | 0,51*2,0*2+0,51*0,5 |  | 2.295 | [22 empty] | VV | 0
|  | 0,28*1,5*2+0,28*1,5 |  | 1.26 | [22 empty] | VV | 0
|  | -1,2*2,0 |  | -2.4 | [22 empty] | VV | 0
|  | -0,5*2,0 |  | -1 | [22 empty] | VV | 0
|  | -0,8*2,0 |  | -1.6 | [22 empty] | VV | 0
|  | -1,5*1,5 |  | -2.25 | [22 empty] | VV | 0
|  | 1.17 : (5,22*2+3,4*2)*2,0 |  | 34.48 | [22 empty] | VV | 0
|  | 0,68*2,0*2+0,68*1,1 |  | 3.468 | [22 empty] | VV | 0
|  | (0,32*1,2*2+0,6*0,32)*2 |  | 1.92 | [22 empty] | VV | 0
|  | -0,6*1,2*2 |  | -1.44 | [22 empty] | VV | 0
|  | -0,7*2,0 |  | -1.4 | [22 empty] | VV | 0
|  | -1,1*2,0 |  | -2.2 | [22 empty] | VV | 0
208 | 781475120 | Obklad vnitřní stěn keramický, do tmele, 30x60 cm | m2 | 93.425 |  | 0 | 148.9 | 13910.98 | 727.1 | 67929.32 | 21 | 0 | 0.00535 | 0.5 | 0 | 0 |  | RTS 21/ II | Indiv | 1.288 | 120.33 |  | Práce |  |  |  | POL1_
|  | 1.03 : (0,83*2+1,8*2)*2,0 |  | 10.52 | [22 empty] | VV | 0
|  | 0,2*2,0*2 |  | 0.8 | [22 empty] | VV | 0
|  | -0,8*2,0 |  | -1.6 | [22 empty] | VV | 0
|  | -0,7*2,0 |  | -1.4 | [22 empty] | VV | 0
|  | 1.05 : (2,4*2+1,61*2)*2,0 |  | 16.04 | [22 empty] | VV | 0
|  | 0,43*1,5*2 |  | 1.29 | [22 empty] | VV | 0
|  | -0,7*2,0 |  | -1.4 | [22 empty] | VV | 0
|  | -1,5*1,5 |  | -2.25 | [22 empty] | VV | 0
|  | 1.06 : (4,67*2+4,04*2+0,7*2)*2,0 |  | 37.64 | [22 empty] | VV | 0
|  | 0,51*2,0*2+0,51*1,2 |  | 2.652 | [22 empty] | VV | 0
|  | 0,51*2,0*2+0,51*0,5 |  | 2.295 | [22 empty] | VV | 0
|  | 0,28*1,5*2+0,28*1,5 |  | 1.26 | [22 empty] | VV | 0
|  | -1,2*2,0 |  | -2.4 | [22 empty] | VV | 0
|  | -0,5*2,0 |  | -1 | [22 empty] | VV | 0
|  | -0,8*2,0 |  | -1.6 | [22 empty] | VV | 0
|  | -1,5*1,5 |  | -2.25 | [22 empty] | VV | 0
|  | 1.17 : (5,22*2+3,4*2)*2,0 |  | 34.48 | [22 empty] | VV | 0
|  | 0,68*2,0*2+0,68*1,1 |  | 3.468 | [22 empty] | VV | 0
|  | (0,32*1,2*2+0,6*0,32)*2 |  | 1.92 | [22 empty] | VV | 0
|  | -0,6*1,2*2 |  | -1.44 | [22 empty] | VV | 0
|  | -0,7*2,0 |  | -1.4 | [22 empty] | VV | 0
|  | -1,1*2,0 |  | -2.2 | [22 empty] | VV | 0
209 | 781479705 | Přípl.za spárovací hmotu-plošně,keram.vnitř.obklad | m2 | 93.425 |  | 0 | 10 | 934.25 | 0 | 0 | 21 | 0 | 0.0009 | 0.08 | 0 | 0 |  | RTS 21/ II | Indiv | 0 | 0 |  | Práce |  |  |  | POL1_
|  | 1.03 : (0,83*2+1,8*2)*2,0 |  | 10.52 | [22 empty] | VV | 0
|  | 0,2*2,0*2 |  | 0.8 | [22 empty] | VV | 0
|  | -0,8*2,0 |  | -1.6 | [22 empty] | VV | 0
|  | -0,7*2,0 |  | -1.4 | [22 empty] | VV | 0
|  | 1.05 : (2,4*2+1,61*2)*2,0 |  | 16.04 | [22 empty] | VV | 0
|  | 0,43*1,5*2 |  | 1.29 | [22 empty] | VV | 0
|  | -0,7*2,0 |  | -1.4 | [22 empty] | VV | 0
|  | -1,5*1,5 |  | -2.25 | [22 empty] | VV | 0
|  | 1.06 : (4,67*2+4,04*2+0,7*2)*2,0 |  | 37.64 | [22 empty] | VV | 0
|  | 0,51*2,0*2+0,51*1,2 |  | 2.652 | [22 empty] | VV | 0
|  | 0,51*2,0*2+0,51*0,5 |  | 2.295 | [22 empty] | VV | 0
|  | 0,28*1,5*2+0,28*1,5 |  | 1.26 | [22 empty] | VV | 0
|  | -1,2*2,0 |  | -2.4 | [22 empty] | VV | 0
|  | -0,5*2,0 |  | -1 | [22 empty] | VV | 0
|  | -0,8*2,0 |  | -1.6 | [22 empty] | VV | 0
|  | -1,5*1,5 |  | -2.25 | [22 empty] | VV | 0
|  | 1.17 : (5,22*2+3,4*2)*2,0 |  | 34.48 | [22 empty] | VV | 0
|  | 0,68*2,0*2+0,68*1,1 |  | 3.468 | [22 empty] | VV | 0
|  | (0,32*1,2*2+0,6*0,32)*2 |  | 1.92 | [22 empty] | VV | 0
|  | -0,6*1,2*2 |  | -1.44 | [22 empty] | VV | 0
|  | -0,7*2,0 |  | -1.4 | [22 empty] | VV | 0
|  | -1,1*2,0 |  | -2.2 | [22 empty] | VV | 0
210 | 781491001 | Montáž lišt k obkladům rohových, koutových i dilatačních | m | 40 |  | 0 | 0 | 0 | 67 | 2680 | 21 | 0 | 0 | 0 | 0 | 0 |  | RTS 21/ II | Indiv | 0.12 | 4.8 |  | Práce |  |  |  | POL1_
211 | 781189116R00 | Otvor v obkladačce vodním paprském do DN110 | kus | 50 |  | 0 | 10.97 | 548.5 | 164.03 | 8201.5 | 21 | 0 | 0 | 0 | 0 | 0 |  | Vlastní | Indiv | 0.11 | 5.5 |  | Práce |  |  |  | POL1_
212 | 03 | Keramický obklad 30x60 | m2 | 107.4387 |  | 0 | 495 | 53182.18 | 0 | 0 | 21 | 0 | 0 | 0 | 0 | 0 |  | Vlastní | Indiv | 0 | 0 |  | R-položka |  |  |  | POL12_0
|  | Začátek provozního součtu | [24 empty] | VV
|  | 1.03 : (0,83*2+1,8*2)*2,0 |  | 10.52 | [22 empty] | VV | 2
|  | 0,2*2,0*2 |  | 0.8 | [22 empty] | VV | 2
|  | -0,8*2,0 |  | -1.6 | [22 empty] | VV | 2
|  | -0,7*2,0 |  | -1.4 | [22 empty] | VV | 2
|  | 1.05 : (2,4*2+1,61*2)*2,0 |  | 16.04 | [22 empty] | VV | 2
|  | 0,43*1,5*2 |  | 1.29 | [22 empty] | VV | 2
|  | -0,7*2,0 |  | -1.4 | [22 empty] | VV | 2
|  | -1,5*1,5 |  | -2.25 | [22 empty] | VV | 2
|  | 1.06 : (4,67*2+4,04*2+0,7*2)*2,0 |  | 37.64 | [22 empty] | VV | 2
|  | 0,51*2,0*2+0,51*1,2 |  | 2.652 | [22 empty] | VV | 2
|  | 0,51*2,0*2+0,51*0,5 |  | 2.295 | [22 empty] | VV | 2
|  | 0,28*1,5*2+0,28*1,5 |  | 1.26 | [22 empty] | VV | 2
|  | -1,2*2,0 |  | -2.4 | [22 empty] | VV | 2
|  | -0,5*2,0 |  | -1 | [22 empty] | VV | 2
|  | -0,8*2,0 |  | -1.6 | [22 empty] | VV | 2
|  | -1,5*1,5 |  | -2.25 | [22 empty] | VV | 2
|  | 1.17 : (5,22*2+3,4*2)*2,0 |  | 34.48 | [22 empty] | VV | 2
|  | 0,68*2,0*2+0,68*1,1 |  | 3.468 | [22 empty] | VV | 2
|  | (0,32*1,2*2+0,6*0,32)*2 |  | 1.92 | [22 empty] | VV | 2
|  | -0,6*1,2*2 |  | -1.44 | [22 empty] | VV | 2
|  | -0,7*2,0 |  | -1.4 | [22 empty] | VV | 2
|  | -1,1*2,0 |  | -2.2 | [22 empty] | VV | 2
|  | Konec provozního součtu | [24 empty] | VV
|  | 93,425*1,15 |  | 107.4387 | [22 empty] | VV | 0
213 | 59760720.AR | Lišta obkl/dlažba nerez mat | m | 42 |  | 0 | 202 | 8484 | 0 | 0 | 21 | 0 | 0.00022 | 0.01 | 0 | 0 |  | Vlastní | Indiv | 0 | 0 |  | R-položka |  |  |  | POL12_0
214 | 59782215 | Neo reliéfní listela 20x5 | kus | 483.2 |  | 0 | 50 | 24160 | 0 | 0 | 21 | 0 | 0.00018 | 0.09 | 0 | 0 | SPCM | RTS 21/ II | Indiv | 0 | 0 |  | Specifikace |  |  |  | POL3_
|  | 96,64/0,2 |  | 483.2 | [22 empty] | VV | 0
215 | 998781201 | Přesun hmot pro obklady keramické, výšky do 6 m | % | 1971.7214 |  | 0 | 0 | 0 | 4 | 7886.89 | 21 | 0 | 0 | 0 | 0 | 0 |  | RTS 21/ II | Indiv | 0 | 0 |  | Přesun hmot |  |  |  | POL7_
Díl: | 783 | Nátěry |  |  |  | 0 |  | 2189.64 |  | 3388.45 |  | 0 |  | 0.01 |  | 0 |  |  |  |  | 6.23 | [5 empty] | DIL
216 | 783226100 | Nátěr syntetický kovových konstrukcí základní | m2 | 2.634 |  | 0 | 10 | 26.34 | 69 | 181.75 | 21 | 0 | 8e-05 | 0 | 0 | 0 |  | RTS 21/ II | Indiv | 0.156 | 0.41 |  | Práce |  |  |  | POL1_
|  | I profily : 1,5*4*0,439 |  | 2.634 | [22 empty] | VV | 0
217 | 783522000 | Nátěr syntet. klempířských konstrukcí, Z + 2 x | m2 | 30 |  | 0 | 72.11 | 2163.3 | 106.89 | 3206.7 | 21 | 0 | 0.00037 | 0.01 | 0 | 0 |  | RTS 21/ II | Indiv | 0.194 | 5.82 |  | Práce |  |  |  | POL1_
|  | Stávající klempířské prvky : 30 |  | 30 | [22 empty] | VV | 0
Díl: | 784 | Malby |  |  |  | 0 |  | 1493.88 |  | 12962.98 |  | 0 |  | 0.03 |  | 0 |  |  |  |  | 23.99 | [5 empty] | DIL
218 | 784191101 | Penetrace podkladu univerzální 1x | m2 | 178.4797 |  | 0 | 4.39 | 783.53 | 17.61 | 3143.03 | 21 | 0 | 7e-05 | 0.01 | 0 | 0 |  | RTS 21/ II | Indiv | 0.03248 | 5.8 |  | Práce |  |  |  | POL1_
|  | Stropy : 13,5+32,7 |  | 46.2 | [22 empty] | VV | 0
|  | Předstěna 1.07 : 11,9 |  | 11.9 | [22 empty] | VV | 0
|  | Omítky : 90,3797 |  | 90.3797 | [22 empty] | VV | 0
|  | Začištění a vymalování omítek kolem oken 1.PP a 1 .NP : 30 |  | 30 | [22 empty] | VV | 0
219 | 784195112 | Malba, bílá, bez penetrace, 2x | m2 | 178.4797 |  | 0 | 3.98 | 710.35 | 55.02 | 9819.95 | 21 | 0 | 0.00014 | 0.02 | 0 | 0 |  | RTS 21/ II | Indiv | 0.10191 | 18.19 |  | Práce |  |  |  | POL1_
|  | Stropy : 13,5+32,7 |  | 46.2 | [22 empty] | VV | 0
|  | Předstěna 1.07 : 11,9 |  | 11.9 | [22 empty] | VV | 0
|  | Omítky : 90,3797 |  | 90.3797 | [22 empty] | VV | 0
|  | Začištění a vymalování omítek kolem oken 1.PP a 1 .NP : 30 |  | 30 | [22 empty] | VV | 0
Díl: | M21 | Elektromontáže |  |  |  | 0 |  | 0 |  | 995442.56 |  | 0 |  | 0 |  | 0 |  |  |  |  | 0 | [5 empty] | DIL
220 | M21 | Silnoproudá elektroinstalace - viz samostatný rozpočet | Soubor | 1 |  | 0 | 0 | 0 | 995442.56 | 995442.56 | 21 | 0 | 0 | 0 | 0 | 0 |  | Vlastní | Indiv | 0 | 0 |  | Práce |  |  |  | POL1_
Díl: | M22 | Montáž sdělovací a zabezp. techniky |  |  |  | 0 |  | 0 |  | 302306.98 |  | 0 |  | 0 |  | 0 |  |  |  |  | 0 | [5 empty] | DIL
221 | M22 | Slaboproudá elektroinstalace - viz samostatný rozpočet | Soubor | 1 |  | 0 | 0 | 0 | 302306.98 | 302306.98 | 21 | 0 | 0 | 0 | 0 | 0 |  | Vlastní | Indiv | 0 | 0 |  | Práce |  |  |  | POL1_
Díl: | D96 | Přesuny suti a vybouraných hmot |  |  |  | 0 |  | 0 |  | 258167.72 |  | 0 |  | 0 |  | 0 |  |  |  |  | 176.3 | [5 empty] | DIL
222 | 979097011 | Pronájem kontejneru 4 t | den | 30 |  | 0 | 0 | 0 | 55 | 1650 | 21 | 0 | 0 | 0 | 0 | 0 |  | RTS 21/ II | Indiv | 0 | 0 |  | Práce |  |  |  | POL1_
223 | 979086112 | Nakládání nebo překládání suti a vybouraných hmot | t | 87.1028 |  | 0 | 0 | 0 | 185 | 16114.02 | 21 | 0 | 0 | 0 | 0 | 0 |  | RTS 21/ II | Indiv | 0.277 | 24.13 |  | Přesun suti |  |  |  | POL8_
224 | 979081111 | Odvoz suti a vybour. hmot na skládku do 1 km | t | 87.1028 |  | 0 | 0 | 0 | 258 | 22472.52 | 21 | 0 | 0 | 0 | 0 | 0 |  | RTS 21/ II | Indiv | 0.49 | 42.68 |  | Přesun suti |  |  |  | POL8_
225 | 979081121 | Příplatek k odvozu za každý další 1 km (celkem 60km - skládka Holasovice) | t | 5226.1673 |  | 0 | 0 | 0 | 18 | 94071.01 | 21 | 0 | 0 | 0 | 0 | 0 |  | RTS 21/ II | Indiv | 0 | 0 |  | Přesun suti |  |  |  | POL8_
226 | 979082111 | Vnitrostaveništní doprava suti do 10 m | t | 87.1028 |  | 0 | 0 | 0 | 364 | 31705.42 | 21 | 0 | 0 | 0 | 0 | 0 |  | RTS 21/ II | Indiv | 0.942 | 82.05 |  | Přesun suti |  |  |  | POL8_
227 | 979082121 | Příplatek k vnitrost. dopravě suti za dalších 5 m | t | 261.3084 |  | 0 | 0 | 0 | 41 | 10713.64 | 21 | 0 | 0 | 0 | 0 | 0 |  | RTS 21/ II | Indiv | 0.105 | 27.44 |  | Přesun suti |  |  |  | POL8_
228 | 979990001 | Poplatek za skládku stavební suti (Holasovice) | t | 87.1028 |  | 0 | 0 | 0 | 935 | 81441.11 | 21 | 0 | 0 | 0 | 0 | 0 |  | RTS 20/ I | Indiv | 0 | 0 |  | Přesun suti |  |  |  | POL8_
Díl: | VN | Vedlejší náklady |  |  |  | 0 |  | 0 |  | 49000 |  | 0 |  | 0 |  | 0 |  |  |  |  | 0 | [5 empty] | DIL
229 | 005111021R | Vytyčení inženýrských sítí viz výkres č.D1.1-8 | Soubor | 1 |  | 0 | 0 | 0 | 7000 | 7000 | 21 | 0 | 0 | 0 | 0 | 0 |  | RTS 21/ II | Indiv | 0 | 0 |  | VRN |  |  |  | POL99_8
230 | 005122010R | Účast statika na stavbě - podchycení základové spáry, zajištění trhlin | Soubor | 1 |  | 0 | 0 | 0 | 7000 | 7000 | 21 | 0 | 0 | 0 | 0 | 0 |  | RTS 21/ II | Indiv | 0 | 0 |  | VRN |  |  |  | POL99_8
231 | 005124010R | Koordinační činnost stavební část + profese | Soubor | 1 |  | 0 | 0 | 0 | 15000 | 15000 | 21 | 0 | 0 | 0 | 0 | 0 |  | RTS 21/ II | Indiv | 0 | 0 |  | VRN |  |  |  | POL99_8
232 | 00524 R | Předání a převzetí díla včetně zhotovení skutečného provedení díla předat objednateli 1x v el. podobě a 4x v papírové | Soubor | 1 |  | 0 | 0 | 0 | 20000 | 20000 | 21 | 0 | 0 | 0 | 0 | 0 |  | RTS 21/ II | Indiv | 0 | 0 |  | VRN |  |  |  | POL99_8
Díl: | ON | Ostatní náklady |  |  |  | 0 |  | 0 |  | 97500 |  | 0 |  | 0 |  | 0 |  |  |  |  | 0 | [5 empty] | DIL
233 | 005121 R | Zařízení staveniště - zřízení, provoz, odstranění | Soubor | 1 |  | 0 | 0 | 0 | 45000 | 45000 | 21 | 0 | 0 | 0 | 0 | 0 |  | RTS 21/ II | Indiv | 0 | 0 |  | VRN |  |  |  | POL99_8
234 | 005122 R | Provozní vlivy | Soubor | 1 |  | 0 | 0 | 0 | 10000 | 10000 | 21 | 0 | 0 | 0 | 0 | 0 |  | RTS 21/ II | Indiv | 0 | 0 |  | VRN |  |  |  | POL99_8
235 | 005211040R | Užívání veřejných ploch a prostranství | Soubor | 1 |  | 0 | 0 | 0 | 5000 | 5000 | 21 | 0 | 0 | 0 | 0 | 0 |  | RTS 21/ II | Indiv | 0 | 0 |  | VRN |  |  |  | POL99_8
236 | 005211080R | Bezpečnostní a hygienická opatření na staveništi | Soubor | 1 |  | 0 | 0 | 0 | 10000 | 10000 | 21 | 0 | 0 | 0 | 0 | 0 |  | RTS 21/ II | Indiv | 0 | 0 |  | VRN |  |  |  | POL99_8
237 | 005211020R | Ochrana stávaj. inženýrských sítí na staveništi | Soubor | 1 |  | 0 | 0 | 0 | 3000 | 3000 | 21 | 0 | 0 | 0 | 0 | 0 |  | RTS 21/ II | Indiv | 0 | 0 |  | VRN |  |  |  | POL99_8
238 | 005211030R | Dočasná dopravní opatření | Soubor | 1 |  | 0 | 0 | 0 | 5000 | 5000 | 21 | 0 | 0 | 0 | 0 | 0 |  | RTS 21/ II | Indiv | 0 | 0 |  | VRN |  |  |  | POL99_8
239 | 00523 R | Zkoušky a revize (SLB, SIL, ZTI, ÚT, VZT) | Soubor | 1 |  | 0 | 0 | 0 | 1500 | 1500 | 21 | 0 | 0 | 0 | 0 | 0 |  | RTS 21/ II | Indiv | 0 | 0 |  | VRN |  |  |  | POL99_8
240 | 00144854 | Vzorkování keramický dlažeb a obkladů, lamino desek pro truhlářské výrobky, fasádní barvy (tabule 0,6x0,6) | Soubor | 1 |  | 0 | 0 | 0 | 2000 | 2000 | 21 | 0 | 0 | 0 | 0 | 0 |  | Vlastní | Indiv | 0 | 0 |  | VRN |  |  |  | POL99_8
241 | 0041477 | Průběžný úklid společných prostor | Soubor | 1 |  | 0 | 0 | 0 | 5000 | 5000 | 21 | 0 | 0 | 0 | 0 | 0 |  | Vlastní | Indiv | 0 | 0 |  | VRN |  |  |  | POL99_8
242 | 005143 R | Odstranění a zaslepení nevyužívaných inž. sítí (plyn, voda, kanalizace,...) viz výkres č.D1.1-8 | Soubor | 1 |  | 0 | 0 | 0 | 10000 | 10000 | 21 | 0 | 0 | 0 | 0 | 0 |  | Vlastní | Indiv | 0 | 0 |  | VRN |  |  |  | POL99_8
243 | 0051444 | Fotodokumentace | Soubor | 1 |  | 0 | 0 | 0 | 1000 | 1000 | 21 | 0 | 0 | 0 | 0 | 0 |  | Vlastní | Indiv | 0 | 0 |  | VRN |  |  |  | POL99_8
[25 empty] | 15 | 21 | DPH
| Celkem |  |  |  |  | 0 | [18 empty] | 0 | 0 | SUM
Poznámky uchazeče k zadání
POPUZIV
END
Note on S6: Jedná se o informaci, zda se jedná o položku, která je do rozpočtu zadána z cenové soustavy RTS, nebo vlastní.
Note on T6: Jedná se o název CÚ, která je zadána u položky rozpočtu