## Pokyny pro vyplnění
Pokyny pro vyplnění
Ve všech listech tohoto souboru můžete měnit pouze buňky s modrým pozadím. Jedná se o tyto údaje : - údaje o firmě - jednotkové ceny položek zadané na maximálně dvě desetinná místa

## Stavba
#RTSROZP# | Položkový rozpočet stavby
| Stavba: |  |  | Rekonstrukce bytu - Zámecké Náměstí 2 byt č.11 a 23
| Objednatel: |  | Město Krnov |  |  |  | IČO: | 296139
|  |  | Hlavní náměstí 96/1 |  |  |  | DIČ: | CZ00296139
|  |  | 79401 | Krnov-Pod Bezručovým vrchem
| Projektant: | [5 empty] | IČO:
DIČ:
| Zhotovitel: | [5 empty] | IČO:
DIČ:
Vypracoval:
| Rozpis ceny | [6 empty] | Celkem
HSV | HSV | [6 empty] | 0
PSV | PSV | [6 empty] | 0
MON | MON | [6 empty] | 0
VN | Vedlejší náklady | [6 empty] | 0
ON | Ostatní náklady | [6 empty] | 0
| Celkem | [6 empty] | 0
Rekapitulace daní
0 | Základ pro sníženou DPH |  |  | 12 | % | 0 |  |  | CZK
0 | Snížená DPH |  |  | 12 | % | 0 |  |  | CZK
0 | Základ pro základní DPH |  |  | 21 | % | 0 |  |  | CZK
0 | Základní DPH |  |  | 21 | % | 0 |  |  | CZK
0 | Zaokrouhlení |  |  |  |  | 0 |  |  | CZK
| Cena celkem bez DPH |  |  |  |  | 0 |  |  | CZK
0 | Cena celkem s DPH |  |  |  |  | 0 |  |  | CZK
|  | v |  |  | dne
|  |  | Za zhotovitele |  |  |  | Za objednatele
Rekapitulace dílčích částí
#CASTI>> | Číslo | Název |  |  | Základ pro sníženou DPH | Základ pro základní DPH | DPH celkem | Cena celkem | %
1 | Stavba |  |  |  | 0 | 0 | 0 | 0
2 | SO | Rekonstrukce bytu |  |  | 0 | 0 | 0 | 0
3 | 01 | Rekonstrukce bytu - vedlejší a ostatní náklady |  |  | 0 | 0 | 0 | 0
3 | 01 | Rekonstrukce bytu - Zámecké Náměstí 2 byt č.11 |  |  | 0 | 0 | 0 | 0
3 | 01 | Rekonstrukce bytu - Zámecké Náměstí 2 byt č.23 |  |  | 0 | 0 | 0 | 0
| Celkem za stavbu |  |  |  | 0 | 0 | 0 | 0 | 0
Rekapitulace dílů
| Číslo | Název |  |  | Typ dílu |  |  | Celkem | %
| 3 | Svislé a kompletní konstrukce |  |  | HSV |  |  | 0
| 4 | Vodorovné konstrukce |  |  | HSV |  |  | 0
| 61 | Úpravy povrchů vnitřní |  |  | HSV |  |  | 0
| 63 | Podlahy a podlahové konstrukce |  |  | HSV |  |  | 0
| 64 | Výplně otvorů |  |  | HSV |  |  | 0
| 95 | Dokončovací konstrukce na pozemních stavbách |  |  | HSV |  |  | 0
| 96 | Bourání konstrukcí |  |  | HSV |  |  | 0
| 99 | Staveništní přesun hmot |  |  | HSV |  |  | 0
| 711 | Izolace proti vodě |  |  | PSV |  |  | 0
| 720 | Zdravotechnická instalace |  |  | PSV |  |  | 0
| 721 | Vnitřní kanalizace |  |  | PSV |  |  | 0
| 722 | Vnitřní vodovod |  |  | PSV |  |  | 0
| 725 | Zařizovací předměty |  |  | PSV |  |  | 0
| 728 | Vzduchotechnika |  |  | PSV |  |  | 0
| 735 | Otopná tělesa |  |  | PSV |  |  | 0
| 766 | Konstrukce truhlářské |  |  | PSV |  |  | 0
| 767 | Konstrukce zámečnické |  |  | PSV |  |  | 0
| 771 | Podlahy z dlaždic a obklady |  |  | PSV |  |  | 0
| 776 | Podlahy povlakové |  |  | PSV |  |  | 0
| 781 | Obklady keramické |  |  | PSV |  |  | 0
| 783 | Nátěry |  |  | PSV |  |  | 0
| 784 | Malby |  |  | PSV |  |  | 0
| 786 | Zastiňující technika |  |  | PSV |  |  | 0
| M21 | Elektromontáže |  |  | MON |  |  | 0
| M22 | Montáž sdělovací a zabezp. techniky |  |  | MON |  |  | 0
| D96 | Přesuny suti a vybouraných hmot |  |  | PSU |  |  | 0
| ON | Ostatní náklady |  |  | ON |  |  | 0
| Cena celkem | [6 empty] | 0 | 0
Note on D11: Název
Note on D12: Ulice
Note on D13: PSČ
Note on E13: Místo
Note on I11: IČO
Note on I12: DIČ

## VzorPolozky (hidden)
Položkový rozpočet
S:
O:
R:

## VRN
Položkový rozpočet | [26 empty] | #TypZaznamu#
S: |  | Rekonstrukce bytu - Zámecké Náměstí 2 byt č.11 a 23 | [24 empty] | STA
O: |  | Rekonstrukce bytu | [21 empty] | STA |  |  | OBJ
R: |  | Rekonstrukce bytu - vedlejší a ostatní náklady | [24 empty] | ROZ
P.č. | Číslo položky | Název položky | MJ | Množství | Cena / MJ | Celkem | Dodávka | Dodávka celk. | Montáž | Montáž celk. | DPH | Cena s DPH | Hmotnost / MJ | Hmotnost celk.(t) | Dem. hmotnost / MJ | Dem. hmotnost celk.(t) | Ceník | Cen. soustava / platnost | Cenová úroveň | Nhod / MJ | Nhod celk. | Dodavatel | Typ položky
Díl: | ON | Ostatní náklady |  |  |  | 0 |  | 0 |  | 15700 |  | 0 |  | 0 |  | 0 |  |  |  |  | 0 | [5 empty] | DIL
1 | 005121 R | Zařízení staveniště | Soubor | 1 |  | 0 | 0 | 0 | 2000 | 2000 | 15 | 0 | 0 | 0 | 0 | 0 |  | Vlastní | Indiv | 0 | 0 |  | VRN |  |  |  | POL99_8
2 | 005122 R | Provozní vlivy | Soubor | 1 |  | 0 | 0 | 0 | 2000 | 2000 | 15 | 0 | 0 | 0 | 0 | 0 |  | Vlastní | Indiv | 0 | 0 |  | VRN |  |  |  | POL99_8
3 | 005211080R | Bezpečnostní a hygienická opatření na staveništi | Soubor | 1 |  | 0 | 0 | 0 | 2000 | 2000 | 15 | 0 | 0 | 0 | 0 | 0 |  | Vlastní | Indiv | 0 | 0 |  | VRN |  |  |  | POL99_8
4 | 00523 R | Zkoušky a revize celého bytu vč. hlavního jističe | Soubor | 1 |  | 0 | 0 | 0 | 3000 | 3000 | 15 | 0 | 0 | 0 | 0 | 0 |  | Vlastní | Indiv | 0 | 0 |  | VRN |  |  |  | POL99_8
5 | 00144854 | Vzorkování dlažeb, obkladů, pvc, kuchyň linky | Soubor | 1 |  | 0 | 0 | 0 | 500 | 500 | 15 | 0 | 0 | 0 | 0 | 0 |  | Vlastní | Indiv | 0 | 0 |  | VRN |  |  |  | POL99_8
6 | 0041477 | Průběžný úklid společných prostor | Soubor | 1 |  | 0 | 0 | 0 | 2000 | 2000 | 15 | 0 | 0 | 0 | 0 | 0 |  | Vlastní | Indiv | 0 | 0 |  | VRN |  |  |  | POL99_8
7 | 004211 | Mimostaveništní doprava materiálu | Soubor | 1 |  | 0 | 0 | 0 | 4000 | 4000 | 15 | 0 | 0 | 0 | 0 | 0 |  | Vlastní | Indiv | 0 | 0 |  | VRN |  |  |  | POL99_8
8 | 0051444 | Fotodokumentace | Soubor | 1 |  | 0 | 0 | 0 | 200 | 200 | 15 | 0 | 0 | 0 | 0 | 0 |  | Vlastní | Indiv | 0 | 0 |  | VRN |  |  |  | POL99_8
[25 empty] | 15 | 21 | DPH
| Celkem |  |  |  |  | 0 | [18 empty] | 0 | 0 | SUM
Poznámky uchazeče k zadání
POPUZIV
END
Note on S6: Jedná se o informaci, zda se jedná o položku, která je do rozpočtu zadána z cenové soustavy RTS, nebo vlastní.
Note on T6: Jedná se o název CÚ, která je zadána u položky rozpočtu

## byt č.11
Položkový rozpočet | [26 empty] | #TypZaznamu#
S: |  | Rekonstrukce bytu - Zámecké Náměstí 2 byt č.11 a 23 | [24 empty] | STA
O: |  | Rekonstrukce bytu | [21 empty] | STA |  |  | OBJ
R: |  | Rekonstrukce bytu - Zámecké Náměstí 2 byt č.11 | [24 empty] | ROZ
P.č. | Číslo položky | Název položky | MJ | Množství | Cena / MJ | Celkem | Dodávka | Dodávka celk. | Montáž | Montáž celk. | DPH | Cena s DPH | Hmotnost / MJ | Hmotnost celk.(t) | Dem. hmotnost / MJ | Dem. hmotnost celk.(t) | Ceník | Cen. soustava / platnost | Cenová úroveň | Nhod / MJ | Nhod celk. | Dodavatel | Typ položky
Díl: | 3 | Svislé a kompletní konstrukce |  |  |  | 0 |  | 6447.47 |  | 9603.79 |  | 0 |  | 0.66 |  | 0 |  |  |  |  | 11.73 | [5 empty] | DIL
1 | 317944311 | Válcované nosníky do č.12 do připravených otvorů | t | 0.00673 |  | 0 | 47266.02 | 318.1 | 10671.88 | 71.82 | 15 | 0 | 1.09 | 0.01 | 0 | 0 |  | RTS 21/ II | Indiv | 20.6 | 0.14 |  | Práce |  |  |  | POL1_
|  | 1,1*3,06*2/1000 |  | 0.00673 | [22 empty] | VV | 0
2 | 342263420 | Osazení revizních dvířek do SDK příček, do 0,50 m2 | kus | 1 |  | 0 | 9.44 | 9.44 | 584.56 | 584.56 | 15 | 0 | 0.00024 | 0 | 0 | 0 |  | RTS 21/ II | Indiv | 1.04 | 1.04 |  | Práce |  |  |  | POL1_
3 | 342255024 | Příčky z desek Ytong tl. 10 cm desky P 2 - 500, 599 x 249 x 100 mm | m2 | 4.58 |  | 0 | 544.28 | 2492.8 | 283.62 | 1298.98 | 15 | 0 | 0.07471 | 0.34 | 0 | 0 |  | RTS 21/ II | Indiv | 0.52915 | 2.42 |  | Práce |  |  |  | POL1_
|  | 2,3*2,6 |  | 5.98 | [22 empty] | VV | 0
|  | -0,7*2,0 |  | -1.4 | [22 empty] | VV | 0
4 | 342948111 | Ukotvení příček k cihel.konstr. kotvami na hmožd. | m | 5.2 |  | 0 | 26.86 | 139.67 | 121.04 | 629.41 | 15 | 0 | 0.00102 | 0.01 | 0 | 0 |  | RTS 21/ II | Indiv | 0.223 | 1.16 |  | Práce |  |  |  | POL1_
|  | Nové jádro : 2,6*2 |  | 5.2 | [22 empty] | VV | 0
5 | 346244313 | Obezdívky van a WC nádržek z desek Ytong tl.100 mm | m2 | 3.25 |  | 0 | 521.55 | 1695.04 | 414.95 | 1348.59 | 15 | 0 | 0.07392 | 0.24 | 0 | 0 |  | RTS 21/ II | Indiv | 0.777 | 2.53 |  | Práce |  |  |  | POL1_
|  | Instalační přizdívka pro rozvod potrubí : 1,9*1,5 |  | 2.85 | [22 empty] | VV | 0
|  | Podezdívka vaničky : (1,3*2+0,7*2)*0,1 |  | 0.4 | [22 empty] | VV | 0
6 | 342264098 | Příplatek k podhledu sádrokart. za plochu do 10 m2 | m2 | 7.65 |  | 0 | 0 | 0 | 324.2 | 2480.13 | 15 | 0 | 0 | 0 | 0 | 0 |  | RTS 21/ II | Indiv | 0.58 | 4.44 |  | Práce |  |  |  | POL1_
|  | Chodba : 1,7*2,3 |  | 3.91 | [22 empty] | VV | 0
|  | Koupelna : 1,9*2,3-0,9*0,7 |  | 3.74 | [22 empty] | VV | 0
7 | 01 | Revizní dvířka 60x60 bílá - plast | ks | 1 |  | 0 | 1491.7 | 1491.7 | 0 | 0 | 15 | 0 | 0 | 0 | 0 | 0 |  | Vlastní | Indiv | 0 | 0 |  | Specifikace |  |  |  | POL3_
8 | 15411740 | Profil L rovnoramenný S235 50x50x4 mm | t | 0.00673 |  | 0 | 44683.5 | 300.72 | 0 | 0 | 15 | 0 | 1 | 0.01 | 0 | 0 | SPCM | RTS 21/ II | Indiv | 0 | 0 |  | Specifikace |  |  |  | POL3_
|  | 1,1*3,06*2/1000 |  | 0.00673 | [22 empty] | VV | 0
9 | 347013111RZ1 | Předstěna SDK,1xoc.kce CD,1xRBI 12,5mm,izol bez dodávky izolace - SDK stoupačky | m2 | 4.16 |  | 0 | 0 | 0 | 766.9 | 3190.3 | 15 | 0 | 0.01147 | 0.05 | 0 | 0 |  | RTS 21/ II | Indiv | 0 | 0 |  | R-položka |  |  |  | POL12_1
|  | Stoupačka - koupelna + wc : (0,7+0,9)*2,6 |  | 4.16 | [22 empty] | VV | 0
Díl: | 4 | Vodorovné konstrukce |  |  |  | 0 |  | 2260.56 |  | 4775.32 |  | 0 |  | 0.09 |  | 0 |  |  |  |  | 7.26 | [5 empty] | DIL
10 | 416021121 | Podhledy SDK, kovová.kce CD. 1x deska RB 12,5 mm | m2 | 3.91 |  | 0 | 265.24 | 1037.09 | 626.86 | 2451.02 | 15 | 0 | 0.0119 | 0.05 | 0 | 0 |  | RTS 21/ II | Indiv | 0.95 | 3.71 |  | Práce |  |  |  | POL1_
|  | Chodba : 1,7*2,3 |  | 3.91 | [22 empty] | VV | 0
11 | 416021123 | Podhledy SDK, kovová.kce CD. 1x deska RBI 12,5 mm | m2 | 3.74 |  | 0 | 327.13 | 1223.47 | 621.47 | 2324.3 | 15 | 0 | 0.01201 | 0.04 | 0 | 0 |  | RTS 21/ II | Indiv | 0.95 | 3.55 |  | Práce |  |  |  | POL1_
|  | Koupelna : 1,9*2,3-0,9*0,7 |  | 3.74 | [22 empty] | VV | 0
Díl: | 61 | Úpravy povrchů vnitřní |  |  |  | 0 |  | 4086.15 |  | 22594.52 |  | 0 |  | 1.75 |  | 0 |  |  |  |  | 40.03 | [5 empty] | DIL
12 | 602011141 | Štuk na stěnách vnitřní, ručně tloušťka vrstvy 4 mm | m2 | 5.96 |  | 0 | 30.39 | 181.12 | 134.21 | 799.89 | 15 | 0 | 0.0049 | 0.03 | 0 | 0 |  | RTS 21/ II | Indiv | 0.25 | 1.49 |  | Práce |  |  |  | POL1_
|  | Nové jádro : (2,3*2,6-0,7*2,0) |  | 4.58 | [22 empty] | VV | 0
|  | (2,3)*(2,6-2,0) |  | 1.38 | [22 empty] | VV | 0
13 | 610991111 | Zakrývání výplní vnitřních otvorů, oken | m2 | 5.25 |  | 0 | 15.23 | 79.96 | 38.97 | 204.59 | 15 | 0 | 4e-05 | 0 | 0 | 0 |  | RTS 21/ II | Indiv | 0.078 | 0.41 |  | Práce |  |  |  | POL1_
|  | 1,0*1,5*2 |  | 3 | [22 empty] | VV | 0
|  | 1,5*1,5 |  | 2.25 | [22 empty] | VV | 0
14 | 611421231 | Oprava váp.omítek stropů do 10% plochy - štukových po provedení rozvodů elektro | m2 | 33.7 |  | 0 | 16.05 | 540.89 | 108.65 | 3661.51 | 15 | 0 | 0.00609 | 0.21 | 0 | 0 |  | RTS 21/ II | Indiv | 0.19274 | 6.5 |  | Práce |  |  |  | POL1_
|  | Pokoj : 3,7*5,8 |  | 21.46 | [22 empty] | VV | 0
|  | Kuchyň : 3,4*3,6 |  | 12.24 | [22 empty] | VV | 0
15 | 612421231 | Oprava vápen.omítek stěn do 10 % pl. - štukových po provedení rozvodů elektro | m2 | 87.37 |  | 0 | 5.5 | 480.54 | 96.8 | 8457.42 | 15 | 0 | 0.00543 | 0.47 | 0 | 0 |  | RTS 21/ II | Indiv | 0.16942 | 14.8 |  | Práce |  |  |  | POL1_
|  | Chodba : (2,3+1,7*2)*2,6 |  | 14.82 | [22 empty] | VV | 0
|  | -0,8*2,0*3 |  | -4.8 | [22 empty] | VV | 0
|  | Pokoj : (5,8*2+3,7*2)*2,6 |  | 49.4 | [22 empty] | VV | 0
|  | -0,8*2,0 |  | -1.6 | [22 empty] | VV | 0
|  | -1,0*1,5*2 |  | -3 | [22 empty] | VV | 0
|  | Kuchyň : (3,4*2+3,6*2)*2,6 |  | 36.4 | [22 empty] | VV | 0
|  | -0,8*2,0 |  | -1.6 | [22 empty] | VV | 0
|  | -1,5*1,5 |  | -2.25 | [22 empty] | VV | 0
16 | 612423531 | Omítka rýh stěn vápenná šířky do 15 cm, štuková | m2 | 1.91 |  | 0 | 164.21 | 313.64 | 1049.29 | 2004.14 | 15 | 0 | 0.0585 | 0.11 | 0 | 0 |  | RTS 21/ II | Indiv | 1.869 | 3.57 |  | Práce |  |  |  | POL1_
|  | 8,0*0,07 |  | 0.56 | [22 empty] | VV | 0
|  | 2,0*0,15 |  | 0.3 | [22 empty] | VV | 0
|  | 35*0,03 |  | 1.05 | [22 empty] | VV | 0
17 | 612481211 | Montáž výztužné sítě(perlinky)do stěrky-vnit.stěny včetně výztužné sítě a stěrkového tmelu | m2 | 12.01 |  | 0 | 101.72 | 1221.66 | 207.48 | 2491.83 | 15 | 0 | 0.00361 | 0.04 | 0 | 0 |  | RTS 21/ II | Indiv | 0.362 | 4.35 |  | Práce |  |  |  | POL1_
|  | Nové jádro : (2,3)*2,6*2 |  | 11.96 | [22 empty] | VV | 0
|  | -0,7*2,0*2 |  | -2.8 | [22 empty] | VV | 0
|  | Instalační přizdívka pro rozvod potrubí : 1,9*1,5 |  | 2.85 | [22 empty] | VV | 0
18 | 620451121 | Omítka cementová stěn zatřená dř.hladítkem, hladká | m2 | 16.17 |  | 0 | 61.97 | 1002.05 | 236.73 | 3827.92 | 15 | 0 | 0.05513 | 0.89 | 0 | 0 |  | RTS 21/ II | Indiv | 0.448 | 7.24 |  | Práce |  |  |  | POL1_
|  | Koupelna : (2,3+1,9*2+0,9+0,7)*2,1 |  | 16.17 | [22 empty] | VV | 0
19 | 632411904 | Penetrace savých podkladů 0,25 l/m2 | m2 | 5.96 |  | 0 | 44.68 | 266.29 | 47.52 | 283.22 | 15 | 0 | 0.00026 | 0 | 0 | 0 |  | RTS 21/ II | Indiv | 0.09 | 0.54 |  | Práce |  |  |  | POL1_
|  | Nové jádro : (2,3*2,6-0,7*2,0) |  | 4.58 | [22 empty] | VV | 0
|  | (2,3)*(2,6-2,0) |  | 1.38 | [22 empty] | VV | 0
20 | 61101147R00 | Bandáž spoje panelů skelná páska včetně uniflotu (spoj panelů sádrou do ztracena včetně výztužné pásky) | m | 12 |  | 0 | 0 | 0 | 72 | 864 | 15 | 0 | 0 | 0 | 0 | 0 |  | Vlastní | Indiv | 0.094 | 1.13 |  | Práce |  |  |  | POL1_
Díl: | 63 | Podlahy a podlahové konstrukce |  |  |  | 0 |  | 15994.6 |  | 10531.43 |  | 0 |  | 0.76 |  | 0 |  |  |  |  | 19.76 | [5 empty] | DIL
21 | 632411904 | Penetrace savých podkladů 0,25 l/m2 | m2 | 41.35 |  | 0 | 44.68 | 1847.52 | 47.52 | 1964.95 | 15 | 0 | 0.00026 | 0.01 | 0 | 0 |  | RTS 21/ II | Indiv | 0.09 | 3.72 |  | Práce |  |  |  | POL1_
|  | Chodba : 1,7*2,3 |  | 3.91 | [22 empty] | VV | 0
|  | Koupelna : 1,9*2,3-0,7*0,9 |  | 3.74 | [22 empty] | VV | 0
|  | Pokoj : 3,7*5,8 |  | 21.46 | [22 empty] | VV | 0
|  | Kuchyň : 3,4*3,6 |  | 12.24 | [22 empty] | VV | 0
22 | 632421120 | Potěr samonivelační ,ručně zpracovaný,tl. do 10 mm | m2 | 41.35 |  | 0 | 342.13 | 14147.08 | 199.27 | 8239.81 | 15 | 0 | 0.01806 | 0.75 | 0 | 0 |  | RTS 21/ II | Indiv | 0.372 | 15.38 |  | Práce |  |  |  | POL1_
|  | Chodba : 1,7*2,3 |  | 3.91 | [22 empty] | VV | 0
|  | Koupelna : 1,9*2,3-0,7*0,9 |  | 3.74 | [22 empty] | VV | 0
|  | Pokoj : 3,7*5,8 |  | 21.46 | [22 empty] | VV | 0
|  | Kuchyň : 3,4*3,6 |  | 12.24 | [22 empty] | VV | 0
23 | 637101101R00 | Příprava podkladu - vysávání podlah prům.vysavačem | m2 | 41.35 |  | 0 | 0 | 0 | 7.9 | 326.67 | 15 | 0 | 0 | 0 | 0 | 0 |  | Vlastní | Indiv | 0.016 | 0.66 |  | Práce |  |  |  | POL1_
|  | Chodba : 1,7*2,3 |  | 3.91 | [22 empty] | VV | 0
|  | Koupelna : 1,9*2,3-0,7*0,9 |  | 3.74 | [22 empty] | VV | 0
|  | Pokoj : 3,7*5,8 |  | 21.46 | [22 empty] | VV | 0
|  | Kuchyň : 3,4*3,6 |  | 12.24 | [22 empty] | VV | 0
Díl: | 64 | Výplně otvorů |  |  |  | 0 |  | 1337.94 |  | 1002.66 |  | 0 |  | 0.03 |  | 0 |  |  |  |  | 1.86 | [5 empty] | DIL
24 | 642942111 | Osazení zárubní dveřních ocelových, pl. do 2,5 m2 | kus | 1 |  | 0 | 20.24 | 20.24 | 1002.66 | 1002.66 | 15 | 0 | 0.01897 | 0.02 | 0 | 0 |  | RTS 21/ II | Indiv | 1.86 | 1.86 |  | Práce |  |  |  | POL1_
25 | 55330380 | Zárubeň ocelová YH100 700x1970x100 ZAKO pro přesné zdění, bez drážky, pevně přivařené závěsy | kus | 1 |  | 0 | 1317.7 | 1317.7 | 0 | 0 | 15 | 0 | 0.01056 | 0.01 | 0 | 0 | SPCM | RTS 21/ II | Indiv | 0 | 0 |  | Specifikace |  |  |  | POL3_
Díl: | 95 | Dokončovací konstrukce na pozemních stavbách |  |  |  | 0 |  | 71.42 |  | 5894.95 |  | 0 |  | 0 |  | 0 |  |  |  |  | 13.42 | [5 empty] | DIL
26 | 952901111 | Vyčištění budov o výšce podlaží do 4 m | m2 | 41.35 |  | 0 | 1.59 | 65.75 | 135.31 | 5595.07 | 15 | 0 | 4e-05 | 0 | 0 | 0 |  | RTS 21/ II | Indiv | 0.308 | 12.74 |  | Práce |  |  |  | POL1_
|  | Chodba : 1,7*2,3 |  | 3.91 | [22 empty] | VV | 0
|  | Koupelna : 1,9*2,3-0,7*0,9 |  | 3.74 | [22 empty] | VV | 0
|  | Pokoj : 3,7*5,8 |  | 21.46 | [22 empty] | VV | 0
|  | Kuchyň : 3,4*3,6 |  | 12.24 | [22 empty] | VV | 0
27 | 952901110 | Čištění mytím ploch oken, dveří a parapetů | m2 | 5.25 |  | 0 | 1.08 | 5.67 | 57.12 | 299.88 | 15 | 0 | 1e-05 | 0 | 0 | 0 |  | RTS 21/ II | Indiv | 0.13 | 0.68 |  | Práce |  |  |  | POL1_
|  | 1,0*1,5*2 |  | 3 | [22 empty] | VV | 0
|  | 1,5*1,5 |  | 2.25 | [22 empty] | VV | 0
Díl: | 96 | Bourání konstrukcí |  |  |  | 0 |  | 620.96 |  | 11255.42 |  | 0 |  | 0.01 |  | 1.64 |  |  |  |  | 16.67 | [5 empty] | DIL
28 | 968061125 | Vyvěšení dřevěných dveřních křídel pl. do 2 m2 | kus | 4 |  | 0 | 0 | 0 | 19.5 | 78 | 15 | 0 | 0 | 0 | 0 | 0 |  | RTS 21/ II | Indiv | 0.05 | 0.2 |  | Práce |  |  |  | POL1_
29 | 974031132 | Vysekání rýh ve zdi cihelné 5 x 7 cm | m | 8 |  | 0 | 12.38 | 99.04 | 112.82 | 902.56 | 15 | 0 | 0.00049 | 0 | 0.006 | 0.05 |  | RTS 21/ II | Indiv | 0.274 | 2.19 |  | Práce |  |  |  | POL1_
30 | 974031154 | Vysekání rýh ve zdi cihelné 10 x 15 cm | m | 2 |  | 0 | 12.31 | 24.62 | 170.59 | 341.18 | 15 | 0 | 0.00049 | 0 | 0.027 | 0.05 |  | RTS 21/ II | Indiv | 0.422 | 0.84 |  | Práce |  |  |  | POL1_
31 | 974051513 | Frézování drážky do 30x30 mm, zdivo, beton | m | 30 |  | 0 | 14.04 | 421.2 | 113.96 | 3418.8 | 15 | 0 | 0 | 0 | 0.00216 | 0.06 |  | RTS 21/ II | Indiv | 0.265 | 7.95 |  | Práce |  |  |  | POL1_
32 | 974082212 | Vysekání rýh pro vodiče omítka stěn MC šířka 3 cm | m | 5 |  | 0 | 12.61 | 63.05 | 48.99 | 244.95 | 15 | 0 | 0.00049 | 0 | 0.001 | 0.01 |  | RTS 21/ II | Indiv | 0.111 | 0.56 |  | Práce |  |  |  | POL1_
33 | 978011121 | Otlučení omítek vnitřních vápenných stropů do 10 % | m2 | 33.7 |  | 0 | 0 | 0 | 11.6 | 390.92 | 15 | 0 | 0 | 0 | 0.004 | 0.13 |  | RTS 21/ II | Indiv | 0.03 | 1.01 |  | Práce |  |  |  | POL1_
|  | Pokoj : 3,7*5,8 |  | 21.46 | [22 empty] | VV | 0
|  | Kuchyň : 3,4*3,6 |  | 12.24 | [22 empty] | VV | 0
34 | 978013121 | Otlučení omítek vnitřních stěn v rozsahu do 10 % | m2 | 87.37 |  | 0 | 0 | 0 | 11.6 | 1013.49 | 15 | 0 | 0 | 0 | 0.004 | 0.35 |  | RTS 21/ II | Indiv | 0.03 | 2.62 |  | Práce |  |  |  | POL1_
|  | Chodba : (2,3+1,7*2)*2,6 |  | 14.82 | [22 empty] | VV | 0
|  | -0,8*2,0*3 |  | -4.8 | [22 empty] | VV | 0
|  | Pokoj : (5,8*2+3,7*2)*2,6 |  | 49.4 | [22 empty] | VV | 0
|  | -0,8*2,0 |  | -1.6 | [22 empty] | VV | 0
|  | -1,0*1,5*2 |  | -3 | [22 empty] | VV | 0
|  | Kuchyň : (3,4*2+3,6*2)*2,6 |  | 36.4 | [22 empty] | VV | 0
|  | -0,8*2,0 |  | -1.6 | [22 empty] | VV | 0
|  | -1,5*1,5 |  | -2.25 | [22 empty] | VV | 0
35 | 460680021 | Průraz zdivem v cihlové zdi tloušťky 15 cm plochy do 0,025 m2 | kus | 3 |  | 0 | 4.35 | 13.05 | 215.05 | 645.15 | 15 | 0 | 0.00367 | 0.01 | 0 | 0 |  | RTS 21/ II | Indiv | 0.433 | 1.3 |  | Práce |  |  |  | POL1_
36 | 978021191R00 | Otlučení cementových omítek vnitřních stěn do 100% včetně obkladů | m2 | 16.17 |  | 0 | 0 | 0 | 261 | 4220.37 | 15 | 0 | 0 | 0 | 0.061 | 0.99 |  | RTS 21/ II | Indiv | 0 | 0 |  | R-položka |  |  |  | POL12_1
|  | Koupelna : (2,3+1,9*2+0,9+0,7)*2,1 |  | 16.17 | [22 empty] | VV | 0
Díl: | 99 | Staveništní přesun hmot |  |  |  | 0 |  | 0 |  | 3242 |  | 0 |  | 0 |  | 0 |  |  |  |  | 6.94 | [5 empty] | DIL
37 | 999281145 | Přesun hmot pro opravy a údržbu do v. 6 m, nošením | t | 3.3055 |  | 0 | 0 | 0 | 980.8 | 3242 | 15 | 0 | 0 | 0 | 0 | 0 |  | RTS 21/ II | Indiv | 2.1 | 6.94 |  | Přesun hmot |  |  |  | POL7_
Díl: | 711 | Izolace proti vodě |  |  |  | 0 |  | 5404.33 |  | 3942.37 |  | 0 |  | 0.05 |  | 0 |  |  |  |  | 6.08 | [5 empty] | DIL
38 | 711212002 | Hydroizolační povlak - nátěr nebo stěrka | m2 | 11.11 |  | 0 | 343.34 | 3814.51 | 225.16 | 2501.53 | 15 | 0 | 0.00368 | 0.04 | 0 | 0 |  | RTS 21/ II | Indiv | 0.385 | 4.28 |  | Práce |  |  |  | POL1_
|  | Koupelna : 1,9*2,3-0,7*0,9 |  | 3.74 | [22 empty] | VV | 0
|  | (1,0+1,6+0,7)*2 |  | 6.6 | [22 empty] | VV | 0
|  | (1,9*2+2,3*2-0,7)*0,1 |  | 0.77 | [22 empty] | VV | 0
39 | 711212601 | Těsnicí pás do spoje podlaha - stěna | m | 16.4 |  | 0 | 96.94 | 1589.82 | 64.36 | 1055.5 | 15 | 0 | 0.00032 | 0.01 | 0 | 0 |  | RTS 21/ II | Indiv | 0.11 | 1.8 |  | Práce |  |  |  | POL1_
|  | Koupelna : (1,9*2+2,3*2-0,7) |  | 7.7 | [22 empty] | VV | 0
|  | 0,7+1,6+1,0 |  | 3.3 | [22 empty] | VV | 0
|  | 2,0*2 |  | 4 | [22 empty] | VV | 0
|  | 0,7*2 |  | 1.4 | [22 empty] | VV | 0
40 | 998711201 | Přesun hmot pro izolace proti vodě, výšky do 6 m | % | 89.6136 |  | 0 | 0 | 0 | 4.3 | 385.34 | 15 | 0 | 0 | 0 | 0 | 0 |  | RTS 21/ II | Indiv | 0 | 0 |  | Přesun hmot |  |  |  | POL7_
Díl: | 720 | Zdravotechnická instalace |  |  |  | 0 |  | 0 |  | 1108.2 |  | 0 |  | 0 |  | 0 |  |  |  |  | 0.16 | [5 empty] | DIL
41 | 7201947774 | Podružný materiál pro ZTI (vyústění, přechodky, hadice) | kpl | 1 |  | 0 | 0 | 0 | 1108.2 | 1108.2 | 15 | 0 | 0 | 0 | 0 | 0 |  | Vlastní | Indiv | 0.157 | 0.16 |  | Práce |  |  |  | POL1_
Díl: | 721 | Vnitřní kanalizace |  |  |  | 0 |  | 1336.02 |  | 4340.48 |  | 0 |  | 0 |  | 0 |  |  |  |  | 5.54 | [5 empty] | DIL
42 | 721176113 | Potrubí HT odpadní svislé D 50 x 1,8 mm | m | 7 |  | 0 | 190.86 | 1336.02 | 308.94 | 2162.58 | 15 | 0 | 0.00052 | 0 | 0 | 0 |  | RTS 21/ II | Indiv | 0.529 | 3.7 |  | Práce |  |  |  | POL1_
43 | 721194104 | Vyvedení odpadních výpustek D 40 x 1,8 | kus | 1 |  | 0 | 0 | 0 | 87.8 | 87.8 | 15 | 0 | 0 | 0 | 0 | 0 |  | RTS 21/ II | Indiv | 0.157 | 0.16 |  | Práce |  |  |  | POL1_
44 | 721194105 | Vyvedení odpadních výpustek D 50 x 1,8 | kus | 3 |  | 0 | 0 | 0 | 97.2 | 291.6 | 15 | 0 | 0 | 0 | 0 | 0 |  | RTS 21/ II | Indiv | 0.174 | 0.52 |  | Práce |  |  |  | POL1_
45 | 721194109 | Vyvedení odpadních výpustek D 110 x 2,3 | kus | 1 |  | 0 | 0 | 0 | 144.6 | 144.6 | 15 | 0 | 0 | 0 | 0 | 0 |  | RTS 21/ II | Indiv | 0.259 | 0.26 |  | Práce |  |  |  | POL1_
46 | 733171140 | Montáž - napojení potrubí na stoupačku | kus | 2 |  | 0 | 0 | 0 | 272.6 | 545.2 | 15 | 0 | 0 | 0 | 0 | 0 |  | RTS 21/ II | Indiv | 0.45 | 0.9 |  | Práce |  |  |  | POL1_
47 | 72145488 | Práce spojené s demontáži rozvodů - voda, kanalizace | hod | 2 |  | 0 | 0 | 0 | 498.7 | 997.4 | 15 | 0 | 0 | 0 | 0 | 0 |  | Vlastní | Indiv | 0 | 0 |  | Práce |  |  |  | POL1_
48 | 998721201 | Přesun hmot pro vnitřní kanalizaci, výšky do 6 m | % | 55.652 |  | 0 | 0 | 0 | 2 | 111.3 | 15 | 0 | 0 | 0 | 0 | 0 |  | RTS 21/ II | Indiv | 0 | 0 |  | Přesun hmot |  |  |  | POL7_
Díl: | 722 | Vnitřní vodovod |  |  |  | 0 |  | 2514.12 |  | 6388.23 |  | 0 |  | 0.06 |  | 0 |  |  |  |  | 11.86 | [5 empty] | DIL
49 | 722172311 | Potrubí z PPR, D 20x2,8 mm, PN 16, vč.zed.výpom. | m | 14 |  | 0 | 77.49 | 1084.86 | 294.91 | 4128.74 | 15 | 0 | 0.00399 | 0.06 | 0 | 0 |  | RTS 21/ II | Indiv | 0.5429 | 7.6 |  | Práce |  |  |  | POL1_
50 | 722181213 | Izolace návleková MIRELON PRO tl. stěny 13 mm vnitřní průměr 22 mm | m | 14 |  | 0 | 29.94 | 419.16 | 66.16 | 926.24 | 15 | 0 | 4e-05 | 0 | 0 | 0 |  | RTS 21/ II | Indiv | 0.129 | 1.81 |  | Práce |  |  |  | POL1_
51 | 722220111 | Nástěnka K 247, pro výtokový ventil G 1/2 | kus | 2 |  | 0 | 123.72 | 247.44 | 132.28 | 264.56 | 15 | 0 | 0.00063 | 0 | 0 | 0 |  | RTS 21/ II | Indiv | 0.272 | 0.54 |  | Práce |  |  |  | POL1_
52 | 722220121 | Nástěnka K 247, pro baterii G 1/2 | pár | 3 |  | 0 | 252.96 | 758.88 | 262.94 | 788.82 | 15 | 0 | 0.00148 | 0 | 0 | 0 |  | RTS 21/ II | Indiv | 0.54 | 1.62 |  | Práce |  |  |  | POL1_
53 | 733190107 | Tlaková zkouška potrubí DN 40 | m | 14 |  | 0 | 0.27 | 3.78 | 11.83 | 165.62 | 15 | 0 | 0 | 0 | 0 | 0 |  | RTS 21/ II | Indiv | 0.021 | 0.29 |  | Práce |  |  |  | POL1_
54 | 998722201 | Přesun hmot pro vnitřní vodovod, výšky do 6 m | % | 87.881 |  | 0 | 0 | 0 | 1.3 | 114.25 | 15 | 0 | 0 | 0 | 0 | 0 |  | RTS 21/ II | Indiv | 0 | 0 |  | Přesun hmot |  |  |  | POL7_
Díl: | 725 | Zařizovací předměty |  |  |  | 0 |  | 30297.51 |  | 8263.7 |  | 0 |  | 0.07 |  | 0.17 |  |  |  |  | 13.75 | [5 empty] | DIL
55 | 721223424 | D+M Sprchový žlab nerez 70cm včetně napojení na kanalizaci | kus | 1 |  | 0 | 3932.89 | 3932.89 | 156.41 | 156.41 | 15 | 0 | 0.00118 | 0 | 0 | 0 |  | RTS 21/ II | Indiv | 0.2 | 0.2 |  | Práce |  |  |  | POL1_
56 | 725013138 | Klozet kombi ,nádrž s armat.odpad svislý,bílý včetně sedátka v bílé barvě | soubor | 1 |  | 0 | 6287.23 | 6287.23 | 916.27 | 916.27 | 15 | 0 | 0.02872 | 0.03 | 0 | 0 |  | RTS 21/ II | Indiv | 1.5 | 1.5 |  | Práce |  |  |  | POL1_
57 | 725119305 | Montáž klozetových mís kombinovaných | soubor | 1 |  | 0 | 526.7 | 526.7 | 843.1 | 843.1 | 15 | 0 | 0.00186 | 0 | 0 | 0 |  | RTS 21/ II | Indiv | 1.334 | 1.33 |  | Práce |  |  |  | POL1_
58 | 725219401 | Montáž umyvadel na šrouby do zdiva | soubor | 1 |  | 0 | 103.93 | 103.93 | 848.07 | 848.07 | 15 | 0 | 0.00141 | 0 | 0 | 0 |  | RTS 21/ II | Indiv | 1.575 | 1.58 |  | Práce |  |  |  | POL1_
59 | 725220851 | Demontáž van včetně vybourání obezdezdívky | soubor | 1 |  | 0 | 0 | 0 | 504.8 | 504.8 | 15 | 0 | 0 | 0 | 0.125 | 0.13 |  | RTS 21/ II | Indiv | 1.15 | 1.15 |  | Práce |  |  |  | POL1_
60 | 725229106 | Montáž sprchových zástěn jednostranně upevněných | soubor | 1 |  | 0 | 55.28 | 55.28 | 1122.72 | 1122.72 | 15 | 0 | 0.00012 | 0 | 0 | 0 |  | RTS 21/ II | Indiv | 2 | 2 |  | Práce |  |  |  | POL1_
61 | 725299101 | Montáž koupelnových doplňků - mýdelníků, držáků ap | soubor | 3 |  | 0 | 20.24 | 60.72 | 190.36 | 571.08 | 15 | 0 | 3e-05 | 0 | 0 | 0 |  | RTS 21/ II | Indiv | 0.33 | 0.99 |  | Práce |  |  |  | POL1_
62 | 725810402 | Ventil rohový kulový s filtrem 1/2" x 3/8" | soubor | 5 |  | 0 | 141.22 | 706.1 | 128.68 | 643.4 | 15 | 0 | 0.00017 | 0 | 0 | 0 |  | RTS 21/ II | Indiv | 0.227 | 1.14 |  | Práce |  |  |  | POL1_
63 | 725814122 | Ventil pračkový kulový se zpětnou klapkou a filtrem 3/4" | soubor | 1 |  | 0 | 216.46 | 216.46 | 70.54 | 70.54 | 15 | 0 | 0.00024 | 0 | 0 | 0 |  | RTS 21/ II | Indiv | 0.124 | 0.12 |  | Práce |  |  |  | POL1_
64 | 725823114 | Baterie dřezová stojánková ruční, bez otvír.odpadu standardní chrom | kus | 1 |  | 0 | 1982.17 | 1982.17 | 262.03 | 262.03 | 15 | 0 | 0.00164 | 0 | 0 | 0 |  | RTS 21/ II | Indiv | 0.445 | 0.45 |  | Práce |  |  |  | POL1_
65 | 725823121 | Baterie umyvadlová stoján. ruční, standardní chrom | kus | 1 |  | 0 | 2334.97 | 2334.97 | 286.03 | 286.03 | 15 | 0 | 0.00085 | 0 | 0 | 0 |  | RTS 21/ II | Indiv | 0.485 | 0.49 |  | Práce |  |  |  | POL1_
66 | 725829301 | Montáž baterie umyv.a dřezové stojánkové | kus | 2 |  | 0 | 7.16 | 14.32 | 249.44 | 498.88 | 15 | 0 | 4e-05 | 0 | 0 | 0 |  | RTS 21/ II | Indiv | 0.445 | 0.89 |  | Práce |  |  |  | POL1_
67 | 725820801 | Demontáž baterie nástěnné do G 3/4 | soubor | 1 |  | 0 | 0 | 0 | 95.3 | 95.3 | 15 | 0 | 0 | 0 | 0.00156 | 0 |  | RTS 21/ II | Indiv | 0.217 | 0.22 |  | Práce |  |  |  | POL1_
68 | 725820802 | Demontáž baterie stojánkové do 1otvoru | soubor | 2 |  | 0 | 0 | 0 | 97.4 | 194.8 | 15 | 0 | 0 | 0 | 0.00086 | 0 |  | RTS 21/ II | Indiv | 0.222 | 0.44 |  | Práce |  |  |  | POL1_
69 | 725860188 | Sifon pračkový HL440, D 40/50 mm podomítkový, suchá zápachová klapka | kus | 1 |  | 0 | 480.9 | 480.9 | 139.7 | 139.7 | 15 | 0 | 0.0002 | 0 | 0 | 0 |  | RTS 21/ II | Indiv | 0.246 | 0.25 |  | Práce |  |  |  | POL1_
70 | 725860201 | Sifon dřezový HL100, 6/4 ", přípoj myčka, pračka | kus | 1 |  | 0 | 391.97 | 391.97 | 142.73 | 142.73 | 15 | 0 | 0.00026 | 0 | 0 | 0 |  | RTS 21/ II | Indiv | 0.246 | 0.25 |  | Práce |  |  |  | POL1_
71 | 725860213 | Sifon umyvadlový HL132, D 32, 40 mm | kus | 1 |  | 0 | 267.89 | 267.89 | 139.41 | 139.41 | 15 | 0 | 0.0002 | 0 | 0 | 0 |  | RTS 21/ II | Indiv | 0.246 | 0.25 |  | Práce |  |  |  | POL1_
72 | 787911111 | Montáž zrcadla na stěnu, na lepidlo, pl. do 2 m2 | m2 | 0.24 |  | 0 | 32.42 | 7.78 | 1193.28 | 286.39 | 15 | 0 | 8e-05 | 0 | 0 | 0 |  | RTS 21/ II | Indiv | 2.1 | 0.5 |  | Práce |  |  |  | POL1_
|  | 0,4*0,6 |  | 0.24 | [22 empty] | VV | 0
73 | 64214330R | Umyvadlo keram. s otv. pro baterii 550x450 mm bílé, na šrouby | kus | 1 |  | 0 | 1189.1 | 1189.1 | 0 | 0 | 15 | 0 | 0.013 | 0.01 | 0 | 0 |  | RTS 21/ II | Indiv | 0 | 0 |  | R-položka |  |  |  | POL12_0
74 | 42377000R | Dvojháček chrom lesklá | kus | 2 |  | 0 | 382.4 | 764.8 | 0 | 0 | 15 | 0 | 0.0009 | 0 | 0 | 0 |  | Vlastní | Indiv | 0 | 0 |  | Specifikace |  |  |  | POL3_
75 | 55144162 | Sprchová sada 3-funkční ruční sprcha d 100 mm, Chrom | kus | 1 |  | 0 | 1850.7 | 1850.7 | 0 | 0 | 15 | 0 | 0.0008 | 0 | 0 | 0 | SPCM | RTS 21/ II | Indiv | 0 | 0 |  | Specifikace |  |  |  | POL3_
76 | 551450092 | Baterie sprchová nástěnná bez příslušenství, Chrom | kus | 1 |  | 0 | 3662.7 | 3662.7 | 0 | 0 | 15 | 0 | 0.001 | 0 | 0 | 0 | SPCM | RTS 21/ II | Indiv | 0 | 0 |  | Specifikace |  |  |  | POL3_
77 | 551789001R | Držák toaletního papíru chrom | kus | 1 |  | 0 | 532 | 532 | 0 | 0 | 15 | 0 | 0.002 | 0 | 0 | 0 |  | Vlastní | Indiv | 0 | 0 |  | Specifikace |  |  |  | POL3_
78 | 55428111.A | Sprchová zástěna pevná 80x185 cm | kus | 1 |  | 0 | 4538.2 | 4538.2 | 0 | 0 | 15 | 0 | 0.016 | 0.02 | 0 | 0 | SPCM | RTS 21/ II | Indiv | 0 | 0 |  | Specifikace |  |  |  | POL3_
79 | 63465124 | Zrcadlo nemontované čiré tl. 4 mm 40x60cm | ks | 1 |  | 0 | 390.7 | 390.7 | 0 | 0 | 15 | 0 | 0.01 | 0.01 | 0 | 0 | SPCM | RTS 21/ II | Indiv | 0 | 0 |  | Specifikace |  |  |  | POL3_
80 | 725110811R00 | Demontáž klozetů splachovacích | soubor | 1 |  | 0 | 0 | 0 | 258.8 | 258.8 | 15 | 0 | 0 | 0 | 0.01933 | 0.02 |  | RTS 21/ II | Indiv | 0 | 0 |  | R-položka |  |  |  | POL12_1
81 | 725210821R00 | Demontáž umyvadel bez výtokových armatur | soubor | 1 |  | 0 | 0 | 0 | 167.9 | 167.9 | 15 | 0 | 0 | 0 | 0.01946 | 0.02 |  | RTS 21/ II | Indiv | 0 | 0 |  | R-položka |  |  |  | POL12_1
82 | 998725201 | Přesun hmot pro zařizovací předměty, výšky do 6 m | % | 384.4587 |  | 0 | 0 | 0 | 0.3 | 115.34 | 15 | 0 | 0 | 0 | 0 | 0 |  | RTS 21/ II | Indiv | 0 | 0 |  | Přesun hmot |  |  |  | POL7_
Díl: | 728 | Vzduchotechnika |  |  |  | 0 |  | 760.3 |  | 660.07 |  | 0 |  | 0 |  | 0.01 |  |  |  |  | 1.28 | [5 empty] | DIL
83 | 728115211 | Montáž potrubí ohebného neizol. z PVC do d 100 mm | m | 1 |  | 0 | 0 | 0 | 178.4 | 178.4 | 15 | 0 | 0 | 0 | 0 | 0 |  | RTS 21/ II | Indiv | 0.35 | 0.35 |  | Práce |  |  |  | POL1_
84 | 728611211 | Mtž ventilátoru radiál.nízkotl.potrub.do d 100 mm včetně napojení - časový spínač | kus | 1 |  | 0 | 0 | 0 | 254.9 | 254.9 | 15 | 0 | 0 | 0 | 0 | 0 |  | RTS 21/ II | Indiv | 0.5 | 0.5 |  | Práce |  |  |  | POL1_
85 | 728611862 | Dmtž ventilátoru radiál.nízkotl.nástěn. do d 200mm včetně zaslepení otvoru | kus | 1 |  | 0 | 0 | 0 | 218.3 | 218.3 | 15 | 0 | 0 | 0 | 0.01489 | 0.01 |  | RTS 21/ II | Indiv | 0.429 | 0.43 |  | Práce |  |  |  | POL1_
86 | 28611773.AR | PVC ventilační trubka ohebná O 100 mm | m | 1 |  | 0 | 157.4 | 157.4 | 0 | 0 | 15 | 0 | 0.00048 | 0 | 0 | 0 |  | Vlastní | Indiv | 0 | 0 |  | Specifikace |  |  |  | POL3_
87 | 429148013 | Ventilátor do koupelny s automatickou žaluzií - radiální d=100 | kus | 1 |  | 0 | 602.9 | 602.9 | 0 | 0 | 15 | 0 | 0.00059 | 0 | 0 | 0 | SPCM | RTS 21/ II | Indiv | 0 | 0 |  | Specifikace |  |  |  | POL3_
88 | 998728201 | Přesun hmot pro vzduchotechniku, výšky do 6 m | % | 14.119 |  | 0 | 0 | 0 | 0.6 | 8.47 | 15 | 0 | 0 | 0 | 0 | 0 |  | RTS 21/ II | Indiv | 0 | 0 |  | Přesun hmot |  |  |  | POL7_
Díl: | 766 | Konstrukce truhlářské |  |  |  | 0 |  | 17232.8 |  | 75159 |  | 0 |  | 0.05 |  | 0.01 |  |  |  |  | 6.69 | [5 empty] | DIL
89 | 766661112 | Montáž dveří do zárubně,otevíravých 1kř.do 0,8 m | kus | 3 |  | 0 | 0 | 0 | 738.1 | 2214.3 | 15 | 0 | 0 | 0 | 0 | 0 |  | RTS 21/ II | Indiv | 1.45 | 4.35 |  | Práce |  |  |  | POL1_
90 | 766662811 | Demontáž prahů dveří 1křídlových | kus | 4 |  | 0 | 0 | 0 | 56.1 | 224.4 | 15 | 0 | 0 | 0 | 0.0018 | 0.01 |  | RTS 21/ II | Indiv | 0.11 | 0.44 |  | Práce |  |  |  | POL1_
91 | 04 | D+M Elektrický sporák, bílý V × Š × H: 85 × 50 × 59,4 cm, příkon do 4kW | kus | 1 |  | 0 | 0 | 0 | 6638.3 | 6638.3 | 15 | 0 | 0 | 0 | 0 | 0 |  | Vlastní | Indiv | 0 | 0 |  | Práce |  |  |  | POL1_
|  | Sporák s litinovými plotýnkami : 1 |  | 1 | [22 empty] | VV | 0
|  | energetická třída A, objem 68 l, čisticí funkce Eco Clean : | [24 empty] | VV | 0
|  | 3 litinové plotýnky, vnitřní osvětlení, chladná dvířka, úložný prostor : | [24 empty] | VV | 0
|  | příslušenství: rošt, mělký plech : | [24 empty] | VV | 0
92 | 766772740R00 | D+M Kuchyň. špíze - laminát včetně madla barva dle kuchyň. linky (sonoma) nerez úchytky včetně dvířek a polic 10ks 600x600x2700 | kus | 1 |  | 0 | 0 | 0 | 9364.5 | 9364.5 | 15 | 0 | 0 | 0 | 0 | 0 |  | Vlastní | Indiv | 0.95 | 0.95 |  | Práce |  |  |  | POL1_
93 | 766772840R00 | D+M šatní skříně - DTD, TL. 18mm,ABS HRANA. BARVA DEKOR DŘEVO - sonoma šatní tyč kovová včetně madel rozměr 1,0*0,4*2,4m 4dveřová, uchytky nerez, 5x vnitřní police | kus | 1 |  | 0 | 0 | 0 | 14240.7 | 14240.7 | 15 | 0 | 0 | 0 | 0 | 0 |  | Vlastní | Indiv | 0.95 | 0.95 |  | Práce |  |  |  | POL1_
94 | 61160101Rwc | Dveře vnitřní hladké plné 1kř. 70x197 dub sonoma včetně kování WC včeřně truhlářské úpravy (seříznutí) do stáv. Zárubní | kus | 1 |  | 0 | 2327.3 | 2327.3 | 0 | 0 | 15 | 0 | 0.013 | 0.01 | 0 | 0 |  | Vlastní | Indiv | 0 | 0 |  | R-položka |  |  |  | POL12_0
95 | 61260603R | Dveře vnitřní hladké 2/3 sklo 1kř. 80x197 dub sonoma včetně kování včeřně truhlářské úpravy (seříznutí) do stáv. Zárubní | kus | 2 |  | 0 | 2715.1 | 5430.2 | 0 | 0 | 15 | 0 | 0.02 | 0.04 | 0 | 0 |  | Vlastní | Indiv | 0 | 0 |  | Specifikace |  |  |  | POL3_
96 | 76685488 | D+M Vnitřní vchodové dveře 800/1970 EI 30DP3, VSTUPNÍ, PLNÉ, DEKOR DŘEVO, KOVÁNÍ BEZPEČNOSTNÍ koule-klika,KUKÁTKO, ZÁMEK S VLOŽKOU (3 KLÍČE), PRÁH | kpl | 1 |  | 0 | 9475.3 | 9475.3 | 0 | 0 | 15 | 0 | 0 | 0 | 0 | 0 |  | Vlastní | Indiv | 0 | 0 |  | Specifikace |  |  |  | POL3_
97 | 06 | D+M Odsavač par bílý 630W včetně napojení na VZT - boční, bílý 50 cm | kus | 1 |  | 0 | 0 | 0 | 2205.4 | 2205.4 | 15 | 0 | 0 | 0 | 0 | 0 |  | Vlastní | Indiv | 0 | 0 |  | R-položka |  |  |  | POL12_1
98 | 7665488 | Vystěhování bytu - kuchyň. linka včetně odvozu a poplatku za skládku | kpl | 1 |  | 0 | 0 | 0 | 1662.3 | 1662.3 | 15 | 0 | 0 | 0 | 0 | 0 |  | Vlastní | Indiv | 0 | 0 |  | R-položka |  |  |  | POL12_1
|  | 1 |  | 1 | [22 empty] | VV | 0
99 | 766877115R00 | D+M Kuchyňské linky atyp DL=2000mm + 500mm skříňka nad digestoří | m | 2.5 |  | 0 | 0 | 0 | 14961 | 37402.5 | 15 | 0 | 0 | 0 | 0 | 0 |  | Vlastní | Indiv | 0 | 0 |  | R-položka |  |  |  | POL12_1
|  | Lamino barvy dle požadavku invesotra, hrany ABS, : 2,5 |  | 2.5 | [22 empty] | VV | 0
|  | dolní i horní skříňky, dřez se stojánkovou baterií, : | [24 empty] | VV | 0
|  | výškově stavitelné nožky se soklovou lištou. : | [24 empty] | VV | 0
|  | - pracovní deska vysokotlaký HPL tl. 38mm, korpus tl. min. 18mm : | [24 empty] | VV | 0
|  | - v horní části skříněk počítat s digestoří : | [24 empty] | VV | 0
|  | - obkladový panel i pracovní deska šedá (bez rohové lišty) /transparentní tmel : | [24 empty] | VV | 0
|  | - dvířka i šuplíky osadit kvalitním systémem pro tlumení : | [24 empty] | VV | 0
|  | - nerezové úchyty skříněk dl=200mm : | [24 empty] | VV | 0
|  | - osvětlení led páskem AL liště : | [24 empty] | VV | 0
|  | - nerezový dřez (chromnikl) 340 mm x 400 mm x 150 mm : | [24 empty] | VV | 0
|  | - pod dřezem prostor pro uzavřené nádoby na tříděný odpad : | [24 empty] | VV | 0
|  | - výstroj šuplíků : | [24 empty] | VV | 0
100 | 998766201 | Přesun hmot pro truhlářské konstr., výšky do 6 m | % | 1005.497 |  | 0 | 0 | 0 | 1.2 | 1206.6 | 15 | 0 | 0 | 0 | 0 | 0 |  | RTS 21/ II | Indiv | 0 | 0 |  | Přesun hmot |  |  |  | POL7_
Díl: | 767 | Konstrukce zámečnické |  |  |  | 0 |  | 0 |  | 938.97 |  | 0 |  | 0 |  | 0.15 |  |  |  |  | 0.49 | [5 empty] | DIL
101 | 767137803 | Demontáž podhledů sádrokartonových, desek do suti | m2 | 3.74 |  | 0 | 0 | 0 | 72.6 | 271.52 | 15 | 0 | 0 | 0 | 0.012 | 0.04 |  | RTS 21/ II | Indiv | 0.13 | 0.49 |  | Práce |  |  |  | POL1_
|  | Koupelna : 1,9*2,3-0,7*0,9 |  | 3.74 | [22 empty] | VV | 0
102 | 767137803R00 | Demontáž příček umakartových, desek do suti (včetně obkladů a tapet) | m2 | 8.94 |  | 0 | 0 | 0 | 72.6 | 649.04 | 15 | 0 | 0 | 0 | 0.012 | 0.11 |  | RTS 21/ II | Indiv | 0 | 0 |  | R-položka |  |  |  | POL12_1
|  | Koupelna + WC : (2,3*2,6) |  | 5.98 | [22 empty] | VV | 0
|  | -0,6*2,0 |  | -1.2 | [22 empty] | VV | 0
|  | (0,9+0,7)*2,6 |  | 4.16 | [22 empty] | VV | 0
103 | 998767201 | Přesun hmot pro zámečnické konstr., výšky do 6 m | % | 9.2056 |  | 0 | 0 | 0 | 2 | 18.41 | 15 | 0 | 0 | 0 | 0 | 0 |  | RTS 21/ II | Indiv | 0 | 0 |  | Přesun hmot |  |  |  | POL7_
Díl: | 771 | Podlahy z dlaždic a obklady |  |  |  | 0 |  | 2845.52 |  | 4552.58 |  | 0 |  | 0.02 |  | 0 |  |  |  |  | 5.31 | [5 empty] | DIL
104 | 771101101 | Vysávání podlah prům.vysavačem pro pokládku dlažby | m2 | 3.74 |  | 0 | 0 | 0 | 7.9 | 29.55 | 15 | 0 | 0 | 0 | 0 | 0 |  | RTS 21/ II | Indiv | 0.016 | 0.06 |  | Práce |  |  |  | POL1_
|  | Koupelna : 1,9*2,3-0,7*0,9 |  | 3.74 | [22 empty] | VV | 0
105 | 771101210 | Penetrace podkladu pod dlažby | m2 | 3.74 |  | 0 | 27.14 | 101.5 | 28.36 | 106.07 | 15 | 0 | 0.00021 | 0 | 0 | 0 |  | RTS 21/ II | Indiv | 0.05 | 0.19 |  | Práce |  |  |  | POL1_
|  | Koupelna : 1,9*2,3-0,7*0,9 |  | 3.74 | [22 empty] | VV | 0
106 | 771575113 | Montáž podlah keram.,hladké, tmel, 30x30 cm | m2 | 3.74 |  | 0 | 144.49 | 540.39 | 589.11 | 2203.27 | 15 | 0 | 0.00515 | 0.02 | 0 | 0 |  | RTS 21/ II | Indiv | 1.04 | 3.89 |  | Práce |  |  |  | POL1_
|  | Koupelna : 1,9*2,3-0,7*0,9 |  | 3.74 | [22 empty] | VV | 0
107 | 771578011 | Spára podlaha - stěna, silikonem | m | 8.4 |  | 0 | 23.14 | 194.38 | 40.16 | 337.34 | 15 | 0 | 4e-05 | 0 | 0 | 0 |  | RTS 21/ II | Indiv | 0.07 | 0.59 |  | Práce |  |  |  | POL1_
|  | Koupelna : (1,9*2+2,3*2) |  | 8.4 | [22 empty] | VV | 0
108 | 771579791 | Příplatek za plochu podlah keram. do 5 m2 jednotl. | m2 | 3.74 |  | 0 | 0 | 0 | 16.7 | 62.46 | 15 | 0 | 0 | 0 | 0 | 0 |  | RTS 21/ II | Indiv | 0.03 | 0.11 |  | Práce |  |  |  | POL1_
|  | Koupelna : 1,9*2,3-0,7*0,9 |  | 3.74 | [22 empty] | VV | 0
109 | 771579793 | Příplatek za spárovací hmotu - plošně,keram.dlažba | m2 | 3.74 |  | 0 | 13.6 | 50.86 | 0 | 0 | 15 | 0 | 0.0012 | 0 | 0 | 0 |  | RTS 21/ II | Indiv | 0 | 0 |  | Práce |  |  |  | POL1_
|  | Koupelna : 1,9*2,3-0,7*0,9 |  | 3.74 | [22 empty] | VV | 0
110 | 771319111R00 | Příplatek za odtokový žlábek | kus | 1 |  | 0 | 0 | 0 | 1329.9 | 1329.9 | 15 | 0 | 0 | 0 | 0 | 0 |  | Vlastní | Indiv | 0.465 | 0.47 |  | Práce |  |  |  | POL1_
111 | 02 | Keramická dlažba 30x30 - předpoklad ceny 450Kč/m2 | m2 | 3.927 |  | 0 | 498.7 | 1958.39 | 0 | 0 | 15 | 0 | 0 | 0 | 0 | 0 |  | Vlastní | Indiv | 0 | 0 |  | Specifikace |  |  |  | POL3_
|  | Začátek provozního součtu | [24 empty] | VV
|  | Koupelna : 1,9*2,3-0,7*0,9 |  | 3.74 | [22 empty] | VV | 2
|  | Konec provozního součtu | [24 empty] | VV
|  | 3,74*1,05 |  | 3.927 | [22 empty] | VV | 0
112 | 998771201 | Přesun hmot pro podlahy z dlaždic, výšky do 6 m | % | 69.1411 |  | 0 | 0 | 0 | 7 | 483.99 | 15 | 0 | 0 | 0 | 0 | 0 |  | RTS 21/ II | Indiv | 0 | 0 |  | Přesun hmot |  |  |  | POL7_
Díl: | 776 | Podlahy povlakové |  |  |  | 0 |  | 20466.94 |  | 17741.22 |  | 0 |  | 0.13 |  | 0.04 |  |  |  |  | 32.75 | [5 empty] | DIL
113 | 776101101 | Vysávání podlah prům.vysavačem pod povlak.podlahy | m2 | 37.61 |  | 0 | 0 | 0 | 7.9 | 297.12 | 15 | 0 | 0 | 0 | 0 | 0 |  | RTS 21/ II | Indiv | 0.016 | 0.6 |  | Práce |  |  |  | POL1_
|  | Chodba : 1,7*2,3 |  | 3.91 | [22 empty] | VV | 0
|  | Pokoj : 3,7*5,8 |  | 21.46 | [22 empty] | VV | 0
|  | Kuchyň : 3,4*3,6 |  | 12.24 | [22 empty] | VV | 0
114 | 776101121 | Provedení penetrace podkladu pod.povlak.podlahy | m2 | 37.61 |  | 0 | 0 | 0 | 25.7 | 966.58 | 15 | 0 | 0 | 0 | 0 | 0 |  | RTS 21/ II | Indiv | 0.046 | 1.73 |  | Práce |  |  |  | POL1_
|  | Chodba : 1,7*2,3 |  | 3.91 | [22 empty] | VV | 0
|  | Pokoj : 3,7*5,8 |  | 21.46 | [22 empty] | VV | 0
|  | Kuchyň : 3,4*3,6 |  | 12.24 | [22 empty] | VV | 0
115 | 776421100 | Lepení podlahových soklíků z PVC a vinylu včetně dodávky soklíku PVC | m | 36.3 |  | 0 | 34.78 | 1262.51 | 79.42 | 2882.95 | 15 | 0 | 8e-05 | 0 | 0 | 0 |  | RTS 21/ II | Indiv | 0.1372 | 4.98 |  | Práce |  |  |  | POL1_
|  | Chodba : (1,7*2+2,3*2-0,7-0,8*3) |  | 4.9 | [22 empty] | VV | 0
|  | Pokoj : (3,7*2+5,8*2-0,8) |  | 18.2 | [22 empty] | VV | 0
|  | Kuchyň : (3,4*2+3,6*2-0,8) |  | 13.2 | [22 empty] | VV | 0
116 | 776511820 | Odstranění PVC a koberců lepených s podložkou včetně lišt | m2 | 37.61 |  | 0 | 0 | 0 | 111.9 | 4208.56 | 15 | 0 | 0 | 0 | 0.001 | 0.04 |  | RTS 21/ II | Indiv | 0.255 | 9.59 |  | Práce |  |  |  | POL1_
|  | Chodba : 1,7*2,3 |  | 3.91 | [22 empty] | VV | 0
|  | Pokoj : 3,7*5,8 |  | 21.46 | [22 empty] | VV | 0
|  | Kuchyň : 3,4*3,6 |  | 12.24 | [22 empty] | VV | 0
117 | 776521100 | Lepení povlak.podlah z pásů PVC na Chemopren včetně podlahoviny s nášlapnou vrstvou 0,6mm (dekor dřeva) | m2 | 37.61 |  | 0 | 501.08 | 18845.62 | 217.02 | 8162.12 | 15 | 0 | 0.00346 | 0.13 | 0 | 0 |  | RTS 21/ II | Indiv | 0.38 | 14.29 |  | Práce |  |  |  | POL1_
|  | Chodba : 1,7*2,3 |  | 3.91 | [22 empty] | VV | 0
|  | Pokoj : 3,7*5,8 |  | 21.46 | [22 empty] | VV | 0
|  | Kuchyň : 3,4*3,6 |  | 12.24 | [22 empty] | VV | 0
118 | 776981101 | Montáž přechodové, podlahové lišty samolepicí | m | 0.7 |  | 0 | 0 | 0 | 84.9 | 59.43 | 15 | 0 | 0 | 0 | 0 | 0 |  | RTS 21/ II | Indiv | 0.152 | 0.11 |  | Práce |  |  |  | POL1_
|  | 0,7 |  | 0.7 | [22 empty] | VV | 0
119 | 776994111 | Svařování povlakových podlah z pásů nebo čtverců včetně svařovací šňůry PVC 1179 | m | 18.58 |  | 0 | 11.47 | 213.11 | 44.33 | 823.65 | 15 | 0 | 4e-05 | 0 | 0 | 0 |  | RTS 21/ II | Indiv | 0.0782 | 1.45 |  | Práce |  |  |  | POL1_
|  | Začátek provozního součtu | [24 empty] | VV
|  | Chodba : 1,7*2,3 |  | 3.91 | [22 empty] | VV | 2
|  | Pokoj : 3,7*5,8 |  | 21.46 | [22 empty] | VV | 2
|  | Kuchyň : 3,4*3,6 |  | 12.24 | [22 empty] | VV | 2
|  | Konec provozního součtu | [24 empty] | VV
|  | 37,16*0,5 |  | 18.58 | [22 empty] | VV | 0
120 | 5537000111 | Lišta přechodová Al 30/A lepicí l=93 cm stříbro š 30 mm | kus | 1 |  | 0 | 145.7 | 145.7 | 0 | 0 | 15 | 0 | 0.00014 | 0 | 0 | 0 | SPCM | RTS 21/ II | Indiv | 0 | 0 |  | Specifikace |  |  |  | POL3_
121 | 998776201 | Přesun hmot pro podlahy povlakové, výšky do 6 m | % | 378.6735 |  | 0 | 0 | 0 | 0.9 | 340.81 | 15 | 0 | 0 | 0 | 0 | 0 |  | RTS 21/ II | Indiv | 0 | 0 |  | Přesun hmot |  |  |  | POL7_
Díl: | 781 | Obklady keramické |  |  |  | 0 |  | 13398.69 |  | 18611.13 |  | 0 |  | 0.12 |  | 0 |  |  |  |  | 29.94 | [5 empty] | DIL
122 | 781101210 | Penetrace podkladu pod obklady | m2 | 18.865 |  | 0 | 27.14 | 512 | 28.36 | 535.01 | 15 | 0 | 0.00021 | 0 | 0 | 0 |  | RTS 21/ II | Indiv | 0.05 | 0.94 |  | Práce |  |  |  | POL1_
|  | Koupelna : (1,9*2+2,3*2)*2,1 |  | 17.64 | [22 empty] | VV | 0
|  | -0,7*2,0 |  | -1.4 | [22 empty] | VV | 0
|  | Kuchyň : (1,0+0,5)*1,75 |  | 2.625 | [22 empty] | VV | 0
123 | 781111116 | Otvor v obkladačce diamant.korunkou prům.do 90 mm | kus | 10 |  | 0 | 6.94 | 69.4 | 103.86 | 1038.6 | 15 | 0 | 0 | 0 | 0 | 0 |  | RTS 21/ II | Indiv | 0.11 | 1.1 |  | Práce |  |  |  | POL1_
124 | 781419711 | Příplatek k obkladu stěn za plochu do 10 m2 jedntl | m2 | 18.865 |  | 0 | 0 | 0 | 55.9 | 1054.55 | 15 | 0 | 0 | 0 | 0 | 0 |  | RTS 21/ II | Indiv | 0.1 | 1.89 |  | Práce |  |  |  | POL1_
|  | Koupelna : (1,9*2+2,3*2)*2,1 |  | 17.64 | [22 empty] | VV | 0
|  | -0,7*2,0 |  | -1.4 | [22 empty] | VV | 0
|  | Kuchyň : (1,0+0,5)*1,75 |  | 2.625 | [22 empty] | VV | 0
125 | 781475120 | Obklad vnitřní stěn keramický, do tmele, do 30x60 cm | m2 | 18.865 |  | 0 | 149.38 | 2818.05 | 732.72 | 13822.76 | 15 | 0 | 0.00535 | 0.1 | 0 | 0 |  | RTS 21/ II | Indiv | 1.288 | 24.3 |  | Práce |  |  |  | POL1_
|  | Koupelna : (1,9*2+2,3*2)*2,1 |  | 17.64 | [22 empty] | VV | 0
|  | -0,7*2,0 |  | -1.4 | [22 empty] | VV | 0
|  | Kuchyň : (1,0+0,5)*1,75 |  | 2.625 | [22 empty] | VV | 0
126 | 781479705 | Přípl.za spárovací hmotu-plošně,keram.vnitř.obklad | m2 | 18.865 |  | 0 | 10.21 | 192.61 | -0.01 | -0.19 | 15 | 0 | 0.0009 | 0.02 | 0 | 0 |  | RTS 21/ II | Indiv | 0 | 0 |  | Práce |  |  |  | POL1_
|  | Koupelna : (1,9*2+2,3*2)*2,1 |  | 17.64 | [22 empty] | VV | 0
|  | -0,7*2,0 |  | -1.4 | [22 empty] | VV | 0
|  | Kuchyň : (1,0+0,5)*1,75 |  | 2.625 | [22 empty] | VV | 0
127 | 781491001 | Montáž lišt k obkladům rohových, koutových i dilatačních | m | 7.9 |  | 0 | 0 | 0 | 67.1 | 530.09 | 15 | 0 | 0 | 0 | 0 | 0 |  | RTS 21/ II | Indiv | 0.12 | 0.95 |  | Práce |  |  |  | POL1_
|  | 2,0*3 |  | 6 | [22 empty] | VV | 0
|  | 1,9 |  | 1.9 | [22 empty] | VV | 0
128 | 781675116 | Montáž obkladů parapetů keramic. na tmel, 30x30 cm | m | 1.9 |  | 0 | 40.82 | 77.56 | 225.68 | 428.79 | 15 | 0 | 0.00151 | 0 | 0 | 0 |  | RTS 21/ II | Indiv | 0.4 | 0.76 |  | Práce |  |  |  | POL1_
|  | Koupelna : 1,9 |  | 1.9 | [22 empty] | VV | 0
129 | 03 | Keramický obklad 20x40 - předpoklad ceny 400Kč/m2 | m2 | 20.2072 |  | 0 | 443.3 | 8957.87 | 0 | 0 | 15 | 0 | 0 | 0 | 0 | 0 |  | Vlastní | Indiv | 0 | 0 |  | R-položka |  |  |  | POL12_0
|  | Začátek provozního součtu | [24 empty] | VV
|  | Koupelna : (1,9*2+2,3*2)*2,1 |  | 17.64 | [22 empty] | VV | 2
|  | -0,7*2,0 |  | -1.4 | [22 empty] | VV | 2
|  | Kuchyň : (1,0+0,5)*1,75 |  | 2.625 | [22 empty] | VV | 2
|  | 1,9*0,2 |  | 0.38 | [22 empty] | VV | 2
|  | Konec provozního součtu | [24 empty] | VV
|  | 19,245*1,05 |  | 20.2072 | [22 empty] | VV | 0
130 | 59760720.AR | Lišta obkl/dlažba plast | m | 8 |  | 0 | 96.4 | 771.2 | 0 | 0 | 15 | 0 | 0.00022 | 0 | 0 | 0 |  | Vlastní | Indiv | 0 | 0 |  | R-položka |  |  |  | POL12_0
131 | 998781201 | Přesun hmot pro obklady keramické, výšky do 6 m | % | 308.0831 |  | 0 | 0 | 0 | 3.9 | 1201.52 | 15 | 0 | 0 | 0 | 0 | 0 |  | RTS 21/ II | Indiv | 0 | 0 |  | Přesun hmot |  |  |  | POL7_
Díl: | 783 | Nátěry |  |  |  | 0 |  | 965.66 |  | 2552.39 |  | 0 |  | 0 |  | 0 |  |  |  |  | 4.66 | [5 empty] | DIL
132 | 783112510 | Nátěr olejový OK "A" 2x + 1x email | m2 | 5.376 |  | 0 | 78.95 | 424.44 | 79.55 | 427.66 | 15 | 0 | 0.00037 | 0 | 0 | 0 |  | RTS 21/ II | Indiv | 0.139 | 0.75 |  | Práce |  |  |  | POL1_
|  | 0,16*0,6*2*13 |  | 2.496 | [22 empty] | VV | 0
|  | 0,16*0,6*2*15 |  | 2.88 | [22 empty] | VV | 0
133 | 783424340 | Nátěr syntet. potrubí do DN 50 mm Z+2x +1x email | m | 16 |  | 0 | 17.39 | 278.24 | 65.31 | 1044.96 | 15 | 0 | 9e-05 | 0 | 0 | 0 |  | RTS 21/ II | Indiv | 0.116 | 1.86 |  | Práce |  |  |  | POL1_
|  | 16 |  | 16 | [22 empty] | VV | 0
134 | 783225400 | Nátěr syntetický kov. konstr. 2x + 1x email + tmel | m2 | 4.975 |  | 0 | 52.86 | 262.98 | 217.04 | 1079.77 | 15 | 0 | 0.00036 | 0 | 0 | 0 |  | Vlastní | Indiv | 0.413 | 2.05 |  | Práce |  |  |  | POL1_
|  | (0,7+2*2,1)*(0,15+0,05*2) |  | 1.225 | [22 empty] | VV | 0
|  | (0,8+2*2,1)*(0,15+0,05*2)*3 |  | 3.75 | [22 empty] | VV | 0
Díl: | 784 | Malby |  |  |  | 0 |  | 1037.44 |  | 12522.94 |  | 0 |  | 0.03 |  | 0 |  |  |  |  | 23.1 | [5 empty] | DIL
135 | 784402801 | Odstranění malby oškrábáním v místnosti H do 3,8 m | m2 | 121.07 |  | 0 | 0.11 | 13.32 | 37.69 | 4563.13 | 15 | 0 | 0 | 0 | 0 | 0 |  | RTS 21/ II | Indiv | 0.06971 | 8.44 |  | Práce |  |  |  | POL1_
|  | Stěny : 87,37 |  | 87.37 | [22 empty] | VV | 0
|  | Stropy : 33,7 |  | 33.7 | [22 empty] | VV | 0
136 | 784191101 | Penetrace podkladu univerzální Primalex 1x | m2 | 8.61 |  | 0 | 5.12 | 44.08 | 18.28 | 157.39 | 15 | 0 | 7e-05 | 0 | 0 | 0 |  | RTS 21/ II | Indiv | 0.03248 | 0.28 |  | Práce |  |  |  | POL1_
|  | Stropy - SDK : 7,65 |  | 7.65 | [22 empty] | VV | 0
|  | Stěna - SDK : (0,9+0,7)*(2,6-2,0) |  | 0.96 | [22 empty] | VV | 0
137 | 784195112 | Malba Primalex Standard, bílá, bez penetrace, 2x | m2 | 135.64 |  | 0 | 4 | 542.56 | 55.2 | 7487.33 | 15 | 0 | 0.00014 | 0.02 | 0 | 0 |  | RTS 21/ II | Indiv | 0.10191 | 13.82 |  | Práce |  |  |  | POL1_
|  | Stěny - stávající omítky : 87,37 |  | 87.37 | [22 empty] | VV | 0
|  | Stěny - nové omítky : 5,96+(0,7+0,9)*(2,6-2,0) |  | 6.92 | [22 empty] | VV | 0
|  | Stropy - SDK : 7,65 |  | 7.65 | [22 empty] | VV | 0
|  | Stropy - stávající omítky : 33,7 |  | 33.7 | [22 empty] | VV | 0
138 | 784011222 | Zakrytí podlah včetně papírové lepenky | m2 | 41.35 |  | 0 | 10.58 | 437.48 | 7.62 | 315.09 | 15 | 0 | 0.00035 | 0.01 | 0 | 0 |  | RTS 21/ II | Indiv | 0.0135 | 0.56 |  | Práce |  |  |  | POL1_
|  | Chodba : 1,7*2,3 |  | 3.91 | [22 empty] | VV | 0
|  | Koupelna : 1,9*2,3-0,7*0,9 |  | 3.74 | [22 empty] | VV | 0
|  | Pokoj : 3,7*5,8 |  | 21.46 | [22 empty] | VV | 0
|  | Kuchyň : 3,4*3,6 |  | 12.24 | [22 empty] | VV | 0
Díl: | 786 | Zastiňující technika |  |  |  | 0 |  | 0 |  | 708.2 |  | 0 |  | 0 |  | 0.03 |  |  |  |  | 1.27 | [5 empty] | DIL
139 | 786611811 | Dmtž předokenních rolet s viditelným boxem - garnýž | kus | 2 |  | 0 | 0 | 0 | 354.1 | 708.2 | 15 | 0 | 0 | 0 | 0.016 | 0.03 |  | RTS 21/ II | Indiv | 0.6339 | 1.27 |  | Práce |  |  |  | POL1_
Díl: | M21 | Elektromontáže |  |  |  | 0 |  | 21282.11 |  | 23885.44 |  | 0 |  | 15.09 |  | 0 |  |  |  |  | 27.68 | [5 empty] | DIL
140 | 210100001 | Ukončení vodičů v rozvaděči + zapojení do 2,5 mm2 | kus | 4 |  | 0 | 0 | 0 | 27.6 | 110.4 | 15 | 0 | 0 | 0 | 0 | 0 |  | RTS 21/ II | Indiv | 0.0505 | 0.2 |  | Práce |  |  |  | POL1_
141 | 210100002 | Ukončení vodičů v rozvaděči + zapojení do 6 mm2 | kus | 1 |  | 0 | 0 | 0 | 32.8 | 32.8 | 15 | 0 | 0 | 0 | 0 | 0 |  | RTS 21/ II | Indiv | 0.06 | 0.06 |  | Práce |  |  |  | POL1_
142 | 210110001 | Spínač nástěnný jednopól.- řaz. 1, obyč.prostředí | kus | 6 |  | 0 | 0 | 0 | 167.4 | 1004.4 | 15 | 0 | 0 | 0 | 0 | 0 |  | RTS 21/ II | Indiv | 0.30567 | 1.83 |  | Práce |  |  |  | POL1_
143 | 210111014 | Zásuvka domovní zapuštěná - provedení 2x (2P+PE) včetně dodávky zásuvky s natočenou dutin.a rámečku | kus | 12 |  | 0 | 267.13 | 3205.56 | 157.87 | 1894.44 | 15 | 0 | 0.0001 | 0 | 0 | 0 |  | RTS 21/ II | Indiv | 0.249 | 2.99 |  | Práce |  |  |  | POL1_
144 | 210120561 | Jistič jednopólový do 25 A se zapojením | kus | 4 |  | 0 | 0 | 0 | 185.6 | 742.4 | 15 | 0 | 0 | 0 | 0 | 0 |  | RTS 21/ II | Indiv | 0.34 | 1.36 |  | Práce |  |  |  | POL1_
145 | 210120901 | Hlavní vypínač v rozvaděči | kus | 1 |  | 0 | 0 | 0 | 341.9 | 341.9 | 15 | 0 | 0 | 0 | 0 | 0 |  | RTS 21/ II | Indiv | 0.625 | 0.63 |  | Práce |  |  |  | POL1_
146 | 210160011 | Spínač časový, včetně zapojení | kus | 1 |  | 0 | 0 | 0 | 247.7 | 247.7 | 15 | 0 | 0 | 0 | 0 | 0 |  | RTS 21/ II | Indiv | 0.4535 | 0.45 |  | Práce |  |  |  | POL1_
147 | 210191532 | Usazení rozvaděče ER 1.0 +1.1 | kus | 1 |  | 0 | 0 | 0 | 197.8 | 197.8 | 15 | 0 | 0 | 0 | 0 | 0 |  | RTS 21/ II | Indiv | 0.362 | 0.36 |  | Práce |  |  |  | POL1_
148 | 210201514 | Svítidlo LED bytové stropní závěsné 4 upevňov.body | kus | 5 |  | 0 | 0 | 0 | 235 | 1175 | 15 | 0 | 0 | 0 | 0 | 0 |  | RTS 21/ II | Indiv | 0.43 | 2.15 |  | Práce |  |  |  | POL1_
149 | 210800004 | Vodič CYY 6 mm2 uložený pod omítkou | m | 6 |  | 0 | 0 | 0 | 35.1 | 210.6 | 15 | 0 | 0 | 0 | 0 | 0 |  | RTS 21/ II | Indiv | 0.06415 | 0.38 |  | Práce |  |  |  | POL1_
150 | 210800666 | Vodič H07V-K (CYA) 6 mm2 uložený v rozvaděčích | m | 0.5 |  | 0 | 0 | 0 | 81.4 | 40.7 | 15 | 0 | 0 | 0 | 0 | 0 |  | RTS 21/ II | Indiv | 0.14868 | 0.07 |  | Práce |  |  |  | POL1_
151 | 210800105 | Kabel CYKY 750 V 3x1,5 mm2 uložený pod omítkou včetně dodávky kabelu | m | 65 |  | 0 | 16.14 | 1049.1 | 42.86 | 2785.9 | 15 | 0 | 0.00016 | 0.01 | 0 | 0 |  | RTS 21/ II | Indiv | 0.07 | 4.55 |  | Práce |  |  |  | POL1_
152 | 210800106 | Kabel CYKY 750 V 3x2,5 mm2 uložený pod omítkou včetně dodávky kabelu | m | 80 |  | 0 | 27.11 | 2168.8 | 44.49 | 3559.2 | 15 | 0 | 0.00021 | 0.02 | 0 | 0 |  | RTS 21/ II | Indiv | 0.07 | 5.6 |  | Práce |  |  |  | POL1_
153 | 210810013 | Kabel CYKY-m 750 V 4 x 10 mm2 volně uložený | m | 12 |  | 0 | 0 | 0 | 34.3 | 411.6 | 15 | 0 | 0 | 0 | 0 | 0 |  | RTS 21/ II | Indiv | 0.0627 | 0.75 |  | Práce |  |  |  | POL1_
154 | 222260020 | Krabice KU 68 pod omítku + vysekání | kus | 18 |  | 0 | 0 | 0 | 180.7 | 3252.6 | 15 | 0 | 0 | 0 | 0 | 0 |  | RTS 21/ II | Indiv | 0.3305 | 5.95 |  | Práce |  |  |  | POL1_
155 | 650063611 | Montáž chrániče proudového dvoupólového do 25 A | kus | 1 |  | 0 | 0 | 0 | 191.2 | 191.2 | 15 | 0 | 0 | 0 | 0 | 0 |  | RTS 21/ II | Indiv | 0.35 | 0.35 |  | Práce |  |  |  | POL1_
156 | 210544888 | Napojení v hlavním rozvaděči | kpl | 1 |  | 0 | 0 | 0 | 1662.3 | 1662.3 | 15 | 0 | 0 | 0 | 0 | 0 |  | Vlastní | Indiv | 0 | 0 |  | Práce |  |  |  | POL1_
157 | 2145877558 | Demontáž stávající elektroinstalace | hod | 2 |  | 0 | 0 | 0 | 574.1 | 1148.2 | 15 | 0 | 0 | 0 | 0 | 0 |  | Vlastní | Indiv | 0 | 0 |  | Práce |  |  |  | POL1_
158 | 21547455 | Stavební přípomoce HZS včetně materiálu | hod | 4 |  | 0 | 0 | 0 | 387.9 | 1551.6 | 15 | 0 | 0 | 0 | 0 | 0 |  | Vlastní | Indiv | 0 | 0 |  | Práce |  |  |  | POL1_
159 | 021548885 | Jistič hlavní třípólový před elektroměr 25A B 10kA | ks | 1 |  | 0 | 543 | 543 | 0 | 0 | 15 | 0 | 0 | 0 | 0 | 0 |  | Vlastní | Indiv | 0 | 0 |  | Specifikace |  |  |  | POL3_
160 | 34111100 | Kabel silový s Cu jádrem 750 V CYKY 5 x 6 mm2 | m | 12 |  | 0 | 114.7 | 1376.4 | 0 | 0 | 15 | 0 | 0.00053 | 0.01 | 0 | 0 | SPCM | RTS 21/ II | Indiv | 0 | 0 |  | Specifikace |  |  |  | POL3_
161 | 34141303 | Vodič silový pevné uložení CYY 6,0 mm2 | m | 5 |  | 0 | 19.1 | 95.5 | 0 | 0 | 15 | 0 | 8e-05 | 0 | 0 | 0 | SPCM | RTS 21/ II | Indiv | 0 | 0 |  | Specifikace |  |  |  | POL3_
162 | 34142157 | Vodič silový pevné uložení CYA 6,00 mm2 | m | 0.5 |  | 0 | 23.5 | 11.75 | 0 | 0 | 15 | 0 | 6e-05 | 0 | 0 | 0 | SPCM | RTS 21/ II | Indiv | 0 | 0 |  | Specifikace |  |  |  | POL3_
163 | 34535400 | Strojek spínače 1pólového Tango 3558-A01340 řaz.1 | kus | 6 |  | 0 | 159 | 954 | 0 | 0 | 15 | 0 | 1e-05 | 0 | 0 | 0 | SPCM | RTS 21/ II | Indiv | 0 | 0 |  | Specifikace |  |  |  | POL3_
164 | 34535900 | Spínač 10A časový SA 10/220/1 | kus | 1 |  | 0 | 617.3 | 617.3 | 0 | 0 | 15 | 0 | 0.00024 | 0 | 0 | 0 | SPCM | RTS 21/ II | Indiv | 0 | 0 |  | Specifikace |  |  |  | POL3_
165 | 34536398 | D+M Sporáková kombinace TANGO Bílá | kus | 1 |  | 0 | 958.6 | 958.6 | 0 | 0 | 15 | 0 | 0.00039 | 0 | 0 | 0 | SPCM | RTS 21/ II | Indiv | 0 | 0 |  | Specifikace |  |  |  | POL3_
166 | 34536490 | Kryt spínače Tango 3558A-A651 | kus | 6 |  | 0 | 53.9 | 323.4 | 0 | 0 | 15 | 0 | 1e-05 | 0 | 0 | 0 | SPCM | RTS 21/ II | Indiv | 0 | 0 |  | Specifikace |  |  |  | POL3_
167 | 34536490 | Kryt spínače Tango 3558A-A651 | kus | 6 |  | 0 | 53.9 | 323.4 | 0 | 0 | 15 | 0 | 1e-05 | 0 | 0 | 0 | SPCM | RTS 21/ II | Indiv | 0 | 0 |  | Specifikace |  |  |  | POL3_
168 | 34536700 | Rámeček pro spínače a zásuvky Tango 3901A-B10 | kus | 6 |  | 0 | 34.1 | 204.6 | 0 | 0 | 15 | 0 | 5e-05 | 0 | 0 | 0 | SPCM | RTS 21/ II | Indiv | 0 | 0 |  | Specifikace |  |  |  | POL3_
169 | 345601050000 | Lišta upevňovací 6035-84 | kus | 1 |  | 0 | 46.9 | 46.9 | 0 | 0 | 15 | 0 | 0 | 0 | 0 | 0 | SPCM | RTS 21/ II | Indiv | 0 | 0 |  | Specifikace |  |  |  | POL3_
170 | 34571519 | Krabice univerzální z PH KU 68 | kus | 18 |  | 0 | 14.4 | 259.2 | 0 | 0 | 15 | 0 | 4e-05 | 0 | 0 | 0 | SPCM | RTS 21/ II | Indiv | 0 | 0 |  | Specifikace |  |  |  | POL3_
171 | 348241102 | LED Stropní svítidlo 12W/230V IP54 | kus | 3 |  | 0 | 609.5 | 1828.5 | 0 | 0 | 15 | 0 | 0.004 | 0.01 | 0 | 0 | SPCM | RTS 21/ II | Indiv | 0 | 0 |  | Specifikace |  |  |  | POL3_
172 | 348247102R | LED Stropní svítidlo 24W/230V IP54 | kus | 2 |  | 0 | 1341 | 2682 | 0 | 0 | 15 | 0 | 0.004 | 0.01 | 0 | 0 |  | Vlastní | Indiv | 0 | 0 |  | Specifikace |  |  |  | POL3_
173 | 357377061R | ELEKTRICKÝ ROZVADĚČ 12T NÁSTĚNNÝ | kus | 1 |  | 0 | 1083.8 | 1083.8 | 0 | 0 | 15 | 0 | 0.0263 | 0.03 | 0 | 0 |  | Vlastní | Indiv | 0 | 0 |  | Specifikace |  |  |  | POL3_
174 | 35822001014 | Jistič do 80 A 1 pól. charakteristika B, LTN-13B-1 | kus | 1 |  | 0 | 221.1 | 221.1 | 0 | 0 | 15 | 0 | 0.00018 | 0 | 0 | 0 | SPCM | RTS 21/ II | Indiv | 0 | 0 |  | Specifikace |  |  |  | POL3_
175 | 35822001015 | Jistič do 80 A 1 pól. charakteristika B, LTN-16B-1 | kus | 1 |  | 0 | 160.7 | 160.7 | 0 | 0 | 15 | 0 | 0.00018 | 0 | 0 | 0 | SPCM | RTS 21/ II | Indiv | 0 | 0 |  | Specifikace |  |  |  | POL3_
176 | 35822003015 | Jistič S203M-B16, 3pólový, 16A/B, 10kA | kus | 1 |  | 0 | 418.9 | 418.9 | 0 | 0 | 15 | 0 | 0.0004 | 0 | 0 | 0 | SPCM | RTS 21/ II | Indiv | 0 | 0 |  | Specifikace |  |  |  | POL3_
177 | 358890405 | Proudový chránič PF6-25/2/0,03 na DIN lištu | kus | 1 |  | 0 | 980.8 | 980.8 | 0 | 0 | 15 | 0 | 0.0005 | 0 | 0 | 0 | SPCM | RTS 21/ II | Indiv | 0 | 0 |  | Specifikace |  |  |  | POL3_
178 | 358891530 | Chránič kombi PFL7-16/1N/B/003 proudový s nadproud.ochranou | kus | 1 |  | 0 | 1569.3 | 1569.3 | 0 | 0 | 15 | 0 | 0.00027 | 0 | 0 | 0 | SPCM | RTS 21/ II | Indiv | 0 | 0 |  | Specifikace |  |  |  | POL3_
179 | 58541252 | Sádra stavební bilá 5 kg bal. | kg | 15 |  | 0 | 13.3 | 199.5 | 0 | 0 | 15 | 0 | 1 | 15 | 0 | 0 | SPCM | RTS 21/ II | Indiv | 0 | 0 |  | Specifikace |  |  |  | POL3_
180 | 21548777 | Revize ELEKTRO vč. přívodu a hlavního jističe | kpl | 1 |  | 0 | 0 | 0 | 3324.7 | 3324.7 | 15 | 0 | 0 | 0 | 0 | 0 |  | Vlastní | Indiv | 0 | 0 |  | R-položka |  |  |  | POL12_1
Díl: | M22 | Montáž sdělovací a zabezp. techniky |  |  |  | 0 |  | 245.2 |  | 245.8 |  | 0 |  | 0 |  | 0 |  |  |  |  | 0.44 | [5 empty] | DIL
181 | 220300642 | Ukončení koaxiálního kabelu do D 10 mm | kus | 1 |  | 0 | 76.7 | 76.7 | 135.5 | 135.5 | 15 | 0 | 0 | 0 | 0 | 0 |  | RTS 21/ II | Indiv | 0.236 | 0.24 |  | Práce |  |  |  | POL1_
182 | 222730001 | Účastnická zásuvka TV+R+SAT koncová pod omítku | kus | 1 |  | 0 | 0 | 0 | 110.3 | 110.3 | 15 | 0 | 0 | 0 | 0 | 0 |  | RTS 21/ II | Indiv | 0.20167 | 0.2 |  | Práce |  |  |  | POL1_
183 | 371202024 | Zásuvka TV+R koncová, bílá | kus | 1 |  | 0 | 168.5 | 168.5 | 0 | 0 | 15 | 0 | 1e-05 | 0 | 0 | 0 | SPCM | RTS 21/ II | Indiv | 0 | 0 |  | Specifikace |  |  |  | POL3_
Díl: | D96 | Přesuny suti a vybouraných hmot |  |  |  | 0 |  | 0 |  | 6413.87 |  | 0 |  | 0 |  | 0 |  |  |  |  | 8.29 | [5 empty] | DIL
184 | 979097011 | Pronájem kontejneru 4 t | den | 2 |  | 0 | 0 | 0 | 55.1 | 110.2 | 15 | 0 | 0 | 0 | 0 | 0 |  | RTS 21/ II | Indiv | 0 | 0 |  | Práce |  |  |  | POL1_
185 | 979086112 | Nakládání nebo překládání suti a vybouraných hmot | t | 2.0534 |  | 0 | 0 | 0 | 186.7 | 383.37 | 15 | 0 | 0 | 0 | 0 | 0 |  | RTS 21/ II | Indiv | 0.277 | 0.57 |  | Přesun suti |  |  |  | POL8_
186 | 979011211 | Svislá doprava suti a vybour. hmot za 2.NP nošením | t | 2.0534 |  | 0 | 0 | 0 | 782.4 | 1606.56 | 15 | 0 | 0 | 0 | 0 | 0 |  | RTS 21/ II | Indiv | 2.009 | 4.13 |  | Přesun suti |  |  |  | POL8_
187 | 979081111 | Odvoz suti a vybour. hmot na skládku do 1 km | t | 2.0534 |  | 0 | 0 | 0 | 259.9 | 533.67 | 15 | 0 | 0 | 0 | 0 | 0 |  | RTS 21/ II | Indiv | 0.49 | 1.01 |  | Přesun suti |  |  |  | POL8_
188 | 979081121 | Příplatek k odvozu za každý další 1 km | t | 41.0676 |  | 0 | 0 | 0 | 17.7 | 726.9 | 15 | 0 | 0 | 0 | 0 | 0 |  | RTS 21/ II | Indiv | 0 | 0 |  | Přesun suti |  |  |  | POL8_
189 | 979082111 | Vnitrostaveništní doprava suti do 10 m | t | 2.0534 |  | 0 | 0 | 0 | 366.8 | 753.18 | 15 | 0 | 0 | 0 | 0 | 0 |  | RTS 21/ II | Indiv | 0.942 | 1.93 |  | Přesun suti |  |  |  | POL8_
190 | 979082121 | Příplatek k vnitrost. dopravě suti za dalších 5 m | t | 6.1601 |  | 0 | 0 | 0 | 40.9 | 251.95 | 15 | 0 | 0 | 0 | 0 | 0 |  | RTS 21/ II | Indiv | 0.105 | 0.65 |  | Přesun suti |  |  |  | POL8_
191 | 979990001 | Poplatek za skládku stavební suti | t | 2.0534 |  | 0 | 0 | 0 | 997.4 | 2048.04 | 15 | 0 | 0 | 0 | 0 | 0 |  | RTS 20/ I | Indiv | 0 | 0 |  | Přesun suti |  |  |  | POL8_
[25 empty] | 15 | 21 | DPH
| Celkem |  |  |  |  | 0 | [18 empty] | 0 | 0 | SUM
Poznámky uchazeče k zadání
POPUZIV
END
Note on S6: Jedná se o informaci, zda se jedná o položku, která je do rozpočtu zadána z cenové soustavy RTS, nebo vlastní.
Note on T6: Jedná se o název CÚ, která je zadána u položky rozpočtu

## byt č.23
Položkový rozpočet | [26 empty] | #TypZaznamu#
S: |  | Rekonstrukce bytu - Zámecké Náměstí 2 byt č.11 a 23 | [24 empty] | STA
O: |  | Rekonstrukce bytu | [21 empty] | STA |  |  | OBJ
R: |  | Rekonstrukce bytu - Zámecké Náměstí 2 byt č.23 | [24 empty] | ROZ
P.č. | Číslo položky | Název položky | MJ | Množství | Cena / MJ | Celkem | Dodávka | Dodávka celk. | Montáž | Montáž celk. | DPH | Cena s DPH | Hmotnost / MJ | Hmotnost celk.(t) | Dem. hmotnost / MJ | Dem. hmotnost celk.(t) | Ceník | Cen. soustava / platnost | Cenová úroveň | Nhod / MJ | Nhod celk. | Dodavatel | Typ položky
Díl: | 3 | Svislé a kompletní konstrukce |  |  |  | 0 |  | 8566.99 |  | 11636.01 |  | 0 |  | 0.86 |  | 0 |  |  |  |  | 18.29 | [5 empty] | DIL
1 | 317944311 | Válcované nosníky do č.12 do připravených otvorů | t | 0.01346 |  | 0 | 47266.02 | 636.2 | 10671.88 | 143.64 | 15 | 0 | 1.09 | 0.01 | 0 | 0 |  | RTS 21/ II | Indiv | 20.6 | 0.28 |  | Práce |  |  |  | POL1_
|  | 1,1*3,06*2/1000*2 |  | 0.01346 | [22 empty] | VV | 0
2 | 342263410 | Osazení revizních dvířek do příček, do 0,25 m2 | kus | 1 |  | 0 | 6.28 | 6.28 | 527.32 | 527.32 | 15 | 0 | 0.00016 | 0 | 0 | 0 |  | RTS 21/ II | Indiv | 0.94 | 0.94 |  | Práce |  |  |  | POL1_
3 | 342263420 | Osazení revizních dvířek do SDK příček, do 0,50 m2 | kus | 1 |  | 0 | 9.44 | 9.44 | 584.56 | 584.56 | 15 | 0 | 0.00024 | 0 | 0 | 0 |  | RTS 21/ II | Indiv | 1.04 | 1.04 |  | Práce |  |  |  | POL1_
4 | 342255024 | Příčky z desek Ytong tl. 10 cm desky P 2 - 500, 599 x 249 x 100 mm | m2 | 8.64 |  | 0 | 544.28 | 4702.58 | 283.62 | 2450.48 | 15 | 0 | 0.07471 | 0.65 | 0 | 0 |  | RTS 21/ II | Indiv | 0.52915 | 4.57 |  | Práce |  |  |  | POL1_
|  | (2,6+1,8)*2,6 |  | 11.44 | [22 empty] | VV | 0
|  | -0,7*2,0*2 |  | -2.8 | [22 empty] | VV | 0
5 | 342948111 | Ukotvení příček k cihel.konstr. kotvami na hmožd. | m | 7.8 |  | 0 | 26.86 | 209.51 | 121.04 | 944.11 | 15 | 0 | 0.00102 | 0.01 | 0 | 0 |  | RTS 21/ II | Indiv | 0.223 | 1.74 |  | Práce |  |  |  | POL1_
|  | Nové jádro : 2,6*3 |  | 7.8 | [22 empty] | VV | 0
6 | 346244313 | Obezdívky van a WC nádržek z desek Ytong tl.100 mm | m2 | 2.1 |  | 0 | 521.55 | 1095.26 | 414.95 | 871.4 | 15 | 0 | 0.07392 | 0.16 | 0 | 0 |  | RTS 21/ II | Indiv | 0.777 | 1.63 |  | Práce |  |  |  | POL1_
|  | (1,6*2+0,5*2)*0,5 |  | 2.1 | [22 empty] | VV | 0
7 | 342264098 | Příplatek k podhledu sádrokart. za plochu do 10 m2 | m2 | 13.94 |  | 0 | 0 | 0 | 324.2 | 4519.35 | 15 | 0 | 0 | 0 | 0 | 0 |  | RTS 21/ II | Indiv | 0.58 | 8.09 |  | Práce |  |  |  | POL1_
|  | Předsíň : 1,0*1,4 |  | 1.4 | [22 empty] | VV | 0
|  | Chodba : 2,6*2,6+1,5*1,4 |  | 8.86 | [22 empty] | VV | 0
|  | Koupelna : 1,6*1,8 |  | 2.88 | [22 empty] | VV | 0
|  | WC : 1,0*0,8 |  | 0.8 | [22 empty] | VV | 0
8 | 15411740 | Profil L rovnoramenný S235 50x50x4 mm | t | 0.00673 |  | 0 | 44683.5 | 300.72 | 0 | 0 | 15 | 0 | 1 | 0.01 | 0 | 0 | SPCM | RTS 21/ II | Indiv | 0 | 0 |  | Specifikace |  |  |  | POL3_
|  | 1,1*3,06*2/1000 |  | 0.00673 | [22 empty] | VV | 0
9 | 28349052 | Dvířka vanová 300 x 300 mm bílá - plast | kus | 1 |  | 0 | 115.3 | 115.3 | 0 | 0 | 15 | 0 | 0.0006 | 0 | 0 | 0 | SPCM | RTS 21/ II | Indiv | 0 | 0 |  | Specifikace |  |  |  | POL3_
10 | 347013111RZ1 | Předstěna SDK,1xoc.kce CD,1xRBI 12,5mm,izol bez dodávky izolace - SDK stoupačky | m2 | 2.08 |  | 0 | 0 | 0 | 766.9 | 1595.15 | 15 | 0 | 0.01147 | 0.02 | 0 | 0 |  | RTS 21/ II | Indiv | 0 | 0 |  | R-položka |  |  |  | POL12_1
|  | Předstěna WC : 0,8*2,6 |  | 2.08 | [22 empty] | VV | 0
11 | 01 | Revizní dvířka 60x60 bílá - plast | ks | 1 |  | 0 | 1491.7 | 1491.7 | 0 | 0 | 15 | 0 | 0 | 0 | 0 | 0 |  | Vlastní | Indiv | 0 | 0 |  | Specifikace |  |  |  | POL3_
Díl: | 4 | Vodorovné konstrukce |  |  |  | 0 |  | 3925.2 |  | 8718.59 |  | 0 |  | 0.16 |  | 0 |  |  |  |  | 13.25 | [5 empty] | DIL
12 | 416021121 | Podhledy SDK, kovová.kce CD. 1x deska RB 12,5 mm | m2 | 10.26 |  | 0 | 265.24 | 2721.36 | 626.86 | 6431.58 | 15 | 0 | 0.0119 | 0.12 | 0 | 0 |  | RTS 21/ II | Indiv | 0.95 | 9.75 |  | Práce |  |  |  | POL1_
|  | Předsíň : 1,0*1,4 |  | 1.4 | [22 empty] | VV | 0
|  | Chodba : 2,6*2,6+1,5*1,4 |  | 8.86 | [22 empty] | VV | 0
13 | 416021123 | Podhledy SDK, kovová.kce CD. 1x deska RBI 12,5 mm | m2 | 3.68 |  | 0 | 327.13 | 1203.84 | 621.47 | 2287.01 | 15 | 0 | 0.01201 | 0.04 | 0 | 0 |  | RTS 21/ II | Indiv | 0.95 | 3.5 |  | Práce |  |  |  | POL1_
|  | Koupelna : 1,6*1,8 |  | 2.88 | [22 empty] | VV | 0
|  | WC : 1,0*0,8 |  | 0.8 | [22 empty] | VV | 0
Díl: | 61 | Úpravy povrchů vnitřní |  |  |  | 0 |  | 20204.07 |  | 84749.19 |  | 0 |  | 2.95 |  | 0 |  |  |  |  | 157.63 | [5 empty] | DIL
14 | 601011141 | Štuk na stropech ručně tloušťka vrstvy 4 mm | m2 | 50.58 |  | 0 | 43.54 | 2202.25 | 170.86 | 8642.1 | 15 | 0 | 0.00559 | 0.28 | 0 | 0 |  | RTS 21/ II | Indiv | 0.32 | 16.19 |  | Práce |  |  |  | POL1_
|  | Pokoj 1 : 2,6*3,7 |  | 9.62 | [22 empty] | VV | 0
|  | Kuchyň : 3,0*3,5 |  | 10.5 | [22 empty] | VV | 0
|  | Pokoj 2 : 5,3*3,2 |  | 16.96 | [22 empty] | VV | 0
|  | Pokoj 3 : 5,4*2,5 |  | 13.5 | [22 empty] | VV | 0
15 | 602014141 | Štuk na stěnách vnitřní ručně 2x nanášený, celková tloušťka vrstvy 4 mm | m2 | 187.52 |  | 0 | 25.42 | 4766.76 | 251.08 | 47082.52 | 15 | 0 | 0.0046 | 0.86 | 0 | 0 |  | RTS 21/ II | Indiv | 0.472 | 88.51 |  | Práce |  |  |  | POL1_
|  | Z důvodu nevyhovující stávajících omítek budou stěny : | [24 empty] | VV | 0
|  | nataženy štukem 100% včetně ostění oken : | [24 empty] | VV | 0
|  | Předsíň : (1,0*2+1,4*2)*2,6 |  | 12.48 | [22 empty] | VV | 0
|  | -0,8*2,0*2 |  | -3.2 | [22 empty] | VV | 0
|  | Chodba : (4,0*2+2,6*2)*2,6 |  | 34.32 | [22 empty] | VV | 0
|  | -0,8*2,0*5 |  | -8 | [22 empty] | VV | 0
|  | -0,7*2,0 |  | -1.4 | [22 empty] | VV | 0
|  | Pokoj 1 : (2,6*2+3,7*2)*2,6 |  | 32.76 | [22 empty] | VV | 0
|  | -0,8*2,0 |  | -1.6 | [22 empty] | VV | 0
|  | Kuchyň : (3,5*2+3,0*2)*2,6 |  | 33.8 | [22 empty] | VV | 0
|  | -0,8*2,0 |  | -1.6 | [22 empty] | VV | 0
|  | Pokoj 2 : (5,3*2+3,2*2)*2,6 |  | 44.2 | [22 empty] | VV | 0
|  | -0,8*2,0 |  | -1.6 | [22 empty] | VV | 0
|  | Pokoj 3 : (5,4*2+2,5*2)*2,6 |  | 41.08 | [22 empty] | VV | 0
|  | -0,8*2,0 |  | -1.6 | [22 empty] | VV | 0
|  | Koupelna : (1,6*2+1,8*2)*(2,6-2,1) |  | 3.4 | [22 empty] | VV | 0
|  | -0,7*2,0 |  | -1.4 | [22 empty] | VV | 0
|  | WC : (0,8+1,0*2)*2,6 |  | 7.28 | [22 empty] | VV | 0
|  | -0,7*2,0 |  | -1.4 | [22 empty] | VV | 0
16 | 610991111 | Zakrývání výplní vnitřních otvorů, oken | m2 | 8.68 |  | 0 | 15.23 | 132.2 | 38.97 | 338.26 | 15 | 0 | 4e-05 | 0 | 0 | 0 |  | RTS 21/ II | Indiv | 0.078 | 0.68 |  | Práce |  |  |  | POL1_
|  | 1,5*1,5*2 |  | 4.5 | [22 empty] | VV | 0
|  | 1,1*1,2 |  | 1.32 | [22 empty] | VV | 0
|  | 1,3*1,1*2 |  | 2.86 | [22 empty] | VV | 0
17 | 612423521 | Omítka rýh stěn vápenná šířky do 15 cm, hladká | m2 | 2.36 |  | 0 | 159.39 | 376.16 | 924.41 | 2181.61 | 15 | 0 | 0.05497 | 0.13 | 0 | 0 |  | RTS 21/ II | Indiv | 1.7429 | 4.11 |  | Práce |  |  |  | POL1_
|  | 8,0*0,07 |  | 0.56 | [22 empty] | VV | 0
|  | 2,0*0,15 |  | 0.3 | [22 empty] | VV | 0
|  | 50*0,03 |  | 1.5 | [22 empty] | VV | 0
18 | 612451121 | Omítka vnitřní zdiva, cementová (MC), hladká | m2 | 34.37 |  | 0 | 56.81 | 1952.56 | 324.99 | 11169.91 | 15 | 0 | 0.04558 | 1.57 | 0 | 0 |  | RTS 21/ II | Indiv | 0.608 | 20.9 |  | Práce |  |  |  | POL1_
|  | Předsíň : (1,4*2+1,0*2-0,8*2)*1,0 |  | 3.2 | [22 empty] | VV | 0
|  | Chodba : (1,4*2+1,5)*2,6 |  | 11.18 | [22 empty] | VV | 0
|  | Kuchyň : (3,0+3,5-0,8)*1,5 |  | 8.55 | [22 empty] | VV | 0
|  | Koupelna : (1,8+1,6)*2,6 |  | 8.84 | [22 empty] | VV | 0
|  | WC : (1,0)*2,6 |  | 2.6 | [22 empty] | VV | 0
19 | 612481211 | Montáž výztužné sítě(perlinky)do stěrky-vnit.stěny včetně výztužné sítě a stěrkového tmelu | m2 | 17.28 |  | 0 | 101.72 | 1757.72 | 207.48 | 3585.25 | 15 | 0 | 0.00361 | 0.06 | 0 | 0 |  | RTS 21/ II | Indiv | 0.362 | 6.26 |  | Práce |  |  |  | POL1_
|  | Nové jádro : (2,6*2+1,8*2)*2,6 |  | 22.88 | [22 empty] | VV | 0
|  | -0,7*2,0*2*2 |  | -5.6 | [22 empty] | VV | 0
20 | 632411904 | Penetrace savých podkladů 0,25 l/m2 | m2 | 201.8 |  | 0 | 44.68 | 9016.42 | 47.52 | 9589.54 | 15 | 0 | 0.00026 | 0.05 | 0 | 0 |  | RTS 21/ II | Indiv | 0.09 | 18.16 |  | Práce |  |  |  | POL1_
|  | Předsíň : (1,0*2+1,4*2)*2,6 |  | 12.48 | [22 empty] | VV | 0
|  | -0,8*2,0*2 |  | -3.2 | [22 empty] | VV | 0
|  | Chodba : (4,0*2+2,6*2)*2,6 |  | 34.32 | [22 empty] | VV | 0
|  | -0,8*2,0*5 |  | -8 | [22 empty] | VV | 0
|  | -0,7*2,0 |  | -1.4 | [22 empty] | VV | 0
|  | Pokoj 1 : (2,6*2+3,7*2)*2,6 |  | 32.76 | [22 empty] | VV | 0
|  | -0,8*2,0 |  | -1.6 | [22 empty] | VV | 0
|  | Kuchyň : (3,5*2+3,0*2)*2,6 |  | 33.8 | [22 empty] | VV | 0
|  | -0,8*2,0 |  | -1.6 | [22 empty] | VV | 0
|  | Pokoj 2 : (5,3*2+3,2*2)*2,6 |  | 44.2 | [22 empty] | VV | 0
|  | -0,8*2,0 |  | -1.6 | [22 empty] | VV | 0
|  | Pokoj 3 : (5,4*2+2,5*2)*2,6 |  | 41.08 | [22 empty] | VV | 0
|  | -0,8*2,0 |  | -1.6 | [22 empty] | VV | 0
|  | Koupelna : (1,6*2+1,8*2)*2,6 |  | 17.68 | [22 empty] | VV | 0
|  | -0,7*2,0 |  | -1.4 | [22 empty] | VV | 0
|  | WC : (0,8+1,0*2)*2,6 |  | 7.28 | [22 empty] | VV | 0
|  | -0,7*2,0 |  | -1.4 | [22 empty] | VV | 0
21 | 61101147R00 | Bandáž spoje panelů skelná páska včetně uniflotu (spoj panelů sádrou do ztracena včetně výztužné pásky) | m | 30 |  | 0 | 0 | 0 | 72 | 2160 | 15 | 0 | 0 | 0 | 0 | 0 |  | Vlastní | Indiv | 0.094 | 2.82 |  | Práce |  |  |  | POL1_
Díl: | 63 | Podlahy a podlahové konstrukce |  |  |  | 0 |  | 24956.98 |  | 16432.6 |  | 0 |  | 1.19 |  | 0 |  |  |  |  | 30.84 | [5 empty] | DIL
22 | 632411904 | Penetrace savých podkladů 0,25 l/m2 | m2 | 64.52 |  | 0 | 44.68 | 2882.75 | 47.52 | 3065.99 | 15 | 0 | 0.00026 | 0.02 | 0 | 0 |  | RTS 21/ II | Indiv | 0.09 | 5.81 |  | Práce |  |  |  | POL1_
|  | Předsíň : 1,0*1,4 |  | 1.4 | [22 empty] | VV | 0
|  | Chodba : 2,6*2,6+1,5*1,4 |  | 8.86 | [22 empty] | VV | 0
|  | Pokoj 1 : 3,7*2,6 |  | 9.62 | [22 empty] | VV | 0
|  | Kuchyň : 3,0*3,5 |  | 10.5 | [22 empty] | VV | 0
|  | Koupelna : 1,8*1,6 |  | 2.88 | [22 empty] | VV | 0
|  | WC : 1,0*0,8 |  | 0.8 | [22 empty] | VV | 0
|  | Pokoj 2 : 5,3*3,2 |  | 16.96 | [22 empty] | VV | 0
|  | Pokoj 3 : 5,4*2,5 |  | 13.5 | [22 empty] | VV | 0
23 | 632421120 | Potěr samonivelační ,ručně zpracovaný,tl. do 10 mm | m2 | 64.52 |  | 0 | 342.13 | 22074.23 | 199.27 | 12856.9 | 15 | 0 | 0.01806 | 1.17 | 0 | 0 |  | RTS 21/ II | Indiv | 0.372 | 24 |  | Práce |  |  |  | POL1_
|  | Předsíň : 1,0*1,4 |  | 1.4 | [22 empty] | VV | 0
|  | Chodba : 2,6*2,6+1,5*1,4 |  | 8.86 | [22 empty] | VV | 0
|  | Pokoj 1 : 3,7*2,6 |  | 9.62 | [22 empty] | VV | 0
|  | Kuchyň : 3,0*3,5 |  | 10.5 | [22 empty] | VV | 0
|  | Koupelna : 1,8*1,6 |  | 2.88 | [22 empty] | VV | 0
|  | WC : 1,0*0,8 |  | 0.8 | [22 empty] | VV | 0
|  | Pokoj 2 : 5,3*3,2 |  | 16.96 | [22 empty] | VV | 0
|  | Pokoj 3 : 5,4*2,5 |  | 13.5 | [22 empty] | VV | 0
24 | 637101101R00 | Příprava podkladu - vysávání podlah prům.vysavačem | m2 | 64.52 |  | 0 | 0 | 0 | 7.9 | 509.71 | 15 | 0 | 0 | 0 | 0 | 0 |  | Vlastní | Indiv | 0.016 | 1.03 |  | Práce |  |  |  | POL1_
|  | Předsíň : 1,0*1,4 |  | 1.4 | [22 empty] | VV | 0
|  | Chodba : 2,6*2,6+1,5*1,4 |  | 8.86 | [22 empty] | VV | 0
|  | Pokoj 1 : 3,7*2,6 |  | 9.62 | [22 empty] | VV | 0
|  | Kuchyň : 3,0*3,5 |  | 10.5 | [22 empty] | VV | 0
|  | Koupelna : 1,8*1,6 |  | 2.88 | [22 empty] | VV | 0
|  | WC : 1,0*0,8 |  | 0.8 | [22 empty] | VV | 0
|  | Pokoj 2 : 5,3*3,2 |  | 16.96 | [22 empty] | VV | 0
|  | Pokoj 3 : 5,4*2,5 |  | 13.5 | [22 empty] | VV | 0
Díl: | 64 | Výplně otvorů |  |  |  | 0 |  | 2675.88 |  | 2005.32 |  | 0 |  | 0.06 |  | 0 |  |  |  |  | 3.72 | [5 empty] | DIL
25 | 642942111 | Osazení zárubní dveřních ocelových, pl. do 2,5 m2 | kus | 2 |  | 0 | 20.24 | 40.48 | 1002.66 | 2005.32 | 15 | 0 | 0.01897 | 0.04 | 0 | 0 |  | RTS 21/ II | Indiv | 1.86 | 3.72 |  | Práce |  |  |  | POL1_
26 | 55330380 | Zárubeň ocelová YH100 700x1970x100 ZAKO pro přesné zdění, bez drážky, pevně přivařené závěsy | kus | 2 |  | 0 | 1317.7 | 2635.4 | 0 | 0 | 15 | 0 | 0.01056 | 0.02 | 0 | 0 | SPCM | RTS 21/ II | Indiv | 0 | 0 |  | Specifikace |  |  |  | POL3_
Díl: | 95 | Dokončovací konstrukce na pozemních stavbách |  |  |  | 0 |  | 111.96 |  | 9226 |  | 0 |  | 0 |  | 0 |  |  |  |  | 21 | [5 empty] | DIL
27 | 952901111 | Vyčištění budov o výšce podlaží do 4 m | m2 | 64.52 |  | 0 | 1.59 | 102.59 | 135.31 | 8730.2 | 15 | 0 | 4e-05 | 0 | 0 | 0 |  | RTS 21/ II | Indiv | 0.308 | 19.87 |  | Práce |  |  |  | POL1_
|  | Předsíň : 1,0*1,4 |  | 1.4 | [22 empty] | VV | 0
|  | Chodba : 2,6*2,6+1,5*1,4 |  | 8.86 | [22 empty] | VV | 0
|  | Pokoj 1 : 3,7*2,6 |  | 9.62 | [22 empty] | VV | 0
|  | Kuchyň : 3,0*3,5 |  | 10.5 | [22 empty] | VV | 0
|  | Koupelna : 1,8*1,6 |  | 2.88 | [22 empty] | VV | 0
|  | WC : 1,0*0,8 |  | 0.8 | [22 empty] | VV | 0
|  | Pokoj 2 : 5,3*3,2 |  | 16.96 | [22 empty] | VV | 0
|  | Pokoj 3 : 5,4*2,5 |  | 13.5 | [22 empty] | VV | 0
28 | 952901110 | Čištění mytím ploch oken, dveří a parapetů | m2 | 8.68 |  | 0 | 1.08 | 9.37 | 57.12 | 495.8 | 15 | 0 | 1e-05 | 0 | 0 | 0 |  | RTS 21/ II | Indiv | 0.13 | 1.13 |  | Práce |  |  |  | POL1_
|  | 1,5*1,5*2 |  | 4.5 | [22 empty] | VV | 0
|  | 1,1*1,2 |  | 1.32 | [22 empty] | VV | 0
|  | 1,3*1,1*2 |  | 2.86 | [22 empty] | VV | 0
Díl: | 96 | Bourání konstrukcí |  |  |  | 0 |  | 896.22 |  | 20184.78 |  | 0 |  | 0.03 |  | 2.33 |  |  |  |  | 33.5 | [5 empty] | DIL
29 | 965048150 | Dočištění povrchu po vybourání dlažeb a odstranění pvc, tmel do 50% | m2 | 64.52 |  | 0 | 0 | 0 | 65.9 | 4251.87 | 15 | 0 | 0 | 0 | 0.00175 | 0.11 |  | RTS 21/ II | Indiv | 0.165 | 10.65 |  | Práce |  |  |  | POL1_
|  | Předsíň : 1,4*1,0 |  | 1.4 | [22 empty] | VV | 0
|  | Koupelna : 1,6*1,8 |  | 2.88 | [22 empty] | VV | 0
|  | WC : 1,0*0,8 |  | 0.8 | [22 empty] | VV | 0
|  | Chodba : 2,6*2,6+1,5*1,4 |  | 8.86 | [22 empty] | VV | 0
|  | Pokoj 1 : 3,7*2,6 |  | 9.62 | [22 empty] | VV | 0
|  | Kuchyň : 3,0*3,5 |  | 10.5 | [22 empty] | VV | 0
|  | Pokoj 2 : 5,3*3,2 |  | 16.96 | [22 empty] | VV | 0
|  | Pokoj 3 : 5,4*2,5 |  | 13.5 | [22 empty] | VV | 0
30 | 965081713 | Bourání dlažeb keramických tl.10 mm, nad 1 m2 | m2 | 2.2 |  | 0 | 0 | 0 | 74.6 | 164.12 | 15 | 0 | 0 | 0 | 0.02 | 0.04 |  | RTS 21/ II | Indiv | 0.147 | 0.32 |  | Práce |  |  |  | POL1_
|  | Předsíň : 1,4*1,0 |  | 1.4 | [22 empty] | VV | 0
|  | WC : 1,0*0,8 |  | 0.8 | [22 empty] | VV | 0
31 | 968061125 | Vyvěšení dřevěných dveřních křídel pl. do 2 m2 | kus | 6 |  | 0 | 0 | 0 | 19.5 | 117 | 15 | 0 | 0 | 0 | 0 | 0 |  | RTS 21/ II | Indiv | 0.05 | 0.3 |  | Práce |  |  |  | POL1_
32 | 974031132 | Vysekání rýh ve zdi cihelné 5 x 7 cm | m | 8 |  | 0 | 12.38 | 99.04 | 112.82 | 902.56 | 15 | 0 | 0.00049 | 0 | 0.006 | 0.05 |  | RTS 21/ II | Indiv | 0.274 | 2.19 |  | Práce |  |  |  | POL1_
33 | 974031154 | Vysekání rýh ve zdi cihelné 10 x 15 cm | m | 2 |  | 0 | 12.31 | 24.62 | 170.59 | 341.18 | 15 | 0 | 0.00049 | 0 | 0.027 | 0.05 |  | RTS 21/ II | Indiv | 0.422 | 0.84 |  | Práce |  |  |  | POL1_
34 | 974051513 | Frézování drážky do 30x30 mm, zdivo, beton | m | 45 |  | 0 | 14.04 | 631.8 | 113.96 | 5128.2 | 15 | 0 | 0 | 0 | 0.00216 | 0.1 |  | RTS 21/ II | Indiv | 0.265 | 11.93 |  | Práce |  |  |  | POL1_
35 | 974082212 | Vysekání rýh pro vodiče omítka stěn MC šířka 3 cm | m | 5 |  | 0 | 12.61 | 63.05 | 48.99 | 244.95 | 15 | 0 | 0.00049 | 0 | 0.001 | 0.01 |  | RTS 21/ II | Indiv | 0.111 | 0.56 |  | Práce |  |  |  | POL1_
36 | 978013191 | Otlučení omítek vnitřních stěn v rozsahu do 100 % | m2 | 11.18 |  | 0 | 0 | 0 | 101.2 | 1131.42 | 15 | 0 | 0 | 0 | 0.046 | 0.51 |  | RTS 21/ II | Indiv | 0.26 | 2.91 |  | Práce |  |  |  | POL1_
|  | Chodba : (1,4+1,5+1,4)*2,6 |  | 11.18 | [22 empty] | VV | 0
37 | 460680021 | Průraz zdivem v cihlové zdi tloušťky 15 cm plochy do 0,025 m2 | kus | 7 |  | 0 | 4.35 | 30.45 | 215.05 | 1505.35 | 15 | 0 | 0.00367 | 0.03 | 0 | 0 |  | RTS 21/ II | Indiv | 0.433 | 3.03 |  | Práce |  |  |  | POL1_
38 | 978021191R00 | Otlučení cementových omítek vnitřních stěn do 100% včetně obkladů | m2 | 23.19 |  | 0 | 0 | 0 | 261 | 6052.59 | 15 | 0 | 0 | 0 | 0.061 | 1.41 |  | RTS 21/ II | Indiv | 0 | 0 |  | R-položka |  |  |  | POL12_1
|  | Předsíň : (1,4*2+1,0*2-0,8*2)*1,0 |  | 3.2 | [22 empty] | VV | 0
|  | Kuchyň : (3,0+3,5-0,8)*1,5 |  | 8.55 | [22 empty] | VV | 0
|  | Koupelna : 8,84 |  | 8.84 | [22 empty] | VV | 0
|  | WC : 2,6 |  | 2.6 | [22 empty] | VV | 0
39 | 968083021 | Vybourání plastových dveří plných pl. do 2 m2 | m2 | 1.6 |  | 0 | 29.54 | 47.26 | 215.96 | 345.54 | 15 | 0 | 0.00117 | 0 | 0.03 | 0.05 |  | RTS 21/ II | Indiv | 0.481 | 0.77 |  | Práce |  |  |  | POL1_
|  | 0,8*2,0 |  | 1.6 | [22 empty] | VV | 0
Díl: | 99 | Staveništní přesun hmot |  |  |  | 0 |  | 0 |  | 7736.31 |  | 0 |  | 0 |  | 0 |  |  |  |  | 16.56 | [5 empty] | DIL
40 | 999281148 | Přesun hmot pro opravy a údržbu do v. 12 m,nošením | t | 5.2567 |  | 0 | 0 | 0 | 1471.7 | 7736.31 | 15 | 0 | 0 | 0 | 0 | 0 |  | RTS 21/ II | Indiv | 3.15 | 16.56 |  | Přesun hmot |  |  |  | POL7_
Díl: | 711 | Izolace proti vodě |  |  |  | 0 |  | 5189.03 |  | 3810.61 |  | 0 |  | 0.04 |  | 0 |  |  |  |  | 5.84 | [5 empty] | DIL
41 | 711212002 | Hydroizolační povlak - nátěr nebo stěrka | m2 | 10.85 |  | 0 | 343.34 | 3725.24 | 225.16 | 2442.99 | 15 | 0 | 0.00368 | 0.04 | 0 | 0 |  | RTS 21/ II | Indiv | 0.385 | 4.18 |  | Práce |  |  |  | POL1_
|  | Koupelna : 1,6*1,9 |  | 3.04 | [22 empty] | VV | 0
|  | (1,0+1,6+1,0)*2 |  | 7.2 | [22 empty] | VV | 0
|  | (1,8*2+1,6*2-0,7)*0,1 |  | 0.61 | [22 empty] | VV | 0
42 | 711212601 | Těsnicí pás do spoje podlaha - stěna | m | 15.1 |  | 0 | 96.94 | 1463.79 | 64.36 | 971.84 | 15 | 0 | 0.00032 | 0 | 0 | 0 |  | RTS 21/ II | Indiv | 0.11 | 1.66 |  | Práce |  |  |  | POL1_
|  | Koupelna : (1,8*2+1,6*2-0,7) |  | 6.1 | [22 empty] | VV | 0
|  | 1,0+1,6+1,0 |  | 3.6 | [22 empty] | VV | 0
|  | 2,0*2 |  | 4 | [22 empty] | VV | 0
|  | 0,7*2 |  | 1.4 | [22 empty] | VV | 0
43 | 998711202 | Přesun hmot pro izolace proti vodě, výšky do 12 m | % | 86.0386 |  | 0 | 0 | 0 | 4.6 | 395.78 | 15 | 0 | 0 | 0 | 0 | 0 |  | RTS 21/ II | Indiv | 0 | 0 |  | Přesun hmot |  |  |  | POL7_
Díl: | 720 | Zdravotechnická instalace |  |  |  | 0 |  | 0 |  | 1108.2 |  | 0 |  | 0 |  | 0 |  |  |  |  | 0.16 | [5 empty] | DIL
44 | 7201947774 | Podružný materiál pro ZTI (vyústění, přechodky, hadice) | kpl | 1 |  | 0 | 0 | 0 | 1108.2 | 1108.2 | 15 | 0 | 0 | 0 | 0 | 0 |  | Vlastní | Indiv | 0.157 | 0.16 |  | Práce |  |  |  | POL1_
Díl: | 721 | Vnitřní kanalizace |  |  |  | 0 |  | 1526.88 |  | 4665.49 |  | 0 |  | 0 |  | 0 |  |  |  |  | 6.07 | [5 empty] | DIL
45 | 721176113 | Potrubí HT odpadní svislé D 50 x 1,8 mm | m | 8 |  | 0 | 190.86 | 1526.88 | 308.94 | 2471.52 | 15 | 0 | 0.00052 | 0 | 0 | 0 |  | RTS 21/ II | Indiv | 0.529 | 4.23 |  | Práce |  |  |  | POL1_
46 | 721194104 | Vyvedení odpadních výpustek D 40 x 1,8 | kus | 1 |  | 0 | 0 | 0 | 87.8 | 87.8 | 15 | 0 | 0 | 0 | 0 | 0 |  | RTS 21/ II | Indiv | 0.157 | 0.16 |  | Práce |  |  |  | POL1_
47 | 721194105 | Vyvedení odpadních výpustek D 50 x 1,8 | kus | 3 |  | 0 | 0 | 0 | 97.2 | 291.6 | 15 | 0 | 0 | 0 | 0 | 0 |  | RTS 21/ II | Indiv | 0.174 | 0.52 |  | Práce |  |  |  | POL1_
48 | 721194109 | Vyvedení odpadních výpustek D 110 x 2,3 | kus | 1 |  | 0 | 0 | 0 | 144.6 | 144.6 | 15 | 0 | 0 | 0 | 0 | 0 |  | RTS 21/ II | Indiv | 0.259 | 0.26 |  | Práce |  |  |  | POL1_
49 | 733171140 | Montáž - napojení potrubí na stoupačku | kus | 2 |  | 0 | 0 | 0 | 272.6 | 545.2 | 15 | 0 | 0 | 0 | 0 | 0 |  | RTS 21/ II | Indiv | 0.45 | 0.9 |  | Práce |  |  |  | POL1_
50 | 72145488 | Práce spojené s demontáži rozvodů - voda, kanalizace | hod | 2 |  | 0 | 0 | 0 | 498.7 | 997.4 | 15 | 0 | 0 | 0 | 0 | 0 |  | Vlastní | Indiv | 0 | 0 |  | Práce |  |  |  | POL1_
51 | 998721202 | Přesun hmot pro vnitřní kanalizaci, výšky do 12 m | % | 60.65 |  | 0 | 0 | 0 | 2.1 | 127.37 | 15 | 0 | 0 | 0 | 0 | 0 |  | RTS 21/ II | Indiv | 0 | 0 |  | Přesun hmot |  |  |  | POL7_
Díl: | 722 | Vnitřní vodovod |  |  |  | 0 |  | 2637.84 |  | 6532.88 |  | 0 |  | 0.06 |  | 0 |  |  |  |  | 12.14 | [5 empty] | DIL
52 | 722172311 | Potrubí z PPR, D 20x2,8 mm, PN 16, vč.zed.výpom. | m | 14 |  | 0 | 77.49 | 1084.86 | 294.91 | 4128.74 | 15 | 0 | 0.00399 | 0.06 | 0 | 0 |  | RTS 21/ II | Indiv | 0.5429 | 7.6 |  | Práce |  |  |  | POL1_
53 | 722181213 | Izolace návleková MIRELON PRO tl. stěny 13 mm vnitřní průměr 22 mm | m | 14 |  | 0 | 29.94 | 419.16 | 66.16 | 926.24 | 15 | 0 | 4e-05 | 0 | 0 | 0 |  | RTS 21/ II | Indiv | 0.129 | 1.81 |  | Práce |  |  |  | POL1_
54 | 722220111 | Nástěnka K 247, pro výtokový ventil G 1/2 | kus | 3 |  | 0 | 123.72 | 371.16 | 132.28 | 396.84 | 15 | 0 | 0.00063 | 0 | 0 | 0 |  | RTS 21/ II | Indiv | 0.272 | 0.82 |  | Práce |  |  |  | POL1_
55 | 722220121 | Nástěnka K 247, pro baterii G 1/2 | pár | 3 |  | 0 | 252.96 | 758.88 | 262.94 | 788.82 | 15 | 0 | 0.00148 | 0 | 0 | 0 |  | RTS 21/ II | Indiv | 0.54 | 1.62 |  | Práce |  |  |  | POL1_
56 | 733190107 | Tlaková zkouška potrubí DN 40 | m | 14 |  | 0 | 0.27 | 3.78 | 11.83 | 165.62 | 15 | 0 | 0 | 0 | 0 | 0 |  | RTS 21/ II | Indiv | 0.021 | 0.29 |  | Práce |  |  |  | POL1_
57 | 998722202 | Přesun hmot pro vnitřní vodovod, výšky do 12 m | % | 90.441 |  | 0 | 0 | 0 | 1.4 | 126.62 | 15 | 0 | 0 | 0 | 0 | 0 |  | RTS 21/ II | Indiv | 0 | 0 |  | Přesun hmot |  |  |  | POL7_
Díl: | 725 | Zařizovací předměty |  |  |  | 0 |  | 27580.77 |  | 7729.98 |  | 0 |  | 0.14 |  | 0.21 |  |  |  |  | 12.82 | [5 empty] | DIL
58 | 725119305 | Montáž klozetových mís kombinovaných | soubor | 1 |  | 0 | 526.7 | 526.7 | 843.1 | 843.1 | 15 | 0 | 0.00186 | 0 | 0 | 0 |  | RTS 21/ II | Indiv | 1.334 | 1.33 |  | Práce |  |  |  | POL1_
59 | 725219401 | Montáž umyvadel na šrouby do zdiva | soubor | 1 |  | 0 | 103.93 | 103.93 | 848.07 | 848.07 | 15 | 0 | 0.00141 | 0 | 0 | 0 |  | RTS 21/ II | Indiv | 1.575 | 1.58 |  | Práce |  |  |  | POL1_
60 | 725220851 | Demontáž van včetně vybourání obezdezdívky | soubor | 1 |  | 0 | 0 | 0 | 504.8 | 504.8 | 15 | 0 | 0 | 0 | 0.125 | 0.13 |  | RTS 21/ II | Indiv | 1.15 | 1.15 |  | Práce |  |  |  | POL1_
61 | 725299101 | Montáž koupelnových doplňků - mýdelníků, držáků ap | soubor | 3 |  | 0 | 20.24 | 60.72 | 190.36 | 571.08 | 15 | 0 | 3e-05 | 0 | 0 | 0 |  | RTS 21/ II | Indiv | 0.33 | 0.99 |  | Práce |  |  |  | POL1_
62 | 725810402 | Ventil rohový kulový s filtrem 1/2" x 3/8" | soubor | 5 |  | 0 | 141.22 | 706.1 | 128.68 | 643.4 | 15 | 0 | 0.00017 | 0 | 0 | 0 |  | RTS 21/ II | Indiv | 0.227 | 1.14 |  | Práce |  |  |  | POL1_
63 | 725814122 | Ventil pračkový kulový se zpětnou klapkou a filtrem 3/4" | soubor | 2 |  | 0 | 216.46 | 432.92 | 70.54 | 141.08 | 15 | 0 | 0.00024 | 0 | 0 | 0 |  | RTS 21/ II | Indiv | 0.124 | 0.25 |  | Práce |  |  |  | POL1_
64 | 725823114 | Baterie dřezová stojánková ruční, bez otvír.odpadu standardní chrom | kus | 1 |  | 0 | 1982.17 | 1982.17 | 262.03 | 262.03 | 15 | 0 | 0.00164 | 0 | 0 | 0 |  | RTS 21/ II | Indiv | 0.445 | 0.45 |  | Práce |  |  |  | POL1_
65 | 725823121 | Baterie umyvadlová stoján. ruční, standardní chrom | kus | 1 |  | 0 | 2334.97 | 2334.97 | 286.03 | 286.03 | 15 | 0 | 0.00085 | 0 | 0 | 0 |  | RTS 21/ II | Indiv | 0.485 | 0.49 |  | Práce |  |  |  | POL1_
66 | 725829301 | Montáž baterie umyv.a dřezové stojánkové | kus | 2 |  | 0 | 7.16 | 14.32 | 249.44 | 498.88 | 15 | 0 | 4e-05 | 0 | 0 | 0 |  | RTS 21/ II | Indiv | 0.445 | 0.89 |  | Práce |  |  |  | POL1_
67 | 725820801 | Demontáž baterie nástěnné do G 3/4 | soubor | 1 |  | 0 | 0 | 0 | 95.3 | 95.3 | 15 | 0 | 0 | 0 | 0.00156 | 0 |  | RTS 21/ II | Indiv | 0.217 | 0.22 |  | Práce |  |  |  | POL1_
68 | 725820802 | Demontáž baterie stojánkové do 1otvoru | soubor | 2 |  | 0 | 0 | 0 | 97.4 | 194.8 | 15 | 0 | 0 | 0 | 0.00086 | 0 |  | RTS 21/ II | Indiv | 0.222 | 0.44 |  | Práce |  |  |  | POL1_
69 | 725860188 | Sifon pračkový HL440, D 40/50 mm podomítkový, suchá zápachová klapka | kus | 2 |  | 0 | 480.9 | 961.8 | 139.7 | 279.4 | 15 | 0 | 0.0002 | 0 | 0 | 0 |  | RTS 21/ II | Indiv | 0.246 | 0.49 |  | Práce |  |  |  | POL1_
70 | 725860190 | Sifon vanový PP HL500, D 40,50 mm samočistící s nastavitelným odpadem 5/4 " | kus | 1 |  | 0 | 340.42 | 340.42 | 139.48 | 139.48 | 15 | 0 | 9e-05 | 0 | 0 | 0 |  | RTS 21/ II | Indiv | 0.246 | 0.25 |  | Práce |  |  |  | POL1_
71 | 725860201 | Sifon dřezový HL100, 6/4 ", přípoj myčka, pračka | kus | 1 |  | 0 | 391.97 | 391.97 | 142.73 | 142.73 | 15 | 0 | 0.00026 | 0 | 0 | 0 |  | RTS 21/ II | Indiv | 0.246 | 0.25 |  | Práce |  |  |  | POL1_
72 | 725860213 | Sifon umyvadlový HL132, D 32, 40 mm | kus | 1 |  | 0 | 267.89 | 267.89 | 139.41 | 139.41 | 15 | 0 | 0.0002 | 0 | 0 | 0 |  | RTS 21/ II | Indiv | 0.246 | 0.25 |  | Práce |  |  |  | POL1_
73 | 787911111 | Montáž zrcadla na stěnu, na lepidlo, pl. do 2 m2 | m2 | 0.24 |  | 0 | 32.42 | 7.78 | 1193.28 | 286.39 | 15 | 0 | 8e-05 | 0 | 0 | 0 |  | RTS 21/ II | Indiv | 2.1 | 0.5 |  | Práce |  |  |  | POL1_
|  | 0,4*0,6 |  | 0.24 | [22 empty] | VV | 0
74 | 64214330R | Umyvadlo keram. s otv. pro baterii 550x450 mm bílé, na šrouby | kus | 1 |  | 0 | 1189.1 | 1189.1 | 0 | 0 | 15 | 0 | 0.013 | 0.01 | 0 | 0 |  | RTS 21/ II | Indiv | 0 | 0 |  | R-položka |  |  |  | POL12_0
75 | 63465124 | Zrcadlo nemontované čiré tl. 4 mm 40x60cm | ks | 1 |  | 0 | 390.7 | 390.7 | 0 | 0 | 15 | 0 | 0.01 | 0.01 | 0 | 0 | SPCM | RTS 21/ II | Indiv | 0 | 0 |  | Specifikace |  |  |  | POL3_
76 | 725210821R00 | Demontáž umyvadel bez výtokových armatur | soubor | 1 |  | 0 | 0 | 0 | 167.9 | 167.9 | 15 | 0 | 0 | 0 | 0.01946 | 0.02 |  | RTS 21/ II | Indiv | 0 | 0 |  | R-položka |  |  |  | POL12_1
77 | 725110811R00 | Demontáž klozetů splachovacích | soubor | 1 |  | 0 | 0 | 0 | 258.8 | 258.8 | 15 | 0 | 0 | 0 | 0.01933 | 0.02 |  | RTS 21/ II | Indiv | 0 | 0 |  | R-položka |  |  |  | POL12_1
78 | 726190932 | Montáž vany dl. do 170cm | kus | 1 |  | 0 | 2538.75 | 2538.75 | 370.35 | 370.35 | 15 | 0 | 0.04453 | 0.04 | 0.04253 | 0.04 |  | RTS 21/ II | Indiv | 0.654 | 0.65 |  | Práce |  |  |  | POL1_
79 | 725013138 | Klozet kombi ,nádrž s armat.odpad svislý,bílý včetně sedátka v bílé barvě | soubor | 1 |  | 0 | 6287.23 | 6287.23 | 916.27 | 916.27 | 15 | 0 | 0.02872 | 0.03 | 0 | 0 |  | RTS 21/ II | Indiv | 1.5 | 1.5 |  | Práce |  |  |  | POL1_
80 | 42377000R | Dvojháček chrom lesklá | kus | 2 |  | 0 | 382.4 | 764.8 | 0 | 0 | 15 | 0 | 0.0009 | 0 | 0 | 0 |  | Vlastní | Indiv | 0 | 0 |  | Specifikace |  |  |  | POL3_
81 | 55144162 | Baterie vanová nástěnná včetně sprchová sada 3-funkční ruční sprcha d 100 mm, Chrom | kus | 1 |  | 0 | 1263.4 | 1263.4 | 0 | 0 | 15 | 0 | 0.0008 | 0 | 0 | 0 | SPCM | RTS 21/ II | Indiv | 0 | 0 |  | Specifikace |  |  |  | POL3_
82 | 551789001R | Držák toaletního papíru chrom | kus | 1 |  | 0 | 532 | 532 | 0 | 0 | 15 | 0 | 0.002 | 0 | 0 | 0 |  | Vlastní | Indiv | 0 | 0 |  | Specifikace |  |  |  | POL3_
83 | 55220578 | Vana akrylátová Klasik bílá 160x70 cm | kus | 1 |  | 0 | 6483.1 | 6483.1 | 0 | 0 | 15 | 0 | 0.046 | 0.05 | 0 | 0 | SPCM | RTS 21/ II | Indiv | 0 | 0 |  | Specifikace |  |  |  | POL3_
84 | 998725202 | Přesun hmot pro zařizovací předměty, výšky do 12 m | % | 351.7007 |  | 0 | 0 | 0 | 0.4 | 140.68 | 15 | 0 | 0 | 0 | 0 | 0 |  | RTS 21/ II | Indiv | 0 | 0 |  | Přesun hmot |  |  |  | POL7_
Díl: | 728 | Vzduchotechnika |  |  |  | 0 |  | 1520.6 |  | 1320.14 |  | 0 |  | 0 |  | 0.03 |  |  |  |  | 2.56 | [5 empty] | DIL
85 | 728611211 | Mtž ventilátoru radiál.nízkotl.potrub.do d 100 mm včetně napojení - časový spínač | kus | 2 |  | 0 | 0 | 0 | 254.9 | 509.8 | 15 | 0 | 0 | 0 | 0 | 0 |  | RTS 21/ II | Indiv | 0.5 | 1 |  | Práce |  |  |  | POL1_
86 | 728611862 | Dmtž ventilátoru radiál.nízkotl.nástěn. do d 200mm včetně zaslepení otvoru | kus | 2 |  | 0 | 0 | 0 | 218.3 | 436.6 | 15 | 0 | 0 | 0 | 0.01489 | 0.03 |  | RTS 21/ II | Indiv | 0.429 | 0.86 |  | Práce |  |  |  | POL1_
87 | 429148013 | Ventilátor do koupelny s automatickou žaluzií - radiální d=100 | kus | 2 |  | 0 | 602.9 | 1205.8 | 0 | 0 | 15 | 0 | 0.00059 | 0 | 0 | 0 | SPCM | RTS 21/ II | Indiv | 0 | 0 |  | Specifikace |  |  |  | POL3_
88 | 728115211 | Montáž potrubí ohebného neizol. z PVC do d 100 mm | m | 2 |  | 0 | 0 | 0 | 178.4 | 356.8 | 15 | 0 | 0 | 0 | 0 | 0 |  | RTS 21/ II | Indiv | 0.35 | 0.7 |  | Práce |  |  |  | POL1_
89 | 28611773.AR | PVC ventilační trubka ohebná O 100 mm | m | 2 |  | 0 | 157.4 | 314.8 | 0 | 0 | 15 | 0 | 0.00048 | 0 | 0 | 0 |  | Vlastní | Indiv | 0 | 0 |  | Specifikace |  |  |  | POL3_
90 | 998728202 | Přesun hmot pro vzduchotechniku, výšky do 12 m | % | 28.238 |  | 0 | 0 | 0 | 0.6 | 16.94 | 15 | 0 | 0 | 0 | 0 | 0 |  | RTS 21/ II | Indiv | 0 | 0 |  | Přesun hmot |  |  |  | POL7_
Díl: | 735 | Otopná tělesa |  |  |  | 0 |  | 0 |  | 4925.95 |  | 0 |  | 0 |  | 0.04 |  |  |  |  | 0.41 | [5 empty] | DIL
91 | 735191910 | Napuštění vody do otopného systému | kpl | 1 |  | 0 | 0 | 0 | 886.6 | 886.6 | 15 | 0 | 0 | 0 | 0 | 0 |  | RTS 21/ II | Indiv | 0.031 | 0.03 |  | Práce |  |  |  | POL1_
92 | 735494811 | Vypuštění vody z otopných těles | kpl | 1 |  | 0 | 0 | 0 | 664.9 | 664.9 | 15 | 0 | 0 | 0 | 0 | 0 |  | RTS 21/ II | Indiv | 0.052 | 0.05 |  | Práce |  |  |  | POL1_
93 | 998735201 | Přesun hmot pro otopná tělesa, výšky do 6 m | % | 15.515 |  | 0 | 0 | 0 | 3.2 | 49.65 | 15 | 0 | 0 | 0 | 0 | 0 |  | RTS 21/ II | Indiv | 0 | 0 |  | Přesun hmot |  |  |  | POL7_
94 | 735721810R00 | Demontáž otopných těles ocelových článkových včetně opětovné montáže | kus | 4 |  | 0 | 0 | 0 | 831.2 | 3324.8 | 15 | 0 | 0 | 0 | 0.01057 | 0.04 |  | Vlastní | Indiv | 0.082 | 0.33 |  | Práce |  |  |  | POL1_
|  | Demontáž a opětovná montáž při provádění nových štuk. omítek : 4 |  | 4 | [22 empty] | VV | 0
Díl: | 766 | Konstrukce truhlářské |  |  |  | 0 |  | 19217.41 |  | 110207.94 |  | 0 |  | 0.13 |  | 0.01 |  |  |  |  | 13.58 | [5 empty] | DIL
95 | 766662811 | Demontáž prahů dveří 1křídlových | kus | 7 |  | 0 | 0 | 0 | 56.1 | 392.7 | 15 | 0 | 0 | 0 | 0.0018 | 0.01 |  | RTS 21/ II | Indiv | 0.11 | 0.77 |  | Práce |  |  |  | POL1_
96 | 766661112 | Montáž dveří do zárubně,otevíravých 1kř.do 0,8 m | kus | 7 |  | 0 | 0 | 0 | 554.1 | 3878.7 | 15 | 0 | 0 | 0 | 0 | 0 |  | RTS 21/ II | Indiv | 1.45 | 10.15 |  | Práce |  |  |  | POL1_
97 | 04 | D+M Elektrický sporák, bílý V × Š × H: 85 × 50 × 60 cm, příkon do 8kW (např. MORA E 110AW) | kus | 1 |  | 0 | 0 | 0 | 6638.3 | 6638.3 | 15 | 0 | 0 | 0 | 0 | 0 |  | Vlastní | Indiv | 0 | 0 |  | Práce |  |  |  | POL1_
|  | D+M Elektrický sporák, bílý V × Š × H: 85 × 50 × 60 cm, příkon do 8kW : 1 : 1 |  | 1 | [22 empty] | VV | 0
|  | Sporák s litinovými plotýnkami : regulace teploty 50-275 : : | [24 empty] | VV | 0
|  | energetická třída A, objem 68 l, čisticí funkce Eco Clean : : : | [24 empty] | VV | 0
|  | 4 litinové plotýnky(2x prům. 180mm/1500 W 2x prům. 145mm/1000W) vnitřní osvětlení, chladná dvířka, úložný prostor : : : | [24 empty] | VV | 0
|  | příslušenství: rošt, mělký plech : : : | [24 empty] | VV | 0
98 | 766772840R00 | D+M šatní skříně - DTD, TL. 18mm,ABS HRANA. BARVA DEKOR DŘEVO - sonoma šatní tyč kovová včetně madel rozměr 1,5*0,4*2,4m 6dveřová, uchytky nerez, 10x vnitřní police | kus | 1 |  | 0 | 0 | 0 | 14240.7 | 14240.7 | 15 | 0 | 0 | 0 | 0 | 0 |  | Vlastní | Indiv | 0.95 | 0.95 |  | Práce |  |  |  | POL1_
99 | 61160101Rwc | Dveře vnitřní hladké plné 1kř. 70x197 dub sonoma včetně kování WC včeřně truhlářské úpravy (seříznutí) do stáv. Zárubní | kus | 2 |  | 0 | 2327.3 | 4654.6 | 0 | 0 | 15 | 0 | 0.013 | 0.03 | 0 | 0 |  | Vlastní | Indiv | 0 | 0 |  | R-položka |  |  |  | POL12_0
100 | 61260603R | Dveře vnitřní hladké 2/3 sklo 1kř. 80x197 dub sonoma včetně kování včeřně truhlářské úpravy (seříznutí) do stáv. Zárubní | kus | 5 |  | 0 | 2715.1 | 13575.5 | 0 | 0 | 15 | 0 | 0.02 | 0.1 | 0 | 0 |  | Vlastní | Indiv | 0 | 0 |  | Specifikace |  |  |  | POL3_
101 | 06 | D+M Odsavač par bílý 630W včetně napojení na VZT - boční, bílý 50 cm | kus | 1 |  | 0 | 0 | 0 | 2205.4 | 2205.4 | 15 | 0 | 0 | 0 | 0 | 0 |  | Vlastní | Indiv | 0 | 0 |  | R-položka |  |  |  | POL12_1
102 | 7665488 | Vystěhování bytu - kuchyň. linka včetně odvozu a poplatku za skládku | kpl | 1 |  | 0 | 0 | 0 | 1662.3 | 1662.3 | 15 | 0 | 0 | 0 | 0 | 0 |  | Vlastní | Indiv | 0 | 0 |  | R-položka |  |  |  | POL12_1
|  | 1 |  | 1 | [22 empty] | VV | 0
103 | 766877115R00 | D+M Kuchyňské linky atyp DL=3000mm + 500mm skříňka nad digestoří | m | 3.5 |  | 0 | 0 | 0 | 14961 | 52363.5 | 15 | 0 | 0 | 0 | 0 | 0 |  | Vlastní | Indiv | 0 | 0 |  | R-položka |  |  |  | POL12_1
|  | Lamino barvy dle požadavku invesotra, hrany ABS, : 3,5 |  | 3.5 | [22 empty] | VV | 0
|  | dolní i horní skříňky, dřez se stojánkovou baterií, : | [24 empty] | VV | 0
|  | výškově stavitelné nožky se soklovou lištou. : | [24 empty] | VV | 0
|  | - pracovní deska vysokotlaký HPL tl. 38mm, korpus tl. min. 18mm : | [24 empty] | VV | 0
|  | - v horní části skříněk počítat s digestoří : | [24 empty] | VV | 0
|  | - obkladový panel i pracovní deska šedá (bez rohové lišty) /transparentní tmel : | [24 empty] | VV | 0
|  | - dvířka i šuplíky osadit kvalitním systémem pro tlumení : | [24 empty] | VV | 0
|  | - nerezové úchyty skříněk dl=200mm : | [24 empty] | VV | 0
|  | - osvětlení led páskem AL liště : | [24 empty] | VV | 0
|  | - nerezový dřez (chromnikl) 340 mm x 400 mm x 150 mm : | [24 empty] | VV | 0
|  | - pod dřezem prostor pro uzavřené nádoby na tříděný odpad : | [24 empty] | VV | 0
|  | - výstroj šuplíků : | [24 empty] | VV | 0
104 | 766772740R00 | D+M Kuchyň. špíze - laminát včetně madla barva dle kuchyň. linky (sonoma) nerez úchytky včetně dvířek a polic 10ks 600x600x2700 | kus | 1 |  | 0 | 0 | 0 | 9364.5 | 9364.5 | 15 | 0 | 0 | 0 | 0 | 0 |  | Vlastní | Indiv | 0.95 | 0.95 |  | Práce |  |  |  | POL1_
105 | 766711021 | D+M Vstupní plastové dveře plné 850x2030mm zlatý dub - dle stávajcích | kus | 1 |  | 0 | 987.31 | 987.31 | 17298.39 | 17298.39 | 15 | 0 | 2e-05 | 0 | 0 | 0 |  | RTS 21/ II | Indiv | 0.757 | 0.76 |  | Práce |  |  |  | POL1_
|  | U = max. 1,1 W/m2.K : 1 |  | 1 | [22 empty] | VV | 0
|  | včetně rámu - zárubně : | [24 empty] | VV | 0
|  | včetně zedníckého začištění : | [24 empty] | VV | 0
|  | Kukátko : | [24 empty] | VV | 0
|  | Bezpečností kování : | [24 empty] | VV | 0
106 | 998766202 | Přesun hmot pro truhlářské konstr., výšky do 12 m | % | 1272.619 |  | 0 | 0 | 0 | 1.7 | 2163.45 | 15 | 0 | 0 | 0 | 0 | 0 |  | RTS 21/ II | Indiv | 0 | 0 |  | Přesun hmot |  |  |  | POL7_
Díl: | 767 | Konstrukce zámečnické |  |  |  | 0 |  | 0 |  | 2101.26 |  | 0 |  | 0 |  | 0.34 |  |  |  |  | 0.48 | [5 empty] | DIL
107 | 767137803 | Demontáž podhledů sádrokartonových, desek do suti | m2 | 3.68 |  | 0 | 0 | 0 | 72.6 | 267.17 | 15 | 0 | 0 | 0 | 0.012 | 0.04 |  | RTS 21/ II | Indiv | 0.13 | 0.48 |  | Práce |  |  |  | POL1_
|  | Koupelna : 1,8*1,6 |  | 2.88 | [22 empty] | VV | 0
|  | WC : 0,8*1,0 |  | 0.8 | [22 empty] | VV | 0
108 | 767137803R00 | Demontáž příček umakartových, desek do suti (včetně obkladů a tapet) | m2 | 24.64 |  | 0 | 0 | 0 | 72.6 | 1788.86 | 15 | 0 | 0 | 0 | 0.012 | 0.3 |  | RTS 21/ II | Indiv | 0 | 0 |  | R-položka |  |  |  | POL12_1
|  | Koupelna : (1,8*2+1,6*2)*2,6 |  | 17.68 | [22 empty] | VV | 0
|  | -0,6*2,0 |  | -1.2 | [22 empty] | VV | 0
|  | WC : (0,8*2+1,0*2)*2,6 |  | 9.36 | [22 empty] | VV | 0
|  | -0,6*2,0 |  | -1.2 | [22 empty] | VV | 0
109 | 998767202 | Přesun hmot pro zámečnické konstr., výšky do 12 m | % | 20.5603 |  | 0 | 0 | 0 | 2.2 | 45.23 | 15 | 0 | 0 | 0 | 0 | 0 |  | RTS 21/ II | Indiv | 0 | 0 |  | Přesun hmot |  |  |  | POL7_
Díl: | 771 | Podlahy z dlaždic a obklady |  |  |  | 0 |  | 4302.07 |  | 5825.12 |  | 0 |  | 0.04 |  | 0 |  |  |  |  | 8.99 | [5 empty] | DIL
110 | 771101101 | Vysávání podlah prům.vysavačem pro pokládku dlažby | m2 | 5.08 |  | 0 | 0 | 0 | 7.9 | 40.13 | 15 | 0 | 0 | 0 | 0 | 0 |  | RTS 21/ II | Indiv | 0.016 | 0.08 |  | Práce |  |  |  | POL1_
|  | Předsíň : 1,4*1,0 |  | 1.4 | [22 empty] | VV | 0
|  | Koupelna : 1,6*1,8 |  | 2.88 | [22 empty] | VV | 0
|  | WC : 1,0*0,8 |  | 0.8 | [22 empty] | VV | 0
111 | 771101210 | Penetrace podkladu pod dlažby | m2 | 5.08 |  | 0 | 27.14 | 137.87 | 28.36 | 144.07 | 15 | 0 | 0.00021 | 0 | 0 | 0 |  | RTS 21/ II | Indiv | 0.05 | 0.25 |  | Práce |  |  |  | POL1_
|  | Předsíň : 1,4*1,0 |  | 1.4 | [22 empty] | VV | 0
|  | Koupelna : 1,6*1,8 |  | 2.88 | [22 empty] | VV | 0
|  | WC : 1,0*0,8 |  | 0.8 | [22 empty] | VV | 0
112 | 771575113 | Montáž podlah keram.,hladké, tmel, 30x30 cm | m2 | 5.08 |  | 0 | 144.49 | 734.01 | 589.11 | 2992.68 | 15 | 0 | 0.00515 | 0.03 | 0 | 0 |  | RTS 21/ II | Indiv | 1.04 | 5.28 |  | Práce |  |  |  | POL1_
|  | Předsíň : 1,4*1,0 |  | 1.4 | [22 empty] | VV | 0
|  | Koupelna : 1,6*1,8 |  | 2.88 | [22 empty] | VV | 0
|  | WC : 1,0*0,8 |  | 0.8 | [22 empty] | VV | 0
113 | 771578011 | Spára podlaha - stěna, silikonem | m | 12.2 |  | 0 | 23.14 | 282.31 | 40.16 | 489.95 | 15 | 0 | 4e-05 | 0 | 0 | 0 |  | RTS 21/ II | Indiv | 0.07 | 0.85 |  | Práce |  |  |  | POL1_
|  | Předsíň : 1,4*2+1,0*2-0,8*2 |  | 3.2 | [22 empty] | VV | 0
|  | Koupelna : 1,6*2+1,8*2-0,7 |  | 6.1 | [22 empty] | VV | 0
|  | WC : 1,0*2+0,8*2-0,7 |  | 2.9 | [22 empty] | VV | 0
114 | 771579791 | Příplatek za plochu podlah keram. do 5 m2 jednotl. | m2 | 5.08 |  | 0 | 0 | 0 | 16.7 | 84.84 | 15 | 0 | 0 | 0 | 0 | 0 |  | RTS 21/ II | Indiv | 0.03 | 0.15 |  | Práce |  |  |  | POL1_
|  | Předsíň : 1,4*1,0 |  | 1.4 | [22 empty] | VV | 0
|  | Koupelna : 1,6*1,8 |  | 2.88 | [22 empty] | VV | 0
|  | WC : 1,0*0,8 |  | 0.8 | [22 empty] | VV | 0
115 | 771579793 | Příplatek za spárovací hmotu - plošně,keram.dlažba | m2 | 5.08 |  | 0 | 13.6 | 69.09 | 0 | 0 | 15 | 0 | 0.0012 | 0.01 | 0 | 0 |  | RTS 21/ II | Indiv | 0 | 0 |  | Práce |  |  |  | POL1_
|  | Předsíň : 1,4*1,0 |  | 1.4 | [22 empty] | VV | 0
|  | Koupelna : 1,6*1,8 |  | 2.88 | [22 empty] | VV | 0
|  | WC : 1,0*0,8 |  | 0.8 | [22 empty] | VV | 0
116 | 771475014 | Obklad soklíků keram.rovných, tmel,výška 10 cm | m | 6.1 |  | 0 | 10.58 | 64.54 | 129.02 | 787.02 | 15 | 0 | 0.00032 | 0 | 0 | 0 |  | RTS 21/ II | Indiv | 0.236 | 1.44 |  | Práce |  |  |  | POL1_
|  | Předsíň : 1,4*2+1,0*2-0,8*2 |  | 3.2 | [22 empty] | VV | 0
|  | WC : 0,8*2+1,0*2-0,7 |  | 2.9 | [22 empty] | VV | 0
117 | 771479001 | Řezání dlaždic keramických pro soklíky | m | 6.1 |  | 0 | 5.7 | 34.77 | 96.5 | 588.65 | 15 | 0 | 0 | 0 | 0 | 0 |  | RTS 21/ II | Indiv | 0.154 | 0.94 |  | Práce |  |  |  | POL1_
|  | Předsíň : 1,4*2+1,0*2-0,8*2 |  | 3.2 | [22 empty] | VV | 0
|  | WC : 0,8*2+1,0*2-0,7 |  | 2.9 | [22 empty] | VV | 0
118 | 02 | Keramická dlažba 30x30 - předpoklad ceny 450Kč/m2 | m2 | 5.9745 |  | 0 | 498.7 | 2979.48 | 0 | 0 | 15 | 0 | 0 | 0 | 0 | 0 |  | Vlastní | Indiv | 0 | 0 |  | Specifikace |  |  |  | POL3_
|  | Začátek provozního součtu | [24 empty] | VV
|  | Předsíň : 1,4*1,0 |  | 1.4 | [22 empty] | VV | 2
|  | Koupelna : 1,6*1,8 |  | 2.88 | [22 empty] | VV | 2
|  | WC : 1,0*0,8 |  | 0.8 | [22 empty] | VV | 2
|  | Předsíň : (1,4*2+1,0*2-0,8*2)*0,1 |  | 0.32 | [22 empty] | VV | 2
|  | WC : (0,8*2+1,0*2-0,7)*0,1 |  | 0.29 | [22 empty] | VV | 2
|  | Konec provozního součtu | [24 empty] | VV
|  | 5,69*1,05 |  | 5.9745 | [22 empty] | VV | 0
119 | 998771202 | Přesun hmot pro podlahy z dlaždic, výšky do 12 m | % | 94.2941 |  | 0 | 0 | 0 | 7.4 | 697.78 | 15 | 0 | 0 | 0 | 0 | 0 |  | RTS 21/ II | Indiv | 0 | 0 |  | Přesun hmot |  |  |  | POL7_
Díl: | 776 | Podlahy povlakové |  |  |  | 0 |  | 32753.33 |  | 28928.38 |  | 0 |  | 0.22 |  | 0.06 |  |  |  |  | 53.45 | [5 empty] | DIL
120 | 776101101 | Vysávání podlah prům.vysavačem pod povlak.podlahy | m2 | 59.44 |  | 0 | 0 | 0 | 7.9 | 469.58 | 15 | 0 | 0 | 0 | 0 | 0 |  | RTS 21/ II | Indiv | 0.016 | 0.95 |  | Práce |  |  |  | POL1_
|  | Chodba : 2,6*2,6+1,5*1,4 |  | 8.86 | [22 empty] | VV | 0
|  | Pokoj 1 : 3,7*2,6 |  | 9.62 | [22 empty] | VV | 0
|  | Kuchyň : 3,0*3,5 |  | 10.5 | [22 empty] | VV | 0
|  | Pokoj 2 : 5,3*3,2 |  | 16.96 | [22 empty] | VV | 0
|  | Pokoj 3 : 5,4*2,5 |  | 13.5 | [22 empty] | VV | 0
121 | 776101121 | Provedení penetrace podkladu pod.povlak.podlahy | m2 | 59.44 |  | 0 | 0 | 0 | 25.7 | 1527.61 | 15 | 0 | 0 | 0 | 0 | 0 |  | RTS 21/ II | Indiv | 0.046 | 2.73 |  | Práce |  |  |  | POL1_
|  | Chodba : 2,6*2,6+1,5*1,4 |  | 8.86 | [22 empty] | VV | 0
|  | Pokoj 1 : 3,7*2,6 |  | 9.62 | [22 empty] | VV | 0
|  | Kuchyň : 3,0*3,5 |  | 10.5 | [22 empty] | VV | 0
|  | Pokoj 2 : 5,3*3,2 |  | 16.96 | [22 empty] | VV | 0
|  | Pokoj 3 : 5,4*2,5 |  | 13.5 | [22 empty] | VV | 0
122 | 776421100 | Lepení podlahových soklíků z PVC a vinylu včetně dodávky soklíku PVC | m | 63 |  | 0 | 34.78 | 2191.14 | 79.42 | 5003.46 | 15 | 0 | 8e-05 | 0.01 | 0 | 0 |  | RTS 21/ II | Indiv | 0.1372 | 8.64 |  | Práce |  |  |  | POL1_
|  | Chodba : 4,0*2+2,6*2-0,8*5-0,7*2 |  | 7.8 | [22 empty] | VV | 0
|  | Pokoj 1 : 3,7*2+2,6*2-0,8 |  | 11.8 | [22 empty] | VV | 0
|  | Kuchyň : 3,0*2+3,5*2-0,8 |  | 12.2 | [22 empty] | VV | 0
|  | Pokoj 2 : 5,3*2+3,2*2-0,8 |  | 16.2 | [22 empty] | VV | 0
|  | Pokoj 3 : 5,4*2+2,5*2-0,8 |  | 15 | [22 empty] | VV | 0
123 | 776511820 | Odstranění PVC a koberců lepených s podložkou včetně lišt | m2 | 62.32 |  | 0 | 0 | 0 | 111.9 | 6973.61 | 15 | 0 | 0 | 0 | 0.001 | 0.06 |  | RTS 21/ II | Indiv | 0.255 | 15.89 |  | Práce |  |  |  | POL1_
|  | Chodba : 2,6*2,6+1,5*1,4 |  | 8.86 | [22 empty] | VV | 0
|  | Pokoj 1 : 3,7*2,6 |  | 9.62 | [22 empty] | VV | 0
|  | Kuchyň : 3,0*3,5 |  | 10.5 | [22 empty] | VV | 0
|  | Pokoj 2 : 5,3*3,2 |  | 16.96 | [22 empty] | VV | 0
|  | Pokoj 3 : 5,4*2,5 |  | 13.5 | [22 empty] | VV | 0
|  | Koupelna : 1,6*1,8 |  | 2.88 | [22 empty] | VV | 0
124 | 776521100 | Lepení povlak.podlah z pásů PVC na Chemopren včetně podlahoviny s nášlapnou vrstvou 0,6mm (dekor dřeva) | m2 | 59.44 |  | 0 | 501.08 | 29784.2 | 217.02 | 12899.67 | 15 | 0 | 0.00346 | 0.21 | 0 | 0 |  | RTS 21/ II | Indiv | 0.38 | 22.59 |  | Práce |  |  |  | POL1_
|  | Chodba : 2,6*2,6+1,5*1,4 |  | 8.86 | [22 empty] | VV | 0
|  | Pokoj 1 : 3,7*2,6 |  | 9.62 | [22 empty] | VV | 0
|  | Kuchyň : 3,0*3,5 |  | 10.5 | [22 empty] | VV | 0
|  | Pokoj 2 : 5,3*3,2 |  | 16.96 | [22 empty] | VV | 0
|  | Pokoj 3 : 5,4*2,5 |  | 13.5 | [22 empty] | VV | 0
125 | 776981101 | Montáž přechodové, podlahové lišty samolepicí | m | 2.2 |  | 0 | 0 | 0 | 84.9 | 186.78 | 15 | 0 | 0 | 0 | 0 | 0 |  | RTS 21/ II | Indiv | 0.152 | 0.33 |  | Práce |  |  |  | POL1_
|  | 0,7*2 |  | 1.4 | [22 empty] | VV | 0
|  | 0,8 |  | 0.8 | [22 empty] | VV | 0
126 | 776994111 | Svařování povlakových podlah z pásů nebo čtverců včetně svařovací šňůry PVC 1179 | m | 29.72 |  | 0 | 11.47 | 340.89 | 44.33 | 1317.49 | 15 | 0 | 4e-05 | 0 | 0 | 0 |  | RTS 21/ II | Indiv | 0.0782 | 2.32 |  | Práce |  |  |  | POL1_
|  | Začátek provozního součtu | [24 empty] | VV
|  | Chodba : 2,6*2,6+1,5*1,4 |  | 8.86 | [22 empty] | VV | 2
|  | Pokoj 1 : 3,7*2,6 |  | 9.62 | [22 empty] | VV | 2
|  | Kuchyň : 3,0*3,5 |  | 10.5 | [22 empty] | VV | 2
|  | Pokoj 2 : 5,3*3,2 |  | 16.96 | [22 empty] | VV | 2
|  | Pokoj 3 : 5,4*2,5 |  | 13.5 | [22 empty] | VV | 2
|  | Konec provozního součtu | [24 empty] | VV
|  | 59,44*0,5 |  | 29.72 | [22 empty] | VV | 0
127 | 5537000111 | Lišta přechodová Al 30/A lepicí l=93 cm stříbro š 30 mm | kus | 3 |  | 0 | 145.7 | 437.1 | 0 | 0 | 15 | 0 | 0.00014 | 0 | 0 | 0 | SPCM | RTS 21/ II | Indiv | 0 | 0 |  | Specifikace |  |  |  | POL3_
128 | 998776202 | Přesun hmot pro podlahy povlakové, výšky do 12 m | % | 611.3152 |  | 0 | 0 | 0 | 0.9 | 550.18 | 15 | 0 | 0 | 0 | 0 | 0 |  | RTS 21/ II | Indiv | 0 | 0 |  | Přesun hmot |  |  |  | POL7_
Díl: | 781 | Obklady keramické |  |  |  | 0 |  | 10316.59 |  | 14527.33 |  | 0 |  | 0.09 |  | 0 |  |  |  |  | 23.08 | [5 empty] | DIL
129 | 781101210 | Penetrace podkladu pod obklady | m2 | 14.825 |  | 0 | 27.14 | 402.35 | 28.36 | 420.44 | 15 | 0 | 0.00021 | 0 | 0 | 0 |  | RTS 21/ II | Indiv | 0.05 | 0.74 |  | Práce |  |  |  | POL1_
|  | Koupelna : (1,6*2+1,8*2)*2,0 |  | 13.6 | [22 empty] | VV | 0
|  | -0,7*2,0 |  | -1.4 | [22 empty] | VV | 0
|  | Kuchyň : (1,0+0,5)*1,75 |  | 2.625 | [22 empty] | VV | 0
130 | 781419711 | Příplatek k obkladu stěn za plochu do 10 m2 jedntl | m2 | 14.825 |  | 0 | 0 | 0 | 55.9 | 828.72 | 15 | 0 | 0 | 0 | 0 | 0 |  | RTS 21/ II | Indiv | 0.1 | 1.48 |  | Práce |  |  |  | POL1_
|  | Koupelna : (1,6*2+1,8*2)*2,0 |  | 13.6 | [22 empty] | VV | 0
|  | -0,7*2,0 |  | -1.4 | [22 empty] | VV | 0
|  | Kuchyň : (1,0+0,5)*1,75 |  | 2.625 | [22 empty] | VV | 0
131 | 781475120 | Obklad vnitřní stěn keramický, do tmele, do 30x60 cm | m2 | 14.825 |  | 0 | 149.38 | 2214.56 | 732.72 | 10862.57 | 15 | 0 | 0.00535 | 0.08 | 0 | 0 |  | RTS 21/ II | Indiv | 1.288 | 19.09 |  | Práce |  |  |  | POL1_
|  | Koupelna : (1,6*2+1,8*2)*2,0 |  | 13.6 | [22 empty] | VV | 0
|  | -0,7*2,0 |  | -1.4 | [22 empty] | VV | 0
|  | Kuchyň : (1,0+0,5)*1,75 |  | 2.625 | [22 empty] | VV | 0
132 | 781479705 | Přípl.za spárovací hmotu-plošně,keram.vnitř.obklad | m2 | 14.825 |  | 0 | 10.21 | 151.36 | -0.01 | -0.15 | 15 | 0 | 0.0009 | 0.01 | 0 | 0 |  | RTS 21/ II | Indiv | 0 | 0 |  | Práce |  |  |  | POL1_
|  | Koupelna : (1,6*2+1,8*2)*2,0 |  | 13.6 | [22 empty] | VV | 0
|  | -0,7*2,0 |  | -1.4 | [22 empty] | VV | 0
|  | Kuchyň : (1,0+0,5)*1,75 |  | 2.625 | [22 empty] | VV | 0
133 | 781491001 | Montáž lišt k obkladům rohových, koutových i dilatačních | m | 5.6 |  | 0 | 0 | 0 | 67.1 | 375.76 | 15 | 0 | 0 | 0 | 0 | 0 |  | RTS 21/ II | Indiv | 0.12 | 0.67 |  | Práce |  |  |  | POL1_
|  | 2,0*2 |  | 4 | [22 empty] | VV | 0
|  | 1,6 |  | 1.6 | [22 empty] | VV | 0
134 | 781111116 | Otvor v obkladačce diamant.korunkou prům.do 90 mm | kus | 10 |  | 0 | 6.94 | 69.4 | 103.86 | 1038.6 | 15 | 0 | 0 | 0 | 0 | 0 |  | RTS 21/ II | Indiv | 0.11 | 1.1 |  | Práce |  |  |  | POL1_
135 | 03 | Keramický obklad 20x40 - předpoklad ceny 400Kč/m2 | m2 | 15.5663 |  | 0 | 443.3 | 6900.52 | 0 | 0 | 15 | 0 | 0 | 0 | 0 | 0 |  | Vlastní | Indiv | 0 | 0 |  | R-položka |  |  |  | POL12_0
|  | Začátek provozního součtu | [24 empty] | VV
|  | Koupelna : (1,6*2+1,8*2)*2,0 |  | 13.6 | [22 empty] | VV | 2
|  | -0,7*2,0 |  | -1.4 | [22 empty] | VV | 2
|  | Kuchyň : (1,0+0,5)*1,75 |  | 2.625 | [22 empty] | VV | 2
|  | Konec provozního součtu | [24 empty] | VV
|  | 14,825*1,05 |  | 15.5663 | [22 empty] | VV | 0
136 | 59760720.AR | Lišta obkl/dlažba plast | m | 6 |  | 0 | 96.4 | 578.4 | 0 | 0 | 15 | 0 | 0.00022 | 0 | 0 | 0 |  | Vlastní | Indiv | 0 | 0 |  | R-položka |  |  |  | POL12_0
137 | 998781202 | Přesun hmot pro obklady keramické, výšky do 12 m | % | 238.4254 |  | 0 | 0 | 0 | 4.2 | 1001.39 | 15 | 0 | 0 | 0 | 0 | 0 |  | RTS 21/ II | Indiv | 0 | 0 |  | Přesun hmot |  |  |  | POL7_
Díl: | 783 | Nátěry |  |  |  | 0 |  | 1723.42 |  | 3925.99 |  | 0 |  | 0 |  | 0 |  |  |  |  | 7.18 | [5 empty] | DIL
138 | 783112510 | Nátěr olejový OK "A" 2x + 1x email | m2 | 12.48 |  | 0 | 78.95 | 985.3 | 79.55 | 992.78 | 15 | 0 | 0.00037 | 0 | 0 | 0 |  | RTS 21/ II | Indiv | 0.139 | 1.73 |  | Práce |  |  |  | POL1_
|  | 0,16*0,6*2*15 |  | 2.88 | [22 empty] | VV | 0
|  | 0,16*0,6*2*16 |  | 3.072 | [22 empty] | VV | 0
|  | 0,16*0,6*2*20 |  | 3.84 | [22 empty] | VV | 0
|  | 0,16*0,6*2*14 |  | 2.688 | [22 empty] | VV | 0
139 | 783424340 | Nátěr syntet. potrubí do DN 50 mm Z+2x +1x email | m | 16 |  | 0 | 17.39 | 278.24 | 65.31 | 1044.96 | 15 | 0 | 9e-05 | 0 | 0 | 0 |  | RTS 21/ II | Indiv | 0.116 | 1.86 |  | Práce |  |  |  | POL1_
|  | 16 |  | 16 | [22 empty] | VV | 0
140 | 783225400 | Nátěr syntetický kov. konstr. 2x + 1x email + tmel | m2 | 8.7 |  | 0 | 52.86 | 459.88 | 217.04 | 1888.25 | 15 | 0 | 0.00036 | 0 | 0 | 0 |  | Vlastní | Indiv | 0.413 | 3.59 |  | Práce |  |  |  | POL1_
|  | (0,7+2*2,1)*(0,15+0,05*2)*2 |  | 2.45 | [22 empty] | VV | 0
|  | (0,8+2*2,1)*(0,15+0,05*2)*5 |  | 6.25 | [22 empty] | VV | 0
Díl: | 784 | Malby |  |  |  | 0 |  | 3026.38 |  | 28138.36 |  | 0 |  | 0.08 |  | 0 |  |  |  |  | 51.62 | [5 empty] | DIL
141 | 784402801 | Odstranění malby oškrábáním v místnosti H do 3,8 m | m2 | 238.1 |  | 0 | 0.11 | 26.19 | 37.69 | 8973.99 | 15 | 0 | 0 | 0 | 0 | 0 |  | RTS 21/ II | Indiv | 0.06971 | 16.6 |  | Práce |  |  |  | POL1_
|  | Odstranění stávajících maleb včetně tapet na omítku : | [24 empty] | VV | 0
|  | Stěny : 187,52 |  | 187.52 | [22 empty] | VV | 0
|  | Stropy : 50,58 |  | 50.58 | [22 empty] | VV | 0
142 | 784191101 | Penetrace podkladu univerzální Primalex 1x | m2 | 254.12 |  | 0 | 5.12 | 1301.09 | 18.28 | 4645.31 | 15 | 0 | 7e-05 | 0.02 | 0 | 0 |  | RTS 21/ II | Indiv | 0.03248 | 8.25 |  | Práce |  |  |  | POL1_
|  | Stropy - SDK : 13,94 |  | 13.94 | [22 empty] | VV | 0
|  | Stropy - nové omítky : 50,58 |  | 50.58 | [22 empty] | VV | 0
|  | Stěna - SDK : 2,08 |  | 2.08 | [22 empty] | VV | 0
|  | Stěna nové omítky : 187,52 |  | 187.52 | [22 empty] | VV | 0
143 | 784195112 | Malba Primalex Standard, bílá, bez penetrace, 2x | m2 | 254.12 |  | 0 | 4 | 1016.48 | 55.2 | 14027.42 | 15 | 0 | 0.00014 | 0.04 | 0 | 0 |  | RTS 21/ II | Indiv | 0.10191 | 25.9 |  | Práce |  |  |  | POL1_
|  | Stropy - SDK : 13,94 |  | 13.94 | [22 empty] | VV | 0
|  | Stropy - nové omítky : 50,58 |  | 50.58 | [22 empty] | VV | 0
|  | Stěna - SDK : 2,08 |  | 2.08 | [22 empty] | VV | 0
|  | Stěna nové omítky : 187,52 |  | 187.52 | [22 empty] | VV | 0
144 | 784011222 | Zakrytí podlah včetně papírové lepenky | m2 | 64.52 |  | 0 | 10.58 | 682.62 | 7.62 | 491.64 | 15 | 0 | 0.00035 | 0.02 | 0 | 0 |  | RTS 21/ II | Indiv | 0.0135 | 0.87 |  | Práce |  |  |  | POL1_
|  | Předsíň : 1,0*1,4 |  | 1.4 | [22 empty] | VV | 0
|  | Chodba : 2,6*2,6+1,5*1,4 |  | 8.86 | [22 empty] | VV | 0
|  | Pokoj 1 : 3,7*2,6 |  | 9.62 | [22 empty] | VV | 0
|  | Kuchyň : 3,0*3,5 |  | 10.5 | [22 empty] | VV | 0
|  | Koupelna : 1,8*1,6 |  | 2.88 | [22 empty] | VV | 0
|  | WC : 1,0*0,8 |  | 0.8 | [22 empty] | VV | 0
|  | Pokoj 2 : 5,3*3,2 |  | 16.96 | [22 empty] | VV | 0
|  | Pokoj 3 : 5,4*2,5 |  | 13.5 | [22 empty] | VV | 0
Díl: | 786 | Zastiňující technika |  |  |  | 0 |  | 0 |  | 1416.4 |  | 0 |  | 0 |  | 0.06 |  |  |  |  | 2.54 | [5 empty] | DIL
145 | 786611811 | Dmtž předokenních rolet s viditelným boxem - garnýž | kus | 4 |  | 0 | 0 | 0 | 354.1 | 1416.4 | 15 | 0 | 0 | 0 | 0.016 | 0.06 |  | RTS 21/ II | Indiv | 0.6339 | 2.54 |  | Práce |  |  |  | POL1_
Díl: | M21 | Elektromontáže |  |  |  | 0 |  | 32665.01 |  | 39019.84 |  | 0 |  | 25.13 |  | 0 |  |  |  |  | 48.8 | [5 empty] | DIL
146 | 210201514 | Svítidlo LED bytové stropní závěsné 4 upevňov.body | kus | 10 |  | 0 | 0 | 0 | 235 | 2350 | 15 | 0 | 0 | 0 | 0 | 0 |  | RTS 21/ II | Indiv | 0.43 | 4.3 |  | Práce |  |  |  | POL1_
147 | 210810053 | Kabel CYKY-m 750 V 4 x 10 mm2 pevně uložený | m | 20 |  | 0 | 0 | 0 | 63.4 | 1268 | 15 | 0 | 0 | 0 | 0 | 0 |  | RTS 21/ II | Indiv | 0.11586 | 2.32 |  | Práce |  |  |  | POL1_
148 | 34111100 | Kabel silový s Cu jádrem 750 V CYKY 5 x 6 mm2 | m | 20 |  | 0 | 114.7 | 2294 | 0 | 0 | 15 | 0 | 0.00053 | 0.01 | 0 | 0 | SPCM | RTS 21/ II | Indiv | 0 | 0 |  | Specifikace |  |  |  | POL3_
149 | 35822003015 | Jistič S203M-B16, 3pólový, 16A/B, 10kA | kus | 1 |  | 0 | 418.9 | 418.9 | 0 | 0 | 15 | 0 | 0.0004 | 0 | 0 | 0 | SPCM | RTS 21/ II | Indiv | 0 | 0 |  | Specifikace |  |  |  | POL3_
150 | 210100001 | Ukončení vodičů v rozvaděči + zapojení do 2,5 mm2 | kus | 6 |  | 0 | 0 | 0 | 31 | 186 | 15 | 0 | 0 | 0 | 0 | 0 |  | RTS 21/ II | Indiv | 0.0505 | 0.3 |  | Práce |  |  |  | POL1_
151 | 210100002 | Ukončení vodičů v rozvaděči + zapojení do 6 mm2 | kus | 1 |  | 0 | 0 | 0 | 36.6 | 36.6 | 15 | 0 | 0 | 0 | 0 | 0 |  | RTS 21/ II | Indiv | 0.06 | 0.06 |  | Práce |  |  |  | POL1_
152 | 210110001 | Spínač nástěnný jednopól.- řaz. 1, obyč.prostředí | kus | 12 |  | 0 | 0 | 0 | 185.1 | 2221.2 | 15 | 0 | 0 | 0 | 0 | 0 |  | RTS 21/ II | Indiv | 0.30567 | 3.67 |  | Práce |  |  |  | POL1_
153 | 210111014 | Zásuvka domovní zapuštěná - provedení 2x (2P+PE) včetně dodávky zásuvky s natočenou dutin.a rámečku | kus | 22 |  | 0 | 284.23 | 6253.06 | 167.97 | 3695.34 | 15 | 0 | 0.0001 | 0 | 0 | 0 |  | RTS 21/ II | Indiv | 0.249 | 5.48 |  | Práce |  |  |  | POL1_
154 | 210120561 | Jistič jednopólový do 25 A se zapojením | kus | 7 |  | 0 | 0 | 0 | 206.1 | 1442.7 | 15 | 0 | 0 | 0 | 0 | 0 |  | RTS 21/ II | Indiv | 0.34 | 2.38 |  | Práce |  |  |  | POL1_
155 | 210191532 | Usazení rozvaděče ER 1.0 +1.1 | kus | 1 |  | 0 | 0 | 0 | 219.4 | 219.4 | 15 | 0 | 0 | 0 | 0 | 0 |  | RTS 21/ II | Indiv | 0.362 | 0.36 |  | Práce |  |  |  | POL1_
156 | 210800004 | Vodič CYY 6 mm2 uložený pod omítkou | m | 12 |  | 0 | 0 | 0 | 38.8 | 465.6 | 15 | 0 | 0 | 0 | 0 | 0 |  | RTS 21/ II | Indiv | 0.06415 | 0.77 |  | Práce |  |  |  | POL1_
157 | 210800666 | Vodič H07V-K (CYA) 6 mm2 uložený v rozvaděčích | m | 0.5 |  | 0 | 0 | 0 | 89.8 | 44.9 | 15 | 0 | 0 | 0 | 0 | 0 |  | RTS 21/ II | Indiv | 0.14868 | 0.07 |  | Práce |  |  |  | POL1_
158 | 210800105 | Kabel CYKY 750 V 3x1,5 mm2 uložený pod omítkou včetně dodávky kabelu | m | 120 |  | 0 | 16.68 | 2001.6 | 44.32 | 5318.4 | 15 | 0 | 0.00016 | 0.02 | 0 | 0 |  | RTS 21/ II | Indiv | 0.07 | 8.4 |  | Práce |  |  |  | POL1_
159 | 210800106 | Kabel CYKY 750 V 3x2,5 mm2 uložený pod omítkou včetně dodávky kabelu | m | 130 |  | 0 | 27.68 | 3598.4 | 45.42 | 5904.6 | 15 | 0 | 0.00021 | 0.03 | 0 | 0 |  | RTS 21/ II | Indiv | 0.07 | 9.1 |  | Práce |  |  |  | POL1_
160 | 222260020 | Krabice KU 68 pod omítku + vysekání | kus | 34 |  | 0 | 0 | 0 | 200.6 | 6820.4 | 15 | 0 | 0 | 0 | 0 | 0 |  | RTS 21/ II | Indiv | 0.3305 | 11.24 |  | Práce |  |  |  | POL1_
161 | 650063611 | Montáž chrániče proudového dvoupólového do 25 A | kus | 1 |  | 0 | 0 | 0 | 211.7 | 211.7 | 15 | 0 | 0 | 0 | 0 | 0 |  | RTS 21/ II | Indiv | 0.35 | 0.35 |  | Práce |  |  |  | POL1_
162 | 210544888 | Napojení v hlavním rozvaděči | kpl | 1 |  | 0 | 0 | 0 | 1662.3 | 1662.3 | 15 | 0 | 0 | 0 | 0 | 0 |  | Vlastní | Indiv | 0 | 0 |  | Práce |  |  |  | POL1_
163 | 2145877558 | Demontáž stávající elektroinstalace | hod | 4 |  | 0 | 0 | 0 | 574.1 | 2296.4 | 15 | 0 | 0 | 0 | 0 | 0 |  | Vlastní | Indiv | 0 | 0 |  | Práce |  |  |  | POL1_
164 | 21547455 | Stavební přípomoce HZS včetně materiálu | hod | 4 |  | 0 | 0 | 0 | 387.9 | 1551.6 | 15 | 0 | 0 | 0 | 0 | 0 |  | Vlastní | Indiv | 0 | 0 |  | Práce |  |  |  | POL1_
165 | 34141303 | Vodič silový pevné uložení CYY 6,0 mm2 | m | 12 |  | 0 | 17.7 | 212.4 | 0 | 0 | 15 | 0 | 8e-05 | 0 | 0 | 0 | SPCM | RTS 21/ II | Indiv | 0 | 0 |  | Specifikace |  |  |  | POL3_
166 | 34142157 | Vodič silový pevné uložení CYA 6,00 mm2 | m | 0.5 |  | 0 | 18.9 | 9.45 | 0 | 0 | 15 | 0 | 6e-05 | 0 | 0 | 0 | SPCM | RTS 21/ II | Indiv | 0 | 0 |  | Specifikace |  |  |  | POL3_
167 | 34536398 | D+M Sporáková kombinace TANGO Bílá | kus | 1 |  | 0 | 958.6 | 958.6 | 0 | 0 | 15 | 0 | 0.00039 | 0 | 0 | 0 | SPCM | RTS 21/ II | Indiv | 0 | 0 |  | Specifikace |  |  |  | POL3_
168 | 34536490 | Kryt spínače Tango 3558A-A651 | kus | 12 |  | 0 | 59.8 | 717.6 | 0 | 0 | 15 | 0 | 1e-05 | 0 | 0 | 0 | SPCM | RTS 21/ II | Indiv | 0 | 0 |  | Specifikace |  |  |  | POL3_
169 | 34536700 | Rámeček pro spínače a zásuvky Tango 3901A-B10 | kus | 12 |  | 0 | 37.7 | 452.4 | 0 | 0 | 15 | 0 | 5e-05 | 0 | 0 | 0 | SPCM | RTS 21/ II | Indiv | 0 | 0 |  | Specifikace |  |  |  | POL3_
170 | 345601050000 | Lišta upevňovací 6035-84 | kus | 1 |  | 0 | 49.9 | 49.9 | 0 | 0 | 15 | 0 | 0 | 0 | 0 | 0 | SPCM | RTS 21/ II | Indiv | 0 | 0 |  | Specifikace |  |  |  | POL3_
171 | 34571519 | Krabice univerzální z PH KU 68 | kus | 34 |  | 0 | 15.5 | 527 | 0 | 0 | 15 | 0 | 4e-05 | 0 | 0 | 0 | SPCM | RTS 21/ II | Indiv | 0 | 0 |  | Specifikace |  |  |  | POL3_
172 | 348241102 | LED Stropní svítidlo 12W/230V IP54 | kus | 5 |  | 0 | 942 | 4710 | 0 | 0 | 15 | 0 | 0.004 | 0.02 | 0 | 0 | SPCM | RTS 21/ II | Indiv | 0 | 0 |  | Specifikace |  |  |  | POL3_
173 | 348247102R | LED Stropní svítidlo 24W/230V IP54 | kus | 5 |  | 0 | 1341 | 6705 | 0 | 0 | 15 | 0 | 0.004 | 0.02 | 0 | 0 |  | Vlastní | Indiv | 0 | 0 |  | Specifikace |  |  |  | POL3_
174 | 357377061R | ELEKTRICKÝ ROZVADĚČ 12T NÁSTĚNNÝ | kus | 1 |  | 0 | 1083.8 | 1083.8 | 0 | 0 | 15 | 0 | 0.0263 | 0.03 | 0 | 0 |  | Vlastní | Indiv | 0 | 0 |  | Specifikace |  |  |  | POL3_
175 | 35822001013 | Jistič do 80 A 1 pól. charakteristika B, LTN-10B-1 | kus | 3 |  | 0 | 207.2 | 621.6 | 0 | 0 | 15 | 0 | 0.00018 | 0 | 0 | 0 | SPCM | RTS 21/ II | Indiv | 0 | 0 |  | Specifikace |  |  |  | POL3_
176 | 35822001014 | Jistič do 80 A 1 pól. charakteristika B, LTN-13B-1 | kus | 2 |  | 0 | 247.1 | 494.2 | 0 | 0 | 15 | 0 | 0.00018 | 0 | 0 | 0 | SPCM | RTS 21/ II | Indiv | 0 | 0 |  | Specifikace |  |  |  | POL3_
177 | 35822001015 | Jistič do 80 A 1 pól. charakteristika B, LTN-16B-1 | kus | 1 |  | 0 | 179.5 | 179.5 | 0 | 0 | 15 | 0 | 0.00018 | 0 | 0 | 0 | SPCM | RTS 21/ II | Indiv | 0 | 0 |  | Specifikace |  |  |  | POL3_
178 | 358890405 | Proudový chránič PF6-25/2/0,03 na DIN lištu | kus | 1 |  | 0 | 1045.1 | 1045.1 | 0 | 0 | 15 | 0 | 0.0005 | 0 | 0 | 0 | SPCM | RTS 21/ II | Indiv | 0 | 0 |  | Specifikace |  |  |  | POL3_
179 | 58541252 | Sádra stavební bilá 5 kg bal. | kg | 25 |  | 0 | 13.3 | 332.5 | 0 | 0 | 15 | 0 | 1 | 25 | 0 | 0 | SPCM | RTS 21/ II | Indiv | 0 | 0 |  | Specifikace |  |  |  | POL3_
180 | 21548777 | Revize ELEKTRO vč. přívodu a hlavního jističe | kpl | 1 |  | 0 | 0 | 0 | 3324.7 | 3324.7 | 15 | 0 | 0 | 0 | 0 | 0 |  | Vlastní | Indiv | 0 | 0 |  | R-položka |  |  |  | POL12_1
Díl: | M22 | Montáž sdělovací a zabezp. techniky |  |  |  | 0 |  | 490.4 |  | 491.6 |  | 0 |  | 0 |  | 0 |  |  |  |  | 0.87 | [5 empty] | DIL
181 | 220300642 | Ukončení koaxiálního kabelu do D 10 mm | kus | 2 |  | 0 | 76.7 | 153.4 | 135.5 | 271 | 15 | 0 | 0 | 0 | 0 | 0 |  | RTS 21/ II | Indiv | 0.236 | 0.47 |  | Práce |  |  |  | POL1_
182 | 222730001 | Účastnická zásuvka TV+R+SAT koncová pod omítku | kus | 2 |  | 0 | 0 | 0 | 110.3 | 220.6 | 15 | 0 | 0 | 0 | 0 | 0 |  | RTS 21/ II | Indiv | 0.20167 | 0.4 |  | Práce |  |  |  | POL1_
183 | 371202024 | Zásuvka TV+R koncová, bílá | kus | 2 |  | 0 | 168.5 | 337 | 0 | 0 | 15 | 0 | 1e-05 | 0 | 0 | 0 | SPCM | RTS 21/ II | Indiv | 0 | 0 |  | Specifikace |  |  |  | POL3_
Díl: | D96 | Přesuny suti a vybouraných hmot |  |  |  | 0 |  | 0 |  | 10779.21 |  | 0 |  | 0 |  | 0 |  |  |  |  | 15.47 | [5 empty] | DIL
184 | 979097011 | Pronájem kontejneru 4 t | den | 2 |  | 0 | 0 | 0 | 55.1 | 110.2 | 15 | 0 | 0 | 0 | 0 | 0 |  | RTS 21/ II | Indiv | 0 | 0 |  | Práce |  |  |  | POL1_
185 | 979086112 | Nakládání nebo překládání suti a vybouraných hmot | t | 3.0984 |  | 0 | 0 | 0 | 186.7 | 578.47 | 15 | 0 | 0 | 0 | 0 | 0 |  | RTS 21/ II | Indiv | 0.277 | 0.86 |  | Přesun suti |  |  |  | POL8_
186 | 979011211 | Svislá doprava suti a vybour. hmot za 2.NP nošením | t | 3.0984 |  | 0 | 0 | 0 | 782.4 | 2424.19 | 15 | 0 | 0 | 0 | 0 | 0 |  | RTS 21/ II | Indiv | 2.009 | 6.22 |  | Přesun suti |  |  |  | POL8_
187 | 979011219 | Přípl.k svislé dopr.suti za každé další NP nošením | t | 3.0984 |  | 0 | 0 | 0 | 373.5 | 1157.25 | 15 | 0 | 0 | 0 | 0 | 0 |  | RTS 21/ II | Indiv | 0.959 | 2.97 |  | Přesun suti |  |  |  | POL8_
188 | 979081111 | Odvoz suti a vybour. hmot na skládku do 1 km | t | 3.0984 |  | 0 | 0 | 0 | 259.9 | 805.27 | 15 | 0 | 0 | 0 | 0 | 0 |  | RTS 21/ II | Indiv | 0.49 | 1.52 |  | Přesun suti |  |  |  | POL8_
189 | 979081121 | Příplatek k odvozu za každý další 1 km | t | 61.968 |  | 0 | 0 | 0 | 17.7 | 1096.83 | 15 | 0 | 0 | 0 | 0 | 0 |  | RTS 21/ II | Indiv | 0 | 0 |  | Přesun suti |  |  |  | POL8_
190 | 979082111 | Vnitrostaveništní doprava suti do 10 m | t | 3.0984 |  | 0 | 0 | 0 | 366.8 | 1136.49 | 15 | 0 | 0 | 0 | 0 | 0 |  | RTS 21/ II | Indiv | 0.942 | 2.92 |  | Přesun suti |  |  |  | POL8_
191 | 979082121 | Příplatek k vnitrost. dopravě suti za dalších 5 m | t | 9.2952 |  | 0 | 0 | 0 | 40.9 | 380.17 | 15 | 0 | 0 | 0 | 0 | 0 |  | RTS 21/ II | Indiv | 0.105 | 0.98 |  | Přesun suti |  |  |  | POL8_
192 | 979990001 | Poplatek za skládku stavební suti | t | 3.0984 |  | 0 | 0 | 0 | 997.4 | 3090.34 | 15 | 0 | 0 | 0 | 0 | 0 |  | RTS 20/ I | Indiv | 0 | 0 |  | Přesun suti |  |  |  | POL8_
[25 empty] | 15 | 21 | DPH
| Celkem |  |  |  |  | 0 | [18 empty] | 0 | 0 | SUM
Poznámky uchazeče k zadání
POPUZIV
END
Note on S6: Jedná se o informaci, zda se jedná o položku, která je do rozpočtu zadána z cenové soustavy RTS, nebo vlastní.
Note on T6: Jedná se o název CÚ, která je zadána u položky rozpočtu