## Titulka
Akce: |  | MŠ K. ČAPKA - NOVÉ ELEKTRICKÉ ROZVODY PAVILON "A", PAVILON "B" + KRČEK A PAVILON "C"
DPS
DOKUMENTACE PRO PROVEDENÍ STAVBY
D.1.4a |  |  | SILNOPROUDÁ ELEKTROTECHNIKA
PAVILON B
Příloha: |  |  | D.1.4a ROZPOČET -PAVILON B (zadání)
Zhotovitel:
Investor: |  |  | Město Krnov, IČ: 00296139 Hlavní náměstí 96/1, 794 01 Krnov
Sada:
04
2O20

## Úvod
Upozornění pro zhotovitele
1) | Cenová soustava "VLASTNÍ" - Ocenění "vlastní" položky: na základě odborných znalostí a zkušeností projektanta při realizaci obdobných zakázek za období 5-ti let, nebo na základě CN. Nedílnou součástí soupisu prací je projektová dokumentace vč. textových příloh, na kterou se položky soupisu prací plně odkazují.
2) | Uvedené ceny jsou v Kč a nezahrnují DPH, pokud to není uvedeno.
3) | Veškeré položky na přípomoce, lešení, montážní plošiny, přesuny hmot a suti, uložení suti na skládku, dopravu, montáž, atd... jsou zahrnuty v jednotlivých cenách.
4) | Součásti prací jsou veškeré zkoušky, potřebná měření, inspekce, uvedení zařízení do provozu, zaškolení obsluhy
5) | Součástí dodávky je zpracování veškeré dílenské dokumentace a dokumentace skutečného provedení
6) | V rozsahu prací zhotovitele jsou rovněž jakékoliv prvky, zařízení, práce a pomocné materiály, které jsou nezbytně nutné k dodání, instalaci , dokončení a provozování díla (např. požární ucpávky, štítky pro řádné a trvalé značení komponent a zařízení, závěsy, nátěry, pomocné konstrukce, montážní materiály, materiály a práce nezbytné z důvodu koordinace s ostatními profesemi, speciální nářadí a nástroje, speciální opatření při provádění prací, první náplně atd.) které je provedeno řádně a je plně funkční a je v souladu se zákony a předpisy platnými v České republice“.
7) | Součástí dodávky jsou veškerá měření jako například vytyčení konstrukcí, kontrolní měření, zaměření skutečného stavu apod.
8) | V nabídce musí být zahrnuta realizace díla, včetně koordinace provádění díla s ostatními profesemi.
9) | Projektant předpokládá, že zhotovitel je odborně způsobilá firma a proto odpovědností zhotovitele je, aby přesně stanovil rozsah svých prací, včetně návazností na stavbu, ostatní řemesla, harmonogram výstavby a časové rozdělení stavby na samostatně řešené části s příslušnými stranami.
10) | Nabídka bude plně respektovat materiálový a technický standard materiálu a technické úrovně zadavatele a uživatele objektů. V rámci nabídky musí být garantována kompatibilita nabízených zařízení s již provozovaným zařízením zadavatele a uživatele objektu, která jsou již ve funkci na jiných místech.
11) | Zhotovitel doplní poskytnuté informace svými vlastními znalostmi a zkušenostmi tak, aby mohl připravit úplnou nabídku a je plnou zhotovitelovou zodpovědností učinit potřebné dotazy, jak to pro tento účel považuje za nutné.
12) | Je povinností zhotovitele opatřit si všechny potřebné informace tak, aby mohl předložit pevnou definitivní cenu a kvalifikovanou nabídku, podle které zhotoví stavbu podle požadavků objednatele.
13) | Projektant na základě pověření objednatelem bude mít svrchovanou pravomoc při řešení všech záležitostí a případných neshod týkajících se kvality materiálu.

## Rekapitulace
Zakázka: | 2020/1
Investor: | Město Krnov, IČ: 00296139 Hlavní náměstí 96/1, 794 01 Krnov
Objekt: | MŠ K. ČAPKA - NOVÉ ELEKTRICKÉ ROZVODY PAVILON "A", PAVILON "B" + KRČEK A PAVILON "C"
Systém: | D.1.4a Rekapitulace - silnoproudá elektrotechnika
Poř. | Název | MJ | Množství | Cena
1. | KT - Kabelové trasy | kpl | 1 | 0
2. | SP - Silnoproudé instalace | kpl | 1 | 0
3. | SV - Svítidla | kpl | 1 | 0
4. | Vypracování dokumentace skutečného provedení | kpl | 1 | 0
| SP celkem bez DPH |  |  | 0
| DPH 21% |  |  | 0
| SP celkem vč. DPH |  |  | 0

## KT
Zakázka: |  | 2020/1 |  | 0
Investor: |  | Město Krnov, IČ: 00296139 Hlavní náměstí 96/1, 794 01 Krnov |  | 0
Objekt: |  | MŠ K. ČAPKA - NOVÉ ELEKTRICKÉ ROZVODY PAVILON "A", PAVILON "B" + KRČEK A PAVILON "C" |  | 0
Systém: |  | KT - Kabelové trasy |  | 0
0
0
| Poř. | Název | MJ | Množství | Jednotková cena Materiál | Jednotková cena Montáž | Cena celkem
|  | Elektroinstalační materiál |  | 0
| 1 | trubka ohebná DN25 | m | 80 |  |  | 0
| 2 | trubka ohebná DN32 | m | 30 |  |  | 0
| 3 | Krabice KP68 | ks | 44 |  |  | 0
| 4 | Krabice kruhová odbočná s víčkem KO97V | ks | 4 |  |  | 0
| 5 | Kabelový rošt 100x50 včetně příslušenství, kotvících prvků | m | 10 |  |  | 0
| 5 | Kabelové soubory |  | 0
| 6 | CYKY-J 3x1,5 | m | 190 |  |  | 0
| 7 | CYKY-J 5x1,5 | m | 240 |  |  | 0
| 8 | CYKY-J 7x1,5 | m | 16 |  |  | 0
| 9 | CYKY-J 3x2,5 | m | 190 |  |  | 0
| 10 | CYKY-J 5x10 | m | 15 |  |  | 0
| 11 | 1-CYKY-J 3x95+50 | m | 5 |  |  | 0
| 12 | PRAFlaDur-O 2x1,5 P60R | m | 25 |  |  | 0
| 13 | H07V-K(U) 6 | m | 60 |  |  | 0
| 14 | H07V-K 10 | m | 10 |  |  | 0
| 15 | H07V-K 16 | m | 15 |  |  | 0
| 16 | H07V-K 70 | m | 20 |  |  | 0
| 16 | Jiné práce |  | 0
| 17 | Průraz ve zdivu cihel. tl. 15cm, do průměru 6cm, vč. začištění | ks | 5 |  |  | 0
| 18 | Průraz ve zdivu cihel. tl. 30cm, do průměru 6cm, vč. začištění | ks | 6 |  |  | 0
| 19 | Průraz ve zdivu cihel. tl. 45cm, do průměru 6cm, vč. začištění | ks | 7 |  |  | 0
| 20 | Vysekání kapsy v cihl. zdi, krabice do 100x100x50 mm | ks | 48 |  |  | 0
| 21 | Vysekání drážky v cihl. zdi do hl. 30 mm, š. do 30 mm | m | 140 |  |  | 0
| 22 | Vysekání drážky v cihl. zdi do hl. 30 mm, š. do 70 mm | m | 90 |  |  | 0
| 23 | Vysekání drážky v cihl. zdi do hl. 30 mm, š. do 100 mm | m | 40 |  |  | 0
| 24 | Vysekání drážky v cihl. zdi do hl. 50 mm, š. do 150 mm | m | 22 |  |  | 0
| 25 | Vyplnění a omítnutí drážky hl. 30 mm, š. do 30 mm | m | 140 |  |  | 0
| 26 | Vyplnění a omítnutí drážky hl. 30 mm, š. do 70 mm | m | 90 |  |  | 0
| 27 | Vyplnění a omítnutí drážky hl. 30 mm, š. do 100 mm | m | 40 |  |  | 0
| 28 | Vyplnění a omítnutí drážky hl. 50 mm, š. do 150 mm | m | 22 |  |  | 0
| 29 | Vnitrostaveništní doprava suti a vybouraných hmot pro budovy v do 18 m ručně | t | 1.08 |  |  | 0
| 30 | Odvoz suti na skládku a vybouraných hmot nebo meziskládku do 1 km se složením | t | 1.08 |  |  | 0
| 31 | Příplatek k odvozu suti a vybouraných hmot na skládku ZKD 1 km přes 1 km | t | 5.38 |  |  | 0
| 32 | Poplatek za uložení stavebního směsného odpadu na skládce (skládkovné) | t | 1.08 |  |  | 0
| 32 | Ostatní |  | 0
| 33 | Rekognoskace a úpravy stávajících elektroinstalací | hod | 20 |  |  | 0
| 34 | Přidružený materiál k úpravám stáv. elektroinstalací | kpl | 1 |  |  | 0
| 35 | Demontáž stávajících elektroinstalací | hod | 20 |  |  | 0
| 36 | Koordinace a spolupráce s jinými profesemi | hod | 3 |  |  | 0
| 37 | HZS | hod | 12 |  |  | 0
0
0
|  | Cena KT celkem bez DPH |  | 0 |  |  | 0
0
0

## SP
Zakázka: |  | 2020/1 |  | 0
Investor: |  | Město Krnov, IČ: 00296139 Hlavní náměstí 96/1, 794 01 Krnov |  | 0
Objekt: |  | MŠ K. ČAPKA - NOVÉ ELEKTRICKÉ ROZVODY PAVILON "A", PAVILON "B" + KRČEK A PAVILON "C" |  | 0
Systém: |  | SP - Silnoproudé instalace |  | 0
0
0
| Poř. | Název | MJ | Množství | Jednotková cena Materiál | Jednotková cena Montáž | Cena celkem
|  | Rozvaděče a příslušenství |  | 0
| 1 | Rozvaděč RE (pole č.1) | kpl | 1 | 0 |  | 0
| 2 | Rozvaděč RH (pole č.2) | kpl | 1 | 0 |  | 0
| 2 | Instalační materiál |  | 0
| 3 | Zasuvka bílá 2P+T bezšroubová s clonkami | ks | 25 |  |  | 0
| 4 | Tlačítko ř.1/0So | ks | 3 |  |  | 0
| 5 | Spínač ř.1 | ks | 5 |  |  | 0
| 6 | Přepínač ř.6 | ks | 8 |  |  | 0
| 7 | Přepínač ř.6+6 | ks | 2 |  |  | 0
| 8 | Přepínač ř.7 | ks | 1 |  |  | 0
| 9 | Klapka jednoduchá bílá | ks | 14 |  |  | 0
| 10 | Kryt spínače kolébkového s čirým průzorem | ks | 3 |  |  | 0
| 11 | Klapka dělená bílá | ks | 2 |  |  | 0
| 12 | 1_rameček bílý | ks | 30 |  |  | 0
| 13 | 2_rameček bílý | ks | 5 |  |  | 0
| 14 | 5_rameček bílý | ks | 1 |  |  | 0
| 15 | Přípojnice MET | ks | 1 |  |  | 0
| 16 | Svorka na potrubí typ Bernard | ks | 6 |  |  | 0
| 17 | požární tlačítko TOTAL STOP se sklem | ks | 1 |  |  | 0
| 18 | krabice pod omítku pro požární tlačítko | ks | 1 |  |  | 0
| 19 | Přidružený materiál | set | 1 |  |  | 0
| 19 | Ostatní |  | 0
| 20 | Koordinace a spolupráce s jinými profesemi | hod | 4 |  |  | 0
| 21 | Provedení vých. elektrorevize, vyprac. reviz. zprávy | hod | 20 |  |  | 0
| 22 | HZS | hod | 5 |  |  | 0
0
0
|  | Cena SP celkem bez DPH |  | 0 |  |  | 0
0
0

## SV
Zakázka: |  | 2020/1 |  | 0
Investor: |  | Město Krnov, IČ: 00296139 Hlavní náměstí 96/1, 794 01 Krnov |  | 0
Objekt: |  | MŠ K. ČAPKA - NOVÉ ELEKTRICKÉ ROZVODY PAVILON "A", PAVILON "B" + KRČEK A PAVILON "C" |  | 0
Systém: |  | SV - Svítidla |  | 0
0
0
| Poř. | Název | MJ | Množství | Jednotková cena Materiál | Jednotková cena Montáž | Cena celkem
|  | Svítidla včetně zdrojů |  | 0
| 1 | Svítidlo nástěnné LED IP44 s pohybovým čidlem, opálový difusor | ks | 3 |  |  | 0
| 2 | "1" - Interiérové LED svítidlo bezrámečkového designu, mikroprizmatický difuzor, 20W, Ra80, 4000K, vyzařovací plocha 406 cm2, IP20/40 (20W, 3240lm) | ks | 15 |  |  | 0
| 3 | "3" - Interiérové LED svítidlo bezrámečkového designu, opálový difuzor, 32W, Ra80, 4000K, vyzařovací plocha 1320 cm2, IP44 (32W, 3700lm) | ks | 3 |  |  | 0
| 4 | "4" - Průmyslové LED svítidlo s účinností 94% a saténovým difuzorem, hliníkový chladič, 31W, Ra80, 4000K, vyzařovací plocha 1270 cm2, IP66 (31W, 4560lm) | ks | 2 |  |  | 0
| 5 | "5" - Interiérové LED svítidlo bezrámečkového designu, mikroprizmatický difuzor, 21W, Ra80, 4000K, vyzařovací plocha 1800 cm2, IP20/40 (21W, 3620lm) | ks | 3 |  |  | 0
| 6 | "7" - Interiérové LED svítidlo bezrámečkového designu, mikroprizmatický difuzor, 35W, Ra80, 4000K, vyzařovací plocha 1800 cm2, IP20/40 (35W, 5494lm) | ks | 2 |  |  | 0
| 7 | "8" - Interiérové, vestavné svítidlo s mikroprizmatickým difuzorem, bezrámečkový design, UGR<19, měrný výkon 181 lm/W, IP20/40, vyzařovací plocha 3445 cm2, napáječ uvnitř svítidla, životnost L80B50 > 100 000 hod (25W, 4469lm) | ks | 3 |  |  | 0
| 8 | "9" - Interiérové LED svítidlo bezrámečkového designu, mikroprizmatický difuzor, spotřeba 29W, Ra80, 4000K, vyzařovací plocha 3600 cm2, IP20/40 (29W, 5158lm) | ks | 1 |  |  | 0
| 9 | "N1" - nouzové přisazené svítidlo, optika koridor, auto test (5W, 250lm) | ks | 7 |  |  | 0
| 10 | Přidružený materiál (svorky apod.) | set | 1 |  |  | 0
| 10 | Ostatní |  | 0
| 11 | Demontáže a likvidace stávajících svítidel | hod | 5 |  |  | 0
| 12 | Koordinace a spolupráce s jinými profesemi | hod | 3 |  |  | 0
| 13 | HZS | hod | 6 |  |  | 0
0
0
|  | Cena SV celkem bez DPH |  | 0 |  |  | 0
0
0

## Rozvaděč RE
Zakázka: |  | 2020/1 |  | 0
Investor: |  | Město Krnov, IČ: 00296139 Hlavní náměstí 96/1, 794 01 Krnov |  | 0
Objekt: |  | MŠ K. ČAPKA - NOVÉ ELEKTRICKÉ ROZVODY PAVILON "A", PAVILON "B" + KRČEK A PAVILON "C" |  | 0
Systém: |  | Rozvaděč RE (pole č.1) |  | 0
0
0
| Poř. | Název | MJ | Množství | Jednotková cena Materiál | Jednotková cena Montáž | Cena celkem
|  | Rozvaděče a příslušenství |  | 0
| 1 | Rozvaděč skříňový 2000x600x400 IP30 s příslušenstvím | ks | 1 |  |  | 0
| 2 | drobný materiál (svorky, lišty, vydrátování, atd.) | set | 1 |  |  | 0
| 2 | Ostatní |  | 0
| 3 | Přeložení stávajících prvků jištění a měření ze stávajícícho rozvaděče RE | hod | 8 |  |  | 0
0
0
|  | Cena celkem bez DPH |  | 0 |  |  | 0
0
0

## Rozvaděč RH
Zakázka: |  | 2020/1 |  | 0
Investor: |  | Město Krnov, IČ: 00296139 Hlavní náměstí 96/1, 794 01 Krnov |  | 0
Objekt: |  | MŠ K. ČAPKA - NOVÉ ELEKTRICKÉ ROZVODY PAVILON "A", PAVILON "B" + KRČEK A PAVILON "C" |  | 0
Systém: |  | Rozvaděč RH (pole č.2) |  | 0
0
0
| Poř. | Název | MJ | Množství | Jednotková cena Materiál | Jednotková cena Montáž | Cena celkem
|  | Rozvaděče a příslušenství |  | 0
| 1 | Rozvaděč skříňový 2000x800x400 IP30 s příslušenstvím | ks | 1 |  |  | 0
| 2 | Pojistkový odpínač OPVP10-3 | ks | 1 |  |  | 0
| 3 | SPD T1+T2 TNC | ks | 1 |  |  | 0
| 4 | BH630NE305 | ks | 1 |  |  | 0
| 5 | SE-BH-0630-DTV3 | ks | 1 |  |  | 0
| 6 | BD250NE305 | ks | 1 |  |  | 0
| 7 | SE-BD-0250-DTV3 | ks | 1 |  |  | 0
| 8 | SV-BHD-X230 | ks | 1 |  |  | 0
| 9 | jistič 10k 2B-1 | ks | 1 |  |  | 0
| 10 | jistič 10k 6B-1 | ks | 2 |  |  | 0
| 11 | jistič 10k 10B-1 | ks | 9 |  |  | 0
| 12 | jistič 10k 16B-1 | ks | 6 |  |  | 0
| 13 | jistič 10k 16B-3 | ks | 1 |  |  | 0
| 14 | jistič 10k 25B-3 | ks | 2 |  |  | 0
| 15 | jistič 10k 32B-3 | ks | 2 |  |  | 0
| 16 | jistič 10k 40B-3 | ks | 3 |  |  | 0
| 17 | jistič 10k 63B-3 | ks | 2 |  |  | 0
| 18 | Proudový chránič 10k 40-4-030AC | ks | 1 |  |  | 0
| 19 | Proudový chránič 10k 10B-1N-030AC | ks | 4 |  |  | 0
| 20 | Proudový chránič 10k 16B-1N-030AC | ks | 5 |  |  | 0
| 21 | Spínací hodiny (Astro) | ks | 1 |  |  | 0
| 22 | Instalační stykač 25-40-A230 | ks | 1 |  |  | 0
| 23 | Impulsní relé magnetické 20-10-A230 | ks | 1 |  |  | 0
| 24 | Elektroměr 3-fázový 230V/80A | ks | 3 |  |  | 0
| 25 | Třífázový, jednosazbový, digitální elektroměr pro nepřímé měření x/5 A | ks | 1 |  |  | 0
| 26 | Zkušební svorkovnice ZS1B s krytem | ks | 1 |  |  | 0
| 27 | měřící transformátor tř. 0,5% 250A | ks | 3 |  |  | 0
| 28 | Řadová svorka šedá, 2,5mm2 | ks | 32 |  |  | 0
| 29 | Řadová svorka modrá, 2,5mm2 | ks | 9 |  |  | 0
| 30 | Řadová svorka šedá, 6mm2 | ks | 6 |  |  | 0
| 31 | Řadová svorka šedá, 10mm2 | ks | 9 |  |  | 0
| 32 | Řadová svorka šedá, 35mm2 | ks | 3 |  |  | 0
| 33 | Řadová svorka šedá, 95mm2 | ks | 3 |  |  | 0
| 34 | drobný materiál (svorky, lišty, vydrátování, atd.) | set | 1 |  |  | 0
| 34 | Ostatní |  | 0
| 35 | Rekognoskace a opětovné připojení stávajících vývodů | hod | 8 |  |  | 0
| 36 | Přidružený materiál k opětovnému připojení stávajících vývodů | kpl | 1 |  |  | 0
0
0
|  | Cena celkem bez DPH |  | 0 |  |  | 0
0
0