## Pokyny pro vyplnění
Pokyny pro vyplnění
Ve všech listech tohoto souboru můžete měnit pouze buňky s modrým pozadím. Jedná se o tyto údaje : - údaje o firmě - jednotkové ceny položek zadané na maximálně dvě desetinná místa

## Stavba
#RTSROZP# | Položkový rozpočet stavby
| Stavba: |  |  | Havarijní oprava přípojky jednotné kanalizace Hlavní Náměstí 19, 20 Krnov
| Objednatel: |  | Město Krnov |  |  |  | IČO: | 296139
|  |  | Hlavní náměstí 96/1 |  |  |  | DIČ: | CZ00296139
|  |  | 79401 | Krnov-Pod Bezručovým vrchem
| Projektant: | [5 empty] | IČO:
DIČ:
| Zhotovitel: | [5 empty] | IČO:
DIČ:
Vypracoval:
| Rozpis ceny | [6 empty] | Celkem
HSV | HSV | [6 empty] | 0
PSV | PSV | [6 empty] | 0
MON | MON | [6 empty] | 0
VN | Vedlejší náklady | [6 empty] | 0
ON | Ostatní náklady | [6 empty] | 0
| Celkem | [6 empty] | 0
Rekapitulace daní
0 | Základ pro sníženou DPH |  |  | 12 | % | 0 |  |  | CZK
0 | Snížená DPH |  |  | 12 | % | 0 |  |  | CZK
0 | Základ pro základní DPH |  |  | 21 | % | 0 |  |  | CZK
0 | Základní DPH |  |  | 21 | % | 0 |  |  | CZK
0 | Zaokrouhlení |  |  |  |  | 0 |  |  | CZK
| Cena celkem bez DPH |  |  |  |  | 0 |  |  | CZK
0 | Cena celkem s DPH |  |  |  |  | 0 |  |  | CZK
|  | v |  |  | dne
|  |  | Za zhotovitele |  |  |  | Za objednatele
Rekapitulace dílčích částí
#CASTI>> | Číslo | Název |  |  | Základ pro sníženou DPH | Základ pro základní DPH | DPH celkem | Cena celkem | %
1 | Stavba |  |  |  | 0 | 0 | 0 | 0
2 | SO05 | Stavební práce |  |  | 0 | 0 | 0 | 0
3 | 01 | Oprava kanalizace Š1-Š3 |  |  | 0 | 0 | 0 | 0
3 | 01 | Oprava kanalizace Š3-Š4 |  |  | 0 | 0 | 0 | 0
3 | 01 | Vedlejší a ostatní náklady |  |  | 0 | 0 | 0 | 0
| Celkem za stavbu |  |  |  | 0 | 0 | 0 | 0 | 0
Rekapitulace dílů
| Číslo | Název |  |  | Typ dílu |  |  | Celkem | %
| 1 | Zemní práce |  |  | HSV |  |  | 0
| 4 | Vodorovné konstrukce |  |  | HSV |  |  | 0
| 5 | Komunikace pozemní |  |  | HSV |  |  | 0
| 8 | Trubní vedení |  |  | HSV |  |  | 0
| 9 | Ostatní konstrukce a práce, bourání |  |  | HSV |  |  | 0
| 99 | Přesun hmot a manipulace se sutí |  |  | HSV |  |  | 0
| VN | Vedlejší náklady |  |  | VN |  |  | 0
| ON | Ostatní náklady |  |  | ON |  |  | 0
| Cena celkem | [6 empty] | 0 | 0
Note on D11: Název
Note on D12: Ulice
Note on D13: PSČ
Note on E13: Místo
Note on I11: IČO
Note on I12: DIČ

## VzorPolozky (hidden)
Položkový rozpočet
S:
O:
R:

## Š1-Š3
Položkový rozpočet | [26 empty] | #TypZaznamu#
S: |  | Havarijní oprava přípojky jednotné kanalizace Hlavní Náměstí 19, 20 Krnov | [24 empty] | STA
O: |  | Stavební práce | [21 empty] | STA |  |  | OBJ
R: | 01 | Oprava kanalizace Š1-Š3 | [24 empty] | ROZ
P.č. | Číslo položky | Název položky | MJ | Množství | Cena / MJ | Celkem | Dodávka | Dodávka celk. | Montáž | Montáž celk. | DPH | Cena s DPH | Hmotnost / MJ | Hmotnost celk.(t) | Dem. hmotnost / MJ | Dem. hmotnost celk.(t) | Ceník | Cen. soustava / platnost | Cenová úroveň | Nhod / MJ | Nhod celk. | Dodavatel | Typ položky
Díl: | 1 | Zemní práce |  |  |  | 0 |  | 0 |  | 146228.42 |  | 0 |  | 0.06 |  | 4.49 |  |  |  |  | 0 | [5 empty] | DIL
1 | 113106023 | Rozebrání dlažeb při překopech komunikací pro pěší ze zámkové dlažby ručně pro opětovné použití | m2 | 17.25 |  | 0 | 0 | 0 | 146 | 2518.5 | 21 | 0 | 0 | 0 | 0.26 | 4.49 |  | URS | ÚRS 23 01 | 0 | 0 |  | Práce |  |  |  | POL1_1
|  | Rozebrání dlažeb a dílců při překopech inženýrských sítí spřemístěním hmot na skládku na vzdálenost do 3 m nebo snaložením na dopravní prostředek ručně komunikací pro pěší složem zkameniva nebo živice a s výplní spár zezámkové dlažby | [24 empty] | POP | Rozebrání dlažeb a dílců při překopech inženýrských sítí spřemístěním hmot na skládku na vzdálenost do 3 m nebo snaložením na dopravní prostředek ručně komunikací pro pěší složem zkameniva nebo živice a s výplní spár zezámkové dlažby
2 | 132251102 | Hloubení rýh nezapažených š do 800 mm v hornině třídy těžitelnosti I skupiny 3 objem do 50 m3 strojně | m3 | 24.15 |  | 0 | 0 | 0 | 838 | 20237.7 | 21 | 0 | 0 | 0 | 0 | 0 |  | URS | ÚRS 23 02 | 0 | 0 |  | Práce |  |  |  | POL1_1
|  | Hloubení nezapažených rýh šířky do 800 mm strojně s urovnáním dna do předepsaného profilu a spádu v hornině třídy těžitelnosti I skupiny 3 přes 20 do 50 m3 | [24 empty] | POP | Hloubení nezapažených rýh šířky do 800 mm strojně s urovnáním dna do předepsaného profilu a spádu v hornině třídy těžitelnosti I skupiny 3 přes 20 do 50 m3
3 | 132351101 | Hloubení rýh nezapažených š do 800 mm v hornině třídy těžitelnosti II skupiny 4 objem do 20 m3 strojně | m3 | 24.15 |  | 0 | 0 | 0 | 1450 | 35017.5 | 21 | 0 | 0 | 0 | 0 | 0 |  | URS | ÚRS 23 02 | 0 | 0 |  | Práce |  |  |  | POL1_1
|  | Hloubení nezapažených rýh šířky do 800 mm strojně s urovnáním dna do předepsaného profilu a spádu v hornině třídy těžitelnosti II skupiny 4 do 20 m3 | [24 empty] | POP | Hloubení nezapažených rýh šířky do 800 mm strojně s urovnáním dna do předepsaného profilu a spádu v hornině třídy těžitelnosti II skupiny 4 do 20 m3
4 | 151101102 | Zřízení příložného pažení a rozepření stěn rýh hl přes 2 do 4 m | m2 | 69 |  | 0 | 0 | 0 | 250 | 17250 | 21 | 0 | 0.00085 | 0.06 | 0 | 0 |  | URS | ÚRS 23 02 | 0 | 0 |  | Práce |  |  |  | POL1_1
|  | Zřízení pažení a rozepření stěn rýh pro podzemní vedení příložné pro jakoukoliv mezerovitost, hloubky přes 2 do 4 m | [24 empty] | POP | Zřízení pažení a rozepření stěn rýh pro podzemní vedení příložné pro jakoukoliv mezerovitost, hloubky přes 2 do 4 m
5 | 151101112 | Odstranění příložného pažení a rozepření stěn rýh hl přes 2 do 4 m | m2 | 69 |  | 0 | 0 | 0 | 125 | 8625 | 21 | 0 | 0 | 0 | 0 | 0 |  | URS | ÚRS 23 02 | 0 | 0 |  | Práce |  |  |  | POL1_1
|  | Odstranění pažení a rozepření stěn rýh pro podzemní vedení s uložením materiálu na vzdálenost do 3 m od kraje výkopu příložné, hloubky přes 2 do 4 m | [24 empty] | POP | Odstranění pažení a rozepření stěn rýh pro podzemní vedení s uložením materiálu na vzdálenost do 3 m od kraje výkopu příložné, hloubky přes 2 do 4 m
6 | 162751117 | Vodorovné přemístění přes 9 000 do 10000 m výkopku/sypaniny z horniny třídy těžitelnosti I skupiny 1 až 3 | m3 | 24.15 |  | 0 | 0 | 0 | 328 | 7921.2 | 21 | 0 | 0 | 0 | 0 | 0 |  | URS | ÚRS 23 01 | 0 | 0 |  | Práce |  |  |  | POL1_1
|  | Vodorovné přemístění výkopku nebo sypaniny po suchu na obvyklém dopravním prostředku, bez naložení výkopku, avšak se složením bez rozhrnutí z horniny třídy těžitelnosti I skupiny 1 až 3 na vzdálenost přes 9 000 do 10 000 m | [24 empty] | POP | Vodorovné přemístění výkopku nebo sypaniny po suchu na obvyklém dopravním prostředku, bez naložení výkopku, avšak se složením bez rozhrnutí z horniny třídy těžitelnosti I skupiny 1 až 3 na vzdálenost přes 9 000 do 10 000 m
7 | 162751119 | Příplatek k vodorovnému přemístění výkopku/sypaniny z horniny třídy těžitelnosti I skupiny 1 až 3 ZKD 1000 m přes 10000 m | m3 | 338.1 |  | 0 | 0 | 0 | 25.3 | 8553.93 | 21 | 0 | 0 | 0 | 0 | 0 |  | URS | ÚRS 23 01 | 0 | 0 |  | Práce |  |  |  | POL1_1
|  | Vodorovné přemístění výkopku nebo sypaniny po suchu na obvyklém dopravním prostředku, bez naložení výkopku, avšak se složením bez rozhrnutí z horniny třídy těžitelnosti I skupiny 1 až 3 na vzdálenost Příplatek k ceně za každých dalších i započatých 1 000 | [24 empty] | POP | Vodorovné přemístění výkopku nebo sypaniny po suchu na obvyklém dopravním prostředku, bez naložení výkopku, avšak se složením bez rozhrnutí z horniny třídy těžitelnosti I skupiny 1 až 3 na vzdálenost Příplatek k ceně za každých dalších i započatých 1 000
8 | 162751137 | Vodorovné přemístění přes 9 000 do 10000 m výkopku/sypaniny z horniny třídy těžitelnosti II skupiny 4 a 5 | m3 | 24.15 |  | 0 | 0 | 0 | 327 | 7897.05 | 21 | 0 | 0 | 0 | 0 | 0 |  | URS | ÚRS 23 02 | 0 | 0 |  | Práce |  |  |  | POL1_1
|  | Vodorovné přemístění výkopku nebo sypaniny po suchu na obvyklém dopravním prostředku, bez naložení výkopku, avšak se složením bez rozhrnutí z horniny třídy těžitelnosti II skupiny 4 a 5 na vzdálenost přes 9 000 do 10 000 m | [24 empty] | POP | Vodorovné přemístění výkopku nebo sypaniny po suchu na obvyklém dopravním prostředku, bez naložení výkopku, avšak se složením bez rozhrnutí z horniny třídy těžitelnosti II skupiny 4 a 5 na vzdálenost přes 9 000 do 10 000 m
9 | 162751139 | Příplatek k vodorovnému přemístění výkopku/sypaniny z horniny třídy těžitelnosti II skupiny 4 a 5 ZKD 1000 m přes 10000 m | m3 | 338.1 |  | 0 | 0 | 0 | 24.6 | 8317.26 | 21 | 0 | 0 | 0 | 0 | 0 |  | URS | ÚRS 23 02 | 0 | 0 |  | Práce |  |  |  | POL1_1
|  | Vodorovné přemístění výkopku nebo sypaniny po suchu na obvyklém dopravním prostředku, bez naložení výkopku, avšak se složením bez rozhrnutí z horniny třídy těžitelnosti II skupiny 4 a 5 na vzdálenost Příplatek k ceně za každých dalších i započatých 1 000 m | [24 empty] | POP | Vodorovné přemístění výkopku nebo sypaniny po suchu na obvyklém dopravním prostředku, bez naložení výkopku, avšak se složením bez rozhrnutí z horniny třídy těžitelnosti II skupiny 4 a 5 na vzdálenost Příplatek k ceně za každých dalších i započatých 1 000 m
10 | 171251101 | Uložení sypaniny do násypů nezhutněných strojně | m3 | 9 |  | 0 | 0 | 0 | 88.3 | 794.7 | 21 | 0 | 0 | 0 | 0 | 0 |  | URS | ÚRS 23 01 | 0 | 0 |  | Práce |  |  |  | POL1_1
|  | Uložení sypanin do násypů strojně s rozprostřením sypaniny ve vrstvách a s hrubým urovnáním nezhutněných jakékoliv třídy těžitelnosti | [24 empty] | POP | Uložení sypanin do násypů strojně s rozprostřením sypaniny ve vrstvách a s hrubým urovnáním nezhutněných jakékoliv třídy těžitelnosti
11 | 181912112 | Úprava pláně v hornině třídy těžitelnosti I skupiny 3 se zhutněním ručně | m2 | 17.25 |  | 0 | 0 | 0 | 48.7 | 840.08 | 21 | 0 | 0 | 0 | 0 | 0 |  | URS | ÚRS 23 01 | 0 | 0 |  | Práce |  |  |  | POL1_1
|  | Úprava pláně vyrovnáním výškových rozdílů ručně v hornině třídy těžitelnosti I skupiny 3 se zhutněním | [24 empty] | POP | Úprava pláně vyrovnáním výškových rozdílů ručně v hornině třídy těžitelnosti I skupiny 3 se zhutněním
12 | 199000002 | Poplatek za skládku horniny 1- 4 | t | 80.73 |  | 0 | 0 | 0 | 350 | 28255.5 | 21 | 0 | 0 | 0 | 0 | 0 |  | Vlastní | Indiv | 0 | 0 |  | Práce |  |  |  | POL1_1
|  | Poplatek za skládku horniny 1- 4 | [24 empty] | POP
Díl: | 4 | Vodorovné konstrukce |  |  |  | 0 |  | 0 |  | 36519.4 |  | 0 |  | 49.76 |  | 0 |  |  |  |  | 0 | [5 empty] | DIL
13 | 451541111 | Lože, obsyp, nebo zásyp potrubí otevřený výkop ze štěrkodrtě | m3 | 20.02 |  | 0 | 0 | 0 | 1150 | 23023 | 21 | 0 | 1.7034 | 34.1 | 0 | 0 |  | URS | ÚRS 21 02 | 0 | 0 |  | Práce |  |  |  | POL1_1
|  | Lože pod potrubí, stoky a drobné objekty v otevřeném výkopu ze štěrkodrtě 0-63 mm | [24 empty] | POP
14 | 451572111 | Lože pod potrubí otevřený výkop z kameniva drobného těženého | m3 | 8.28 |  | 0 | 0 | 0 | 1630 | 13496.4 | 21 | 0 | 1.8908 | 15.66 | 0 | 0 |  | Vlastní | Indiv | 0 | 0 |  | Práce |  |  |  | POL1_1
|  | Lože pod potrubí, stoky a drobné objekty v otevřeném výkopu z kameniva drobného těženého 0 až 4 mm | [24 empty] | POP
Díl: | 5 | Komunikace pozemní |  |  |  | 0 |  | 0 |  | 11678.25 |  | 0 |  | 10.27 |  | 0 |  |  |  |  | 0 | [5 empty] | DIL
15 | 564811113 | Podklad ze štěrkodrtě ŠD plochy přes 100 m2 tl 70 mm | m2 | 17.25 |  | 0 | 0 | 0 | 88 | 1518 | 21 | 0 | 0.161 | 2.78 | 0 | 0 |  | URS | ÚRS 23 01 | 0 | 0 |  | Práce |  |  |  | POL1_1
|  | Podklad ze štěrkodrti ŠD s rozprostřením a zhutněním plochy přes 100 m2, po zhutnění tl. 70 mm | [24 empty] | POP
16 | 564851111 | Podklad ze štěrkodrtě ŠD plochy přes 100 m2 tl 150 mm | m2 | 17.25 |  | 0 | 0 | 0 | 189 | 3260.25 | 21 | 0 | 0.345 | 5.95 | 0 | 0 |  | URS | ÚRS 23 01 | 0 | 0 |  | Práce |  |  |  | POL1_1
|  | Podklad ze štěrkodrti ŠD s rozprostřením a zhutněním plochy přes 100 m2, po zhutnění tl. 150 mm | [24 empty] | POP
17 | 596211110 | Kladení zámkové dlažby komunikací pro pěší ručně tl 60 mm skupiny A pl do 50 m2 | m2 | 17.25 |  | 0 | 0 | 0 | 400 | 6900 | 21 | 0 | 0.08922 | 1.54 | 0 | 0 |  | URS | ÚRS 23 01 | 0 | 0 |  | Práce |  |  |  | POL1_1
|  | Kladení dlažby zbetonových zámkových dlaždic komunikací pro pěší ručně složem z kameniva těženého nebo drceného tl. do 40 mm, s vyplněním spár sdvojitým hutněním, vibrováním a se smetením přebytečného materiálu na krajnici tl. 60 mm skupiny A, pro plochy do 50 m2 | [24 empty] | POP | Kladení dlažby zbetonových zámkových dlaždic komunikací pro pěší ručně složem z kameniva těženého nebo drceného tl. do 40 mm, s vyplněním spár sdvojitým hutněním, vibrováním a se smetením přebytečného materiálu na krajnici tl. 60 mm skupiny A, pro plochy do 50 m2
Díl: | 8 | Trubní vedení |  |  |  | 0 |  | 400 |  | 11259.25 |  | 0 |  | 0.37 |  | 0.33 |  |  |  |  | 0 | [5 empty] | DIL
18 | 830311811 | Bourání stávajícího kameninového potrubí DN do 150 | m | 11.5 |  | 0 | 0 | 0 | 130 | 1495 | 21 | 0 | 0 | 0 | 0.029 | 0.33 |  | URS | ÚRS 23 01 | 0 | 0 |  | Práce |  |  |  | POL1_1
|  | Bourání stávajícího potrubí z kameninových trub v otevřeném výkopu DN do 150 | [24 empty] | POP
19 | 871355221 | Kanalizační potrubí z tvrdého PVC jednovrstvé tuhost třídy SN8 DN 200 | m | 11.5 |  | 0 | 0 | 0 | 755 | 8682.5 | 21 | 0 | 0.0044 | 0.05 | 0 | 0 |  | URS | ÚRS 23 01 | 0 | 0 |  | Práce |  |  |  | POL1_1
|  | Kanalizační potrubí ztvrdého PVC v otevřeném výkopu ve sklonu do 20 %, hladkého plnostěnného jednovrstvého, tuhost třídy SN 8 DN 200 | [24 empty] | POP | Kanalizační potrubí ztvrdého PVC v otevřeném výkopu ve sklonu do 20 %, hladkého plnostěnného jednovrstvého, tuhost třídy SN 8 DN 200
20 | 877355211 | Montáž tvarovek z tvrdého PVC-systém KG nebo z polypropylenu-systém KG 2000 jednoosé DN 200 | kus | 2 |  | 0 | 0 | 0 | 284 | 568 | 21 | 0 | 1e-05 | 0 | 0 | 0 |  | URS | ÚRS 23 01 | 0 | 0 |  | Práce |  |  |  | POL1_1
|  | Montáž tvarovek na kanalizačním potrubí z trub zplastu ztvrdého PVC nebo z polypropylenu v otevřeném výkopu jednoosých DN 200 | [24 empty] | POP | Montáž tvarovek na kanalizačním potrubí z trub zplastu ztvrdého PVC nebo z polypropylenu v otevřeném výkopu jednoosých DN 200
21 | 28611570 | objímka převlečná kanalizace plastové KG DN 200 | kus | 2 |  | 0 | 200 | 400 | 0 | 0 | 21 | 0 | 0.00102 | 0 | 0 | 0 |  | URS | ÚRS 23 01 | 0 | 0 |  | Specifikace |  |  |  | POL3_0
|  | objímka převlečná kanalizace plastové KG DN 200 | [24 empty] | POP
22 | 899623151 | Obetonování potrubí nebo zdiva stok betonem prostým tř. C 16/20 v otevřeném výkopu | m3 | 0.137 |  | 0 | 0 | 0 | 3750 | 513.75 | 21 | 0 | 2.301 | 0.32 | 0 | 0 |  | URS | ÚRS 23 01 | 0 | 0 |  | Práce |  |  |  | POL1_1
|  | Obetonování potrubí nebo zdiva stok betonem prostým v otevřeném výkopu, betonem tř. C 16/20 | [24 empty] | POP
Díl: | 9 | Ostatní konstrukce a práce, bourání |  |  |  | 0 |  | 0 |  | 3905.41 |  | 0 |  | 0.43 |  | 0.06 |  |  |  |  | 0 | [5 empty] | DIL
23 | 389381001 | Dobetonování konstrukcí | m3 | 0.164 |  | 0 | 0 | 0 | 7190 | 1179.16 | 21 | 0 | 2.5961 | 0.43 | 0 | 0 |  | URS | ÚRS 21 02 | 0 | 0 |  | Práce |  |  |  | POL1_1
|  | Dobetonování prefabrikovaných konstrukcí | [24 empty] | POP
24 | 971042331 | Vybourání otvorů v betonových příčkách a zdech pl do 0,09 m2 tl do 150 mm | kus | 2 |  | 0 | 0 | 0 | 354 | 708 | 21 | 0 | 0 | 0 | 0.03 | 0.06 |  | URS | ÚRS 23 01 | 0 | 0 |  | Práce |  |  |  | POL1_1
|  | Vybourání otvorů v betonových příčkách a zdech základových nebo nadzákladových plochy do 0,09 m2, tl. do 150 mm | [24 empty] | POP | Vybourání otvorů v betonových příčkách a zdech základových nebo nadzákladových plochy do 0,09 m2, tl. do 150 mm
25 | 979051121 | Očištění zámkových dlaždic se spárováním z kameniva těženého při překopech inženýrských sítí | m2 | 17.25 |  | 0 | 0 | 0 | 117 | 2018.25 | 21 | 0 | 0 | 0 | 0 | 0 |  | URS | ÚRS 23 01 | 0 | 0 |  | Práce |  |  |  | POL1_1
|  | Očištění vybouraných prvků při překopech inženýrských sítí od spojovacího materiálu s odklizením a uložením očištěných hmot a spojovacího materiálu na skládku do vzdálenosti 10 m nebo naložením na dopravní prostředek zámkových dlaždic svyplněním spár kamenivem | [24 empty] | POP | Očištění vybouraných prvků při překopech inženýrských sítí od spojovacího materiálu s odklizením a uložením očištěných hmot a spojovacího materiálu na skládku do vzdálenosti 10 m nebo naložením na dopravní prostředek zámkových dlaždic svyplněním spár kamenivem
Díl: | 99 | Přesun hmot a manipulace se sutí |  |  |  | 0 |  | 0 |  | 66252.9 |  | 0 |  | 0 |  | 0 |  |  |  |  | 0 | [5 empty] | DIL
26 | 998276101 | Přesun hmot pro trubní vedení z trub z plastických hmot otevřený výkop | t | 63.098 |  | 0 | 0 | 0 | 1050 | 66252.9 | 21 | 0 | 0 | 0 | 0 | 0 |  | URS | ÚRS 23 01 | 0 | 0 |  | Práce |  |  |  | POL1_1
|  | Přesun hmot pro trubní vedení hloubené ztrub z plastických hmot nebo sklolaminátových pro vodovody nebo kanalizace v otevřeném výkopu dopravní vzdálenost do 15 m | [24 empty] | POP | Přesun hmot pro trubní vedení hloubené ztrub z plastických hmot nebo sklolaminátových pro vodovody nebo kanalizace v otevřeném výkopu dopravní vzdálenost do 15 m
[25 empty] | 15 | 21 | DPH
| Celkem |  |  |  |  | 0 | [18 empty] | 0 | 0 | SUM
Poznámky uchazeče k zadání
POPUZIV
END
Note on S6: Jedná se o informaci, zda se jedná o položku, která je do rozpočtu zadána z cenové soustavy RTS, nebo vlastní.
Note on T6: Jedná se o název CÚ, která je zadána u položky rozpočtu

## Š3-Š4
Položkový rozpočet | [26 empty] | #TypZaznamu#
S: |  | Havarijní oprava přípojky jednotné kanalizace Hlavní Náměstí 19, 20 Krnov | [24 empty] | STA
O: |  | Stavební práce | [21 empty] | STA |  |  | OBJ
R: | 02 | Oprava kanalizace Š3-Š4 | [24 empty] | ROZ
P.č. | Číslo položky | Název položky | MJ | Množství | Cena / MJ | Celkem | Dodávka | Dodávka celk. | Montáž | Montáž celk. | DPH | Cena s DPH | Hmotnost / MJ | Hmotnost celk.(t) | Dem. hmotnost / MJ | Dem. hmotnost celk.(t) | Ceník | Cen. soustava / platnost | Cenová úroveň | Nhod / MJ | Nhod celk. | Dodavatel | Typ položky
Díl: | 1 | Zemní práce |  |  |  | 0 |  | 0 |  | 269020.14 |  | 0 |  | 0.12 |  | 7.61 |  |  |  |  | 0 | [5 empty] | DIL
1 | 113106023 | Rozebrání dlažeb při překopech komunikací pro pěší ze zámkové dlažby ručně pro opětovné použití | m2 | 29.25 |  | 0 | 0 | 0 | 146 | 4270.5 | 21 | 0 | 0 | 0 | 0.26 | 7.61 |  | URS | ÚRS 23 01 | 0 | 0 |  | Práce |  |  |  | POL1_1
|  | Rozebrání dlažeb a dílců při překopech inženýrských sítí spřemístěním hmot na skládku na vzdálenost do 3 m nebo snaložením na dopravní prostředek ručně komunikací pro pěší složem zkameniva nebo živice a s výplní spár zezámkové dlažby | [24 empty] | POP | Rozebrání dlažeb a dílců při překopech inženýrských sítí spřemístěním hmot na skládku na vzdálenost do 3 m nebo snaložením na dopravní prostředek ručně komunikací pro pěší složem zkameniva nebo živice a s výplní spár zezámkové dlažby
2 | 132251102 | Hloubení rýh nezapažených š do 800 mm v hornině třídy těžitelnosti I skupiny 3 objem do 50 m3 strojně | m3 | 43.875 |  | 0 | 0 | 0 | 838 | 36767.25 | 21 | 0 | 0 | 0 | 0 | 0 |  | URS | ÚRS 23 02 | 0 | 0 |  | Práce |  |  |  | POL1_1
|  | Hloubení nezapažených rýh šířky do 800 mm strojně s urovnáním dna do předepsaného profilu a spádu v hornině třídy těžitelnosti I skupiny 3 přes 20 do 50 m3 | [24 empty] | POP | Hloubení nezapažených rýh šířky do 800 mm strojně s urovnáním dna do předepsaného profilu a spádu v hornině třídy těžitelnosti I skupiny 3 přes 20 do 50 m3
3 | 132351101 | Hloubení rýh nezapažených š do 800 mm v hornině třídy těžitelnosti II skupiny 4 objem do 20 m3 strojně | m3 | 43.875 |  | 0 | 0 | 0 | 1450 | 63618.75 | 21 | 0 | 0 | 0 | 0 | 0 |  | URS | ÚRS 23 02 | 0 | 0 |  | Práce |  |  |  | POL1_1
|  | Hloubení nezapažených rýh šířky do 800 mm strojně s urovnáním dna do předepsaného profilu a spádu v hornině třídy těžitelnosti II skupiny 4 do 20 m3 | [24 empty] | POP | Hloubení nezapažených rýh šířky do 800 mm strojně s urovnáním dna do předepsaného profilu a spádu v hornině třídy těžitelnosti II skupiny 4 do 20 m3
4 | 151101102 | Zřízení příložného pažení a rozepření stěn rýh hl přes 2 do 4 m | m2 | 146.25 |  | 0 | 0 | 0 | 250 | 36562.5 | 21 | 0 | 0.00085 | 0.12 | 0 | 0 |  | URS | ÚRS 23 02 | 0 | 0 |  | Práce |  |  |  | POL1_1
|  | Zřízení pažení a rozepření stěn rýh pro podzemní vedení příložné pro jakoukoliv mezerovitost, hloubky přes 2 do 4 m | [24 empty] | POP | Zřízení pažení a rozepření stěn rýh pro podzemní vedení příložné pro jakoukoliv mezerovitost, hloubky přes 2 do 4 m
5 | 151101112 | Odstranění příložného pažení a rozepření stěn rýh hl přes 2 do 4 m | m2 | 146.25 |  | 0 | 0 | 0 | 125 | 18281.25 | 21 | 0 | 0 | 0 | 0 | 0 |  | URS | ÚRS 23 02 | 0 | 0 |  | Práce |  |  |  | POL1_1
|  | Odstranění pažení a rozepření stěn rýh pro podzemní vedení s uložením materiálu na vzdálenost do 3 m od kraje výkopu příložné, hloubky přes 2 do 4 m | [24 empty] | POP | Odstranění pažení a rozepření stěn rýh pro podzemní vedení s uložením materiálu na vzdálenost do 3 m od kraje výkopu příložné, hloubky přes 2 do 4 m
6 | 162751117 | Vodorovné přemístění přes 9 000 do 10000 m výkopku/sypaniny z horniny třídy těžitelnosti I skupiny 1 až 3 | m3 | 43.875 |  | 0 | 0 | 0 | 328 | 14391 | 21 | 0 | 0 | 0 | 0 | 0 |  | URS | ÚRS 23 01 | 0 | 0 |  | Práce |  |  |  | POL1_1
|  | Vodorovné přemístění výkopku nebo sypaniny po suchu na obvyklém dopravním prostředku, bez naložení výkopku, avšak se složením bez rozhrnutí z horniny třídy těžitelnosti I skupiny 1 až 3 na vzdálenost přes 9 000 do 10 000 m | [24 empty] | POP | Vodorovné přemístění výkopku nebo sypaniny po suchu na obvyklém dopravním prostředku, bez naložení výkopku, avšak se složením bez rozhrnutí z horniny třídy těžitelnosti I skupiny 1 až 3 na vzdálenost přes 9 000 do 10 000 m
7 | 162751119 | Příplatek k vodorovnému přemístění výkopku/sypaniny z horniny třídy těžitelnosti I skupiny 1 až 3 ZKD 1000 m přes 10000 m | m3 | 614.25 |  | 0 | 0 | 0 | 25.3 | 15540.53 | 21 | 0 | 0 | 0 | 0 | 0 |  | URS | ÚRS 23 01 | 0 | 0 |  | Práce |  |  |  | POL1_1
|  | Vodorovné přemístění výkopku nebo sypaniny po suchu na obvyklém dopravním prostředku, bez naložení výkopku, avšak se složením bez rozhrnutí z horniny třídy těžitelnosti I skupiny 1 až 3 na vzdálenost Příplatek k ceně za každých dalších i započatých 1 000 | [24 empty] | POP | Vodorovné přemístění výkopku nebo sypaniny po suchu na obvyklém dopravním prostředku, bez naložení výkopku, avšak se složením bez rozhrnutí z horniny třídy těžitelnosti I skupiny 1 až 3 na vzdálenost Příplatek k ceně za každých dalších i započatých 1 000
8 | 162751137 | Vodorovné přemístění přes 9 000 do 10000 m výkopku/sypaniny z horniny třídy těžitelnosti II skupiny 4 a 5 | m3 | 43.875 |  | 0 | 0 | 0 | 327 | 14347.13 | 21 | 0 | 0 | 0 | 0 | 0 |  | URS | ÚRS 23 02 | 0 | 0 |  | Práce |  |  |  | POL1_1
|  | Vodorovné přemístění výkopku nebo sypaniny po suchu na obvyklém dopravním prostředku, bez naložení výkopku, avšak se složením bez rozhrnutí z horniny třídy těžitelnosti II skupiny 4 a 5 na vzdálenost přes 9 000 do 10 000 m | [24 empty] | POP | Vodorovné přemístění výkopku nebo sypaniny po suchu na obvyklém dopravním prostředku, bez naložení výkopku, avšak se složením bez rozhrnutí z horniny třídy těžitelnosti II skupiny 4 a 5 na vzdálenost přes 9 000 do 10 000 m
9 | 162751139 | Příplatek k vodorovnému přemístění výkopku/sypaniny z horniny třídy těžitelnosti II skupiny 4 a 5 ZKD 1000 m přes 10000 m | m3 | 614.25 |  | 0 | 0 | 0 | 24.6 | 15110.55 | 21 | 0 | 0 | 0 | 0 | 0 |  | URS | ÚRS 23 02 | 0 | 0 |  | Práce |  |  |  | POL1_1
|  | Vodorovné přemístění výkopku nebo sypaniny po suchu na obvyklém dopravním prostředku, bez naložení výkopku, avšak se složením bez rozhrnutí z horniny třídy těžitelnosti II skupiny 4 a 5 na vzdálenost Příplatek k ceně za každých dalších i započatých 1 000 m | [24 empty] | POP | Vodorovné přemístění výkopku nebo sypaniny po suchu na obvyklém dopravním prostředku, bez naložení výkopku, avšak se složením bez rozhrnutí z horniny třídy těžitelnosti II skupiny 4 a 5 na vzdálenost Příplatek k ceně za každých dalších i započatých 1 000 m
10 | 171251101 | Uložení sypaniny do násypů nezhutněných strojně | m3 | 9 |  | 0 | 0 | 0 | 88.3 | 794.7 | 21 | 0 | 0 | 0 | 0 | 0 |  | URS | ÚRS 23 01 | 0 | 0 |  | Práce |  |  |  | POL1_1
|  | Uložení sypanin do násypů strojně s rozprostřením sypaniny ve vrstvách a s hrubým urovnáním nezhutněných jakékoliv třídy těžitelnosti | [24 empty] | POP | Uložení sypanin do násypů strojně s rozprostřením sypaniny ve vrstvách a s hrubým urovnáním nezhutněných jakékoliv třídy těžitelnosti
11 | 181912112 | Úprava pláně v hornině třídy těžitelnosti I skupiny 3 se zhutněním ručně | m2 | 29.25 |  | 0 | 0 | 0 | 48.7 | 1424.48 | 21 | 0 | 0 | 0 | 0 | 0 |  | URS | ÚRS 23 01 | 0 | 0 |  | Práce |  |  |  | POL1_1
|  | Úprava pláně vyrovnáním výškových rozdílů ručně v hornině třídy těžitelnosti I skupiny 3 se zhutněním | [24 empty] | POP | Úprava pláně vyrovnáním výškových rozdílů ručně v hornině třídy těžitelnosti I skupiny 3 se zhutněním
12 | 199000002 | Poplatek za skládku horniny 1- 4 | t | 136.89 |  | 0 | 0 | 0 | 350 | 47911.5 | 21 | 0 | 0 | 0 | 0 | 0 |  | Vlastní | Indiv | 0 | 0 |  | Práce |  |  |  | POL1_1
|  | Poplatek za skládku horniny 1- 4 | [24 empty] | POP
Díl: | 4 | Vodorovné konstrukce |  |  |  | 0 |  | 0 |  | 109552.5 |  | 0 |  | 152.84 |  | 0 |  |  |  |  | 0 | [5 empty] | DIL
13 | 451541111 | Lože, obsyp, nebo zásyp potrubí otevřený výkop ze štěrkodrtě | m3 | 69.75 |  | 0 | 0 | 0 | 1150 | 80212.5 | 21 | 0 | 1.7034 | 118.81 | 0 | 0 |  | URS | ÚRS 21 02 | 0 | 0 |  | Práce |  |  |  | POL1_1
|  | Lože pod potrubí, stoky a drobné objekty v otevřeném výkopu ze štěrkodrtě 0-63 mm | [24 empty] | POP
14 | 451572111 | Lože pod potrubí otevřený výkop z kameniva drobného těženého | m3 | 18 |  | 0 | 0 | 0 | 1630 | 29340 | 21 | 0 | 1.8908 | 34.03 | 0 | 0 |  | Vlastní | Indiv | 0 | 0 |  | Práce |  |  |  | POL1_1
|  | Lože pod potrubí, stoky a drobné objekty v otevřeném výkopu z kameniva drobného těženého 0 až 4 mm | [24 empty] | POP
Díl: | 5 | Komunikace pozemní |  |  |  | 0 |  | 0 |  | 19802.25 |  | 0 |  | 17.41 |  | 0 |  |  |  |  | 0 | [5 empty] | DIL
15 | 564811113 | Podklad ze štěrkodrtě ŠD plochy přes 100 m2 tl 70 mm | m2 | 29.25 |  | 0 | 0 | 0 | 88 | 2574 | 21 | 0 | 0.161 | 4.71 | 0 | 0 |  | URS | ÚRS 23 01 | 0 | 0 |  | Práce |  |  |  | POL1_1
|  | Podklad ze štěrkodrti ŠD s rozprostřením a zhutněním plochy přes 100 m2, po zhutnění tl. 70 mm | [24 empty] | POP
16 | 564851111 | Podklad ze štěrkodrtě ŠD plochy přes 100 m2 tl 150 mm | m2 | 29.25 |  | 0 | 0 | 0 | 189 | 5528.25 | 21 | 0 | 0.345 | 10.09 | 0 | 0 |  | URS | ÚRS 23 01 | 0 | 0 |  | Práce |  |  |  | POL1_1
|  | Podklad ze štěrkodrti ŠD s rozprostřením a zhutněním plochy přes 100 m2, po zhutnění tl. 150 mm | [24 empty] | POP
17 | 596211110 | Kladení zámkové dlažby komunikací pro pěší ručně tl 60 mm skupiny A pl do 50 m2 | m2 | 29.25 |  | 0 | 0 | 0 | 400 | 11700 | 21 | 0 | 0.08922 | 2.61 | 0 | 0 |  | URS | ÚRS 23 01 | 0 | 0 |  | Práce |  |  |  | POL1_1
|  | Kladení dlažby zbetonových zámkových dlaždic komunikací pro pěší ručně složem z kameniva těženého nebo drceného tl. do 40 mm, s vyplněním spár sdvojitým hutněním, vibrováním a se smetením přebytečného materiálu na krajnici tl. 60 mm skupiny A, pro plochy do 50 m2 | [24 empty] | POP | Kladení dlažby zbetonových zámkových dlaždic komunikací pro pěší ručně složem z kameniva těženého nebo drceného tl. do 40 mm, s vyplněním spár sdvojitým hutněním, vibrováním a se smetením přebytečného materiálu na krajnici tl. 60 mm skupiny A, pro plochy do 50 m2
Díl: | 8 | Trubní vedení |  |  |  | 0 |  | 3800 |  | 39697.75 |  | 0 |  | 0.56 |  | 3.02 |  |  |  |  | 0 | [5 empty] | DIL
18 | 830391811 | Bourání stávajícího kameninového potrubí DN přes 205 do 400 | m | 19.5 |  | 0 | 0 | 0 | 230 | 4485 | 21 | 0 | 0 | 0 | 0.155 | 3.02 |  | URS | ÚRS 23 02 | 0 | 0 |  | Práce |  |  |  | POL1_1
|  | Bourání stávajícího potrubí z kameninových trub v otevřeném výkopu DN přes 250 do 400 | [24 empty] | POP
19 | 871375221 | Kanalizační potrubí z tvrdého PVC jednovrstvé tuhost třídy SN8 DN 315 | m | 19.5 |  | 0 | 0 | 0 | 1730 | 33735 | 21 | 0 | 0.01182 | 0.23 | 0 | 0 |  | URS | ÚRS 23 02 | 0 | 0 |  | Práce |  |  |  | POL1_1
|  | Kanalizační potrubí ztvrdého PVC v otevřeném výkopu ve sklonu do 20 %, hladkého plnostěnného jednovrstvého, tuhost třídy SN 8 DN 315 | [24 empty] | POP | Kanalizační potrubí ztvrdého PVC v otevřeném výkopu ve sklonu do 20 %, hladkého plnostěnného jednovrstvého, tuhost třídy SN 8 DN 315
20 | 877370310 | Montáž kolen na kanalizačním potrubí z PP nebo tvrdého PVC trub hladkých plnostěnných DN 300 | kus | 2 |  | 0 | 0 | 0 | 482 | 964 | 21 | 0 | 0 | 0 | 0 | 0 |  | URS | ÚRS 23 02 | 0 | 0 |  | Práce |  |  |  | POL1_1
|  | Montáž tvarovek na kanalizačním plastovém potrubí z polypropylenu PP nebo tvrdého PVC hladkého plnostěnného kolen, víček nebo hrdlových uzávěrů DN 300 | [24 empty] | POP | Montáž tvarovek na kanalizačním plastovém potrubí z polypropylenu PP nebo tvrdého PVC hladkého plnostěnného kolen, víček nebo hrdlových uzávěrů DN 300
21 | 28617165 | koleno kanalizační PP SN16 15° DN 300 | kus | 2 |  | 0 | 1900 | 3800 | 0 | 0 | 21 | 0 | 0.0034 | 0.01 | 0 | 0 |  | URS | ÚRS 23 02 | 0 | 0 |  | Specifikace |  |  |  | POL3_0
|  | koleno kanalizační PP SN16 15° DN 300 | [24 empty] | POP
22 | 899623151 | Obetonování potrubí nebo zdiva stok betonem prostým tř. C 16/20 v otevřeném výkopu | m3 | 0.137 |  | 0 | 0 | 0 | 3750 | 513.75 | 21 | 0 | 2.301 | 0.32 | 0 | 0 |  | URS | ÚRS 23 01 | 0 | 0 |  | Práce |  |  |  | POL1_1
|  | Obetonování potrubí nebo zdiva stok betonem prostým v otevřeném výkopu, betonem tř. C 16/20 | [24 empty] | POP
Díl: | 9 | Ostatní konstrukce a práce, bourání |  |  |  | 0 |  | 0 |  | 5309.41 |  | 0 |  | 0.43 |  | 0.06 |  |  |  |  | 0 | [5 empty] | DIL
23 | 389381001 | Dobetonování konstrukcí | m3 | 0.164 |  | 0 | 0 | 0 | 7190 | 1179.16 | 21 | 0 | 2.5961 | 0.43 | 0 | 0 |  | URS | ÚRS 21 02 | 0 | 0 |  | Práce |  |  |  | POL1_1
|  | Dobetonování prefabrikovaných konstrukcí | [24 empty] | POP
24 | 971042331 | Vybourání otvorů v betonových příčkách a zdech pl do 0,09 m2 tl do 150 mm | kus | 2 |  | 0 | 0 | 0 | 354 | 708 | 21 | 0 | 0 | 0 | 0.03 | 0.06 |  | URS | ÚRS 23 01 | 0 | 0 |  | Práce |  |  |  | POL1_1
|  | Vybourání otvorů v betonových příčkách a zdech základových nebo nadzákladových plochy do 0,09 m2, tl. do 150 mm | [24 empty] | POP | Vybourání otvorů v betonových příčkách a zdech základových nebo nadzákladových plochy do 0,09 m2, tl. do 150 mm
25 | 979051121 | Očištění zámkových dlaždic se spárováním z kameniva těženého při překopech inženýrských sítí | m2 | 29.25 |  | 0 | 0 | 0 | 117 | 3422.25 | 21 | 0 | 0 | 0 | 0 | 0 |  | URS | ÚRS 23 01 | 0 | 0 |  | Práce |  |  |  | POL1_1
|  | Očištění vybouraných prvků při překopech inženýrských sítí od spojovacího materiálu s odklizením a uložením očištěných hmot a spojovacího materiálu na skládku do vzdálenosti 10 m nebo naložením na dopravní prostředek zámkových dlaždic svyplněním spár kamenivem | [24 empty] | POP | Očištění vybouraných prvků při překopech inženýrských sítí od spojovacího materiálu s odklizením a uložením očištěných hmot a spojovacího materiálu na skládku do vzdálenosti 10 m nebo naložením na dopravní prostředek zámkových dlaždic svyplněním spár kamenivem
Díl: | 99 | Přesun hmot a manipulace se sutí |  |  |  | 0 |  | 0 |  | 183879.15 |  | 0 |  | 0 |  | 0 |  |  |  |  | 0 | [5 empty] | DIL
26 | 998276101 | Přesun hmot pro trubní vedení z trub z plastických hmot otevřený výkop | t | 175.123 |  | 0 | 0 | 0 | 1050 | 183879.15 | 21 | 0 | 0 | 0 | 0 | 0 |  | URS | ÚRS 23 01 | 0 | 0 |  | Práce |  |  |  | POL1_1
|  | Přesun hmot pro trubní vedení hloubené ztrub z plastických hmot nebo sklolaminátových pro vodovody nebo kanalizace v otevřeném výkopu dopravní vzdálenost do 15 m | [24 empty] | POP | Přesun hmot pro trubní vedení hloubené ztrub z plastických hmot nebo sklolaminátových pro vodovody nebo kanalizace v otevřeném výkopu dopravní vzdálenost do 15 m
[25 empty] | 15 | 21 | DPH
| Celkem |  |  |  |  | 0 | [18 empty] | 0 | 0 | SUM
Poznámky uchazeče k zadání
POPUZIV
END
Note on S6: Jedná se o informaci, zda se jedná o položku, která je do rozpočtu zadána z cenové soustavy RTS, nebo vlastní.
Note on T6: Jedná se o název CÚ, která je zadána u položky rozpočtu

## VRN
Položkový rozpočet | [26 empty] | #TypZaznamu#
S: |  | Havarijní oprava přípojky jednotné kanalizace Hlavní Náměstí 19, 20 Krnov | [24 empty] | STA
O: |  | Stavební práce | [21 empty] | STA |  |  | OBJ
R: | 03 | Vedlejší a ostatní náklady | [24 empty] | ROZ
P.č. | Číslo položky | Název položky | MJ | Množství | Cena / MJ | Celkem | Dodávka | Dodávka celk. | Montáž | Montáž celk. | DPH | Cena s DPH | Hmotnost / MJ | Hmotnost celk.(t) | Dem. hmotnost / MJ | Dem. hmotnost celk.(t) | Ceník | Cen. soustava / platnost | Cenová úroveň | Nhod / MJ | Nhod celk. | Dodavatel | Typ položky
Díl: | VN | Vedlejší náklady |  |  |  | 0 |  | 0 |  | 56589.6 |  | 0 |  | 0 |  | 0 |  |  |  |  | 0 | [5 empty] | DIL
1 | 005111021R | Vytyčení inženýrských sítí | Soubor | 1 |  | 0 | 0 | 0 | 4000 | 4000 | 21 | 0 | 0 | 0 | 0 | 0 |  | RTS 21/ II | Indiv | 0 | 0 |  | VRN |  |  |  | POL99_8
2 | 005121 R | Zařízení staveniště | Soubor | 1 |  | 0 | 0 | 0 | 19960.01 | 19960.01 | 21 | 0 | 0 | 0 | 0 | 0 |  | RTS 21/ II | Indiv | 0 | 0 |  | VRN |  |  |  | POL99_8
|  | Mobilní oplocení : 1 |  | 1 | [22 empty] | VV | 0
|  | Dočasného dopravního značení : | [24 empty] | VV | 0
3 | 005122 R | Provozní vlivy | Soubor | 1 |  | 0 | 0 | 0 | 5467.83 | 5467.83 | 21 | 0 | 0 | 0 | 0 | 0 |  | RTS 21/ II | Indiv | 0 | 0 |  | VRN |  |  |  | POL99_8
4 | 005123 R | Územní vlivy | Soubor | 1 |  | 0 | 0 | 0 | 27161.76 | 27161.76 | 21 | 0 | 0 | 0 | 0 | 0 |  | RTS 21/ II | Indiv | 0 | 0 |  | VRN |  |  |  | POL99_8
Díl: | ON | Ostatní náklady |  |  |  | 0 |  | 0 |  | 15000 |  | 0 |  | 0 |  | 0 |  |  |  |  | 0 | [5 empty] | DIL
5 | 005211040R | Užívání veřejných ploch a prostranství | Soubor | 1 |  | 0 | 0 | 0 | 2000 | 2000 | 21 | 0 | 0 | 0 | 0 | 0 |  | RTS 21/ II | Indiv | 0 | 0 |  | VRN |  |  |  | POL99_8
6 | 005211030R | Dočasná dopravní opatření | Soubor | 1 |  | 0 | 0 | 0 | 1000 | 1000 | 21 | 0 | 0 | 0 | 0 | 0 |  | RTS 21/ II | Indiv | 0 | 0 |  | VRN |  |  |  | POL99_8
7 | 005241020R | Geodetické zaměření skutečného provedení s vypracovaným akceptačním protokolem vč. zápisu do technické mapy Krnova | Soubor | 1 |  | 0 | 0 | 0 | 12000 | 12000 | 21 | 0 | 0 | 0 | 0 | 0 |  | RTS 21/ II | Indiv | 0 | 0 |  | VRN |  |  |  | POL99_8
|  | Zaměření kanalizace v celé ploše dvora : 1 |  | 1 | [22 empty] | VV | 0
[25 empty] | 15 | 21 | DPH
| Celkem |  |  |  |  | 0 | [18 empty] | 0 | 0 | SUM
Poznámky uchazeče k zadání
POPUZIV
END
Note on S6: Jedná se o informaci, zda se jedná o položku, která je do rozpočtu zadána z cenové soustavy RTS, nebo vlastní.
Note on T6: Jedná se o název CÚ, která je zadána u položky rozpočtu