## KrycíList
Krycí list [ceny uvedeny v Kč]
Zakázka : | Vnitroblok ulice Vodní v Krnově | [5 empty] | Část : | stavební část
Faktura :
Zakázka číslo : |  |  |  | Umístění :
Stavební objekt číslo : |  |  |  | Investor :
Rozpočet číslo : |  | C:\RozpNz\Data\Kovařík - 159, Vnitroblok ulice Vodní v Krnově.o32 |  | Objednal :
Dodatek číslo : |  |  |  | Projektant :
Archivní číslo : |  |  |  | Zpracoval :
Datum : |  | 11/11/2014
Kurz měny : |  | 1 Kč za 1 Kč |  | Soubor : | C:\RozpNz\Data\Kovařík - 159, Vnitroblok ulice Vodní v Krnově.o32
Rozpočtové náklady |  |  |  |  | Ostatní náklady |  |  |  |  | Vypracoval:
Typ oddílu | Dodávka | Montáž | HZS | Přirážky | Název nákladu |  |  | Částka | Sazba DPH
HSV | 0 | 0 | 0 | 0
PSV | 0 | 0 | 0 | 0
MON | 0 | 0 | 0 | 0
VRN | 0 | 0 | 0 | 0
OST | 0 | 0 | 0 | 0 | [5 empty] | Dne:
Celkem | 0 | 0 | 0 | 0
Základní rozpočtové náklady |  |  | 0 | [6 empty] | Odsouhlasil:
Přirážky |  |  | 0
Celkové rozpočtové náklady (bezDPH) |  |  | 0 |  | Celkové ostatní náklady |  |  | 0
Daň z přidané hodnoty (Rozpočet+Ostatní) |  |  |  |  | Dílčí DPH
Sazba[%] | Základ |  | Daň |  |  | Základna |  | Daň
21 | 0 |  | 0 |  |  | 0 |  | 0 |  | Dne:
15 | 0 |  | 0 |  |  | 0 |  | 0
0 | 0 |  | 0 |  |  | 0 |  | 0 |  | Razítko:
| 0 |  | 0 |  |  |  |  | 0
Celkové náklady (Rozpočet +Ostatní) vč. DPH |  |  |  |  | Účelové měrné jednotky (bez DPH)
0 |  |  |  |  | Název MJ |  |  | Počet MJ | Náklady/MJ

## Rozpočet
.Hdr | Objekt | Oddíl | Druh | Řádek | Číslo(SKP) | Název | Množství [Mj] | Mj | Sazba [Kč] | Cena celkem | Dodávka | Montáž | HZS | Přirážky | Hmoty1[t] za Mj | Hmoty2[t] za Mj | Normohodiny | Mzdy | % Dph | Cena vč. DPH
Položkový rozpočet
| Zakázka : |  | 0 |  |  | Vnitroblok ulice Vodní v Krnově | stavební část
|  |  | 0 |  |  | 0 | 0
[6 empty] | C:\RozpNz\Data\Kovařík - 159, Vnitroblok ulice Vodní v Krnově.o32 | [14 empty] | .
| Objekt | Oddíl | Druh | Ř | Číslo(SKP) | Popis řádku | Množství Mj | Mj | Sazba | Cena celkem | Dodávka | Montáž | HZS | Přirážky | Hm1[t]/Mj | Hm2[t]/Mj | Nhod/Mj | Mzdy/Mj | % Dph | Cena vč. DPH
|  |  | 0 | [6 empty] | 0 | 0 | 0 | 0 | 0 | 318.0328 | 87.7809 | 593.8783 | 51058.59 | 0 | 0
| 001 |  | B |  |  | stavební část |  |  |  | 0 | 0 | 0 | 0 | 0 | 318.0328 | 87.7809 | 593.8783 | 51058.59 | 0 | 0
|  | 011 | O |  | HSV | pripravne,bourací a pridruzene prace |  |  |  | 0 | 0 | 0 | 0 | 0 | 0.003037 | 87.7809 | 173.6967 | 14162.8187 | 0 | 0
Seznam položek pro oddíl :
|  |  | P | 1 | 113106121 | Rozebrání dlažeb nebo dílců komunikací pro pěší z betonových nebo kamenných dlaždic | 240.83 | m2 |  | 0 |  | 0 |  |  | 0 | 0.255 | 0.16 | 12.832 | 21 | 0
[6 empty] | před rampou | 0
[6 empty] | 2,1*19,3 | 40.53
[6 empty] | 9,7*1,8 | 17.46
[6 empty] | vchod vedle květinky | 0
[6 empty] | 1,8*1,5 | 2.7
[6 empty] | před vchody do panel domu parc.č.232,233,234,235 | 0
[6 empty] | 2,3*6,2 | 14.26
[6 empty] | 3,06*43 | 131.58
[6 empty] | 4,4*16 | 70.4
[6 empty] | okapový chodník | 0
[6 empty] | 3,5*0,5 | 1.75
[6 empty] | 4*0,5 | 2
[6 empty] | 1,5*0,5 | 0.75
[6 empty] | 4,2*1 | 4.2
[6 empty] | -2*2,5 | -5
[6 empty] | -0,8*4*4 | -12.8
[6 empty] | -5*1,2*4,5 | -27
|  |  | P | 2 | 113201111 | Vytrhání obrub chodníkových ležatých | 39.3 | m |  | 0 |  | 0 |  |  | 0 | 0.23 | 0.227 | 18.8183 | 21 | 0
[6 empty] | 11+13+8,5+5+1,8 | 39.3
|  |  | P | 3 | 113204111 | Vytrhání obrub záhonových | 39 | m |  | 0 |  | 0 |  |  | 0 | 0.04 | 0.095 | 7.8755 | 21 | 0
[6 empty] | 26+7+6 | 39
|  |  | P | 4 | 976083141 | Vybourání škrabáků, stoupacích želez nebo komínových konzol ze zdiva betonového | 3 | kus |  | 0 |  | 0 |  |  | 0 | 0.01 | 0.277 | 22.2154 | 21 | 0
|  |  | P | 5 | 976085411 | Vybourání kanalizačních rámů včetně poklopů nebo mříží pl přes 0,6 m2 | 9 | kus |  | 0 |  | 0 |  |  | 0 | 0.054 | 0.31 | 24.862 | 21 | 0
anglických dvorků
|  |  | P | 6 | 113107131 | Odstranění podkladu pl do 50 m2 z betonu prostého tl 150 mm | 30.66 | m2 |  | 0 |  | 0 |  |  | 0 | 0.225 | 1.35 | 108.27 | 21 | 0
[6 empty] | 0,8*4*4 | 12.8
[6 empty] | 4,7*1,2*4,5 | 25.38
[6 empty] | -1,7*0,9*9 | -13.77
[6 empty] | 3,5*1,5 | 5.25
[6 empty] | 1*1 | 1
|  |  | P | 7 | 966001211 | Odstranění lavičky stabilní zabetonované | 2 | kus |  | 0 |  | 0 |  |  | 0 | 0.482 | 0.8 | 64.16 | 21 | 0
|  |  | P | 8 | 981511113 | Demolice konstrukcí objektů z betonu prostého nebo kamenného zdiva postupným rozebíráním | 2.052 | m3 |  | 0 |  | 0 |  |  | 0.00148 | 2.38 | 9.375 | 752.6996 | 21 | 0
patky původnéího ocelového plotku
[6 empty] | 38*0,3*0,3*0,6 | 2.052
|  |  | P | 9 | 767996701 | Demontáž atypických zámečnických konstrukcí řezáním hmotnosti jednotlivých dílů do 50 kg | 132 | kg |  | 0 |  | 0 |  |  | 0 | 0.001 | 0.057 | 5.13 | 21 | 0
demontáž starého ocelového plůtku
|  |  | P | 10 | 966079861 | Přerušení různých ocelových profilů průřezu do 200 mm2 | 35 | kus |  | 0 |  | 0 |  |  | 0 | 0 | 0.081 | 6.4962 | 21 | 0
demontáž starého ocelového plůtku
|  |  | P | 11 | 976085411 | Vybourání kanalizačních rámů včetně poklopů nebo mříží pl přes 0,6 m2 | 9 | kus |  | 0 |  | 0 |  |  | 0 | 0.054 | 0.31 | 24.862 | 21 | 0
|  |  | P | 12 | 967042712 | Odsekání zdiva z kamene nebo betonu plošné tl do 100 mm | 7.56 | m2 |  | 0 |  | 0 |  |  | 0 | 0.25 | 0 | 0 | 21 | 0
přisekání stávajících betonových zdí anglických dvorků do šikmin směřujících od mříží, odsekání bude provedeno tak aby nová dlažba mohla být položena až 5cm k novému rámu
[6 empty] | 1,5*0,2*9*2 | 5.4
[6 empty] | 0,6*0,2*9*2 | 2.16
|  |  | U | 13 | 979081111 | Odvoz suti a vybouraných hmot na skládku do 1 km | 87.7809 | t |  | 0 |  | 0 |  |  | 0 | 0 | 0.49 | 40.621 | 21 | 0
|  |  | U | 14 | 979081121 | Odvoz suti a vybouraných hmot na skládku ZKD 1 km přes 1 km | 877.8091 | t |  | 0 |  | 0 |  |  | 0 | 0 | 0 | 0 | 21 | 0
|  |  | U | 15 | 979093111 | Uložení suti na skládku s hrubým urovnáním bez zhutnění | 87.7809 | t |  | 0 |  | 0 |  |  | 0 | 0 | 0.006 | 0.5574 | 21 | 0
|  |  | U | 16 | 979046543 | poplatek za skladku suti- beton a stavební suť | 87.7809 | t |  | 0 |  | 0 |  |  | 0 | 0 | 0 | 0 | 21 | 0
|  | 012 | O |  | HSV | odkopavky a prokopavky |  |  |  | 0 | 0 | 0 | 0 | 0 | 0 | 0 | 7.2553 | 595.3629 | 0 | 0
Seznam položek pro oddíl :
|  |  | P | 1 | 122201101 | Odkopávky a prokopávky nezapažené v hornině tř. 3 objem do 100 m3 | 125.092 | m3 |  | 0 |  | 0 |  |  | 0 | 0 | 0 | 0 | 21 | 0
[6 empty] | 51*0,4 | 20.4
[6 empty] | 248,08*0,4 | 99.232
[6 empty] | 91*0,4*0,15 | 5.46
|  |  | P | 2 | 122201109 | Příplatek za lepivost u odkopávek v hornině tř. 1 až 3 | 125.092 | m3 |  | 0 |  | 0 |  |  | 0 | 0 | 0.058 | 4.7594 | 21 | 0
|  | 013 | O |  | HSV | hloubene vykopavky |  |  |  | 0 | 0 | 0 | 0 | 0 | 0 | 0 | 2.2621 | 181.4172 | 0 | 0
Seznam položek pro oddíl :
|  |  | P | 1 | 131203101 | Hloubení jam ručním nebo pneum nářadím v soudržných horninách tř. 3 | 3.834 | m3 |  | 0 |  | 0 |  |  | 0 | 0 | 0 | 0 | 21 | 0
[6 empty] | sloupky pro plotek | 0
[6 empty] | 0,3*0,3*0,6*62 | 3.348
[6 empty] | patky pro schodiště | 0
[6 empty] | 0,6*0,3*0,9*3 | 0.486
|  |  | P | 2 | 131203109 | Příplatek za lepivost u hloubení jam ručním nebo pneum nářadím v hornině tř. 3 | 3.834 | m3 |  | 0 |  | 0 |  |  | 0 | 0 | 0.59 | 47.318 | 21 | 0
|  | 016 | O |  | HSV | premisteni vykopku |  |  |  | 0 | 0 | 0 | 0 | 0 | 0 | 0 | 0.28727 | 67.3119 | 0 | 0
Seznam položek pro oddíl :
|  |  | P | 1 | 162701105 | VODOROVNE PREM.VYKOPKU DO 10000M1-4 | 125.044 | m3 |  | 0 |  | 0 |  |  | 0 | 0 | 0 | 0.3498 | 21 | 0
[6 empty] | 125,092+3,834-1,83-2,052 | 125.044
|  |  | P | 2 | 162201102 | Vodorovné přemístění do 50 m výkopku z horniny tř. 1 až 4 | 3.882 | m3 |  | 0 |  | 0 |  |  | 0 | 0 | 0.074 | 6.072 | 21 | 0
[6 empty] | 1,83+2,052 | 3.882
|  | 017 | O |  | HSV | konstrukce ze zemin |  |  |  | 0 | 0 | 0 | 0 | 0 | 0 | 0 | 2.7798 | 215.485 | 0 | 0
Seznam položek pro oddíl :
|  |  | P | 1 | 175103111 | Obsyp objektu | 1.83 | m3 |  | 0 |  | 0 |  |  | 0 | 0 | 1.519 | 98.1953 | 21 | 0
[6 empty] | 91*0,1*0,15 | 1.365
[6 empty] | 31*0,1*0,15 | 0.465
|  |  | P | 2 | 174101101 | Zásyp jam, šachet rýh nebo kolem objektů sypaninou se zhutněním | 2.052 | m3 |  | 0 |  | 0 |  |  | 0 | 0 | 0 | 0 | 21 | 0
zásyp starých patek
[6 empty] | 38*0,3*0,3*0,6 | 2.052
|  |  | P | 3 | 171201201 | ULOZENI SYPANINY NA SKLADKU | 125.044 | m3 |  | 0 |  | 0 |  |  | 0 | 0 | 0 | 0.2862 | 21 | 0
|  |  | P | 4 | 171204120 | POPLATEK ZA SKLADKU | 225.0792 | t |  | 0 |  | 0 |  |  | 0 | 0 | 0 | 0 | 21 | 0
[6 empty] | 125,044*1,8 | 225.0792
|  |  | P | 5 | 171151101 | Hutnění boků násypů pro jakýkoliv sklon a míru zhutnění svahu | 36.6 | m2 |  | 0 |  | 0 |  |  | 0 | 0 | 0 | 0 | 21 | 0
kolem nově instalovaných obrub
[6 empty] | 91*0,3 | 27.3
[6 empty] | 31*0,3 | 9.3
|  | 018 | O |  | HSV | povrchové úpravy terénu |  |  |  | 0 | 0 | 0 | 0 | 0 | 0 | 0 | 0 | 0 | 0 | 0
Seznam položek pro oddíl :
|  |  | P | 1 | 181102302 | Úprava pláně v zářezech se zhutněním | 299.08 | m2 |  | 0 |  | 0 |  |  | 0 | 0 | 0 | 0 | 21 | 0
[6 empty] | 248,08+51 | 299.08
|  | 027 | O |  | HSV | zaklady |  |  |  | 0 | 0 | 0 | 0 | 0 | 8.6508 | 0 | 2.2391 | 179.5723 | 0 | 0
Seznam položek pro oddíl :
|  |  | P | 1 | 275313611 | Základové patky z betonu tř. C 16/20 | 3.834 | m3 |  | 0 |  | 0 |  |  | 2.2563 | 0 | 0.584 | 46.8368 | 21 | 0
[6 empty] | sloupky pro plotek | 0
[6 empty] | 0,3*0,3*0,6*62 | 3.348
[6 empty] | patky pro schodiště | 0
[6 empty] | 0,6*0,3*0,9*3 | 0.486
|  | 043 | O |  | HSV | schodiště |  |  |  | 0 | 0 | 0 | 0 | 0 | 0.58252 | 0 | 4.8464 | 407.029 | 0 | 0
Seznam položek pro oddíl :
|  |  | P | 1 | 434121417 | Osaz schodist stupnu bz | 5.2 | m |  | 0 |  | 0 |  |  | 0.0351 | 0 | 0.932 | 78.2748 | 21 | 0
|  |  | S | 2 | 49846541 | schodišťový stupeň prefa přírodní barva trýskaný 130cm | 4 | kus |  | 0 | 0 |  |  |  | 0.1 | 0 | 0 | 0 | 21 | 0
stupně dlouhé 2x 2,6 složené ze dvou 1,3m
|  | 056 | O |  | HSV | podkladní vrstvy a kryty pozemních komunikací štěrkové |  |  |  | 0 | 0 | 0 | 0 | 0 | 209.6067 | 0 | 21.4205 | 1794.6758 | 0 | 0
Seznam položek pro oddíl :
|  |  | P | 1 | 564751111 | Podklad z kameniva hrubého drceného vel. 32-63 mm tl 150 mm | 248.08 | m2 |  | 0 |  | 0 |  |  | 0.2916 | 0 | 0.026 | 2.1832 | 21 | 0
[6 empty] | 226,38+5,25+2+14,45 | 248.08
|  |  | P | 2 | 564752111 | Podklad z vibrovaného štěrku VŠ tl 150 mm | 248.08 | m2 |  | 0 |  | 0 |  |  | 0.36834 | 0 | 0.055 | 4.5874 | 21 | 0
|  |  | P | 3 | 564851111 | Podklad ze štěrkodrtě ŠD tl 150 mm | 51 | m2 |  | 0 |  | 0 |  |  | 0.27994 | 0 | 0.026 | 2.2554 | 21 | 0
|  |  | P | 4 | 564972111 | Podklad z mechanicky zpevněného kameniva MZK tl 250 mm | 51 | m2 |  | 0 |  | 0 |  |  | 0.61984 | 0 | 0 | 0 | 21 | 0
|  | 059 | O |  | HSV | kryty poz.komunikaci - dlazba |  |  |  | 0 | 0 | 0 | 0 | 0 | 59.7125 | 0 | 171.7862 | 15478.0048 | 0 | 0
Seznam položek pro oddíl :
|  |  | P | 1 | 596811220 | Kladení betonové dlažby komunikací pro pěší do lože z kameniva vel do 0,25 m2 plochy do 50 m2 | 226.38 | m2 |  | 0 |  | 0 |  |  | 0.101 | 0 | 0.648 | 57.6536 | 21 | 0
[6 empty] | 240,83-14,45 | 226.38
|  |  | S | 2 | 46454500 | Dlažba betonová přírodní trýskaná 40/40/4 | 237.699 | M2 |  | 0 | 0 |  |  |  | 0.0938 | 0 | 0 | 0 | 21 | 0
[6 empty] | 226,38*1,05 | 237.699
|  |  | P | 3 | 596811111 | Kladení dlažby z betonových nebo kamenných dlaždic komunikací pro pěší do lože z kameniva těženého | 5.25 | m2 |  | 0 |  | 0 |  |  | 0.13193 | 0 | 0 | 0 | 21 | 0
dodávka jen na doložení, zbytek využit stávající
[6 empty] | okapový chodník | 0
[6 empty] | 0,5*4,5 | 2.25
[6 empty] | 0,5*3 | 1.5
[6 empty] | 0,5*3 | 1.5
|  |  | S | 4 | 46454500 | Dlažba betonová přírodní trýskaná 50/50/5 | 1.25 | M2 |  | 0 | 0 |  |  |  | 0.0938 | 0 | 0 | 0 | 21 | 0
[6 empty] | jen doložení | 0
[6 empty] | 2,5*0,5 | 1.25
|  |  | P | 5 | 596211120 | Kladení zámkové dlažby komunikací pro pěší tl 60 mm skupiny B pl do 50 m2 | 2 | m2 |  | 0 |  | 0 |  |  | 0.08425 | 0 | 0 | 0 | 21 | 0
dlažba pod kontejnerem 1100l
|  |  | S | 6 | 46454508 | DLAZBA zamkova 10/20 tl 6cm seda | 2.1 | M2 |  | 0 | 0 |  |  |  | 0.071 | 0 | 0 | 0 | 21 | 0
[6 empty] | 2*1,05 | 2.1
|  |  | P | 7 | 596911111 | Kladení šlapáků v rovině a svahu do 1:5 | 20 | m2 |  | 0 |  | 0 |  |  | 0 | 0 | 0.246 | 21.0816 | 21 | 0
osaz žulové bloky 100/100/10cm
|  |  | S | 8 | 58381169 | deska dlažební, žula tryskaná, 100x100 tl10 cm | 20 | m2 |  | 0 | 0 |  |  |  | 0.4535 | 0 | 0 | 0 | 21 | 0
|  |  | P | 9 | 591111111 | Kladení dlažby z kostek velkých z kamene do lože z kameniva těženého tl 50 mm | 14.4498 | m2 |  | 0 |  | 0 |  |  | 0.1837 | 0 | 1.396 | 138.739 | 21 | 0
1TUNA KOSTEK 5/5/5=8.5M2
[6 empty] | 240,83*0,06 | 14.4498
|  |  | S | 10 | 58380115 | KOSTKA DLAZ DROB I/2 12 TR 1 A | 1.7 | T |  | 0 | 0 |  |  |  | 1 | 0 | 0 | 0 | 21 | 0
[6 empty] | 14,45/8,5 | 1.7
|  | 091 | O |  | HSV | doplnujici konstrukce |  |  |  | 0 | 0 | 0 | 0 | 0 | 24.8902 | 0 | 5.456 | 1124.954 | 0 | 0
Seznam položek pro oddíl :
|  |  | P | 1 | 917461111 | OSAZ CHODN OBRUB STOJ S OPER B ZN2 | 91 | m |  | 0 |  | 0 |  |  | 0.14726 | 0 | 0 | 7.2844 | 21 | 0
|  |  | S | 2 | 45645410 | chod obruba 10/25/100 | 91 | ks |  | 0 | 0 |  |  |  | 0.097 | 0 | 0 | 0 | 21 | 0
|  |  | P | 3 | 917812111 | Osazení chodníkového obrubníku ocelového stojatého bez boční opěry do lože z kameniva těženého | 31 | m |  | 0 |  | 0 |  |  | 0.07299 | 0 | 0.176 | 14.9056 | 21 | 0
|  |  | S | 4 | 45640065 | OCELOVA PASOVINA 200x8 | 31 | M |  | 0 | 0 |  |  |  | 0.0129 | 0 | 0 | 0 | 21 | 0
|  |  | S | 5 | 45640066 | BETONARSKA OCEL PR14MM DL.500MM | 62 | KUS |  | 0 | 0 |  |  |  | 0 | 0 | 0 | 0 | 21 | 0
[6 empty] | 31/0,5 | 62
|  |  | P | 6 | 917812411 | ATYP SVAROVANI PASOVINY A TYCOVINY | 62 | kus |  | 0 |  | 0 |  |  | 0 | 0 | 0 | 0 | 21 | 0
|  | 093 | O |  | HSV | různé dokončující práce |  |  |  | 0 | 0 | 0 | 0 | 0 | 9.4755 | 0 | 46.35 | 3717.27 | 0 | 0
Seznam položek pro oddíl :
|  |  | P | 1 | 936124112 | Montáž lavičky stabilní parkové se zabetonováním noh | 18 | kus |  | 0 |  | 0 |  |  | 0.35744 | 0 | 2.575 | 206.515 | 21 | 0
|  |  | S | 2 | 4894756465 | Lavicka s opěradlem-kombinace dřevo a ocel Pz | 18 | kus |  | 0 | 0 |  |  |  | 0.11357 | 0 | 0 | 0 | 21 | 0
|  |  | P | 3 | 936124119 | Montáž stolu stabilního parkového se zabetonováním noh | 4 | kus |  | 0 |  | 0 |  |  | 0.13574 | 0 | 0 | 0 | 21 | 0
|  |  | S | 4 | 4894756467 | stul parkový stabilní-kombinace dřevo a ocel Pz | 4 | kus |  | 0 | 0 |  |  |  | 0.11357 | 0 | 0 | 0 | 21 | 0
|  | 094 | O |  | HSV | lešení a hydraulické plošiny |  |  |  | 0 | 0 | 0 | 0 | 0 | 0 | 0 | 6 | 540 | 0 | 0
Seznam položek pro oddíl :
|  |  | P | 1 | 945421110 | Hydraulická zvedací plošina na automobilovém podvozku výška zdvihu do 18 m včetně obsluhy | 6 | hod |  | 0 |  | 0 |  |  | 0 | 0 | 1 | 90 | 21 | 0
pro montáž ocelových lanek
|  | 095 | O |  | HSV | různé dokončovací konstrukce |  |  |  | 0 | 0 | 0 | 0 | 0 | 4.2435 | 0 | 23.24 | 1863.848 | 0 | 0
Seznam položek pro oddíl :
|  |  | P | 1 | 953943121 | Osazování výrobků do 1 kg/kus do betonu bez jejich dodání | 64 | kus |  | 0 |  | 0 |  |  | 8e-05 | 0 | 0.29 | 23.258 | 21 | 0
|  |  | S | 2 | 486456415 | patka kotevni Bova Pz pro sloupky např.BV/P 14-03/100x80 | 64 | kus |  | 0 | 0 |  |  |  | 8e-05 | 0 | 0 | 0 | 21 | 0
Pz kotva s patkou pro slouky oplocení
|  |  | P | 3 | 953942421 | Osazování ocelových rámů 1300x600 mm do bet bez jejich dodání | 9 | kus |  | 0 |  | 0 |  |  | 0.028642 | 0 | 0.52 | 41.704 | 21 | 0
nové osazení nových rámů s mřížemi do betonu nový betonový lem nového Pz rámu 10x10cm
|  |  | S | 4 | 486456418 | Rám s mříží angl dvorků ocel Pz 1300/600 | 9 | kus |  | 0 | 0 |  |  |  | 0.0121 | 0 | 0 | 0 | 21 | 0
nové rámy s mřížemi na anglické dvorky vše Pz
|  |  | P | 5 | 95 | propojení nového betonu nových rámů se starým betonem navrtáním výztuže pr10mm dl20cm | 135 | kus |  | 0 |  | 0 |  |  | 0.028642 | 0 | 0 | 0 | 21 | 0
[6 empty] | 9*15 | 135
|  | 099 | O |  | HSV | presun hmot |  |  |  | 0 | 0 | 0 | 0 | 0 | 0 | 0 | 126.259 | 10730.8405 | 0 | 0
Seznam položek pro oddíl :
|  |  | U | 1 | 998223011 | Přesun hmot pro pozemní komunikace s krytem dlážděným | 318.0328 | t |  | 0 |  | 0 |  |  | 0 | 0 | 0.397 | 33.7413 | 21 | 0
|  | 766 | O |  | PSV | konstrukce truhlářské |  |  |  | 0 | 0 | 0 | 0 | 0 | 0.868 | 0 | 0 | 0 | 0 | 0
Seznam položek pro oddíl :
|  |  | P | 1 | 766 | Mtz atyp truhlař plotku v 62cm madlo 10/12,stojky po 2m 10/10-modřín | 124 | m |  | 0 |  | 0 |  |  | 0 | 0 | 0 | 0 | 21 | 0
|  |  | S | 2 | 766 | madlo plotku 10/12 se stojkami po 2m 10/10 z modřínu,lakované lazurou | 124 | m |  | 0 | 0 |  |  |  | 0.007 | 0 | 0 | 0 | 21 | 0
|  | 767 | O |  | PSV | kovové stavební konstrukce |  |  |  | 0 | 0 | 0 | 0 | 0 | 0 | 0 | 0 | 0 | 0 | 0
Seznam položek pro oddíl :
|  |  | P | 1 | 767 | výroba a dodávka s upenněním stojanu na kola Pz ocel pro 14kol | 1 | kus |  | 0 |  | 0 |  |  | 0 | 0 | 0 | 0 | 21 | 0
|  |  | P | 2 | 7671 | výroba a dodávka s upenněním stojanu na kola Pz ocel pro 4kola | 1 | kus |  | 0 |  | 0 |  |  | 0 | 0 | 0 | 0 | 21 | 0
|  |  | P | 3 | 76715 | dodávka a osazení ocelových nerez lanek | 100.6 | m |  | 0 |  | 0 |  |  | 0 | 0 | 0 | 0 | 21 | 0
[6 empty] | 11+4+4+4+4+7+1,5+3,5+3,5+1,3+1,3+10,5+4+11+8,5+10,5+11 | 100.6
|  |  | S | 4 | 76755 | kotevní a napínací materiál z Pz | 10 | sad |  | 0 | 0 |  |  |  | 0 | 0 | 0 | 0 | 21 | 0
|  | 999 | O |  | PRIR | přirážky |  |  |  | 0 | 0 | 0 | 0 | 0 | 0 | 0 | 0 | 0 | 0 | 0
Seznam položek pro oddíl :
|  |  | V | 1 | Prir | globální zařízení staveniště |  | % |  | 0 |  |  |  | 0 | 0 | 0 | 0 | 0 | 21 | 0
|  |  | V | 2 | Prir | provozní vlivy |  | % |  | 0 |  |  |  | 0 | 0 | 0 | 0 | 0 | 21 | 0