## Pokyny pro vyplnění
Pokyny pro vyplnění
Ve všech listech tohoto souboru můžete měnit pouze buňky s modrým pozadím. Jedná se o tyto údaje : - údaje o firmě - jednotkové ceny položek zadané na maximálně dvě desetinná místa

## Stavba
#RTSROZP# | Soupis stavebních prací, dodávek a služeb
| Stavba: |  | 260105 | Opravy po povodni - Městské divadlo Krnov - PD
| Zadavatel |  | Město Krnov |  |  |  | IČO: | 00296139
|  |  | Hlavní náměstí 96/1 |  |  |  | DIČ: | CZ00296139
|  |  | 79401 | Krnov - Pod Bezručovým vrchem
| Projektant: | [5 empty] | IČO:
DIČ:
| Zhotovitel: | [5 empty] | IČO:
DIČ:
Vypracoval:
| Rozpis ceny | [6 empty] | Celkem
HSV | HSV | [6 empty] | 0
PSV | PSV | [6 empty] | 0
MON | MON | [6 empty] | 0
VN | Vedlejší náklady | [6 empty] | 0
ON | Ostatní náklady | [6 empty] | 0
| Celkem | [6 empty] | 0
Rekapitulace daní
0 | Základ pro sníženou DPH |  |  | 12 | % | 0 |  |  | CZK
0 | Snížená DPH |  |  | 12 | % | 0 |  |  | CZK
0 | Základ pro základní DPH |  |  | 21 | % | 0 |  |  | CZK
0 | Základní DPH |  |  | 21 | % | 0 |  |  | CZK
0 | Zaokrouhlení |  |  |  |  | 0 |  |  | CZK
| Cena celkem bez DPH |  |  |  |  | 0 |  |  | CZK
0 | Cena celkem s DPH |  |  |  |  | 0 |  |  | CZK
|  | v |  |  | dne
|  |  | Za zhotovitele |  |  |  | Za objednatele
Rekapitulace dílčích částí
#CASTI>> | Číslo | Název |  |  | Základ pro sníženou DPH | Základ pro základní DPH | DPH celkem | Cena celkem | %
1 | Stavba |  |  |  | 0 | 0 | 0 | 0
2 |  | Ostatní a vedlejší náklady |  |  | 0 | 0 | 0 | 0
3 | VON | Vedlejší a ostatní náklady |  |  | 0 | 0 | 0 | 0
2 |  | Stavební objekt |  |  |  |  | 0
2 | SO 01 | Opravy po povodni divadla |  |  | 0 | 0 | 0 | 0
3 | D.1.1.1 | stavební úpravy |  |  | 0 | 0 | 0 | 0
3 | D.1.1.2 | sanace 1.PP |  |  | 0 | 0 | 0 | 0
3 | D.1.1.3 | sanace 1.NP |  |  | 0 | 0 | 0 | 0
3 | D.1.1.4 | akustické izolace orchestřiště |  |  | 0 | 0 | 0 | 0
3 | D.1.2.1 | zdravotechnika |  |  | 0 | 0 | 0 | 0
3 | D.1.2.2 | vzduchotechnika |  |  | 0 | 0 | 0 | 0
3 | D.1.2.3 | vytápění |  |  | 0 | 0 | 0 | 0
3 | D.1.2.4 | elektroinstalace |  |  | 0 | 0 | 0 | 0
3 | D.1.2.5 | jevištní technika a scéniské osvětlení |  |  | 0 | 0 | 0 | 0
2 | SO 02 | Přeložka veřejného osvětlení |  |  | 0 | 0 | 0 | 0
3 | SO 02 | přeložka veřejného osvětlení |  |  | 0 | 0 | 0 | 0
| Celkem za stavbu |  |  |  | 0 | 0 | 0 | 0 | 0
#POPS | Popis stavby: 260105 - Opravy po povodni - Městské divadlo Krnov - PD
#POPO | Popis objektu: SO 01 - Opravy po povodni divadla
#POPR | Popis rozpočtu: D.1.1.1 - stavební úpravy
#POPR | Popis rozpočtu: D.1.1.2 - sanace 1.PP
#POPR | Popis rozpočtu: D.1.1.3 - sanace 1.NP
#POPR | Popis rozpočtu: D.1.1.4 - akustické izolace orchestřiště
#POPR | Popis rozpočtu: D.1.2.1 - zdravotechnika
#POPR | Popis rozpočtu: D.1.2.2 - vzduchotechnika
#POPR | Popis rozpočtu: D.1.2.3 - vytápění
#POPR | Popis rozpočtu: D.1.2.4 - elektroinstalace
#POPR | Popis rozpočtu: D.1.2.5 - jevištní technika a scéniské osvětlení
#POPO | Popis objektu: SO 02 - Přeložka veřejného osvětlení
#POPR | Popis rozpočtu: SO 02 - přeložka veřejného osvětlení
#POPO | Popis objektu: VON - Vedlejší a ostatní náklady
#POPR | Popis rozpočtu: VON - Vedlejší a ostatní náklady
Rekapitulace dílů
| Číslo | Název |  |  | Typ dílu |  |  | Celkem | %
| 1 | Kabely NN |  |  | HSV |  |  | 0
| 1 | Rozváděče 0,4kV |  |  | HSV |  |  | 0
| 1 | Zemní práce |  |  | HSV |  |  | 0
| 2 | Kabely NN |  |  | HSV |  |  | 0
| 2 | Ostatní |  |  | HSV |  |  | 0
| 2 | Základy a zvláštní zakládání |  |  | HSV |  |  | 0
| 3 | Svislé a kompletní konstrukce |  |  | HSV |  |  | 0
| 3 | Svítidla |  |  | HSV |  |  | 0
| 3 | Zemní práce |  |  | HSV |  |  | 0
| 342 | Stěny a příčky montované lehké |  |  | HSV |  |  | 0
| 38 | Různé svislé a kompletní konstrukce - sanace |  |  | HSV |  |  | 0
| 4 | PŘÍSTROJE |  |  | HSV |  |  | 0
| 4 | Revizní zkoušky, měření, protokoly |  |  | HSV |  |  | 0
| 4 | Vodorovné konstrukce |  |  | HSV |  |  | 0
| 416 | Podhledy a mezistropy montované lehké |  |  | HSV |  |  | 0
| 5 | Komunikace |  |  | HSV |  |  | 0
| 5 | OSTATNÍ |  |  | HSV |  |  | 0
| 6 | Revizní zkoušky, měření, protokoly |  |  | HSV |  |  | 0
| 6 | Úpravy povrchu, podlahy |  |  | HSV |  |  | 0
| 6 | Úpravy povrchů, podlahy a osazování výplní |  |  | HSV |  |  | 0
| 61 | Úprava povrchů vnitřních |  |  | HSV |  |  | 0
| 61 | Úpravy povrchů vnitřní |  |  | HSV |  |  | 0
| 62 | Úprava povrchů vnějších |  |  | HSV |  |  | 0
| 62 | Úpravy povrchů vnější |  |  | HSV |  |  | 0
| 63 | Podlahy a podlahové konstrukce |  |  | HSV |  |  | 0
| 64 | Výplně otvorů |  |  | HSV |  |  | 0
| 8.R | Svodná kanalizace v zemi |  |  | HSV |  |  | 0
| 9 | Ostatní konstrukce a práce, bourání |  |  | HSV |  |  | 0
| 900 | HZS |  |  | HSV |  |  | 0
| 91 | Doplňující práce na komunikaci |  |  | HSV |  |  | 0
| 93 | Dokončovací práce inženýrských staveb |  |  | HSV |  |  | 0
| 94 | Lešení a stavební výtahy |  |  | HSV |  |  | 0
| 95 | Dokončovací konstrukce na pozemních stavbách |  |  | HSV |  |  | 0
| 954 | Opláštění konstrukcí sádrokartonovými deskami |  |  | HSV |  |  | 0
| 96 | Bourání konstrukcí |  |  | HSV |  |  | 0
| 97 | Přesuny suti a vybouraných hmot |  |  | HSV |  |  | 0
| 99 | Staveništní přesun hmot |  |  | HSV |  |  | 0
| 997 | Doprava suti a vybouraných hmot |  |  | HSV |  |  | 0
| 998 | Přesun hmot |  |  | HSV |  |  | 0
| HZS | Hodinové zúčtovací sazby |  |  | HSV |  |  | 0
| OST | Ostatní |  |  | HSV |  |  | 0
| 711 | Izolace proti vodě |  |  | PSV |  |  | 0
| 711 | Izolace proti vodě, vlhkosti a plynům |  |  | PSV |  |  | 0
| 713 | Izolace tepelné |  |  | PSV |  |  | 0
| 714-1 | Akustické úpravy stropů |  |  | PSV |  |  | 0
| 714-2 | Akustické úpravy stěn |  |  | PSV |  |  | 0
| 714-3 | Lešení. přesuny hmot |  |  | PSV |  |  | 0
| 714-4 | Akustická měření + návrh |  |  | PSV |  |  | 0
| 721 | Vnitřní kanalizace |  |  | PSV |  |  | 0
| 722 | Zdravotechnika - vnitřní vodovod |  |  | PSV |  |  | 0
| 725 | Zařizovací předměty |  |  | PSV |  |  | 0
| 725 | Zdravotechnika - zařizovací předměty |  |  | PSV |  |  | 0
| 726 | Předstěnové systémy |  |  | PSV |  |  | 0
| 726 | Zdravotechnika - předstěnové instalace |  |  | PSV |  |  | 0
| 727 | Zdravotechnika - protipožární ochrana |  |  | PSV |  |  | 0
| 732 | Strojovny |  |  | PSV |  |  | 0
| 733 | Ústřední vytápění - rozvodné potrubí |  |  | PSV |  |  | 0
| 734 | Ústřední vytápění - armatury |  |  | PSV |  |  | 0
| 735 | Ústřední vytápění - otopná tělesa |  |  | PSV |  |  | 0
| 762 | Konstrukce tesařské |  |  | PSV |  |  | 0
| 764 | Konstrukce klempířské |  |  | PSV |  |  | 0
| 766 | Konstrukce truhlářské, okna a dveře |  |  | PSV |  |  | 0
| 767 | Konstrukce zámečnické |  |  | PSV |  |  | 0
| 771 | Podlahy z dlaždic a obklady |  |  | PSV |  |  | 0
| 773 | Podlahy teracové |  |  | PSV |  |  | 0
| 775 | Podlahy vlysové a parketové |  |  | PSV |  |  | 0
| 776 | Podlahy a stěny povlakové |  |  | PSV |  |  | 0
| 781 | Obklady keramické |  |  | PSV |  |  | 0
| 783 | Dokončovací práce - nátěry |  |  | PSV |  |  | 0
| 783 | Nátěry |  |  | PSV |  |  | 0
| 784 | Malby |  |  | PSV |  |  | 0
| M23 | Montáže potrubí |  |  | MON |  |  | 0
| M24 | Montáže vzduchotechnických zařízení |  |  | MON |  |  | 0
| M33 | Montáže dopravních zařízení a vah-výtahy |  |  | MON |  |  | 0
| M47 | Montáž jevištních a kinozaříz. |  |  | MON |  |  | 0
| D96 | Přesuny suti a vybouraných hmot |  |  | PSU |  |  | 0
| VN | Vedlejší náklady |  |  | VN |  |  | 0
| Cena celkem | [6 empty] | 0 | 0
Note on D11: Název
Note on I11: IČO
Note on D12: Ulice
Note on I12: DIČ
Note on D13: PSČ
Note on E13: Místo

## VzorPolozky (hidden)
Položkový rozpočet
S:
O:
R:

## VON VON Naklady
Soupis vedlejších a ostatních nákladů | [27 empty] | #TypZaznamu#
S: | 260105 | Opravy po povodni - Městské divadlo Krnov - PD | [25 empty] | STA
O: | VON | Vedlejší a ostatní náklady | [22 empty] | NAK |  |  | OBJ
R: | VON | Vedlejší a ostatní náklady | [25 empty] | ROZ
P.č. | Číslo položky | Název položky | MJ | Množství | Cena / MJ | Celkem | Dodávka | Dodávka celk. | Montáž | Montáž celk. | DPH | Cena s DPH | Hmotnost / MJ | Hmotnost celk.(t) | Dem. hmotnost / MJ | Dem. hmotnost celk.(t) | Ceník | Cen. soustava / platnost | Cenová úroveň | Nhod / MJ | Nhod celk. | Dodavatel | Typ položky | Stav položky
Díl: | VN | Vedlejší náklady |  |  |  | 0 |  | 0 |  | 0 |  | 0 |  | 0 |  | 0 |  |  |  |  | 0 | [6 empty] | DIL
1 | 005121 R | Zařízení staveniště | Soubor | 1 |  | 0 |  | 0 |  | 0 | 21 | 0 | 0 | 0 | 0 | 0 |  | RTS 25/ II | Indiv | 0 | 0 |  | VRN | Běžná |  |  |  | POL99_8
|  | Veškeré náklady spojené s vybudováním, provozem a odstraněním zařízení staveniště. | [25 empty] | POP
2 | 005122 R | Provozní vlivy | Soubor | 1 |  | 0 |  | 0 |  | 0 | 21 | 0 | 0 | 0 | 0 | 0 |  | RTS 25/ II | Indiv | 0 | 0 |  | VRN | Běžná |  |  |  | POL99_8
|  | Náklady na ztížené podmínky provádění tam, kde jsou stavební práce zcela nebo zčásti omezovány provozem jiných osob. Jde zejména o zvýšené náklady související s omezením provozem v areálu objednatele nebo o náklady v důsledku nezbytného respektování stávající dopravy ovlivňující stavební práce. | [25 empty] | POP | Náklady na ztížené podmínky provádění tam, kde jsou stavební práce zcela nebo zčásti omezovány provozem jiných osob. Jde zejména o zvýšené náklady související s omezením provozem v areálu objednatele nebo o náklady v důsledku nezbytného respektování stávající dopravy ovlivňující stavební práce.
3 | 005124010R | Koordinační činnost | Soubor | 1 |  | 0 |  | 0 |  | 0 | 21 | 0 | 0 | 0 | 0 | 0 |  | RTS 25/ II | Indiv | 0 | 0 |  | VRN | Běžná |  |  |  | POL99_8
|  | Koordinace stavebních a technologických dodávek stavby. | [25 empty] | POP
[26 empty] | 12 | 21 | DPH
| Celkem |  |  |  |  | 0 | [19 empty] | 0 | 0 | SUM
END
Note on S6: Jedná se o informaci, zda se jedná o položku, která je do rozpočtu zadána z cenové soustavy RTS, nebo vlastní.
Note on T6: Jedná se o název CÚ, která je zadána u položky rozpočtu

## SO 01 D.1.1.1 Pol
Položkový soupis prací a dodávek | [27 empty] | #TypZaznamu#
S: | 260105 | Opravy po povodni - Městské divadlo Krnov - PD | [25 empty] | STA
O: | SO 01 | Opravy po povodni divadla | [22 empty] | STA |  |  | OBJ
R: | D.1.1.1 | stavební úpravy | [25 empty] | ROZ
P.č. | Číslo položky | Název položky | MJ | Množství | Cena / MJ | Celkem | Dodávka | Dodávka celk. | Montáž | Montáž celk. | DPH | Cena s DPH | Hmotnost / MJ | Hmotnost celk.(t) | Dem. hmotnost / MJ | Dem. hmotnost celk.(t) | Ceník | Cen. soustava / platnost | Cenová úroveň | Nhod / MJ | Nhod celk. | Dodavatel | Typ položky | Stav položky
Díl: | 1 | Zemní práce |  |  |  | 0 |  | 0 |  | 0 |  | 0 |  | 0 |  | 21.81 |  |  |  |  | 281.46 | [6 empty] | DIL
1 | 113106121R00 | Rozebrání komunikací pro pěší s jakýmkoliv ložem a výplní spár z betonových nebo kameninových dlaždic nebo tvarovek | m2 | 5.7 |  | 0 |  | 0 |  | 0 | 21 | 0 | 0 | 0 | 0.138 | 0.79 | 822-1 | RTS 25/ II | RTS 25/ II | 0.16 | 0.91 |  | Práce | Běžná |  |  |  | POL1_
|  | s přemístěním hmot na skládku na vzdálenost do 3 m nebo s naložením na dopravní prostředek | [25 empty] | SPI
|  | odkaz B/28 : | [25 empty] | VV | 0
|  | provedení výkopu pro provedení venkovních hydroizolací : | [25 empty] | VV | 0
|  | _rozebrání okapové dlažby 300x300x30 mm : | [25 empty] | VV | 0
|  | 19,0*0,3 |  | 5.7 | [23 empty] | VV | 0
2 | 113106231R00 | Rozebrání vozovek a ploch s jakoukoliv výplní spár v jakékoliv ploše, ze zámkové dlažky, kladených do lože z kameniva | m2 | 1.5 |  | 0 |  | 0 |  | 0 | 21 | 0 | 0 | 0 | 0.225 | 0.34 | 822-1 | RTS 25/ II | RTS 25/ II | 0.142 | 0.21 |  | Práce | Běžná |  |  |  | POL1_
|  | s přemístěním hmot na skládku na vzdálenost do 3 m nebo s naložením na dopravní prostředek | [25 empty] | SPI
|  | odkaz B/28 : | [25 empty] | VV | 0
|  | provedení výkopu pro provedení venkovních hydroizolací : | [25 empty] | VV | 0
|  | _rozebrání dlážděné plochy z betonové dlažby tl. 60 mm : | [25 empty] | VV | 0
|  | 1,50 |  | 1.5 | [23 empty] | VV | 0
3 | 113107315R00 | Odstranění podkladů nebo krytů z kameniva těženého, v ploše jednotlivě do 50 m2, tloušťka vrstvy 150 mm | m2 | 7.2 |  | 0 |  | 0 |  | 0 | 21 | 0 | 0 | 0 | 0.33 | 2.38 | 822-1 | RTS 25/ II | RTS 25/ II | 0.3135 | 2.26 |  | Práce | Běžná |  |  |  | POL1_
|  | ODSTRANĚNÍ PODKLADU POD PLOCHY : | [25 empty] | VV | 0
|  | odkaz B/28 : | [25 empty] | VV | 0
|  | provedení výkopu pro provedení venkovních hydroizolací : | [25 empty] | VV | 0
|  | _rozebrání okapové dlažby - PODKLADNÍ VRSTVA : | [25 empty] | VV | 0
|  | 19,0*0,3 |  | 5.7 | [23 empty] | VV | 0
|  | Mezisoučet |  | 5.7 | [23 empty] | VV | 1
|  | odkaz B/28 : | [25 empty] | VV | 0
|  | provedení výkopu pro provedení venkovních hydroizolací : | [25 empty] | VV | 0
|  | _rozebrání dlážděné plochy z betonové dlažby tl. 60 mm : | [25 empty] | VV | 0
|  | 1,50 |  | 1.5 | [23 empty] | VV | 0
4 | 113107330R00 | Odstranění podkladů nebo krytů z kameniva těženého, v ploše jednotlivě do 50 m2, tloušťka vrstvy 300 mm | m2 | 16 |  | 0 |  | 0 |  | 0 | 21 | 0 | 0 | 0 | 0.66 | 10.56 | 822-1 | RTS 25/ II | RTS 25/ II | 0.627 | 10.03 |  | Práce | Běžná |  |  |  | POL1_
|  | B/17 : | [25 empty] | VV | 0
|  | bourání venkovní betonové plochy : | [25 empty] | VV | 0
|  | cca : 16,0 |  | 16 | [23 empty] | VV | 0
5 | 113109315R00 | Odstranění podkladů nebo krytů z betonu prostého, v ploše jednotlivě do 50 m2, tloušťka vrstvy 150 mm | m2 | 16 |  | 0 |  | 0 |  | 0 | 21 | 0 | 0 | 0 | 0.36 | 5.76 | 822-1 | RTS 25/ II | RTS 25/ II | 1.227 | 19.63 |  | Práce | Běžná |  |  |  | POL1_
|  | B/17 : | [25 empty] | VV | 0
|  | bourání venkovní betonové plochy : | [25 empty] | VV | 0
|  | cca : 16,0 |  | 16 | [23 empty] | VV | 0
6 | 113201111R00 | Vytrhání obrub chodníkových ležatých | m | 1 |  | 0 |  | 0 |  | 0 | 21 | 0 | 0 | 0 | 0.22 | 0.22 | 822-1 | RTS 25/ II | RTS 25/ II | 0.143 | 0.14 |  | Práce | Běžná |  |  |  | POL1_
|  | s vybouráním lože, s přemístěním hmot na skládku na vzdálenost do 3 m nebo naložením na dopravní prostředek | [25 empty] | SPI |  | s vybouráním lože, s přemístěním hmot na skládku na vzdálenost do 3 m nebo naložením na dopravní prostředek
|  | odkaz B/28 : | [25 empty] | VV | 0
|  | provedení výkopu pro provedení venkovních hydroizolací : | [25 empty] | VV | 0
|  | _demontáž lemující obruby š. 50 mm, dl. 1,0 m : | [25 empty] | VV | 0
|  | 1,0 |  | 1 | [23 empty] | VV | 0
7 | 113202111R00 | Vytrhání obrub z krajníků nebo obrubníků stojatých | m | 6.5 |  | 0 |  | 0 |  | 0 | 21 | 0 | 0 | 0 | 0.27 | 1.76 | 822-1 | RTS 25/ II | RTS 25/ II | 0.123 | 0.8 |  | Práce | Běžná |  |  |  | POL1_
|  | s vybouráním lože, s přemístěním hmot na skládku na vzdálenost do 3 m nebo naložením na dopravní prostředek | [25 empty] | SPI |  | s vybouráním lože, s přemístěním hmot na skládku na vzdálenost do 3 m nebo naložením na dopravní prostředek
|  | B/17 : | [25 empty] | VV | 0
|  | bourání venkovní betonové plochy - obrubníky : | [25 empty] | VV | 0
|  | cca : 6,5 |  | 6.5 | [23 empty] | VV | 0
8 | 125703301R00 | Čištění melioračních kanálů tloušťky naplavené vrstvy do 250 mm, s dnem nezpevněným | m3 | 0.825 |  | 0 |  | 0 |  | 0 | 21 | 0 | 0 | 0 | 0 | 0 | 800-1 | RTS 25/ II | RTS 25/ II | 1.014 | 0.84 |  | Práce | Běžná |  |  |  | POL1_
|  | s úpravou svahu do výšky naplavené vrstvy a s přehozením výkopku na přilehlém terénu na vzdálenost do 3 m nebo s naložením na dopravní prostředek, | [25 empty] | SPI |  | s úpravou svahu do výšky naplavené vrstvy a s přehozením výkopku na přilehlém terénu na vzdálenost do 3 m nebo s naložením na dopravní prostředek,
|  | 1.pp nový stav : | [25 empty] | VV | 0
|  | m.č. 0.11 : | [25 empty] | VV | 0
|  | podzemní kanál profilu 250x300 mm : | [25 empty] | VV | 0
|  | vyčištění kanálu od suti a nečisto : | [25 empty] | VV | 0
|  | délka cca 11,0 m : | [25 empty] | VV | 0
|  | 0,25*0,3*11,0 |  | 0.825 | [23 empty] | VV | 0
|  | Mezisoučet |  | 0.825 | [23 empty] | VV | 1
9 | 131301110R00 | Hloubení nezapažených jam a zářezů do 50 m3, v hornině 4, hloubení strojně | m3 | 88.3408 |  | 0 |  | 0 |  | 0 | 21 | 0 | 0 | 0 | 0 | 0 | 800-1 | RTS 25/ II | RTS 25/ II | 0.31 | 27.39 |  | Práce | Běžná |  |  |  | POL1_
|  | kromě zářezů se šikmými stěnami pro podzemní vedení, s urovnáním dna do předepsaného profilu a spádu, s případným nutným přemístěním ve výkopišti a dále buď s přemístěním výkopku na přilehlém terénu na vzdálenost do 3 m od okraje jámy nebo s naložením na dopravní prostředek, | [25 empty] | SPI |  | kromě zářezů se šikmými stěnami pro podzemní vedení, s urovnáním dna do předepsaného profilu a spádu, s případným nutným přemístěním ve výkopišti a dále buď s přemístěním výkopku na přilehlém terénu na vzdálenost do 3 m od okraje jámy nebo s naložením na dopravní prostředek,
|  | B/17 : | [25 empty] | VV | 0
|  | bourání venkovní betonové plochy : | [25 empty] | VV | 0
|  | vrstva zeminy 550 mm : | [25 empty] | VV | 0
|  | cca : 16,0*0,55 |  | 8.8 | [23 empty] | VV | 0
|  | Mezisoučet |  | 8.8 | [23 empty] | VV | 1
|  | B/14_bourání podlahy v příslušném rozsahu dle PŘEDPOKLÁDANÉ skladby : | [25 empty] | VV | 0
|  | odstranění zeminy tl. 180 mm : | [25 empty] | VV | 0
|  | m.č. 0.04 : 40,60*0,18 |  | 7.308 | [23 empty] | VV | 0
|  | Mezisoučet |  | 7.308 | [23 empty] | VV | 1
|  | B/17_výkop zeminy na ploše 12,0 m2 hl. 1,0 m : | [25 empty] | VV | 0
|  | 12,0*1,0 |  | 12 | [23 empty] | VV | 0
|  | Mezisoučet |  | 12 | [23 empty] | VV | 1
|  | m.č. 0.04 : | [25 empty] | VV | 0
|  | výkop pro patky : | [25 empty] | VV | 0
|  | 4*0,8*0,8*(2,06+0,05)*3 |  | 16.2048 | [23 empty] | VV | 0
|  | 4*0,8*0,8*(0,8+0,05)*3 |  | 6.528 | [23 empty] | VV | 0
|  | Mezisoučet |  | 22.7328 | [23 empty] | VV | 1
|  | B/28 : | [25 empty] | VV | 0
|  | provedení výkopu pro provedení venkovních hydroizolací : | [25 empty] | VV | 0
|  | výkop v šířce max. 1,0 m, do hl. max. 300 mm pod úroveň podlahy 1.pp : | [25 empty] | VV | 0
|  | hloubka výkopu max 1,5 m : | [25 empty] | VV | 0
|  | 25,0*1,50 |  | 37.5 | [23 empty] | VV | 0
|  | Mezisoučet |  | 37.5 | [23 empty] | VV | 1
10 | 131301119R00 | Hloubení nezapažených jam a zářezů příplatek za lepivost, v hornině 4, | m3 | 88.3408 |  | 0 |  | 0 |  | 0 | 21 | 0 | 0 | 0 | 0 | 0 | 800-1 | RTS 25/ II | RTS 25/ II | 0.1024 | 9.05 |  | Práce | Běžná |  |  |  | POL1_
|  | kromě zářezů se šikmými stěnami pro podzemní vedení, s urovnáním dna do předepsaného profilu a spádu, s případným nutným přemístěním ve výkopišti a dále buď s přemístěním výkopku na přilehlém terénu na vzdálenost do 3 m od okraje jámy nebo s naložením na dopravní prostředek, | [25 empty] | SPI |  | kromě zářezů se šikmými stěnami pro podzemní vedení, s urovnáním dna do předepsaného profilu a spádu, s případným nutným přemístěním ve výkopišti a dále buď s přemístěním výkopku na přilehlém terénu na vzdálenost do 3 m od okraje jámy nebo s naložením na dopravní prostředek,
|  | Odkaz na mn. položky pořadí 9 : 88,34080 |  | 88.3408 | [23 empty] | VV | 5
11 | 161101101R00 | Svislé přemístění výkopku z horniny 1 až 4, při hloubce výkopu přes 1 do 2,5 m | m3 | 88.3408 |  | 0 |  | 0 |  | 0 | 21 | 0 | 0 | 0 | 0 | 0 | 800-1 | RTS 25/ II | RTS 25/ II | 0.345 | 30.48 |  | Práce | Běžná |  |  |  | POL1_
|  | bez naložení do dopravní nádoby, ale s vyprázdněním dopravní nádoby na hromadu nebo na dopravní prostředek, | [25 empty] | SPI |  | bez naložení do dopravní nádoby, ale s vyprázdněním dopravní nádoby na hromadu nebo na dopravní prostředek,
|  | Odkaz na mn. položky pořadí 9 : 88,34080 |  | 88.3408 | [23 empty] | VV | 5
12 | 162201102R00 | Vodorovné přemístění výkopku z horniny 1 až 4, na vzdálenost přes 20 do 50 m | m3 | 34.6624 |  | 0 |  | 0 |  | 0 | 21 | 0 | 0 | 0 | 0 | 0 | 800-1 | RTS 25/ II | RTS 25/ II | 0.074 | 2.57 |  | Práce | Běžná |  |  |  | POL1_
|  | po suchu, bez naložení výkopku, avšak se složením bez rozhrnutí, zpáteční cesta vozidla. | [25 empty] | SPI
|  | na zásypy na meziskládku : | [25 empty] | VV | 0
|  | m.č. 0.04 : | [25 empty] | VV | 0
|  | výkop pro patky : | [25 empty] | VV | 0
|  | 4*0,8*0,8*(2,06+0,05)*2 |  | 10.8032 | [23 empty] | VV | 0
|  | 4*0,8*0,8*(0,8+0,05)*3 |  | 6.528 | [23 empty] | VV | 0
|  | Mezisoučet |  | 17.3312 | [23 empty] | VV | 1
|  | z meziskládky do výkopu : | [25 empty] | VV | 0
|  | 4*0,8*0,8*(2,06+0,05)*2 |  | 10.8032 | [23 empty] | VV | 0
|  | 4*0,8*0,8*(0,8+0,05)*3 |  | 6.528 | [23 empty] | VV | 0
|  | Mezisoučet |  | 17.3312 | [23 empty] | VV | 1
13 | 162701105R00 | Vodorovné přemístění výkopku z horniny 1 až 4, na vzdálenost přes 9 000 do 10 000 m | m3 | 33.5096 |  | 0 |  | 0 |  | 0 | 21 | 0 | 0 | 0 | 0 | 0 | 800-1 | RTS 25/ II | RTS 25/ II | 0.011 | 0.37 |  | Práce | Běžná |  |  |  | POL1_
|  | po suchu, bez naložení výkopku, avšak se složením bez rozhrnutí, zpáteční cesta vozidla. | [25 empty] | SPI
|  | Odkaz na mn. položky pořadí 9 : 88,34080 |  | 88.3408 | [23 empty] | VV | 5
|  | odpočet zásypů : | [25 empty] | VV | 0
|  | Odkaz na mn. položky pořadí 16 : 54,83120*-1 |  | -54.8312 | [23 empty] | VV | 5
14 | 162701109R00 | Vodorovné přemístění výkopku příplatek k ceně za každých dalších i započatých 1 000 m přes 10 000 m z horniny 1 až 4 | m3 | 435.6248 |  | 0 |  | 0 |  | 0 | 21 | 0 | 0 | 0 | 0 | 0 | 800-1 | RTS 25/ II | RTS 25/ II | 0 | 0 |  | Práce | Běžná |  |  |  | POL1_
|  | po suchu, bez naložení výkopku, avšak se složením bez rozhrnutí, zpáteční cesta vozidla. | [25 empty] | SPI
|  | Odkaz na mn. položky pořadí 13 : 33,50960*13 |  | 435.6248 | [23 empty] | VV | 5
15 | 171201201R00 | Uložení sypaniny na dočasnou skládku tak, že na 1 m2 plochy připadá přes 2 m3 výkopku nebo ornice | m3 | 88.3408 |  | 0 |  | 0 |  | 0 | 21 | 0 | 0 | 0 | 0 | 0 | 800-1 | RTS 25/ II | RTS 25/ II | 0.009 | 0.8 |  | Práce | Běžná |  |  |  | POL1_
|  | Odkaz na mn. položky pořadí 9 : 88,34080 |  | 88.3408 | [23 empty] | VV | 5
16 | 175101201R00 | Obsyp objektů bez prohození sypaniny | m3 | 54.8312 |  | 0 |  | 0 |  | 0 | 21 | 0 | 0 | 0 | 0 | 0 | 800-1 | RTS 25/ II | RTS 25/ II | 2.195 | 120.35 |  | Práce | Běžná |  |  |  | POL1_
|  | sypaninou z vhodných hornin tř. 1 - 4 nebo materiálem, uloženým ve vzdálenosti do 30 m od vnějšího kraje objektu, pro jakoukoliv míru zhutnění, | [25 empty] | SPI |  | sypaninou z vhodných hornin tř. 1 - 4 nebo materiálem, uloženým ve vzdálenosti do 30 m od vnějšího kraje objektu, pro jakoukoliv míru zhutnění,
|  | m.č. 0.04 : | [25 empty] | VV | 0
|  | výkop pro patky : | [25 empty] | VV | 0
|  | 4*0,8*0,8*(2,06+0,05)*2 |  | 10.8032 | [23 empty] | VV | 0
|  | 4*0,8*0,8*(0,8+0,05)*3 |  | 6.528 | [23 empty] | VV | 0
|  | Mezisoučet |  | 17.3312 | [23 empty] | VV | 1
|  | N/23 - navazuje na B/28 : | [25 empty] | VV | 0
|  | zpětný zásyp vytěženou zeminou, hutnění po max. 300 mm : | [25 empty] | VV | 0
|  | výkop v šířce max. 1,0 m, do hl. max. 300 mm pod úroveň podlahy 1.pp : | [25 empty] | VV | 0
|  | hloubka výkopu max 1,5 m : | [25 empty] | VV | 0
|  | 25,0*1,50 |  | 37.5 | [23 empty] | VV | 0
|  | Mezisoučet |  | 37.5 | [23 empty] | VV | 1
17 | 175101209R00 | Obsyp objektů příplatek za prohození sypaniny | m3 | 54.8312 |  | 0 |  | 0 |  | 0 | 21 | 0 | 0 | 0 | 0 | 0 | 800-1 | RTS 25/ II | RTS 25/ II | 0.997 | 54.67 |  | Práce | Běžná |  |  |  | POL1_
|  | sypaninou z vhodných hornin tř. 1 - 4 nebo materiálem, uloženým ve vzdálenosti do 30 m od vnějšího kraje objektu, pro jakoukoliv míru zhutnění, | [25 empty] | SPI |  | sypaninou z vhodných hornin tř. 1 - 4 nebo materiálem, uloženým ve vzdálenosti do 30 m od vnějšího kraje objektu, pro jakoukoliv míru zhutnění,
|  | Odkaz na mn. položky pořadí 16 : 54,83120 |  | 54.8312 | [23 empty] | VV | 5
18 | 181101102R00 | Úprava pláně v zářezech v hornině 1 až 4, se zhutněním | m2 | 53.12 |  | 0 |  | 0 |  | 0 | 21 | 0 | 0 | 0 | 0 | 0 | 800-1 | RTS 25/ II | RTS 25/ II | 0.018 | 0.96 |  | Práce | Běžná |  |  |  | POL1_
|  | vyrovnáním výškových rozdílů, ploch vodorovných a ploch do sklonu 1 : 5. | [25 empty] | SPI
|  | P-02_1.np, keramická dlažba vč. podkladu : | [25 empty] | VV | 0
|  | m.č. : | [25 empty] | VV | 0
|  | 0.18 : 0,7 |  | 0.7 | [23 empty] | VV | 0
|  | 1.25 : 0,7 |  | 0.7 | [23 empty] | VV | 0
|  | 1.27 : 0,6 |  | 0.6 | [23 empty] | VV | 0
|  | 1.31 : 1,2 |  | 1.2 | [23 empty] | VV | 0
|  | Mezisoučet |  | 3.2 | [23 empty] | VV | 1
|  | N/17 : | [25 empty] | VV | 0
|  | P-08_1.PP, podlaha na terénu : | [25 empty] | VV | 0
|  | 0.04 : 40,60 |  | 40.6 | [23 empty] | VV | 0
|  | 1.35 : 2,0*2,10 |  | 4.2 | [23 empty] | VV | 0
|  | Mezisoučet |  | 44.8 | [23 empty] | VV | 1
|  | m.č. 0.04 : | [25 empty] | VV | 0
|  | výkop pro patky : | [25 empty] | VV | 0
|  | 8*0,8*0,8 |  | 5.12 | [23 empty] | VV | 0
|  | Mezisoučet |  | 5.12 | [23 empty] | VV | 1
19 | 199000002R00 | Poplatky za skládku horniny 1- 4, skupina 17 05 04 z Katalogu odpadů | m3 | 88.3408 |  | 0 |  | 0 |  | 0 | 21 | 0 | 0 | 0 | 0 | 0 | 800-1 | RTS 25/ II | RTS 25/ II | 0 | 0 |  | Práce | Běžná |  |  |  | POL1_
|  | Odkaz na mn. položky pořadí 9 : 88,34080 |  | 88.3408 | [23 empty] | VV | 5
20 | 180400120RA0 | Založení trávníku s dodáním osiva parkového, v rovině, s odplevelením | m2 | 19.8 |  | 0 |  | 0 |  | 0 | 21 | 0 | 0.00013 | 0 | 0 | 0 | AP-HSV | RTS 25/ II | Součtová | 0 | 0 |  | Agregovaná položka | Běžná |  |  |  | POL2_
|  | Včetně přesunu hmot, prvního pokosení, naložení odpadu a odvezení do 20 km, se složením. | [25 empty] | POP
|  | N/23 : | [25 empty] | VV | 0
|  | zpětné zatravnění zbylé zelené plochy : | [25 empty] | VV | 0
|  | 19,0 |  | 19 | [23 empty] | VV | 0
|  | odpočet dlážděných ploch : | [25 empty] | VV | 0
|  | -19*0,3 |  | -5.7 | [23 empty] | VV | 0
|  | -1,5 |  | -1.5 | [23 empty] | VV | 0
|  | Mezisoučet |  | 11.8 | [23 empty] | VV | 1
|  | u plošiny : | [25 empty] | VV | 0
|  | 2,0+6,0 |  | 8 | [23 empty] | VV | 0
|  | Mezisoučet |  | 8 | [23 empty] | VV | 1
Díl: | 2 | Základy a zvláštní zakládání |  |  |  | 0 |  | 0 |  | 0 |  | 0 |  | 34.39 |  | 0 |  |  |  |  | 84.48 | [6 empty] | DIL
21 | 215901101R00 | Zhutnění podloží z rostlé horniny 1 až 4 pod násypy z hornin soudržných do 92% PS a nesoudržných sypkých relativní ulehlosti l(d) do 0,8 | m2 | 28 |  | 0 |  | 0 |  | 0 | 21 | 0 | 0 | 0 | 0 | 0 | 800-1 | RTS 25/ II | RTS 25/ II | 0.005 | 0.14 |  | Práce | Běžná |  |  |  | POL1_
|  | z rostlé horniny tř.1 - 4 pod násypy z hornin soudržných do 92% PS a hornin nesoudržných sypkých relativní ulehlosti I(d) do 0,8 | [25 empty] | SPI |  | z rostlé horniny tř.1 - 4 pod násypy z hornin soudržných do 92% PS a hornin nesoudržných sypkých relativní ulehlosti I(d) do 0,8
|  | B/17 : | [25 empty] | VV | 0
|  | cca : 16,0+12,0 |  | 28 | [23 empty] | VV | 0
22 | 273313611R00 | Beton základových desek prostý třídy C 16/20 | m3 | 1.7383 |  | 0 |  | 0 |  | 0 | 21 | 0 | 2.525 | 4.39 | 0 | 0 | 801-1 | RTS 25/ II | RTS 25/ II | 0.477 | 0.83 |  | Práce | Běžná |  |  |  | POL1_
|  | dodávka a uložení betonu do připravené konstrukce, | [25 empty] | SPI
|  | doplnění původní skladby : | [25 empty] | VV | 0
|  | 16,0*0,05 |  | 0.8 | [23 empty] | VV | 0
|  | Mezisoučet |  | 0.8 | [23 empty] | VV | 1
|  | pod jímkou plošiny : | [25 empty] | VV | 0
|  | (1,215+0,15+2,75+0,15)/2*(4,1+0,15+0,15)*0,1 |  | 0.9383 | [23 empty] | VV | 0
|  | Mezisoučet |  | 0.9383 | [23 empty] | VV | 1
23 | 273321611R00 | Beton základových desek železový třídy C 30/37 | m3 | 3.2 |  | 0 |  | 0 |  | 0 | 21 | 0 | 2.525 | 8.08 | 0 | 0 | 801-1 | RTS 25/ II | RTS 25/ II | 0.48 | 1.54 |  | Práce | Běžná |  |  |  | POL1_
|  | bez dodávky a uložení výztuže | [25 empty] | SPI
|  | doplnění původní skladby : | [25 empty] | VV | 0
|  | 16,0*0,20 |  | 3.2 | [23 empty] | VV | 0
|  | Mezisoučet |  | 3.2 | [23 empty] | VV | 1
24 | 273361921RT8 | Uložení výztuže základových desek ze svařovaných sítí průměr drátu 8 mm, velikost oka 100/100 mm | t | 0.19251 |  | 0 |  | 0 |  | 0 | 21 | 0 | 1.0564 | 0.2 | 0 | 0 | 801-1 | RTS 25/ II | RTS 25/ II | 15.231 | 2.93 |  | Práce | Běžná |  |  |  | POL1_
|  | včetně distančních prvků | [25 empty] | SPI
|  | 1.np : | [25 empty] | VV | 0
|  | viz schéma vyztužení jímky : | [25 empty] | VV | 0
|  | 178,25*0,001*1,08 |  | 0.19251 | [23 empty] | VV | 0
|  | Mezisoučet |  | 0.19251 | [23 empty] | VV | 1
25 | 273361921RT9 | Uložení výztuže základových desek ze svařovaných sítí průměr drátu 8 mm, velikost oka 150/150 mm | t | 0.18662 |  | 0 |  | 0 |  | 0 | 21 | 0 | 1.0717 | 0.2 | 0 | 0 | 801-1 | RTS 25/ II | RTS 25/ II | 15.231 | 2.84 |  | Práce | Běžná |  |  |  | POL1_
|  | včetně distančních prvků | [25 empty] | SPI
|  | doplnění původní skladby : | [25 empty] | VV | 0
|  | 16,0*2*5,4*0,001*1,08 |  | 0.18662 | [23 empty] | VV | 0
|  | Mezisoučet |  | 0.18662 | [23 empty] | VV | 1
26 | 275313511R00 | Beton základových patek prostý třídy C 12/15 | m3 | 0.256 |  | 0 |  | 0 |  | 0 | 21 | 0 | 2.525 | 0.65 | 0 | 0 | 801-1 | RTS 25/ II | RTS 25/ II | 0.477 | 0.12 |  | Práce | Běžná |  |  |  | POL1_
|  | m.č. 0.04 : | [25 empty] | VV | 0
|  | výkop pro patky : | [25 empty] | VV | 0
|  | 4*0,8*0,8*(0,05) |  | 0.128 | [23 empty] | VV | 0
|  | 4*0,8*0,8*(0,05) |  | 0.128 | [23 empty] | VV | 0
|  | Mezisoučet |  | 0.256 | [23 empty] | VV | 1
27 | 275321411R00 | Beton základových patek železový třídy C 25/30 | m3 | 7.3216 |  | 0 |  | 0 |  | 0 | 21 | 0 | 2.525 | 18.49 | 0 | 0 | 801-1 | RTS 25/ II | RTS 25/ II | 0.48 | 3.51 |  | Práce | Běžná |  |  |  | POL1_
|  | bez dodávky a uložení výztuže | [25 empty] | SPI
|  | m.č. 0.04 : | [25 empty] | VV | 0
|  | výkop pro patky : | [25 empty] | VV | 0
|  | 4*0,8*0,8*(2,06) |  | 5.2736 | [23 empty] | VV | 0
|  | 4*0,8*0,8*(0,8) |  | 2.048 | [23 empty] | VV | 0
28 | 275351215R00 | Bednění stěn základových patek zřízení | m2 | 37.888 |  | 0 |  | 0 |  | 0 | 21 | 0 | 0.03919 | 1.48 | 0 | 0 | 801-1 | RTS 25/ II | RTS 25/ II | 1.05 | 39.78 |  | Práce | Běžná |  |  |  | POL1_
|  | bednění svislé nebo šikmé (odkloněné), půdorysně přímé nebo zalomené, stěn základových patek ve volných nebo zapažených jámách, rýhách, šachtách, včetně případných vzpěr, | [25 empty] | SPI |  | bednění svislé nebo šikmé (odkloněné), půdorysně přímé nebo zalomené, stěn základových patek ve volných nebo zapažených jámách, rýhách, šachtách, včetně případných vzpěr,
|  | m.č. 0.04 : | [25 empty] | VV | 0
|  | výkop pro patky : | [25 empty] | VV | 0
|  | 4*0,8*4*(2,06+0,05) |  | 27.008 | [23 empty] | VV | 0
|  | 4*0,8*4*(0,8+0,05) |  | 10.88 | [23 empty] | VV | 0
29 | 275351216R00 | Bednění stěn základových patek odstranění | m2 | 37.888 |  | 0 |  | 0 |  | 0 | 21 | 0 | 0 | 0 | 0 | 0 | 801-1 | RTS 25/ II | RTS 25/ II | 0.32 | 12.12 |  | Práce | Běžná |  |  |  | POL1_
|  | bednění svislé nebo šikmé (odkloněné), půdorysně přímé nebo zalomené, stěn základových patek ve volných nebo zapažených jámách, rýhách, šachtách, včetně případných vzpěr, | [25 empty] | SPI |  | bednění svislé nebo šikmé (odkloněné), půdorysně přímé nebo zalomené, stěn základových patek ve volných nebo zapažených jámách, rýhách, šachtách, včetně případných vzpěr,
|  | Včetně očištění, vytřídění a uložení bednícího materiálu. | [25 empty] | POP
|  | m.č. 0.04 : | [25 empty] | VV | 0
|  | výkop pro patky : | [25 empty] | VV | 0
|  | 4*0,8*4*(2,06+0,05) |  | 27.008 | [23 empty] | VV | 0
|  | 4*0,8*4*(0,8+0,05) |  | 10.88 | [23 empty] | VV | 0
30 | 275361821R00 | Výztuž a svařované sítě základových patek z prutové oceli, B500B, , , | t | 0.87859 |  | 0 |  | 0 |  | 0 | 21 | 0 | 1.0249 | 0.9 | 0 | 0 | 821-1 | RTS 25/ II | RTS 25/ II | 23.531 | 20.67 |  | Práce | Běžná |  |  |  | POL1_
|  | m.č. 0.04 : | [25 empty] | VV | 0
|  | výkop pro patky : | [25 empty] | VV | 0
|  | 4*0,8*0,8*(2,06)*120,0*0,001 |  | 0.63283 | [23 empty] | VV | 0
|  | 4*0,8*0,8*(0,8)*120,0*0,001 |  | 0.24576 | [23 empty] | VV | 0
Díl: | 3 | Svislé a kompletní konstrukce |  |  |  | 0 |  | 0 |  | 0 |  | 0 |  | 60.11 |  | 0 |  |  |  |  | 584.6 | [6 empty] | DIL
31 | 310235251R00 | Zazdívka otvorů o ploše do 0,0225 m2 ve zdivu nadzákladovém cihlami pálenými o tloušťce zdi přes 300 do 450 mm | kus | 250 |  | 0 |  | 0 |  | 0 | 21 | 0 | 0.02207 | 5.52 | 0 | 0 | 801-4 | RTS 25/ II | RTS 25/ II | 0.236 | 59 |  | Práce | Běžná |  |  |  | POL1_
|  | včetně pomocného pracovního lešení | [25 empty] | SPI
|  | B/13_zednické zapravení kapes ve zdivu omítkou : | [25 empty] | VV | 0
|  | zazdívka kapsy a doplnění omítky : | [25 empty] | VV | 0
|  | cca : 250,0 |  | 250 | [23 empty] | VV | 0
|  | Mezisoučet |  | 250 | [23 empty] | VV | 1
32 | 317147300R00 | Překlady pórobetonové nenosné délky 1000 mm, šířky 100 mm, výšky 250 mm | kus | 6 |  | 0 |  | 0 |  | 0 | 21 | 0 | 0.02022 | 0.12 | 0 | 0 | 801-1 | RTS 25/ II | RTS 25/ II | 0.242 | 1.45 |  | Práce | Běžná |  |  |  | POL1_
|  | 1.np : | [25 empty] | VV | 0
|  | překlad "04" : | [25 empty] | VV | 0
|  | 6,0 |  | 6 | [23 empty] | VV | 0
33 | 317147301R00 | Překlady pórobetonové nenosné délky 1200 mm, šířky 100 mm, výšky 250 mm | kus | 1 |  | 0 |  | 0 |  | 0 | 21 | 0 | 0.0242 | 0.02 | 0 | 0 | 801-1 | RTS 25/ II | RTS 25/ II | 0.242 | 0.24 |  | Práce | Běžná |  |  |  | POL1_
|  | 1.np : | [25 empty] | VV | 0
|  | překlad "06" : | [25 empty] | VV | 0
|  | 1,0 |  | 1 | [23 empty] | VV | 0
34 | 317941121R00 | Osazení ocelových válcovaných nosníků na zdivu bez dodávky materiálu, výšky do 120 mm | t | 0.11343 |  | 0 |  | 0 |  | 0 | 21 | 0 | 0.01954 | 0 | 0 | 0 | 801-1 | RTS 25/ II | RTS 25/ II | 18.175 | 2.06 |  | Práce | Běžná |  |  |  | POL1_
|  | profilu I, nebo IE, nebo U, nebo UE, nebo L | [25 empty] | SPI
|  | 1.np : | [25 empty] | VV | 0
|  | ocelové překlady "O1" osazení na betonovou plotnu - v ceně : | [25 empty] | VV | 0
|  | 2*0,9*19,9*0,001 |  | 0.03582 | [23 empty] | VV | 0
|  | ocelové překlady "O2" osazení na betonovou plotnu - v ceně : | [25 empty] | VV | 0
|  | 0 | [25 empty] | VV | 0
|  | ocelové překlady "O3" osazení na betonovou plotnu - v ceně : | [25 empty] | VV | 0
|  | 3*1,3*19,9*0,001 |  | 0.07761 | [23 empty] | VV | 0
35 | 317941123R00 | Osazení ocelových válcovaných nosníků na zdivu bez dodávky materiálu, výšky od 140 do 220 mm | t | 0.10868 |  | 0 |  | 0 |  | 0 | 21 | 0 | 0.01709 | 0 | 0 | 0 | 801-1 | RTS 25/ II | RTS 25/ II | 16.583 | 1.8 |  | Práce | Běžná |  |  |  | POL1_
|  | profilu I, nebo IE, nebo U, nebo UE, nebo L | [25 empty] | SPI
|  | 1.np : | [25 empty] | VV | 0
|  | ocelové překlady "O1" osazení na betonovou plotnu - v ceně : | [25 empty] | VV | 0
|  | 0 | [25 empty] | VV | 0
|  | ocelové překlady "O2" osazení na betonovou plotnu - v ceně : | [25 empty] | VV | 0
|  | 2*1,1*2*24,7*0,001 |  | 0.10868 | [23 empty] | VV | 0
|  | ocelové překlady "O3" osazení na betonovou plotnu - v ceně : | [25 empty] | VV | 0
|  | 0 | [25 empty] | VV | 0
36 | 319201311R00 | Vyrovnání nerovného povrchu jakoukoliv maltou do 30 mm | m2 | 1136.6472 |  | 0 |  | 0 |  | 0 | 21 | 0 | 0.03767 | 42.82 | 0 | 0 | 801-4 | RTS 25/ II | RTS 25/ II | 0.41 | 466.03 |  | Práce | Běžná |  |  |  | POL1_
|  | vnitřního i vnějšího zdiva, bez odsekání vadných cihel, bez pomocného lešení, | [25 empty] | SPI
|  | po otlučení keramického obkladu zdiva : | [25 empty] | VV | 0
|  | vyspravení cihelného podkladu : | [25 empty] | VV | 0
|  | odstranění úlomků, nerovností a nesoudržných částí : | [25 empty] | VV | 0
|  | lokální vyrovnání podkladu vrstvením jádrové omítky : | [25 empty] | VV | 0
|  | 1.25 : 2*2,0*(1,5+0,8+1,5+0,8+1,77+1,8) |  | 32.68 | [23 empty] | VV | 0
|  | 1.27 : 2,0*2*(1,98+2,0+1,05+0,85+1,05+0,85)-4*0,6*2,0-0,9*2,0 |  | 24.52 | [23 empty] | VV | 0
|  | 1.28 : 2,0*(1,2+1,2+0,92+0,92-0,6-0,6) |  | 6.08 | [23 empty] | VV | 0
|  | 2,0*(1,2+2,68+2,665+1,25-0,9) |  | 13.79 | [23 empty] | VV | 0
|  | 2,0*(1,25+4,215+0,6+3,845+2,0-0,9-0,9-0,6-0,6) |  | 17.82 | [23 empty] | VV | 0
|  | 1.31 : 2,0*(1,25+1,25+1,12+1,12-0,6) |  | 8.28 | [23 empty] | VV | 0
|  | 2,0*(0,35+0,35+0,77+0,77+1,25+1,25-0,6) |  | 8.28 | [23 empty] | VV | 0
|  | 2,0*(3,475+2,5+1,0+0,6+4,19-0,6-0,6-0,6) |  | 19.93 | [23 empty] | VV | 0
|  | 2,0*(2,865+0,6+1,25+1,215+2,8-0,8-0,6) |  | 14.66 | [23 empty] | VV | 0
|  | 1.33 : 2*2,0*(1,0+1,2+2,0+2,0)-2*0,6*2,0-0,8*2,0 |  | 20.8 | [23 empty] | VV | 0
|  | Mezisoučet |  | 166.84 | [23 empty] | VV | 1
|  | SP-02_omítková vrstva svislých konstrukcí : | [25 empty] | VV | 0
|  | m.č. : | [25 empty] | VV | 0
|  | 0.01 : 2*(8,15+2,3)*2,58-1,5*1,87+0,20*(1,7+2,1*2) |  | 52.297 | [23 empty] | VV | 0
|  | 0.02 : 2,27*2*(1,1+2,5)-1,1*2,27-0,8*2,0-0,8*2,0 |  | 10.647 | [23 empty] | VV | 0
|  | 0.03 : 2,36*(2,15+3,2)-0,8*2,0+0,2*(0,9+2*2,1) |  | 12.046 | [23 empty] | VV | 0
|  | 0.05 : 2*(3,55+0,45+5,6)-1,1*2,25+0,2*(1,1+2*2,27)-0,8*2,0-0,87*0,8+0,2*(0,87+2*0,8) |  | 16.051 | [23 empty] | VV | 0
|  | 0.06 : 2*2,92*(4,7+5,3)-0,8*2,0*2 |  | 55.2 | [23 empty] | VV | 0
|  | 0.07 : 2*(2,68+1,0)*2,9-0,8*2,0*2 |  | 18.144 | [23 empty] | VV | 0
|  | 2,9*(2,68+4,005+4,0+2,5)-0,8*2,0 |  | 36.6365 | [23 empty] | VV | 0
|  | 0.10 : (2,27-2,0)*2*(5,25+6,3+0,8) |  | 6.669 | [23 empty] | VV | 0
|  | -0,8*2,0+0,20*(0,9+2*2,1) |  | -0.58 | [23 empty] | VV | 0
|  | -1,0*1,5-1,2*2,0 |  | -3.9 | [23 empty] | VV | 0
|  | -0,9*0,9*2+2*0,2*3*0,9 |  | -0.54 | [23 empty] | VV | 0
|  | 0.11 : 2,25*2*(12,3+5,4+3,7) |  | 96.3 | [23 empty] | VV | 0
|  | -1,5*(1,6+0,8) |  | -3.6 | [23 empty] | VV | 0
|  | -0,8*2,0*8-0,9*2,0-1,5*1,87 |  | -17.405 | [23 empty] | VV | 0
|  | 0.12 : (1,55+1,55+2,1+2,1)*2,25-0,9*2,0 |  | 14.625 | [23 empty] | VV | 0
|  | 0.13 : 2*2,27*(5,25+3,0)-1,0*1,5-1,5*2,0-0,8*2,0+0,15*(0,9+2*2,1)-0,9*0,9+3*0,2*0,9 |  | 31.85 | [23 empty] | VV | 0
|  | 0.14 : 2,27*2*(5,25+2,5)-2,5*2,0-1,0*1,5-0,8*2,0+0,15*(0,9+2*2,1)-0,9*0,9+3*0,2*0,9 |  | 27.58 | [23 empty] | VV | 0
|  | 0.16 : 2,5*2*(1,25+0,15+2,35+2,5+2,32+1,18+0,15)-0,8*2,0*2-0,9*2,0 |  | 44.5 | [23 empty] | VV | 0
|  | 0.17 : 1,8*2*(1,0+0,15+1,2+1,0+0,15+0,3)-0,8*2,0 |  | 12.08 | [23 empty] | VV | 0
|  | 0.18 : 1,8*2*(2,35+2,225+0,1+0,825)-0,65*0,85+2*0,2*0,85-1,02*0,85+0,2*2*0,85 |  | 19.0605 | [23 empty] | VV | 0
|  | 0.19 : 3,55*2*(2,25+2,75)-0,9*2,0-0,8*2,0-0,6*2,0-0,65*0,85+2*0,2*0,85 |  | 30.6875 | [23 empty] | VV | 0
|  | 0.20 : 1,095*(2,25+2,25+2,4+2,4)-1,2*1,05+0,2*2*1,05 |  | 9.3435 | [23 empty] | VV | 0
|  | 0.21 : 3,55*2*(4,27+3,9)-0,8*2,0-1,9*1,65+0,2*(1,9+2*1,65) |  | 54.312 | [23 empty] | VV | 0
|  | 0.24 : 2,3*2*(9,675+4,68)-0,8*2,0*2+2*0,5*(0,9+2*2,10) |  | 67.933 | [23 empty] | VV | 0
|  | 0.001 : (1,47+3,97+4,6+1,1*3,14+2,29+0,15+0,48+0,42+1,29)*2,10 |  | 38.0604 | [23 empty] | VV | 0
|  | 0.002 : (6,16+6,16+5,15+5,15)*2,27-0,85*2,0-0,85*2,0 |  | 47.9474 | [23 empty] | VV | 0
|  | 0.003 : (3,89+2,17+1,5+1,5+3,10)*(5,79+6,13+7,64)/3 |  | 79.2832 | [23 empty] | VV | 0
|  | -0,85*2,0+0,3*(0,95+2*2,1) |  | -0.155 | [23 empty] | VV | 0
|  | 1.25 : 2*0,3*(1,5+0,8+1,5+0,8+1,77+1,8) |  | 4.902 | [23 empty] | VV | 0
|  | 1.27 : 0,3*2*(1,98+2,0+1,05+0,85+1,05+0,85) |  | 4.668 | [23 empty] | VV | 0
|  | 1.28 : 0,95*(1,2+1,2+0,92+0,92) |  | 4.028 | [23 empty] | VV | 0
|  | 0,95*(1,2+2,68+2,665+1,25) |  | 7.4052 | [23 empty] | VV | 0
|  | 0,95*(1,25+4,215+0,6+3,845+2,0) |  | 11.3145 | [23 empty] | VV | 0
|  | 1.31 : 0,3*(1,25+1,25+1,12+1,12) |  | 1.422 | [23 empty] | VV | 0
|  | 0,3*(0,35+0,35+0,77+0,77+1,25+1,25) |  | 1.422 | [23 empty] | VV | 0
|  | 0,3*(3,475+2,5+1,0+0,6+4,19) |  | 3.5295 | [23 empty] | VV | 0
|  | 0,3*(2,865+0,6+1,25+1,215+2,8) |  | 2.619 | [23 empty] | VV | 0
|  | 1.33 : 2*0,3*(1,0+1,2+2,0+2,0) |  | 3.72 | [23 empty] | VV | 0
|  | 1.35 : 3,10*2*(2,1+2,0)-0,75*2,10-0,8*2,0 |  | 22.245 | [23 empty] | VV | 0
|  | 1,36 : (1,155+2,365+2,3)*2*(7,6+5,5) |  | 152.484 | [23 empty] | VV | 0
|  | -1,5*3,0 |  | -4.5 | [23 empty] | VV | 0
|  | -0,6*0,6+0,3*4*0,6 |  | 0.36 | [23 empty] | VV | 0
|  | -0,65*0,65+0,3*4*0,65 |  | 0.3575 | [23 empty] | VV | 0
|  | -0,65*0,65+0,3*4*0,65 |  | 0.3575 | [23 empty] | VV | 0
|  | -0,8*2,0 |  | -1.6 | [23 empty] | VV | 0
|  | Mezisoučet |  | 969.8072 | [23 empty] | VV | 1
37 | 342255024RT1 | Stěny a příčky Příčky z cihel a tvárnic nepálených příčky z příčkovek pórobetonových tloušťky 100 mm | m2 | 13.79 |  | 0 |  | 0 |  | 0 | 21 | 0 | 0.07534 | 1.04 | 0 | 0 | 801-1 | RTS 25/ II | RTS 25/ II | 0.52915 | 7.3 |  | Práce | Běžná |  |  |  | POL1_
|  | včetně pomocného lešení | [25 empty] | SPI
|  | 1.pp : | [25 empty] | VV | 0
|  | m.č. 0.18 : | [25 empty] | VV | 0
|  | (1,35+0,1+0,9+1,2) |  | 3.55 | [23 empty] | VV | 0
|  | -0,6*2,0 |  | -1.2 | [23 empty] | VV | 0
|  | -0,6*2,0 |  | -1.2 | [23 empty] | VV | 0
|  | Mezisoučet |  | 1.15 | [23 empty] | VV | 1
|  | 1.np : | [25 empty] | VV | 0
|  | 1.25 : | [25 empty] | VV | 0
|  | (2,0-0,2+1,55) |  | 3.35 | [23 empty] | VV | 0
|  | -0,6*2,0 |  | -1.2 | [23 empty] | VV | 0
|  | -0,6*2,0 |  | -1.2 | [23 empty] | VV | 0
|  | Mezisoučet |  | 0.95 | [23 empty] | VV | 1
|  | 1.27 : | [25 empty] | VV | 0
|  | (1,0+1,8) |  | 2.8 | [23 empty] | VV | 0
|  | -0,6*2,0 |  | -1.2 | [23 empty] | VV | 0
|  | -0,6*2,0 |  | -1.2 | [23 empty] | VV | 0
|  | Mezisoučet |  | 0.4 | [23 empty] | VV | 1
|  | 1.31 : | [25 empty] | VV | 0
|  | (1,14+1,0+0,2+0,8+1,52+0,1+0,83+0,1) |  | 5.69 | [23 empty] | VV | 0
|  | -0,6*2,0 |  | -1.2 | [23 empty] | VV | 0
|  | -0,6*2,0 |  | -1.2 | [23 empty] | VV | 0
|  | -0,7*2,0 |  | -1.4 | [23 empty] | VV | 0
|  | Mezisoučet |  | 1.89 | [23 empty] | VV | 1
|  | 0.18 tl. 100 mm : | [25 empty] | VV | 0
|  | vyzdívka nové stěny u schodiště v 1. PP (spojeno s prováděním hydroizolace) : | [25 empty] | VV | 0
|  | 2,35*(1,5+2,5) |  | 9.4 | [23 empty] | VV | 0
|  | Mezisoučet |  | 9.4 | [23 empty] | VV | 1
38 | 346244381R00 | Stěny a příčky Plentování ocelových nosníků jednostranné výšky do 200 mm | m2 | 2.34 |  | 0 |  | 0 |  | 0 | 21 | 0 | 0.18104 | 0.42 | 0 | 0 | 801-1 | RTS 25/ II | RTS 25/ II | 1.21 | 2.83 |  | Práce | Běžná |  |  |  | POL1_
|  | jakýmikoliv cihlami, | [25 empty] | SPI
|  | 1.np : | [25 empty] | VV | 0
|  | ocelové překlady "O1" : | [25 empty] | VV | 0
|  | ocelové překlady "O2" : 1,1*(0,2+0,2+0,2) |  | 0.66 | [23 empty] | VV | 0
|  | ocelové překlady "O3" : 1,3*(0,2+0,2+0,2) |  | 0.78 | [23 empty] | VV | 0
|  | 1,5*(0,2+0,2+0,2) |  | 0.9 | [23 empty] | VV | 0
39 | 380321452R00 | Kompletní konstrukce z betonu železového třídy C 30/37, tloušťky konstrukce od 150 do 300 mm | m3 | 3.4979 |  | 0 |  | 0 |  | 0 | 21 | 0 | 2.5914 | 9.06 | 0 | 0 | 801-5 | RTS 25/ II | RTS 25/ II | 2.047 | 7.16 |  | Práce | Běžná |  |  |  | POL1_
|  | čistíren odpadních vod (mimo budovy), nádrží, vodojemů, žlabů nebo kanálů, včetně pomocného pracovního lešení o výšce podlahy do 1900 mm a pro zatížení do 1,5 kPa, | [25 empty] | SPI |  | čistíren odpadních vod (mimo budovy), nádrží, vodojemů, žlabů nebo kanálů, včetně pomocného pracovního lešení o výšce podlahy do 1900 mm a pro zatížení do 1,5 kPa,
|  | jímka plošiny : | [25 empty] | VV | 0
|  | dno : | [25 empty] | VV | 0
|  | (1,215+2,75)/2*4,1*0,3 |  | 2.4385 | [23 empty] | VV | 0
|  | stěny : | [25 empty] | VV | 0
|  | 2,8*0,3*0,5 |  | 0.42 | [23 empty] | VV | 0
|  | 3,9*0,25*0,5 |  | 0.4875 | [23 empty] | VV | 0
|  | 1,215*0,25*0,5 |  | 0.15188 | [23 empty] | VV | 0
|  | Mezisoučet |  | 3.4979 | [23 empty] | VV | 1
40 | 380356211R00 | Bednění kompletních konstrukcí omítaných z betonu prostého nebo železového obyčejného i vodostavebního, ploch rovinných, zřízení | m2 | 11.1785 |  | 0 |  | 0 |  | 0 | 21 | 0 | 0.0603 | 0.67 | 0 | 0 | 801-5 | RTS 25/ II | RTS 25/ II | 1.045 | 11.68 |  | Práce | Běžná |  |  |  | POL1_
|  | čistíren odpadních vod (mimo budovy), nádrží, vodojemů, žlabů nebo kanálů | [25 empty] | SPI
|  | jímka plošiny : | [25 empty] | VV | 0
|  | vnější obvod : | [25 empty] | VV | 0
|  | (0,3+0,5+0,1)*(1,215+4,4+2,75) |  | 7.5285 | [23 empty] | VV | 0
|  | vnitřní bednění : | [25 empty] | VV | 0
|  | 0,5*(1,1+3,8+2,4) |  | 3.65 | [23 empty] | VV | 0
41 | 380356212R00 | Bednění kompletních konstrukcí omítaných z betonu prostého nebo železového obyčejného i vodostavebního, ploch rovinných, odbednění | m2 | 11.1785 |  | 0 |  | 0 |  | 0 | 21 | 0 | 0 | 0 | 0 | 0 | 801-5 | RTS 25/ II | RTS 25/ II | 0.395 | 4.42 |  | Práce | Běžná |  |  |  | POL1_
|  | čistíren odpadních vod (mimo budovy), nádrží, vodojemů, žlabů nebo kanálů | [25 empty] | SPI
|  | jímka plošiny : | [25 empty] | VV | 0
|  | vnější obvod : | [25 empty] | VV | 0
|  | (0,3+0,5+0,1)*(1,215+4,4+2,75) |  | 7.5285 | [23 empty] | VV | 0
|  | vnitřní bednění : | [25 empty] | VV | 0
|  | 0,5*(1,1+3,8+2,4) |  | 3.65 | [23 empty] | VV | 0
42 | 380361007R00 | Výztuž kompletních konstrukcí z oceli z oceli B500B | t | 0.19251 |  | 0 |  | 0 |  | 0 | 21 | 0 | 1.0293 | 0.2 | 0 | 0 | 801-5 | RTS 25/ II | RTS 25/ II | 22.07 | 4.25 |  | Práce | Běžná |  |  |  | POL1_
|  | čistíren odpadních vod (mimo budovy), nádrží, vodojemů, žlabů nebo kanálů, včetně pomocného pracovního lešení o výšce podlahy do 1900 mm a pro zatížení do 1,5 kPa | [25 empty] | SPI |  | čistíren odpadních vod (mimo budovy), nádrží, vodojemů, žlabů nebo kanálů, včetně pomocného pracovního lešení o výšce podlahy do 1900 mm a pro zatížení do 1,5 kPa
|  | 1.np : | [25 empty] | VV | 0
|  | viz schéma vyztužení jímky : | [25 empty] | VV | 0
|  | 178,25*0,001*1,08 |  | 0.19251 | [23 empty] | VV | 0
|  | Mezisoučet |  | 0.19251 | [23 empty] | VV | 1
43 | 380932117R00 | Vlepení výztuže do vrtu v betonu průměr výztuže 16 mm | m | 13 |  | 0 |  | 0 |  | 0 | 21 | 0 | 0.00021 | 0 | 0 | 0 | 801-4 | RTS 25/ II | RTS 25/ II | 1.26 | 16.38 |  | Práce | Běžná |  |  |  | POL1_
|  | Vyvrtání otvoru v betonu, dvojnásobné vyfouknutí prachu z otvoru, dvojnásobné protažení kartáčkem, opět dvojnásobné vyfouknutí, vyplnění otvoru chemickou maltou do 2/3 hloubky otvoru a zasunutí betonářské oceli. Včetně dodávky chemické malty. Bez dodávky výztuže. | [25 empty] | SPI |  | Vyvrtání otvoru v betonu, dvojnásobné vyfouknutí prachu z otvoru, dvojnásobné protažení kartáčkem, opět dvojnásobné vyfouknutí, vyplnění otvoru chemickou maltou do 2/3 hloubky otvoru a zasunutí betonářské oceli. Včetně dodávky chemické malty. Bez dodávky výztuže.
|  | N/15 navazuje na B/09 : | [25 empty] | VV | 0
|  | statické zajištění svislé trhliny ve zdivu pomocí vlepované helikální výztuže, zapravené omítkové skladby : | [25 empty] | VV | 0
|  | stěna : 3,5*2 |  | 7 | [23 empty] | VV | 0
|  | u stropu : 3,0*2 |  | 6 | [23 empty] | VV | 0
|  | Mezisoučet |  | 13 | [23 empty] | VV | 1
44 | 13388130R | Tyč ocelová válcovaná za tepla průřez: HEA; značka: S235JR (1.0038); h = 114 mm; b = 120 mm; s = 5,0 mm; t = 8,0 mm | t | 0.1225 |  | 0 |  | 0 |  | 0 | 21 | 0 | 1 | 0.12 | 0 | 0 | SPCM | RTS 25/ II | RTS 25/ II | 0 | 0 |  | Specifikace | Běžná |  |  |  | POL3_
|  | Odkaz na mn. položky pořadí 34 : 0,11343*1,08 |  | 0.1225 | [23 empty] | VV | 5
45 | 13388135R | Tyč ocelová válcovaná za tepla průřez: HEA; značka: S235JR (1.0038); h = 133 mm; b = 140 mm; s = 5,5 mm; t = 8,5 mm | t | 0.11737 |  | 0 |  | 0 |  | 0 | 21 | 0 | 1 | 0.12 | 0 | 0 | SPCM | RTS 25/ II | RTS 25/ II | 0 | 0 |  | Specifikace | Běžná |  |  |  | POL3_
|  | Odkaz na mn. položky pořadí 35 : 0,10868*1,08 |  | 0.11737 | [23 empty] | VV | 5
Díl: | 342 | Stěny a příčky montované lehké |  |  |  | 0 |  | 0 |  | 0 |  | 0 |  | 0.12 |  | 0 |  |  |  |  | 2.1 | [6 empty] | DIL
46 | 347111429RT1 | Stěny a příčky Předstěny opláštěné sádrovláknitými deskami s nosnou ocelovou konstrukcí tloušťky 130 mm, 2x opláštěné, deskami tl. 15 mm, s minerální izolací tl. 60 mm, o objemové hmotnosti 35 kg/m3, požární odolnost EI 60 DP1 ze strany desek a EI 90 DPI ze strany profilu | m2 | 3 |  | 0 |  | 0 |  | 0 | 21 | 0 | 0.0414 | 0.12 | 0 | 0 | 801-1 | RTS 25/ II | RTS 25/ II | 0.7 | 2.1 |  | Práce | Běžná |  |  |  | POL1_
|  | Požární odolnost EI 60 DP1 ze strany desek a EI 90 DPI ze strany profilu. Zvuková izolace 22 dB. | [25 empty] | POP
|  | nový stav : | [25 empty] | VV | 0
|  | m..č 1.13 : | [25 empty] | VV | 0
|  | podkladní stěna ze sádrovláknité desky tl. 15 mm : | [25 empty] | VV | 0
|  | plechová podkonstrukce : | [25 empty] | VV | 0
|  | 2*1,5 |  | 3 | [23 empty] | VV | 0
|  | Mezisoučet |  | 3 | [23 empty] | VV | 1
Díl: | 4 | Vodorovné konstrukce |  |  |  | 0 |  | 0 |  | 0 |  | 0 |  | 0.26 |  | 0 |  |  |  |  | 2.27 | [6 empty] | DIL
47 | 417321414R00 | Železobeton ztužujících pásů a věnců třídy C 25/30 | m3 | 0.087 |  | 0 |  | 0 |  | 0 | 21 | 0 | 2.7501 | 0.24 | 0 | 0 | 801-1 | RTS 25/ II | RTS 25/ II | 1.448 | 0.13 |  | Práce | Běžná |  |  |  | POL1_
|  | věnec na příčku tl. 100 mm : | [25 empty] | VV | 0
|  | 5,8*0,1*0,15 |  | 0.087 | [23 empty] | VV | 0
48 | 417351115R00 | Bednění bočnic ztužujících pásů a věnců včetně vzpěr zřízení | m2 | 1.74 |  | 0 |  | 0 |  | 0 | 21 | 0 | 0.00781 | 0.01 | 0 | 0 | 801-1 | RTS 25/ II | RTS 25/ II | 0.79 | 1.37 |  | Práce | Běžná |  |  |  | POL1_
|  | věnec na příčku tl. 100 mm : | [25 empty] | VV | 0
|  | 5,8*2*0,15 |  | 1.74 | [23 empty] | VV | 0
49 | 417351116R00 | Bednění bočnic ztužujících pásů a věnců včetně vzpěr odstranění | m2 | 1.74 |  | 0 |  | 0 |  | 0 | 21 | 0 | 0 | 0 | 0 | 0 | 801-1 | RTS 25/ II | RTS 25/ II | 0.24 | 0.42 |  | Práce | Běžná |  |  |  | POL1_
|  | věnec na příčku tl. 100 mm : | [25 empty] | VV | 0
|  | 5,8*2*0,15 |  | 1.74 | [23 empty] | VV | 0
50 | 417361821R00 | Výztuž ztužujících pásů a věnců z betonářské oceli 10 505(R) | t | 0.01262 |  | 0 |  | 0 |  | 0 | 21 | 0 | 1.021 | 0.01 | 0 | 0 | 801-1 | RTS 25/ II | RTS 25/ II | 27.673 | 0.35 |  | Práce | Běžná |  |  |  | POL1_
|  | Včetně distančních prvků. | [25 empty] | SPI
|  | věnec na příčku tl. 100 mm : | [25 empty] | VV | 0
|  | 5,8*0,1*0,15*145,0*0,001 |  | 0.01262 | [23 empty] | VV | 0
Díl: | 416 | Podhledy a mezistropy montované lehké |  |  |  | 0 |  | 0 |  | 0 |  | 0 |  | 1.95 |  | 0 |  |  |  |  | 138.37 | [6 empty] | DIL
51 | 342264051RT4 | Podhledy na kovové konstrukci opláštěné deskami sádrokartonovými nosná konstrukce z profilů CD s přímým uchycením 1x deska, tloušťky 12,5 mm, protipožární impregnovaná, bez izolace | m2 | 145.65 |  | 0 |  | 0 |  | 0 | 21 | 0 | 0.01341 | 1.95 | 0 | 0 | 801-1 | RTS 25/ II | RTS 25/ II | 0.95 | 138.37 |  | Práce | Běžná |  |  |  | POL1_
|  | stupeň povrchové kvality Q2 : | [25 empty] | VV | 0
|  | S-01_mezipatro, podhled : | [25 empty] | VV | 0
|  | m.č. : | [25 empty] | VV | 0
|  | 1.36 : 41,95 |  | 41.95 | [23 empty] | VV | 0
|  | 0.10 : 34,20 |  | 34.2 | [23 empty] | VV | 0
|  | 0.13 : 15,75 |  | 15.75 | [23 empty] | VV | 0
|  | 0.14 : 13,15 |  | 13.15 | [23 empty] | VV | 0
|  | Mezisoučet |  | 105.05 | [23 empty] | VV | 1
|  | 0.04 : 40,60 |  | 40.6 | [23 empty] | VV | 0
|  | Mezisoučet |  | 40.6 | [23 empty] | VV | 1
Díl: | 5 | Komunikace |  |  |  | 0 |  | 0 |  | 0 |  | 0 |  | 25.06 |  | 0 |  |  |  |  | 4.49 | [6 empty] | DIL
52 | 564251111R00 | Podklad nebo podsyp ze štěrkopísku tloušťka po zhutnění 150 mm | m2 | 7.2 |  | 0 |  | 0 |  | 0 | 21 | 0 | 0.30361 | 2.19 | 0 | 0 | 822-1 | RTS 25/ II | RTS 25/ II | 0.016 | 0.12 |  | Práce | Běžná |  |  |  | POL1_
|  | s rozprostřením, vlhčením a zhutněním | [25 empty] | SPI
|  | N/23 navazuje na odkaz B/28 : | [25 empty] | VV | 0
|  | nová PODKLADNÍ VRSTVA : | [25 empty] | VV | 0
|  | odkaz N/23 - navazuje na odkaz B/28 : | [25 empty] | VV | 0
|  | provedení výkopu pro provedení venkovních hydroizolací : | [25 empty] | VV | 0
|  | zpětné položení okapové dlažby 300x300x30 mm : | [25 empty] | VV | 0
|  | 19,0*0,3 |  | 5.7 | [23 empty] | VV | 0
|  | Mezisoučet |  | 5.7 | [23 empty] | VV | 1
|  | provedení výkopu pro provedení venkovních hydroizolací : | [25 empty] | VV | 0
|  | dlážděné plochy z betonové dlažby tl. 60 mm : | [25 empty] | VV | 0
|  | 1,50 |  | 1.5 | [23 empty] | VV | 0
|  | Mezisoučet |  | 1.5 | [23 empty] | VV | 1
53 | 564761111R00 | Podklad nebo kryt z kameniva hrubého drceného tloušťka po zhutnění 200 mm | m2 | 28.6608 |  | 0 |  | 0 |  | 0 | 21 | 0 | 0.43 | 12.32 | 0 | 0 | 822-1 | RTS 25/ II | RTS 25/ II | 0.028 | 0.8 |  | Práce | Běžná |  |  |  | POL1_
|  | velikost 32 - 63 mm s rozprostřením a zhutněním | [25 empty] | SPI
|  | B/17 : | [25 empty] | VV | 0
|  | cca : 16,0 |  | 16 | [23 empty] | VV | 0
|  | Mezisoučet |  | 16 | [23 empty] | VV | 1
|  | pod jímkou plošiny : | [25 empty] | VV | 0
|  | (1,215+0,5+2,75+0,5)/2*(4,1+0,5+0,5) |  | 12.6608 | [23 empty] | VV | 0
|  | Mezisoučet |  | 12.6608 | [23 empty] | VV | 1
54 | 564851111RT2 | Podklad ze štěrkodrti s rozprostřením a zhutněním frakce 0-32 mm, tloušťka po zhutnění 150 mm | m2 | 28.6608 |  | 0 |  | 0 |  | 0 | 21 | 0 | 0.345 | 9.89 | 0 | 0 | 822-1 | RTS 25/ II | RTS 25/ II | 0.026 | 0.75 |  | Práce | Běžná |  |  |  | POL1_
|  | B/17 : | [25 empty] | VV | 0
|  | cca : 16,0 |  | 16 | [23 empty] | VV | 0
|  | Mezisoučet |  | 16 | [23 empty] | VV | 1
|  | pod jímkou plošiny : | [25 empty] | VV | 0
|  | (1,215+0,5+2,75+0,5)/2*(4,1+0,5+0,5) |  | 12.6608 | [23 empty] | VV | 0
|  | Mezisoučet |  | 12.6608 | [23 empty] | VV | 1
55 | 596215021R00 | Kladení zámkové dlažby do drtě tloušťka dlažby 60 mm, tloušťka lože 40 mm | m2 | 1.5 |  | 0 |  | 0 |  | 0 | 21 | 0 | 0.0739 | 0.11 | 0 | 0 | 822-1 | RTS 25/ II | RTS 25/ II | 0.452 | 0.68 |  | Práce | Běžná |  |  |  | POL1_
|  | s provedením lože z kameniva drceného, s vyplněním spár, s dvojitým hutněním a se smetením přebytečného materiálu na krajnici. S dodáním hmot pro lože a výplň spár. | [25 empty] | SPI |  | s provedením lože z kameniva drceného, s vyplněním spár, s dvojitým hutněním a se smetením přebytečného materiálu na krajnici. S dodáním hmot pro lože a výplň spár.
|  | odkaz B/28 : | [25 empty] | VV | 0
|  | provedení výkopu pro provedení venkovních hydroizolací : | [25 empty] | VV | 0
|  | _rozebrání dlážděné plochy z betonové dlažby tl. 60 mm : | [25 empty] | VV | 0
|  | 1,50 |  | 1.5 | [23 empty] | VV | 0
56 | 596811111R00 | Kladení dlažby do lože z kameniva těženého tloušťky do 30 mm | m2 | 5.7 |  | 0 |  | 0 |  | 0 | 21 | 0 | 0.072 | 0.41 | 0 | 0 | 822-1 | RTS 25/ II | RTS 25/ II | 0.375 | 2.14 |  | Práce | Běžná |  |  |  | POL1_
|  | komunikací pro pěší, z dlaždic betonových a teracových, do velikosti dlaždic 0,25 m2, s provedením lože do tl. 30 mm, s vyplněním spár a se smetením přebytečného materiálu na vzdálenost do 3 m | [25 empty] | SPI |  | komunikací pro pěší, z dlaždic betonových a teracových, do velikosti dlaždic 0,25 m2, s provedením lože do tl. 30 mm, s vyplněním spár a se smetením přebytečného materiálu na vzdálenost do 3 m
|  | odkaz N/23 - navazuje na odkaz B/28 : | [25 empty] | VV | 0
|  | provedení výkopu pro provedení venkovních hydroizolací : | [25 empty] | VV | 0
|  | zpětné položení okapové dlažby 300x300x30 mm : | [25 empty] | VV | 0
|  | 19,0*0,3 |  | 5.7 | [23 empty] | VV | 0
57 | 59245020R | Dlažba betonová typ: zámkový; dl = 200 mm; š = 165 mm; tl = 60,0 mm; provedení: přírodní | m2 | 0.315 |  | 0 |  | 0 |  | 0 | 21 | 0 | 0.1296 | 0.04 | 0 | 0 | SPCM | RTS 25/ II | RTS 25/ II | 0 | 0 |  | Specifikace | Běžná |  |  |  | POL3_
|  | odkaz B/28 : | [25 empty] | VV | 0
|  | provedení výkopu pro provedení venkovních hydroizolací : | [25 empty] | VV | 0
|  | dlážděné plochy z betonové dlažby tl. 60 mm : | [25 empty] | VV | 0
|  | NÁHRADOVOST 20% : | [25 empty] | VV | 0
|  | 1,50*0,2*1,05 |  | 0.315 | [23 empty] | VV | 0
58 | 592468040R | Dlažba betonová typ: čtvercový; dl = 300 mm; š = 300 mm; tl = 35,0 mm; provedení: přírodní | kus | 13 |  | 0 |  | 0 |  | 0 | 21 | 0 | 0.00744 | 0.1 | 0 | 0 | SPCM | RTS 25/ II | RTS 25/ II | 0 | 0 |  | Specifikace | Běžná |  |  |  | POL3_
|  | odkaz N/23 - navazuje na odkaz B/28 : | [25 empty] | VV | 0
|  | provedení výkopu pro provedení venkovních hydroizolací : | [25 empty] | VV | 0
|  | zpětné položení okapové dlažby 300x300x30 mm : | [25 empty] | VV | 0
|  | náhrada novou dlažbou z 20% : | [25 empty] | VV | 0
|  | 19,0*0,2/0,3+0,33333 |  | 13 | [23 empty] | VV | 0
|  | Mezisoučet |  | 13 | [23 empty] | VV | 1
Díl: | 6 | Úpravy povrchu, podlahy |  |  |  | 0 |  | 0 |  | 0 |  | 0 |  | 54.22 |  | 0 |  |  |  |  | 1113.56 | [6 empty] | DIL
59 | 601011141RT3 | Omítková vrstva na stropech nebo podhledech vrstva štuková, vápenná, , tloušťka vrstvy 4 mm, | m2 | 1246.1073 |  | 0 |  | 0 |  | 0 | 21 | 0 | 0.00759 | 9.46 | 0 | 0 | 801-1 | RTS 25/ II | RTS 25/ II | 0.32 | 398.75 |  | Práce | Běžná |  |  |  | POL1_
|  | Včetně pomocného lešení. | [25 empty] | POP
|  | SP-03_ : | [25 empty] | VV | 0
|  | dvojitá štuková vápenná omítka, min. tl. 4 mm : | [25 empty] | VV | 0
|  | m.č. : | [25 empty] | VV | 0
|  | 0.01 : 17,60 |  | 17.6 | [23 empty] | VV | 0
|  | 0.02 : 2,75 |  | 2.75 | [23 empty] | VV | 0
|  | 0.03 : 7,30 |  | 7.3 | [23 empty] | VV | 0
|  | 0.05 : 21,20 |  | 21.2 | [23 empty] | VV | 0
|  | 0.06 : 25,10 |  | 25.1 | [23 empty] | VV | 0
|  | 0.07 : 10,10 |  | 10.1 | [23 empty] | VV | 0
|  | 0.16 : 9,70 |  | 9.7 | [23 empty] | VV | 0
|  | 0.17 : 2,60 |  | 2.6 | [23 empty] | VV | 0
|  | 0.18 : 6,90 |  | 6.9 | [23 empty] | VV | 0
|  | 0.19 : 6,20 |  | 6.2 | [23 empty] | VV | 0
|  | 0.20 : 5,35 |  | 5.35 | [23 empty] | VV | 0
|  | 0.21 : 16,70 |  | 16.7 | [23 empty] | VV | 0
|  | 0.24 : 52,35 |  | 52.35 | [23 empty] | VV | 0
|  | 0.001 : 12,00 |  | 12 | [23 empty] | VV | 0
|  | 0.002 : 29,30 |  | 29.3 | [23 empty] | VV | 0
|  | 0.003 : 9,57 |  | 9.57 | [23 empty] | VV | 0
|  | 1.25 : 5,95 |  | 5.95 | [23 empty] | VV | 0
|  | 1.27 : 5,20 |  | 5.2 | [23 empty] | VV | 0
|  | 1.28 : 12,53 |  | 12.53 | [23 empty] | VV | 0
|  | 1.31 : 13,29 |  | 13.29 | [23 empty] | VV | 0
|  | 1.33 : 4,61 |  | 4.61 | [23 empty] | VV | 0
|  | Mezisoučet |  | 276.3 | [23 empty] | VV | 1
|  | SP-02_omítková vrstva svislých konstrukcí : | [25 empty] | VV | 0
|  | m.č. : | [25 empty] | VV | 0
|  | 0.01 : 2*(8,15+2,3)*2,58-1,5*1,87+0,20*(1,7+2,1*2) |  | 52.297 | [23 empty] | VV | 0
|  | 0.02 : 2,27*2*(1,1+2,5)-1,1*2,27-0,8*2,0-0,8*2,0 |  | 10.647 | [23 empty] | VV | 0
|  | 0.03 : 2,36*(2,15+3,2)-0,8*2,0+0,2*(0,9+2*2,1) |  | 12.046 | [23 empty] | VV | 0
|  | 0.05 : 2*(3,55+0,45+5,6)-1,1*2,25+0,2*(1,1+2*2,27)-0,8*2,0-0,87*0,8+0,2*(0,87+2*0,8) |  | 16.051 | [23 empty] | VV | 0
|  | 0.06 : 2*2,92*(4,7+5,3)-0,8*2,0*2 |  | 55.2 | [23 empty] | VV | 0
|  | 0.07 : 2*(2,68+1,0)*2,9-0,8*2,0*2 |  | 18.144 | [23 empty] | VV | 0
|  | 2,9*(2,68+4,005+4,0+2,5)-0,8*2,0 |  | 36.6365 | [23 empty] | VV | 0
|  | 0.10 : (2,27-2,0)*2*(5,25+6,3+0,8) |  | 6.669 | [23 empty] | VV | 0
|  | -0,8*2,0+0,20*(0,9+2*2,1) |  | -0.58 | [23 empty] | VV | 0
|  | -1,0*1,5-1,2*2,0 |  | -3.9 | [23 empty] | VV | 0
|  | -0,9*0,9*2+2*0,2*3*0,9 |  | -0.54 | [23 empty] | VV | 0
|  | 0.11 : 2,25*2*(12,3+5,4+3,7) |  | 96.3 | [23 empty] | VV | 0
|  | -1,5*(1,6+0,8) |  | -3.6 | [23 empty] | VV | 0
|  | -0,8*2,0*8-0,9*2,0-1,5*1,87 |  | -17.405 | [23 empty] | VV | 0
|  | 0.12 : (1,55+1,55+2,1+2,1)*2,25-0,9*2,0 |  | 14.625 | [23 empty] | VV | 0
|  | 0.13 : 2*2,27*(5,25+3,0)-1,0*1,5-1,5*2,0-0,8*2,0+0,15*(0,9+2*2,1)-0,9*0,9+3*0,2*0,9 |  | 31.85 | [23 empty] | VV | 0
|  | 0.14 : 2,27*2*(5,25+2,5)-2,5*2,0-1,0*1,5-0,8*2,0+0,15*(0,9+2*2,1)-0,9*0,9+3*0,2*0,9 |  | 27.58 | [23 empty] | VV | 0
|  | 0.16 : 2,5*2*(1,25+0,15+2,35+2,5+2,32+1,18+0,15)-0,8*2,0*2-0,9*2,0 |  | 44.5 | [23 empty] | VV | 0
|  | 0.17 : 1,8*2*(1,0+0,15+1,2+1,0+0,15+0,3)-0,8*2,0 |  | 12.08 | [23 empty] | VV | 0
|  | 0.18 : 1,8*2*(2,35+2,225+0,1+0,825)-0,65*0,85+2*0,2*0,85-1,02*0,85+0,2*2*0,85 |  | 19.0605 | [23 empty] | VV | 0
|  | 0.19 : 3,55*2*(2,25+2,75)-0,9*2,0-0,8*2,0-0,6*2,0-0,65*0,85+2*0,2*0,85 |  | 30.6875 | [23 empty] | VV | 0
|  | 0.20 : 1,095*(2,25+2,25+2,4+2,4)-1,2*1,05+0,2*2*1,05 |  | 9.3435 | [23 empty] | VV | 0
|  | 0.21 : 3,55*2*(4,27+3,9)-0,8*2,0-1,9*1,65+0,2*(1,9+2*1,65) |  | 54.312 | [23 empty] | VV | 0
|  | 0.24 : 2,3*2*(9,675+4,68)-0,8*2,0*2+2*0,5*(0,9+2*2,10) |  | 67.933 | [23 empty] | VV | 0
|  | 0.001 : (1,47+3,97+4,6+1,1*3,14+2,29+0,15+0,48+0,42+1,29)*2,10 |  | 38.0604 | [23 empty] | VV | 0
|  | 0.002 : (6,16+6,16+5,15+5,15)*2,27-0,85*2,0-0,85*2,0 |  | 47.9474 | [23 empty] | VV | 0
|  | 0.003 : (3,89+2,17+1,5+1,5+3,10)*(5,79+6,13+7,64)/3 |  | 79.2832 | [23 empty] | VV | 0
|  | -0,85*2,0+0,3*(0,95+2*2,1) |  | -0.155 | [23 empty] | VV | 0
|  | 1.25 : 2*0,3*(1,5+0,8+1,5+0,8+1,77+1,8) |  | 4.902 | [23 empty] | VV | 0
|  | 1.27 : 0,3*2*(1,98+2,0+1,05+0,85+1,05+0,85) |  | 4.668 | [23 empty] | VV | 0
|  | 1.28 : 0,95*(1,2+1,2+0,92+0,92) |  | 4.028 | [23 empty] | VV | 0
|  | 0,95*(1,2+2,68+2,665+1,25) |  | 7.4052 | [23 empty] | VV | 0
|  | 0,95*(1,25+4,215+0,6+3,845+2,0) |  | 11.3145 | [23 empty] | VV | 0
|  | 1.31 : 0,3*(1,25+1,25+1,12+1,12) |  | 1.422 | [23 empty] | VV | 0
|  | 0,3*(0,35+0,35+0,77+0,77+1,25+1,25) |  | 1.422 | [23 empty] | VV | 0
|  | 0,3*(3,475+2,5+1,0+0,6+4,19) |  | 3.5295 | [23 empty] | VV | 0
|  | 0,3*(2,865+0,6+1,25+1,215+2,8) |  | 2.619 | [23 empty] | VV | 0
|  | 1.33 : 2*0,3*(1,0+1,2+2,0+2,0) |  | 3.72 | [23 empty] | VV | 0
|  | 1.35 : 3,10*2*(2,1+2,0)-0,75*2,10-0,8*2,0 |  | 22.245 | [23 empty] | VV | 0
|  | 1,36 : (1,155+2,365+2,3)*2*(7,6+5,5) |  | 152.484 | [23 empty] | VV | 0
|  | -1,5*3,0 |  | -4.5 | [23 empty] | VV | 0
|  | -0,6*0,6+0,3*4*0,6 |  | 0.36 | [23 empty] | VV | 0
|  | -0,65*0,65+0,3*4*0,65 |  | 0.3575 | [23 empty] | VV | 0
|  | -0,65*0,65+0,3*4*0,65 |  | 0.3575 | [23 empty] | VV | 0
|  | -0,8*2,0 |  | -1.6 | [23 empty] | VV | 0
|  | Mezisoučet |  | 969.8072 | [23 empty] | VV | 1
60 | 601022121R00 | Omítková vrstva na stropech nebo podhledech vrstva vyrovnávací, podkladní, , sanační, tloušťka vrstvy 20 mm, | m2 | 276.3 |  | 0 |  | 0 |  | 0 | 21 | 0 | 0.02779 | 7.68 | 0 | 0 | 801-1 | RTS 25/ II | RTS 25/ II | 0.67891 | 187.58 |  | Práce | Běžná |  |  |  | POL1_
|  | Včetně pomocného lešení. | [25 empty] | POP
|  | SP-03_ : | [25 empty] | VV | 0
|  | vyrovnání jádrovou omítkou : | [25 empty] | VV | 0
|  | m.č. : | [25 empty] | VV | 0
|  | 0.01 : 17,60 |  | 17.6 | [23 empty] | VV | 0
|  | 0.02 : 2,75 |  | 2.75 | [23 empty] | VV | 0
|  | 0.03 : 7,30 |  | 7.3 | [23 empty] | VV | 0
|  | 0.05 : 21,20 |  | 21.2 | [23 empty] | VV | 0
|  | 0.06 : 25,10 |  | 25.1 | [23 empty] | VV | 0
|  | 0.07 : 10,10 |  | 10.1 | [23 empty] | VV | 0
|  | 0.16 : 9,70 |  | 9.7 | [23 empty] | VV | 0
|  | 0.17 : 2,60 |  | 2.6 | [23 empty] | VV | 0
|  | 0.18 : 6,90 |  | 6.9 | [23 empty] | VV | 0
|  | 0.19 : 6,20 |  | 6.2 | [23 empty] | VV | 0
|  | 0.20 : 5,35 |  | 5.35 | [23 empty] | VV | 0
|  | 0.21 : 16,70 |  | 16.7 | [23 empty] | VV | 0
|  | 0.24 : 52,35 |  | 52.35 | [23 empty] | VV | 0
|  | 0.001 : 12,00 |  | 12 | [23 empty] | VV | 0
|  | 0.002 : 29,30 |  | 29.3 | [23 empty] | VV | 0
|  | 0.003 : 9,57 |  | 9.57 | [23 empty] | VV | 0
|  | 1.25 : 5,95 |  | 5.95 | [23 empty] | VV | 0
|  | 1.27 : 5,20 |  | 5.2 | [23 empty] | VV | 0
|  | 1.28 : 12,53 |  | 12.53 | [23 empty] | VV | 0
|  | 1.31 : 13,29 |  | 13.29 | [23 empty] | VV | 0
|  | 1.33 : 4,61 |  | 4.61 | [23 empty] | VV | 0
61 | 601011191R00 | Omítková vrstva na stropech nebo podhledech doplňkové práce podkladní nátěr stropů pod tenkovrstvé omítky | m2 | 276.3 |  | 0 |  | 0 |  | 0 | 21 | 0 | 0.00035 | 0.1 | 0 | 0 | 801-1 | RTS 25/ II | RTS 25/ II | 0.0683 | 18.87 |  | Práce | Běžná |  |  |  | POL1_
|  | SP-03_ : | [25 empty] | VV | 0
|  | dvojitá štuková vápenná omítka, min. tl. 4 mm : | [25 empty] | VV | 0
|  | m.č. : | [25 empty] | VV | 0
|  | 0.01 : 17,60 |  | 17.6 | [23 empty] | VV | 0
|  | 0.02 : 2,75 |  | 2.75 | [23 empty] | VV | 0
|  | 0.03 : 7,30 |  | 7.3 | [23 empty] | VV | 0
|  | 0.05 : 21,20 |  | 21.2 | [23 empty] | VV | 0
|  | 0.06 : 25,10 |  | 25.1 | [23 empty] | VV | 0
|  | 0.07 : 10,10 |  | 10.1 | [23 empty] | VV | 0
|  | 0.16 : 9,70 |  | 9.7 | [23 empty] | VV | 0
|  | 0.17 : 2,60 |  | 2.6 | [23 empty] | VV | 0
|  | 0.18 : 6,90 |  | 6.9 | [23 empty] | VV | 0
|  | 0.19 : 6,20 |  | 6.2 | [23 empty] | VV | 0
|  | 0.20 : 5,35 |  | 5.35 | [23 empty] | VV | 0
|  | 0.21 : 16,70 |  | 16.7 | [23 empty] | VV | 0
|  | 0.24 : 52,35 |  | 52.35 | [23 empty] | VV | 0
|  | 0.001 : 12,00 |  | 12 | [23 empty] | VV | 0
|  | 0.002 : 29,30 |  | 29.3 | [23 empty] | VV | 0
|  | 0.003 : 9,57 |  | 9.57 | [23 empty] | VV | 0
|  | 1.25 : 5,95 |  | 5.95 | [23 empty] | VV | 0
|  | 1.27 : 5,20 |  | 5.2 | [23 empty] | VV | 0
|  | 1.28 : 12,53 |  | 12.53 | [23 empty] | VV | 0
|  | 1.31 : 13,29 |  | 13.29 | [23 empty] | VV | 0
|  | 1.33 : 4,61 |  | 4.61 | [23 empty] | VV | 0
62 | 602015112RT3 | Omítka stěn z hotových směsí vrstva jádrová, vápenocementová, , tloušťka vrstvy 15 mm, | m2 | 1210.3819 |  | 0 |  | 0 |  | 0 | 21 | 0 | 0.03055 | 36.98 | 0 | 0 | 801-1 | RTS 25/ II | RTS 25/ II | 0.42 | 508.36 |  | Práce | Běžná |  |  |  | POL1_
|  | po jednotlivých vrstvách | [25 empty] | SPI
|  | SP-01_keramický obklad svislých konstrukcí : | [25 empty] | VV | 0
|  | vyrovnávací VC jemnozrnná jádrová omítka 15 mm : | [25 empty] | VV | 0
|  | m.č. : | [25 empty] | VV | 0
|  | 0.10 : 1,0*1,5+1,2*2,0 |  | 3.9 | [23 empty] | VV | 0
|  | 0.11 : 1,0*(1,6+0,8) |  | 2.4 | [23 empty] | VV | 0
|  | 0.13 : 1,0*1,5+1,5*2,0 |  | 4.5 | [23 empty] | VV | 0
|  | 0.14 : 2,5*2,0+1,0*1,5 |  | 6.5 | [23 empty] | VV | 0
|  | 0.17 : 2,02*2*(1,0+0,15+1,2+1,3-0,8)-0,65*0,85 |  | 10.9615 | [23 empty] | VV | 0
|  | 0.18 : 2,02*2*(1,35+0,9+0,9+1,2+1,85+2,35-2*0,6-0,8/2-1,05*0,85-0,65*0,85) |  | 22.2402 | [23 empty] | VV | 0
|  | 0.20 : 2,02*2*(2,25+2,3)-0,6*2,0-1,2*1,05 |  | 15.922 | [23 empty] | VV | 0
|  | 1.25 : 2,02*2*(1,05+1,55+0,85+1,5+1,72+1,8)-0,8*2,0-4*0,6*2,0-0,75*0,66*2 |  | 26.8288 | [23 empty] | VV | 0
|  | 1.27 : 2,02*2*(1,83+1,8+1,0+0,85+1,0+0,85)-4*0,6*2,0-0,9*2,0 |  | 23.0132 | [23 empty] | VV | 0
|  | 1.28 : 2,0*(1,2+1,2+0,92+0,92-0,6-0,6) |  | 6.08 | [23 empty] | VV | 0
|  | 2,0*(1,2+2,68+2,665+1,25-0,9) |  | 13.79 | [23 empty] | VV | 0
|  | 2,0*(1,25+4,215+0,6+3,845+2,0-0,9-0,9-0,6-0,6) |  | 17.82 | [23 empty] | VV | 0
|  | 1.31 : 2,0*(1,25+1,25+1,12+1,12-0,6) |  | 8.28 | [23 empty] | VV | 0
|  | 2,0*(0,35+0,35+0,77+0,77+1,25+1,25-0,6) |  | 8.28 | [23 empty] | VV | 0
|  | 2,0*(3,475+2,5+1,0+0,6+4,19-0,6-0,6-0,6) |  | 19.93 | [23 empty] | VV | 0
|  | 2,0*(2,865+0,6+1,25+1,215+2,8-0,8-0,6) |  | 14.66 | [23 empty] | VV | 0
|  | 1.33 : 2,02*2*(2,35+2,0)-0,7*2,0--0,75*0,66 |  | 16.669 | [23 empty] | VV | 0
|  | Mezisoučet |  | 221.7747 | [23 empty] | VV | 1
|  | SP-02_omítková vrstva svislých konstrukcí : | [25 empty] | VV | 0
|  | m.č. : | [25 empty] | VV | 0
|  | 0.01 : 2*(8,15+2,3)*2,58-1,5*1,87+0,20*(1,7+2,1*2) |  | 52.297 | [23 empty] | VV | 0
|  | 0.02 : 2,27*2*(1,1+2,5)-1,1*2,27-0,8*2,0-0,8*2,0 |  | 10.647 | [23 empty] | VV | 0
|  | 0.03 : 2,36*(2,15+3,2)-0,8*2,0+0,2*(0,9+2*2,1) |  | 12.046 | [23 empty] | VV | 0
|  | 0.05 : 2*(3,55+0,45+5,6)-1,1*2,25+0,2*(1,1+2*2,27)-0,8*2,0-0,87*0,8+0,2*(0,87+2*0,8) |  | 16.051 | [23 empty] | VV | 0
|  | 0.06 : 2*2,92*(4,7+5,3)-0,8*2,0*2 |  | 55.2 | [23 empty] | VV | 0
|  | 0.07 : 2*(2,68+1,0)*2,9-0,8*2,0*2 |  | 18.144 | [23 empty] | VV | 0
|  | 2,9*(2,68+4,005+4,0+2,5)-0,8*2,0 |  | 36.6365 | [23 empty] | VV | 0
|  | 0.10 : (2,27-2,0)*2*(5,25+6,3+0,8) |  | 6.669 | [23 empty] | VV | 0
|  | -0,8*2,0+0,20*(0,9+2*2,1) |  | -0.58 | [23 empty] | VV | 0
|  | -1,0*1,5-1,2*2,0 |  | -3.9 | [23 empty] | VV | 0
|  | -0,9*0,9*2+2*0,2*3*0,9 |  | -0.54 | [23 empty] | VV | 0
|  | 0.11 : 2,25*2*(12,3+5,4+3,7) |  | 96.3 | [23 empty] | VV | 0
|  | -1,5*(1,6+0,8) |  | -3.6 | [23 empty] | VV | 0
|  | -0,8*2,0*8-0,9*2,0-1,5*1,87 |  | -17.405 | [23 empty] | VV | 0
|  | 0.12 : (1,55+1,55+2,1+2,1)*2,25-0,9*2,0 |  | 14.625 | [23 empty] | VV | 0
|  | 0.13 : 2*2,27*(5,25+3,0)-1,0*1,5-1,5*2,0-0,8*2,0+0,15*(0,9+2*2,1)-0,9*0,9+3*0,2*0,9 |  | 31.85 | [23 empty] | VV | 0
|  | 0.14 : 2,27*2*(5,25+2,5)-2,5*2,0-1,0*1,5-0,8*2,0+0,15*(0,9+2*2,1)-0,9*0,9+3*0,2*0,9 |  | 27.58 | [23 empty] | VV | 0
|  | 0.16 : 2,5*2*(1,25+0,15+2,35+2,5+2,32+1,18+0,15)-0,8*2,0*2-0,9*2,0 |  | 44.5 | [23 empty] | VV | 0
|  | 0.17 : 1,8*2*(1,0+0,15+1,2+1,0+0,15+0,3)-0,8*2,0 |  | 12.08 | [23 empty] | VV | 0
|  | 0.18 : 1,8*2*(2,35+2,225+0,1+0,825)-0,65*0,85+2*0,2*0,85-1,02*0,85+0,2*2*0,85 |  | 19.0605 | [23 empty] | VV | 0
|  | 0.19 : 3,55*2*(2,25+2,75)-0,9*2,0-0,8*2,0-0,6*2,0-0,65*0,85+2*0,2*0,85 |  | 30.6875 | [23 empty] | VV | 0
|  | 0.20 : 1,095*(2,25+2,25+2,4+2,4)-1,2*1,05+0,2*2*1,05 |  | 9.3435 | [23 empty] | VV | 0
|  | 0.21 : 3,55*2*(4,27+3,9)-0,8*2,0-1,9*1,65+0,2*(1,9+2*1,65) |  | 54.312 | [23 empty] | VV | 0
|  | 0.24 : 2,3*2*(9,675+4,68)-0,8*2,0*2+2*0,5*(0,9+2*2,10) |  | 67.933 | [23 empty] | VV | 0
|  | 0.001 : (1,47+3,97+4,6+1,1*3,14+2,29+0,15+0,48+0,42+1,29)*2,10 |  | 38.0604 | [23 empty] | VV | 0
|  | 0.002 : (6,16+6,16+5,15+5,15)*2,27-0,85*2,0-0,85*2,0 |  | 47.9474 | [23 empty] | VV | 0
|  | 0.003 : (3,89+2,17+1,5+1,5+3,10)*(5,79+6,13+7,64)/3 |  | 79.2832 | [23 empty] | VV | 0
|  | -0,85*2,0+0,3*(0,95+2*2,1) |  | -0.155 | [23 empty] | VV | 0
|  | 1.25 : 2*0,3*(1,5+0,8+1,5+0,8+1,77+1,8) |  | 4.902 | [23 empty] | VV | 0
|  | 1.27 : 0,3*2*(1,98+2,0+1,05+0,85+1,05+0,85) |  | 4.668 | [23 empty] | VV | 0
|  | 1.28 : 0,95*(1,2+1,2+0,92+0,92) |  | 4.028 | [23 empty] | VV | 0
|  | 0,95*(1,2+2,68+2,665+1,25) |  | 7.4052 | [23 empty] | VV | 0
|  | 0,95*(1,25+4,215+0,6+3,845+2,0) |  | 11.3145 | [23 empty] | VV | 0
|  | 1.31 : 0,3*(1,25+1,25+1,12+1,12) |  | 1.422 | [23 empty] | VV | 0
|  | 0,3*(0,35+0,35+0,77+0,77+1,25+1,25) |  | 1.422 | [23 empty] | VV | 0
|  | 0,3*(3,475+2,5+1,0+0,6+4,19) |  | 3.5295 | [23 empty] | VV | 0
|  | 0,3*(2,865+0,6+1,25+1,215+2,8) |  | 2.619 | [23 empty] | VV | 0
|  | 1.33 : 2*0,3*(1,0+1,2+2,0+2,0) |  | 3.72 | [23 empty] | VV | 0
|  | 1.35 : 3,10*2*(2,1+2,0)-0,75*2,10-0,8*2,0 |  | 22.245 | [23 empty] | VV | 0
|  | 1,36 : (1,155+2,365+2,3)*2*(7,6+5,5) |  | 152.484 | [23 empty] | VV | 0
|  | -1,5*3,0 |  | -4.5 | [23 empty] | VV | 0
|  | -0,6*0,6+0,3*4*0,6 |  | 0.36 | [23 empty] | VV | 0
|  | -0,65*0,65+0,3*4*0,65 |  | 0.3575 | [23 empty] | VV | 0
|  | -0,65*0,65+0,3*4*0,65 |  | 0.3575 | [23 empty] | VV | 0
|  | -0,8*2,0 |  | -1.6 | [23 empty] | VV | 0
|  | Mezisoučet |  | 969.8072 | [23 empty] | VV | 1
|  | 0.18 tl. 100 mm : | [25 empty] | VV | 0
|  | vyzdívka nové stěny u schodiště v 1. PP (spojeno s prováděním hydroizolace) : | [25 empty] | VV | 0
|  | 2,35*(1,5+2,5)*2 |  | 18.8 | [23 empty] | VV | 0
|  | Mezisoučet |  | 18.8 | [23 empty] | VV | 1
Díl: | 61 | Úpravy povrchů vnitřní |  |  |  | 0 |  | 0 |  | 0 |  | 0 |  | 34.78 |  | 0 |  |  |  |  | 466.2 | [6 empty] | DIL
63 | 612425931R00 | Omítka vápenná vnitřního ostění omítkou štukovou | m2 | 60.7905 |  | 0 |  | 0 |  | 0 | 21 | 0 | 0.05369 | 3.26 | 0 | 0 | 801-4 | RTS 25/ II | RTS 25/ II | 1.1772 | 71.56 |  | Práce | Běžná |  |  |  | POL1_
|  | okenního nebo dveřního, z pomocného pracovního lešení o výšce podlahy do 1900 mm a pro zatížení do 1,5 kPa, | [25 empty] | SPI |  | okenního nebo dveřního, z pomocného pracovního lešení o výšce podlahy do 1900 mm a pro zatížení do 1,5 kPa,
|  | lokální úprava ostění : | [25 empty] | VV | 0
|  | D/06 : 1*0,45*(2,1+0,9+2,1) |  | 2.295 | [23 empty] | VV | 0
|  | D/07 : 1*0,45*(2,1+0,7+2,1) |  | 2.205 | [23 empty] | VV | 0
|  | D/10 : 4*0,45*(2,5+2,7) |  | 9.36 | [23 empty] | VV | 0
|  | D/11 : 1*0,45*(2,1+0,75+2,1) |  | 2.2275 | [23 empty] | VV | 0
|  | D/13 : 2*0,45*(3,1+1,5+3,1) |  | 6.93 | [23 empty] | VV | 0
|  | D/20 : 2*0,45*(1,97+0,85+1,97) |  | 4.311 | [23 empty] | VV | 0
|  | D/21 : 2*2*0,45*((2,2+0,25)*4+(0,25+1,5+0,25)*2) |  | 24.84 | [23 empty] | VV | 0
|  | D/22 : 1*0,45*(1,97+0,94+1,97) |  | 2.196 | [23 empty] | VV | 0
|  | D/23 : 2*0,45*(2,0+2,0+2,0/2*3,14) |  | 6.426 | [23 empty] | VV | 0
|  | Mezisoučet |  | 60.7905 | [23 empty] | VV | 1
64 | 612451121R00 | Omítky vnitřního zdiva cementové hladké | m2 | 2.34 |  | 0 |  | 0 |  | 0 | 21 | 0 | 0.04558 | 0.11 | 0 | 0 | 801-1 | RTS 25/ II | RTS 25/ II | 0.608 | 1.42 |  | Práce | Běžná |  |  |  | POL1_
|  | v podlaží i ve schodišti, zdiva cihelného, kamenného, smíšeného nebo betonového | [25 empty] | SPI
|  | plentování opatřit cementovou omítkou : | [25 empty] | VV | 0
|  | 1.np : | [25 empty] | VV | 0
|  | ocelové překlady "O1" : | [25 empty] | VV | 0
|  | ocelové překlady "O2" : 1,1*(0,2+0,2+0,2) |  | 0.66 | [23 empty] | VV | 0
|  | ocelové překlady "O3" : 1,3*(0,2+0,2+0,2) |  | 0.78 | [23 empty] | VV | 0
|  | 1,5*(0,2+0,2+0,2) |  | 0.9 | [23 empty] | VV | 0
|  | Mezisoučet |  | 2.34 | [23 empty] | VV | 1
65 | 612456212R00 | Postřik izolací nebo neomítaných stěn MC a potažení s urovnáním tloušťky 8 mm | m2 | 1191.582 |  | 0 |  | 0 |  | 0 | 21 | 0 | 0.02636 | 31.41 | 0 | 0 | 801-1 | RTS 25/ II | RTS 25/ II | 0.33 | 393.22 |  | Práce | Běžná |  |  |  | POL1_
|  | vodotěsných, tepelných izolací nebo vnitřních neomítaných stavebních konstrukcí na stěnách | [25 empty] | SPI
|  | SP-01_keramický obklad svislých konstrukcí : | [25 empty] | VV | 0
|  | cementový špric obnaženého cihelného bloku : | [25 empty] | VV | 0
|  | m.č. : | [25 empty] | VV | 0
|  | 0.10 : 1,0*1,5+1,2*2,0 |  | 3.9 | [23 empty] | VV | 0
|  | 0.11 : 1,0*(1,6+0,8) |  | 2.4 | [23 empty] | VV | 0
|  | 0.13 : 1,0*1,5+1,5*2,0 |  | 4.5 | [23 empty] | VV | 0
|  | 0.14 : 2,5*2,0+1,0*1,5 |  | 6.5 | [23 empty] | VV | 0
|  | 0.17 : 2,02*2*(1,0+0,15+1,2+1,3-0,8)-0,65*0,85 |  | 10.9615 | [23 empty] | VV | 0
|  | 0.18 : 2,02*2*(1,35+0,9+0,9+1,2+1,85+2,35-2*0,6-0,8/2-1,05*0,85-0,65*0,85) |  | 22.2402 | [23 empty] | VV | 0
|  | 0.20 : 2,02*2*(2,25+2,3)-0,6*2,0-1,2*1,05 |  | 15.922 | [23 empty] | VV | 0
|  | 1.25 : 2,02*2*(1,05+1,55+0,85+1,5+1,72+1,8)-0,8*2,0-4*0,6*2,0-0,75*0,66*2 |  | 26.8288 | [23 empty] | VV | 0
|  | 1.27 : 2,02*2*(1,83+1,8+1,0+0,85+1,0+0,85)-4*0,6*2,0-0,9*2,0 |  | 23.0132 | [23 empty] | VV | 0
|  | 1.28 : 2,0*(1,2+1,2+0,92+0,92-0,6-0,6) |  | 6.08 | [23 empty] | VV | 0
|  | 2,0*(1,2+2,68+2,665+1,25-0,9) |  | 13.79 | [23 empty] | VV | 0
|  | 2,0*(1,25+4,215+0,6+3,845+2,0-0,9-0,9-0,6-0,6) |  | 17.82 | [23 empty] | VV | 0
|  | 1.31 : 2,0*(1,25+1,25+1,12+1,12-0,6) |  | 8.28 | [23 empty] | VV | 0
|  | 2,0*(0,35+0,35+0,77+0,77+1,25+1,25-0,6) |  | 8.28 | [23 empty] | VV | 0
|  | 2,0*(3,475+2,5+1,0+0,6+4,19-0,6-0,6-0,6) |  | 19.93 | [23 empty] | VV | 0
|  | 2,0*(2,865+0,6+1,25+1,215+2,8-0,8-0,6) |  | 14.66 | [23 empty] | VV | 0
|  | 1.33 : 2,02*2*(2,35+2,0)-0,7*2,0--0,75*0,66 |  | 16.669 | [23 empty] | VV | 0
|  | Mezisoučet |  | 221.7747 | [23 empty] | VV | 1
|  | SP-02_omítková vrstva svislých konstrukcí : | [25 empty] | VV | 0
|  | m.č. : | [25 empty] | VV | 0
|  | 0.01 : 2*(8,15+2,3)*2,58-1,5*1,87+0,20*(1,7+2,1*2) |  | 52.297 | [23 empty] | VV | 0
|  | 0.02 : 2,27*2*(1,1+2,5)-1,1*2,27-0,8*2,0-0,8*2,0 |  | 10.647 | [23 empty] | VV | 0
|  | 0.03 : 2,36*(2,15+3,2)-0,8*2,0+0,2*(0,9+2*2,1) |  | 12.046 | [23 empty] | VV | 0
|  | 0.05 : 2*(3,55+0,45+5,6)-1,1*2,25+0,2*(1,1+2*2,27)-0,8*2,0-0,87*0,8+0,2*(0,87+2*0,8) |  | 16.051 | [23 empty] | VV | 0
|  | 0.06 : 2*2,92*(4,7+5,3)-0,8*2,0*2 |  | 55.2 | [23 empty] | VV | 0
|  | 0.07 : 2*(2,68+1,0)*2,9-0,8*2,0*2 |  | 18.144 | [23 empty] | VV | 0
|  | 2,9*(2,68+4,005+4,0+2,5)-0,8*2,0 |  | 36.6365 | [23 empty] | VV | 0
|  | 0.10 : (2,27-2,0)*2*(5,25+6,3+0,8) |  | 6.669 | [23 empty] | VV | 0
|  | -0,8*2,0+0,20*(0,9+2*2,1) |  | -0.58 | [23 empty] | VV | 0
|  | -1,0*1,5-1,2*2,0 |  | -3.9 | [23 empty] | VV | 0
|  | -0,9*0,9*2+2*0,2*3*0,9 |  | -0.54 | [23 empty] | VV | 0
|  | 0.11 : 2,25*2*(12,3+5,4+3,7) |  | 96.3 | [23 empty] | VV | 0
|  | -1,5*(1,6+0,8) |  | -3.6 | [23 empty] | VV | 0
|  | -0,8*2,0*8-0,9*2,0-1,5*1,87 |  | -17.405 | [23 empty] | VV | 0
|  | 0.12 : (1,55+1,55+2,1+2,1)*2,25-0,9*2,0 |  | 14.625 | [23 empty] | VV | 0
|  | 0.13 : 2*2,27*(5,25+3,0)-1,0*1,5-1,5*2,0-0,8*2,0+0,15*(0,9+2*2,1)-0,9*0,9+3*0,2*0,9 |  | 31.85 | [23 empty] | VV | 0
|  | 0.14 : 2,27*2*(5,25+2,5)-2,5*2,0-1,0*1,5-0,8*2,0+0,15*(0,9+2*2,1)-0,9*0,9+3*0,2*0,9 |  | 27.58 | [23 empty] | VV | 0
|  | 0.16 : 2,5*2*(1,25+0,15+2,35+2,5+2,32+1,18+0,15)-0,8*2,0*2-0,9*2,0 |  | 44.5 | [23 empty] | VV | 0
|  | 0.17 : 1,8*2*(1,0+0,15+1,2+1,0+0,15+0,3)-0,8*2,0 |  | 12.08 | [23 empty] | VV | 0
|  | 0.18 : 1,8*2*(2,35+2,225+0,1+0,825)-0,65*0,85+2*0,2*0,85-1,02*0,85+0,2*2*0,85 |  | 19.0605 | [23 empty] | VV | 0
|  | 0.19 : 3,55*2*(2,25+2,75)-0,9*2,0-0,8*2,0-0,6*2,0-0,65*0,85+2*0,2*0,85 |  | 30.6875 | [23 empty] | VV | 0
|  | 0.20 : 1,095*(2,25+2,25+2,4+2,4)-1,2*1,05+0,2*2*1,05 |  | 9.3435 | [23 empty] | VV | 0
|  | 0.21 : 3,55*2*(4,27+3,9)-0,8*2,0-1,9*1,65+0,2*(1,9+2*1,65) |  | 54.312 | [23 empty] | VV | 0
|  | 0.24 : 2,3*2*(9,675+4,68)-0,8*2,0*2+2*0,5*(0,9+2*2,10) |  | 67.933 | [23 empty] | VV | 0
|  | 0.001 : (1,47+3,97+4,6+1,1*3,14+2,29+0,15+0,48+0,42+1,29)*2,10 |  | 38.0604 | [23 empty] | VV | 0
|  | 0.002 : (6,16+6,16+5,15+5,15)*2,27-0,85*2,0-0,85*2,0 |  | 47.9474 | [23 empty] | VV | 0
|  | 0.003 : (3,89+2,17+1,5+1,5+3,10)*(5,79+6,13+7,64)/3 |  | 79.2832 | [23 empty] | VV | 0
|  | -0,85*2,0+0,3*(0,95+2*2,1) |  | -0.155 | [23 empty] | VV | 0
|  | 1.25 : 2*0,3*(1,5+0,8+1,5+0,8+1,77+1,8) |  | 4.902 | [23 empty] | VV | 0
|  | 1.27 : 0,3*2*(1,98+2,0+1,05+0,85+1,05+0,85) |  | 4.668 | [23 empty] | VV | 0
|  | 1.28 : 0,95*(1,2+1,2+0,92+0,92) |  | 4.028 | [23 empty] | VV | 0
|  | 0,95*(1,2+2,68+2,665+1,25) |  | 7.4052 | [23 empty] | VV | 0
|  | 0,95*(1,25+4,215+0,6+3,845+2,0) |  | 11.3145 | [23 empty] | VV | 0
|  | 1.31 : 0,3*(1,25+1,25+1,12+1,12) |  | 1.422 | [23 empty] | VV | 0
|  | 0,3*(0,35+0,35+0,77+0,77+1,25+1,25) |  | 1.422 | [23 empty] | VV | 0
|  | 0,3*(3,475+2,5+1,0+0,6+4,19) |  | 3.5295 | [23 empty] | VV | 0
|  | 0,3*(2,865+0,6+1,25+1,215+2,8) |  | 2.619 | [23 empty] | VV | 0
|  | 1.33 : 2*0,3*(1,0+1,2+2,0+2,0) |  | 3.72 | [23 empty] | VV | 0
|  | 1.35 : 3,10*2*(2,1+2,0)-0,75*2,10-0,8*2,0 |  | 22.245 | [23 empty] | VV | 0
|  | 1,36 : (1,155+2,365+2,3)*2*(7,6+5,5) |  | 152.484 | [23 empty] | VV | 0
|  | -1,5*3,0 |  | -4.5 | [23 empty] | VV | 0
|  | -0,6*0,6+0,3*4*0,6 |  | 0.36 | [23 empty] | VV | 0
|  | -0,65*0,65+0,3*4*0,65 |  | 0.3575 | [23 empty] | VV | 0
|  | -0,65*0,65+0,3*4*0,65 |  | 0.3575 | [23 empty] | VV | 0
|  | -0,8*2,0 |  | -1.6 | [23 empty] | VV | 0
|  | Mezisoučet |  | 969.8072 | [23 empty] | VV | 1
Díl: | 62 | Úpravy povrchů vnější |  |  |  | 0 |  | 0 |  | 0 |  | 0 |  | 3.51 |  | 0 |  |  |  |  | 86.16 | [6 empty] | DIL
66 | 622311832RV1 | Zateplení fasády , minerálními deskami s podélným vláknem, tloušťky 100 mm, zakončené stěrkou s výztužnou tkaninou, | m2 | 15 |  | 0 |  | 0 |  | 0 | 21 | 0 | 0.02956 | 0.44 | 0 | 0 | 801-1 | RTS 25/ II | RTS 25/ II | 1.017 | 15.26 |  | Práce | Běžná |  |  |  | POL1_
|  | nanesení lepicího tmelu na izolační desky, nalepení desek, zajištění talířovými hmoždinkami (6 ks/m2), přebroušení desek EPS, nebo kašírování u minerálních desek, natažení stěrky, vtlačení výztužné tkaniny, přehlazení stěrky. Další vrstvy podle popisu položky. Včetně rohových lišt na hranách budov. | [25 empty] | SPI |  | nanesení lepicího tmelu na izolační desky, nalepení desek, zajištění talířovými hmoždinkami (6 ks/m2), přebroušení desek EPS, nebo kašírování u minerálních desek, natažení stěrky, vtlačení výztužné tkaniny, přehlazení stěrky. Další vrstvy podle popisu položky. Včetně rohových lišt na hranách budov.
|  | Položka neobsahuje kontaktní nátěr a povrchovou úpravu omítkou. | [25 empty] | POP
|  | Součinitel tepelné vodivosti izolantu je 0,036 W/mK. | [25 empty] | POP
|  | nový stav : | [25 empty] | VV | 0
|  | m..č 1.13 : | [25 empty] | VV | 0
|  | zateplení stěny pomocí izolantu MV 100 mm : | [25 empty] | VV | 0
|  | 7,5*2 |  | 15 | [23 empty] | VV | 0
67 | 622412312R00 | Nátěr vnějsích omítek stěn silikátový, složitost 1-2, | m2 | 15 |  | 0 |  | 0 |  | 0 | 21 | 0 | 0.00053 | 0.01 | 0 | 0 | 801-1 | RTS 25/ II | RTS 25/ II | 0.21 | 3.15 |  | Práce | Běžná |  |  |  | POL1_
|  | Penetrace + 2 x krycí nátěr. | [25 empty] | SPI
|  | včetně penetrace podkladu | [25 empty] | POP
|  | nový stav : | [25 empty] | VV | 0
|  | m..č 1.13 : | [25 empty] | VV | 0
|  | zateplení stěny pomocí izolantu MV 100 mm : | [25 empty] | VV | 0
|  | ŠEDÝ NÁTĚR IZOLANTU : | [25 empty] | VV | 0
|  | 7,5*2 |  | 15 | [23 empty] | VV | 0
|  | Mezisoučet |  | 15 | [23 empty] | VV | 1
68 | 622412313R00 | Nátěr vnějsích omítek stěn silikonový, složitost 1-2, | m2 | 42.4391 |  | 0 |  | 0 |  | 0 | 21 | 0 | 0.00053 | 0.02 | 0 | 0 | 801-1 | RTS 25/ II | RTS 25/ II | 0.21 | 8.91 |  | Práce | Běžná |  |  |  | POL1_
|  | Penetrace + 2 x krycí nátěr. | [25 empty] | SPI
|  | včetně penetrace podkladu | [25 empty] | POP
|  | barevná výmalba obvodové špalety : | [25 empty] | VV | 0
|  | W/01 : 6*0,45*(0,65+0,75+0,65) |  | 5.535 | [23 empty] | VV | 0
|  | W/02 : 8*0,45*(1,0+0,75+1,0) |  | 9.9 | [23 empty] | VV | 0
|  | W/03 : 2*0,45*(1,0+1,6+1,0) |  | 3.24 | [23 empty] | VV | 0
|  | W/04 : 4*0,45*(0,9+0,9+0,9) |  | 4.86 | [23 empty] | VV | 0
|  | W/05 : 1*0,45*(0,9+0,9+0,9) |  | 1.215 | [23 empty] | VV | 0
|  | W/06 : 2*0,45*(1,7+0,68+1,7) |  | 3.672 | [23 empty] | VV | 0
|  | W/07 : 1*0,45*(1,7+0,95+1,7) |  | 1.9575 | [23 empty] | VV | 0
|  | W/08 : 1*0,45*(1,65+1,25+1,65) |  | 2.0475 | [23 empty] | VV | 0
|  | W/09 : 1*0,45*(1,65+2,0+1,65) |  | 2.385 | [23 empty] | VV | 0
|  | W/10 : 2*0,45*(2,0+2,0+1,425*3,14) |  | 7.627 | [23 empty] | VV | 0
69 | 622461151R00 | Omítky vnější stěn šlechtěné (břízolitové) škrábaná s provedením postřiku, jádra a vrchní vrstvy stupeň složitosti I až II | m2 | 42.4391 |  | 0 |  | 0 |  | 0 | 21 | 0 | 0.07172 | 3.04 | 0 | 0 | 801-1 | RTS 25/ II | RTS 25/ II | 1.29 | 54.75 |  | Práce | Běžná |  |  |  | POL1_
|  | v přírodní barvě drtí a přísad | [25 empty] | SPI
|  | zednické zapravení omítek na venkovní straně oken : | [25 empty] | VV | 0
|  | W/01 : 6*0,45*(0,65+0,75+0,65) |  | 5.535 | [23 empty] | VV | 0
|  | W/02 : 8*0,45*(1,0+0,75+1,0) |  | 9.9 | [23 empty] | VV | 0
|  | W/03 : 2*0,45*(1,0+1,6+1,0) |  | 3.24 | [23 empty] | VV | 0
|  | W/04 : 4*0,45*(0,9+0,9+0,9) |  | 4.86 | [23 empty] | VV | 0
|  | W/05 : 1*0,45*(0,9+0,9+0,9) |  | 1.215 | [23 empty] | VV | 0
|  | W/06 : 2*0,45*(1,7+0,68+1,7) |  | 3.672 | [23 empty] | VV | 0
|  | W/07 : 1*0,45*(1,7+0,95+1,7) |  | 1.9575 | [23 empty] | VV | 0
|  | W/08 : 1*0,45*(1,65+1,25+1,65) |  | 2.0475 | [23 empty] | VV | 0
|  | W/09 : 1*0,45*(1,65+2,0+1,65) |  | 2.385 | [23 empty] | VV | 0
|  | W/10 : 2*0,45*(2,0+2,0+1,425*3,14) |  | 7.627 | [23 empty] | VV | 0
70 | 622904121R00 | Očištění fasád ruční čištění ocelovým kartáčem, | m2 | 9.5 |  | 0 |  | 0 |  | 0 | 21 | 0 | 0 | 0 | 0 | 0 | 801-1 | RTS 25/ II | RTS 25/ II | 0.43 | 4.09 |  | Práce | Běžná |  |  |  | POL1_
|  | 1.pp nový stav : | [25 empty] | VV | 0
|  | m.č. 0.11 : | [25 empty] | VV | 0
|  | podzemní kanál profilu 250x300 mm : | [25 empty] | VV | 0
|  | vyčištění kanálu od suti a nečisto : | [25 empty] | VV | 0
|  | délka cca 11,0 m : | [25 empty] | VV | 0
|  | očištění povrchů : | [25 empty] | VV | 0
|  | 0,25*11,0 |  | 2.75 | [23 empty] | VV | 0
|  | 2*(0,25+11,0)*0,3 |  | 6.75 | [23 empty] | VV | 0
|  | Mezisoučet |  | 9.5 | [23 empty] | VV | 1
Díl: | 63 | Podlahy a podlahové konstrukce |  |  |  | 0 |  | 0 |  | 0 |  | 0 |  | 83.56 |  | 0 |  |  |  |  | 387.45 | [6 empty] | DIL
71 | 631313621R00 | Mazanina z betonu prostého tl. přes 80 do 120 mm třídy C 20/25, | m3 | 13.544 |  | 0 |  | 0 |  | 0 | 21 | 0 | 2.525 | 34.2 | 0 | 0 | 801-1 | RTS 25/ II | RTS 25/ II | 2.58 | 34.94 |  | Práce | Běžná |  |  |  | POL1_
|  | (z kameniva) hlazená dřevěným hladítkem | [25 empty] | SPI
|  | Včetně vytvoření dilatačních spár, bez zaplnění. | [25 empty] | POP
|  | P-02_1.np, keramická dlažba vč. podkladu : | [25 empty] | VV | 0
|  | betonová roznášecí vrstva C20/25 : | [25 empty] | VV | 0
|  | m.č. : | [25 empty] | VV | 0
|  | 0.18 : 0,7*0,075 |  | 0.0525 | [23 empty] | VV | 0
|  | 1.25 : 0,7*0,075 |  | 0.0525 | [23 empty] | VV | 0
|  | 1.27 : 0,6*0,075 |  | 0.045 | [23 empty] | VV | 0
|  | 1.31 : 1,2*0,075 |  | 0.09 | [23 empty] | VV | 0
|  | Mezisoučet |  | 0.24 | [23 empty] | VV | 1
|  | podkladní beton C20/25 : | [25 empty] | VV | 0
|  | m.č. : | [25 empty] | VV | 0
|  | 0.18 : 0,7*0,100 |  | 0.07 | [23 empty] | VV | 0
|  | 1.25 : 0,7*0,100 |  | 0.07 | [23 empty] | VV | 0
|  | 1.27 : 0,6*0,100 |  | 0.06 | [23 empty] | VV | 0
|  | 1.31 : 1,2*0,100 |  | 0.12 | [23 empty] | VV | 0
|  | Mezisoučet |  | 0.32 | [23 empty] | VV | 1
|  | N/17 : | [25 empty] | VV | 0
|  | P-03_nové mezipatro, PVC včetně podkladu : | [25 empty] | VV | 0
|  | vyztužená nadbetonávka : | [25 empty] | VV | 0
|  | m.č. : | [25 empty] | VV | 0
|  | 1.36 : 41,95*0,08 |  | 3.356 | [23 empty] | VV | 0
|  | Mezisoučet |  | 3.356 | [23 empty] | VV | 1
|  | N/21 : | [25 empty] | VV | 0
|  | P-05_1.PP, dřevěná podlaha orchestřiště : | [25 empty] | VV | 0
|  | m.č. : | [25 empty] | VV | 0
|  | 0.24 : 52,35*0,12 |  | 6.282 | [23 empty] | VV | 0
|  | Mezisoučet |  | 6.282 | [23 empty] | VV | 1
|  | N/17 : | [25 empty] | VV | 0
|  | P-08_1.PP, podlaha na terénu : | [25 empty] | VV | 0
|  | 0.04 : 40,60*0,07 |  | 2.842 | [23 empty] | VV | 0
|  | 1.35 : 2,0*2,10*0,07 |  | 0.294 | [23 empty] | VV | 0
|  | pro ZTI : | [25 empty] | VV | 0
|  | 6*0,5*0,07 |  | 0.21 | [23 empty] | VV | 0
|  | Mezisoučet |  | 3.346 | [23 empty] | VV | 1
|  | Mezisoučet | [25 empty] | VV | 1
72 | 631313811RN1 | Mazanina z betonu prostého tl. přes 80 do 120 mm třídy C 30/37, stupeň vlivu prostředí XC2, pro podlahové konstrukce se speciálními přísadami omezujícími smrštění | m3 | 4.69 |  | 0 |  | 0 |  | 0 | 21 | 0 | 2.323 | 10.89 | 0 | 0 | 801-1 | RTS 25/ II | RTS 25/ II | 2.58 | 12.1 |  | Práce | Běžná |  |  |  | POL1_
|  | (z kameniva) hlazená dřevěným hladítkem | [25 empty] | SPI
|  | Včetně vytvoření dilatačních spár, bez zaplnění. | [25 empty] | POP
|  | N/17 : | [25 empty] | VV | 0
|  | P-08_1.PP, podlaha na terénu : | [25 empty] | VV | 0
|  | 0.04 : 40,60*0,10 |  | 4.06 | [23 empty] | VV | 0
|  | 1.35 : 2,0*2,10*0,10 |  | 0.42 | [23 empty] | VV | 0
|  | pro ZTI : | [25 empty] | VV | 0
|  | 6*0,5*0,07 |  | 0.21 | [23 empty] | VV | 0
|  | Mezisoučet |  | 4.69 | [23 empty] | VV | 1
73 | 631361921RT1 | Výztuž mazanin z betonů a z lehkých betonů ze svařovaných sítí průměr drátu 4 mm, velikost oka 100/100 mm | t | 0.1032 |  | 0 |  | 0 |  | 0 | 21 | 0 | 1.0592 | 0.11 | 0 | 0 | 801-1 | RTS 25/ II | RTS 25/ II | 15.231 | 1.57 |  | Práce | Běžná |  |  |  | POL1_
|  | včetně distančních prvků | [25 empty] | SPI
|  | N/17 : | [25 empty] | VV | 0
|  | P-08_1.PP, podlaha na terénu : | [25 empty] | VV | 0
|  | 0.04 : 40,60*1,999*0,001*1,08 |  | 0.08765 | [23 empty] | VV | 0
|  | 1.35 : 2,0*2,10*1,999*0,001*1,08 |  | 0.00907 | [23 empty] | VV | 0
|  | pro ZTI : | [25 empty] | VV | 0
|  | 6*0,5*1,999*0,001*1,08 |  | 0.00648 | [23 empty] | VV | 0
|  | Mezisoučet |  | 0.1032 | [23 empty] | VV | 1
74 | 631361921RT2 | Výztuž mazanin z betonů a z lehkých betonů ze svařovaných sítí průměr drátu 5 mm, velikost oka 100/100 mm | t | 0.01076 |  | 0 |  | 0 |  | 0 | 21 | 0 | 1.08 | 0.01 | 0 | 0 | 801-1 | RTS 25/ II | RTS 25/ II | 15.231 | 0.16 |  | Práce | Běžná |  |  |  | POL1_
|  | včetně distančních prvků | [25 empty] | SPI
|  | P-02_1.np, keramická dlažba vč. podkladu : | [25 empty] | VV | 0
|  | m.č. : | [25 empty] | VV | 0
|  | m.č. : | [25 empty] | VV | 0
|  | 0.18 : 0,7*3,113*0,001*1,08 |  | 0.00235 | [23 empty] | VV | 0
|  | 1.25 : 0,7*3,113*0,001*1,08 |  | 0.00235 | [23 empty] | VV | 0
|  | 1.27 : 0,6*3,113*0,001*1,08 |  | 0.00202 | [23 empty] | VV | 0
|  | 1.31 : 1,2*3,113*0,001*1,08 |  | 0.00403 | [23 empty] | VV | 0
|  | Mezisoučet |  | 0.01076 | [23 empty] | VV | 1
75 | 631361921RT8 | Výztuž mazanin z betonů a z lehkých betonů ze svařovaných sítí průměr drátu 8 mm, velikost oka 100/100 mm | t | 2.2469 |  | 0 |  | 0 |  | 0 | 21 | 0 | 1.0682 | 2.4 | 0 | 0 | 801-1 | RTS 25/ II | RTS 25/ II | 15.231 | 34.22 |  | Práce | Běžná |  |  |  | POL1_
|  | včetně distančních prvků | [25 empty] | SPI
|  | podkladní beton C20/25 : | [25 empty] | VV | 0
|  | m.č. : | [25 empty] | VV | 0
|  | 0.18 : 0,7*14,31833*0,001*1,08 |  | 0.01082 | [23 empty] | VV | 0
|  | 1.25 : 0,7*14,31833*0,001*1,08 |  | 0.01082 | [23 empty] | VV | 0
|  | 1.27 : 0,6*14,31833*0,001*1,08 |  | 0.00928 | [23 empty] | VV | 0
|  | 1.31 : 1,2*14,31833*0,001*1,08 |  | 0.01856 | [23 empty] | VV | 0
|  | Mezisoučet |  | 0.04948 | [23 empty] | VV | 1
|  | N/17 : | [25 empty] | VV | 0
|  | P-03_nové mezipatro, PVC včetně podkladu : | [25 empty] | VV | 0
|  | vyztužená nadbetonávka : | [25 empty] | VV | 0
|  | m.č. : | [25 empty] | VV | 0
|  | 1.36 : 41,95*14,31833*0,001*1,08 |  | 0.64871 | [23 empty] | VV | 0
|  | Mezisoučet |  | 0.64871 | [23 empty] | VV | 1
|  | N/21 : | [25 empty] | VV | 0
|  | P-05_1.PP, dřevěná podlaha orchestřiště : | [25 empty] | VV | 0
|  | m.č. : | [25 empty] | VV | 0
|  | 0.24 : 52,35*14,31833*0,001*1,08 |  | 0.80953 | [23 empty] | VV | 0
|  | Mezisoučet |  | 0.80953 | [23 empty] | VV | 1
|  | N/17 : | [25 empty] | VV | 0
|  | P-08_1.PP, podlaha na terénu : | [25 empty] | VV | 0
|  | 0.04 : 40,60*14,31833*0,001*1,08 |  | 0.62783 | [23 empty] | VV | 0
|  | 1.35 : 2,0*2,10*14,31833*0,001*1,08 |  | 0.06495 | [23 empty] | VV | 0
|  | pro ZTI : | [25 empty] | VV | 0
|  | 6*0,5*14,31833*0,001*1,08 |  | 0.04639 | [23 empty] | VV | 0
|  | Mezisoučet |  | 0.73917 | [23 empty] | VV | 1
76 | 631571004R00 | Násyp z kameniva ze štěrkopísku 0-32 tř. I | m3 | 7.65 |  | 0 |  | 0 |  | 0 | 21 | 0 | 1.837 | 14.05 | 0 | 0 | 801-1 | RTS 25/ II | RTS 25/ II | 1.836 | 14.05 |  | Práce | Běžná |  |  |  | POL1_
|  | pod mazaniny a dlažby, popř. na plochých střechách, vodorovný nebo ve spádu, s udusáním a urovnáním povrchu, | [25 empty] | SPI |  | pod mazaniny a dlažby, popř. na plochých střechách, vodorovný nebo ve spádu, s udusáním a urovnáním povrchu,
|  | P-02_1.np, keramická dlažba vč. podkladu : | [25 empty] | VV | 0
|  | m.č. : | [25 empty] | VV | 0
|  | 0.18 : 0,7*0,15 |  | 0.105 | [23 empty] | VV | 0
|  | 1.25 : 0,7*0,15 |  | 0.105 | [23 empty] | VV | 0
|  | 1.27 : 0,6*0,15 |  | 0.09 | [23 empty] | VV | 0
|  | 1.31 : 1,2*0,15 |  | 0.18 | [23 empty] | VV | 0
|  | Mezisoučet |  | 0.48 | [23 empty] | VV | 1
|  | N/17 : | [25 empty] | VV | 0
|  | P-08_1.PP, podlaha na terénu : | [25 empty] | VV | 0
|  | 0.04 : 40,60*0,15 |  | 6.09 | [23 empty] | VV | 0
|  | 1.35 : 2,0*2,10*0,15 |  | 0.63 | [23 empty] | VV | 0
|  | pro ZTI : | [25 empty] | VV | 0
|  | 6*0,5*0,15 |  | 0.45 | [23 empty] | VV | 0
|  | Mezisoučet |  | 7.17 | [23 empty] | VV | 1
77 | 631663121R00 | Oprava trhlin v podlahách dvpousložkovou pryskyřicí a ocelovými sponami, | m | 244.8 |  | 0 |  | 0 |  | 0 | 21 | 0 | 0.00048 | 0.12 | 0 | 0 | 801-4 | RTS 25/ II | RTS 25/ II | 0.5 | 122.4 |  | Práce | Běžná |  |  |  | POL1_
|  | stehování trhlin pomocí nerezových spon s epoxidovou zálivkou : | [25 empty] | VV | 0
|  | P-06_1.PP, vlysová podlaha : | [25 empty] | VV | 0
|  | předpoklad : | [25 empty] | VV | 0
|  | m.č. : | [25 empty] | VV | 0
|  | 0.21 : 16,70*2 |  | 33.4 | [23 empty] | VV | 0
|  | Mezisoučet |  | 33.4 | [23 empty] | VV | 1
|  | P-07_1.PP, kobercová podlaha : | [25 empty] | VV | 0
|  | předpoklad : | [25 empty] | VV | 0
|  | m.č. : | [25 empty] | VV | 0
|  | 0.10 : (34,20-1,2)*2 |  | 66 | [23 empty] | VV | 0
|  | 0.13 : (15,75-1,5)*2 |  | 28.5 | [23 empty] | VV | 0
|  | 0.14 : (13,15-2,5)*2 |  | 21.3 | [23 empty] | VV | 0
|  | Mezisoučet |  | 115.8 | [23 empty] | VV | 1
|  | N/17 : | [25 empty] | VV | 0
|  | P-08_1.PP, podlaha na terénu : | [25 empty] | VV | 0
|  | předpoklad : | [25 empty] | VV | 0
|  | 0.04 : 40,60*2 |  | 81.2 | [23 empty] | VV | 0
|  | 1.35 : 2,0*2,10*2 |  | 8.4 | [23 empty] | VV | 0
|  | pro ZTI : | [25 empty] | VV | 0
|  | 6*0,5*2 |  | 6 | [23 empty] | VV | 0
|  | Mezisoučet |  | 95.6 | [23 empty] | VV | 1
78 | 632411105R00 | Potěr ze suchých směsí samonivelační polymercementová stěrka, pevnost v tlaku 20 MPa, tloušťka 5 mm, bez penetrace | m2 | 69.05 |  | 0 |  | 0 |  | 0 | 21 | 0 | 0.00892 | 0.62 | 0 | 0 | 801-1 | RTS 25/ II | RTS 25/ II | 0.258 | 17.81 |  | Práce | Běžná |  |  |  | POL1_
|  | s rozprostřením a uhlazením | [25 empty] | SPI
|  | N/21 : | [25 empty] | VV | 0
|  | P-05_1.PP, dřevěná podlaha orchestřiště : | [25 empty] | VV | 0
|  | m.č. : | [25 empty] | VV | 0
|  | 0.24 : 52,35 |  | 52.35 | [23 empty] | VV | 0
|  | Mezisoučet |  | 52.35 | [23 empty] | VV | 1
|  | P-06_1.PP, vlysová podlaha : | [25 empty] | VV | 0
|  | m.č. : | [25 empty] | VV | 0
|  | 0.21 : 16,70 |  | 16.7 | [23 empty] | VV | 0
|  | Mezisoučet |  | 16.7 | [23 empty] | VV | 1
79 | 632411107R00 | Potěr ze suchých směsí samonivelační polymercementová stěrka, pevnost v tlaku 20 MPa, tloušťka 7 mm, bez penetrace | m2 | 229.38 |  | 0 |  | 0 |  | 0 | 21 | 0 | 0.01249 | 2.86 | 0 | 0 | 801-1 | RTS 25/ II | RTS 25/ II | 0.265 | 60.79 |  | Práce | Běžná |  |  |  | POL1_
|  | s rozprostřením a uhlazením | [25 empty] | SPI
|  | P-01_1.np, keramická dlažba : | [25 empty] | VV | 0
|  | m.č. : | [25 empty] | VV | 0
|  | 0.01 : 17,60 |  | 17.6 | [23 empty] | VV | 0
|  | 0.02 : 2,75 |  | 2.75 | [23 empty] | VV | 0
|  | 0.03 : 7,30 |  | 7.3 | [23 empty] | VV | 0
|  | 0.05 : 21,20 |  | 21.2 | [23 empty] | VV | 0
|  | 0.06 : 25,10 |  | 25.1 | [23 empty] | VV | 0
|  | 0.07 : 10,10 |  | 10.1 | [23 empty] | VV | 0
|  | 1.10 : 1,20 |  | 1.2 | [23 empty] | VV | 0
|  | 0.11 : 66,30 |  | 66.3 | [23 empty] | VV | 0
|  | 0.12 : 3,30 |  | 3.3 | [23 empty] | VV | 0
|  | 0.13 : 1,50 |  | 1.5 | [23 empty] | VV | 0
|  | 0.14 : 2,50 |  | 2.5 | [23 empty] | VV | 0
|  | 0.16 : 9,70 |  | 9.7 | [23 empty] | VV | 0
|  | 0.17 : 2,60 |  | 2.6 | [23 empty] | VV | 0
|  | 0.18 : 6,90 |  | 6.9 | [23 empty] | VV | 0
|  | 0.19 : 6,20 |  | 6.2 | [23 empty] | VV | 0
|  | 0.20 : 5,35 |  | 5.35 | [23 empty] | VV | 0
|  | 1.25 : 5,95 |  | 5.95 | [23 empty] | VV | 0
|  | 1.27 : 5,20 |  | 5.2 | [23 empty] | VV | 0
|  | 1.28 : 12,53-0,6 |  | 11.93 | [23 empty] | VV | 0
|  | 1.31 : 13,29-1,2 |  | 12.09 | [23 empty] | VV | 0
|  | 1.33 : 4,61 |  | 4.61 | [23 empty] | VV | 0
80 | 632411904R00 | Potěr ze suchých směsí nátěr savých podkladů penetrační, | m2 | 405.93 |  | 0 |  | 0 |  | 0 | 21 | 0 | 0.00026 | 0.11 | 0 | 0 | 801-1 | RTS 25/ II | RTS 25/ II | 0.09 | 36.53 |  | Práce | Běžná |  |  |  | POL1_
|  | s rozprostřením a uhlazením | [25 empty] | SPI
|  | P-01_1.np, keramická dlažba - penetrace podkladu : | [25 empty] | VV | 0
|  | m.č. : | [25 empty] | VV | 0
|  | 0.01 : 17,60 |  | 17.6 | [23 empty] | VV | 0
|  | 0.02 : 2,75 |  | 2.75 | [23 empty] | VV | 0
|  | 0.03 : 7,30 |  | 7.3 | [23 empty] | VV | 0
|  | 0.05 : 21,20 |  | 21.2 | [23 empty] | VV | 0
|  | 0.06 : 25,10 |  | 25.1 | [23 empty] | VV | 0
|  | 0.07 : 10,10 |  | 10.1 | [23 empty] | VV | 0
|  | 1.10 : 1,20 |  | 1.2 | [23 empty] | VV | 0
|  | 0.11 : 66,30 |  | 66.3 | [23 empty] | VV | 0
|  | 0.12 : 3,30 |  | 3.3 | [23 empty] | VV | 0
|  | 0.13 : 1,50 |  | 1.5 | [23 empty] | VV | 0
|  | 0.14 : 2,50 |  | 2.5 | [23 empty] | VV | 0
|  | 0.16 : 9,70 |  | 9.7 | [23 empty] | VV | 0
|  | 0.17 : 2,60 |  | 2.6 | [23 empty] | VV | 0
|  | 0.18 : 6,90 |  | 6.9 | [23 empty] | VV | 0
|  | 0.19 : 6,20 |  | 6.2 | [23 empty] | VV | 0
|  | 0.20 : 5,35 |  | 5.35 | [23 empty] | VV | 0
|  | 1.25 : 5,95 |  | 5.95 | [23 empty] | VV | 0
|  | 1.27 : 5,20 |  | 5.2 | [23 empty] | VV | 0
|  | 1.28 : 12,53-0,6 |  | 11.93 | [23 empty] | VV | 0
|  | 1.31 : 13,29-1,2 |  | 12.09 | [23 empty] | VV | 0
|  | 1.33 : 4,61 |  | 4.61 | [23 empty] | VV | 0
|  | Mezisoučet |  | 229.38 | [23 empty] | VV | 1
|  | P-02_1.np, keramická dlažba vč. podkladu : | [25 empty] | VV | 0
|  | m.č. : | [25 empty] | VV | 0
|  | 1,28 : 0,6 |  | 0.6 | [23 empty] | VV | 0
|  | 1.31 : 1,2 |  | 1.2 | [23 empty] | VV | 0
|  | Mezisoučet |  | 1.8 | [23 empty] | VV | 1
|  | N/17 : | [25 empty] | VV | 0
|  | P-04_nové mezipatro, PVC podlaha schodiště : | [25 empty] | VV | 0
|  | m.č. : | [25 empty] | VV | 0
|  | 0.24 : 52,35 |  | 52.35 | [23 empty] | VV | 0
|  | Mezisoučet |  | 52.35 | [23 empty] | VV | 1
|  | P-06_1.PP, vlysová podlaha : | [25 empty] | VV | 0
|  | m.č. : | [25 empty] | VV | 0
|  | 0.21 : 16,70 |  | 16.7 | [23 empty] | VV | 0
|  | Mezisoučet |  | 16.7 | [23 empty] | VV | 1
|  | P-07_1.PP, kobercová podlaha : | [25 empty] | VV | 0
|  | m.č. : | [25 empty] | VV | 0
|  | 0.10 : 34,20-1,2 |  | 33 | [23 empty] | VV | 0
|  | 0.13 : 15,75-1,5 |  | 14.25 | [23 empty] | VV | 0
|  | 0.14 : 13,15-2,5 |  | 10.65 | [23 empty] | VV | 0
|  | Mezisoučet |  | 57.9 | [23 empty] | VV | 1
|  | N/17 : | [25 empty] | VV | 0
|  | P-08_1.PP, podlaha na terénu : | [25 empty] | VV | 0
|  | 0.04 : 40,60 |  | 40.6 | [23 empty] | VV | 0
|  | 1.35 : 2,0*2,10 |  | 4.2 | [23 empty] | VV | 0
|  | pro ZTI : | [25 empty] | VV | 0
|  | 6*0,5 |  | 3 | [23 empty] | VV | 0
|  | Mezisoučet |  | 47.8 | [23 empty] | VV | 1
81 | 632419108RT2 | Potěr ze suchých směsí cementová samonivelační podlahová stěrka, tloušťky 8 mm, bez penetrace | m2 | 58.6 |  | 0 |  | 0 |  | 0 | 21 | 0 | 0.01428 | 0.84 | 0 | 0 | 801-1 | RTS 25/ II | RTS 25/ II | 0.269 | 15.76 |  | Práce | Běžná |  |  |  | POL1_
|  | s rozprostřením a uhlazením | [25 empty] | SPI
|  | Speciální cementová samonivelační podlahová stěrka pro tloušťky 1-15 mm. Pouze pro vnitřní použití, vhodná pro podlahová vytápění, pro jemné vyrovnání nerovných podlah. | [25 empty] | POP |  | Speciální cementová samonivelační podlahová stěrka pro tloušťky 1-15 mm. Pouze pro vnitřní použití, vhodná pro podlahová vytápění, pro jemné vyrovnání nerovných podlah.
|  | N/17 : | [25 empty] | VV | 0
|  | P-08_1.PP, podlaha na terénu : | [25 empty] | VV | 0
|  | HI cementová stěrka 8 mm : | [25 empty] | VV | 0
|  | vytažení cca 300 mm nad HR podlahu : | [25 empty] | VV | 0
|  | 0.04 : 40,60+2*0,3*(0,8+3,75+0,8+0,1+3*0,2+2*0,2+0,8+0,4+0,8+1,85+0,8+1,8+0,8+0,20) |  | 48.94 | [23 empty] | VV | 0
|  | 1.35 : 2,0*2,10+2*0,3*(2,10+2,0) |  | 6.66 | [23 empty] | VV | 0
|  | pro ZTI : | [25 empty] | VV | 0
|  | 6*0,5 |  | 3 | [23 empty] | VV | 0
|  | Mezisoučet |  | 58.6 | [23 empty] | VV | 1
82 | 632421125RT1 | Potěr ze suchých směsí samonivelační podlahová hmota na bázi cementu, tloušťky 15 mm, včetně penetrace | m2 | 57.9 |  | 0 |  | 0 |  | 0 | 21 | 0 | 0.02699 | 1.56 | 0 | 0 | 801-1 | RTS 25/ II | RTS 25/ II | 0.3875 | 22.44 |  | Práce | Běžná |  |  |  | POL1_
|  | s rozprostřením a uhlazením | [25 empty] | SPI
|  | včetně penetrace podkladu. | [25 empty] | POP
|  | P-07_1.PP, kobercová podlaha : | [25 empty] | VV | 0
|  | m.č. : | [25 empty] | VV | 0
|  | 0.10 : 34,20-1,2 |  | 33 | [23 empty] | VV | 0
|  | 0.13 : 15,75-1,5 |  | 14.25 | [23 empty] | VV | 0
|  | 0.14 : 13,15-2,5 |  | 10.65 | [23 empty] | VV | 0
|  | Mezisoučet |  | 57.9 | [23 empty] | VV | 1
83 | 632451024R00 | Vyrovnávací potěr z cementové malty v pásu o průměrné (střední) tloušťce od 40 do 50 mm | m2 | 7.1358 |  | 0 |  | 0 |  | 0 | 21 | 0 | 0.1231 | 0.88 | 0 | 0 | 801-1 | RTS 25/ II | RTS 25/ II | 0.45 | 3.21 |  | Práce | Běžná |  |  |  | POL1_
|  | na zdivu jako podklad např. pod izolaci, na parapetech z prefabrikovaných dílců, pod oplechování apod., vodorovný nebo ve spádu do 15°, hlazený dřevěným hladítkem, | [25 empty] | SPI |  | na zdivu jako podklad např. pod izolaci, na parapetech z prefabrikovaných dílců, pod oplechování apod., vodorovný nebo ve spádu do 15°, hlazený dřevěným hladítkem,
|  | výpisy PSV - klempířské výrobky : | [25 empty] | VV | 0
|  | K/01 : | [25 empty] | VV | 0
|  | venkovní atypický parapet pro okapní římsu : | [25 empty] | VV | 0
|  | spádovaný odmaz z lehčené cementové malty : | [25 empty] | VV | 0
|  | 1,7*6*0,36 |  | 3.672 | [23 empty] | VV | 0
|  | Mezisoučet |  | 3.672 | [23 empty] | VV | 1
|  | výpisy PSV - klempířské výrobky : | [25 empty] | VV | 0
|  | K/03 : | [25 empty] | VV | 0
|  | venkovní parapet : | [25 empty] | VV | 0
|  | spádovaný odmaz z lehčené cementové malty : | [25 empty] | VV | 0
|  | 0,9*1*0,22 |  | 0.198 | [23 empty] | VV | 0
|  | 0,93*4*0,22 |  | 0.8184 | [23 empty] | VV | 0
|  | 0,68*1*0,22 |  | 0.1496 | [23 empty] | VV | 0
|  | 1,08*1*0,22 |  | 0.2376 | [23 empty] | VV | 0
|  | 1,23*1*0,22 |  | 0.2706 | [23 empty] | VV | 0
|  | 1,93*1*0,22 |  | 0.4246 | [23 empty] | VV | 0
|  | Mezisoučet |  | 2.0988 | [23 empty] | VV | 1
|  | - truhlářské výrobky : | [25 empty] | VV | 0
|  | T/01 : | [25 empty] | VV | 0
|  | dřevěný interiérový parapet : | [25 empty] | VV | 0
|  | vyrovnání podkladu lehčeným jemnozrnným cementovým potěrem : | [25 empty] | VV | 0
|  | 930*200 mm : 3*0,93*0,2 |  | 0.558 | [23 empty] | VV | 0
|  | 900*200 mm : 1*0,9*0,2 |  | 0.18 | [23 empty] | VV | 0
|  | 1930*150 mm : 1*1,93*0,15 |  | 0.2895 | [23 empty] | VV | 0
|  | Mezisoučet |  | 1.0275 | [23 empty] | VV | 1
|  | - truhlářské výrobky : | [25 empty] | VV | 0
|  | T/02 : | [25 empty] | VV | 0
|  | repase stávajících parapetô : | [25 empty] | VV | 0
|  | rozměr. 780x150 mm 3 ks : | [25 empty] | VV | 0
|  | 0,75*0,15*3 |  | 0.3375 | [23 empty] | VV | 0
|  | Mezisoučet |  | 0.3375 | [23 empty] | VV | 1
84 | 632411104R01 | Vyrovnávací stěrka Cemix, ruční zpracování tl. 3 mm | m2 | 45.15 |  | 0 |  | 0 |  | 0 | 21 | 0 | 0.007 | 0.32 | 0 | 0 |  | Vlastní | RTS 25/ II | 0.254 | 11.47 |  | Práce | Běžná |  |  |  | POL1_
|  | P-02_1.np, keramická dlažba vč. podkladu : | [25 empty] | VV | 0
|  | m.č. : | [25 empty] | VV | 0
|  | 0.18 : 0,7 |  | 0.7 | [23 empty] | VV | 0
|  | 1.25 : 0,7 |  | 0.7 | [23 empty] | VV | 0
|  | 1.27 : 0,6 |  | 0.6 | [23 empty] | VV | 0
|  | 1.31 : 1,2 |  | 1.2 | [23 empty] | VV | 0
|  | Mezisoučet |  | 3.2 | [23 empty] | VV | 1
|  | N/17 : | [25 empty] | VV | 0
|  | P-03_nové mezipatro, PVC včetně podkladu : | [25 empty] | VV | 0
|  | m.č. : | [25 empty] | VV | 0
|  | 1.36 : 41,95 |  | 41.95 | [23 empty] | VV | 0
|  | Mezisoučet |  | 41.95 | [23 empty] | VV | 1
85 | 631340012RAO | Dutá podlaha z kopulovitých prvků ztraceného bednění výška prvků 350 mm, svařovaná síť z drátu 5 mm, zálivka betonem C 16/20 výšky 40 mm nad vrcholkem prvků, zatížení do 600 kg/m2 | m2 | 60.2025 |  | 0 |  | 0 |  | 0 | 21 | 0 | 0.24243 | 14.59 | 0 | 0 | AP-HSV | RTS 25/ II | RTS 25/ II | 0 | 0 |  | Agregovaná položka | Běžná |  |  |  | POL2_
|  | Uložení tvarovek na předem připravený rovný povrch. Uložení a svázání armovací sítě. Zálivka betonem. Včetně dodávek materiálu. Položka neobsahuje zřízení podkladu, prostupů a kanálků k zajištění ventilace. | [25 empty] | SPI |  | Uložení tvarovek na předem připravený rovný povrch. Uložení a svázání armovací sítě. Zálivka betonem. Včetně dodávek materiálu. Položka neobsahuje zřízení podkladu, prostupů a kanálků k zajištění ventilace.
|  | N/21 : | [25 empty] | VV | 0
|  | P-05_1.PP, dřevěná podlaha orchestřiště : | [25 empty] | VV | 0
|  | m.č. : | [25 empty] | VV | 0
|  | 0.24 : 52,35*1,15 |  | 60.2025 | [23 empty] | VV | 0
Díl: | 64 | Výplně otvorů |  |  |  | 0 |  | 0 |  | 0 |  | 0 |  | 0.06 |  | 0 |  |  |  |  | 2 | [6 empty] | DIL
86 | 648951411RT9 | Osazení parapetních desek dřevěných š. do 25 cm, včetně dodávky parapetní desky | m | 5.62 |  | 0 |  | 0 |  | 0 | 21 | 0 | 0.01012 | 0.06 | 0 | 0 |  | Vlastní | Indiv | 0.355 | 2 |  | Práce | Běžná |  |  |  | POL1_
|  | W/05 : | [25 empty] | VV | 0
|  | - truhlářské výrobky : | [25 empty] | VV | 0
|  | T/01 : | [25 empty] | VV | 0
|  | dřevěný interiérový parapet : | [25 empty] | VV | 0
|  | dřevěný dubový parapet bez nosu tl. min. 20 mm : | [25 empty] | VV | 0
|  | přesah parapetu minimálně 30 mm : | [25 empty] | VV | 0
|  | spád parapetu minimálně 0,5% směrem od okna : | [25 empty] | VV | 0
|  | lakovaná povrchová úprava navazující na dřevěné okno : | [25 empty] | VV | 0
|  | zapuštění do omítky ostění cca 15 mm : | [25 empty] | VV | 0
|  | dodávka včetně lepících prostředků : | [25 empty] | VV | 0
|  | 930*200 mm : 3*0,93 |  | 2.79 | [23 empty] | VV | 0
|  | 900*200 mm : 1*0,9 |  | 0.9 | [23 empty] | VV | 0
|  | 1930*150 mm : 1*1,93 |  | 1.93 | [23 empty] | VV | 0
Díl: | 91 | Doplňující práce na komunikaci |  |  |  | 0 |  | 0 |  | 0 |  | 0 |  | 0.15 |  | 0 |  |  |  |  | 1.2 | [6 empty] | DIL
87 | 916661111R00 | Osazení parkového obrubníku betonového s opěrou | m | 1 |  | 0 |  | 0 |  | 0 | 21 | 0 | 0.1525 | 0.15 | 0 | 0 | 822-1 | RTS 25/ II | RTS 25/ II | 0.162 | 0.16 |  | Práce | Běžná |  |  |  | POL1_
|  | se zřízením lože z betonu prostého C 12/15 tl. 80-100 mm | [25 empty] | SPI
|  | N/23 navazuje na odkaz B/28 : | [25 empty] | VV | 0
|  | zpětné osazení lemující obruby š. 50 mm, dl. 1,0 m : | [25 empty] | VV | 0
|  | 1,0 |  | 1 | [23 empty] | VV | 0
88 | 919735124R00 | Řezání stávajících krytů nebo podkladů betonových, hloubky přes 150 do 200 mm | m | 8 |  | 0 |  | 0 |  | 0 | 21 | 0 | 1e-05 | 0 | 0 | 0 | 822-1 | RTS 25/ II | RTS 25/ II | 0.13 | 1.04 |  | Práce | Běžná |  |  |  | POL1_
|  | včetně spotřeby vody | [25 empty] | SPI
|  | B/17 : | [25 empty] | VV | 0
|  | bourání venkovní betonové plochy : | [25 empty] | VV | 0
|  | cca : 8,0 |  | 8 | [23 empty] | VV | 0
Díl: | 93 | Dokončovací práce inženýrských staveb |  |  |  | 0 |  | 0 |  | 0 |  | 0 |  | 0 |  | 0 |  |  |  |  | 0.98 | [6 empty] | DIL
89 | 931961115R01 | Vložky do dilatačních spár, XPS, tl 20 mm | m2 | 4.92 |  | 0 |  | 0 |  | 0 | 21 | 0 | 0.00063 | 0 | 0 | 0 |  | Vlastní | Indiv | 0.2 | 0.98 |  | Práce | Běžná |  |  |  | POL1_
|  | u plošiny : | [25 empty] | VV | 0
|  | XPS 5000 - tl. 20 mm : | [25 empty] | VV | 0
|  | 4,1*1,2 |  | 4.92 | [23 empty] | VV | 0
Díl: | 94 | Lešení a stavební výtahy |  |  |  | 0 |  | 0 |  | 0 |  | 0 |  | 15.34 |  | 0 |  |  |  |  | 674.69 | [6 empty] | DIL
90 | 941955003R00 | Lešení lehké pracovní pomocné pomocné, o výšce lešeňové podlahy přes 1,9 do 2,5 m | m2 | 2594.97 |  | 0 |  | 0 |  | 0 | 21 | 0 | 0.00591 | 15.34 | 0 | 0 | 800-3 | RTS 25/ II | RTS 25/ II | 0.26 | 674.69 |  | Práce | Běžná |  |  |  | POL1_
|  | 1.PP : | [25 empty] | VV | 0
|  | 0.01 : 17,60 |  | 17.6 | [23 empty] | VV | 0
|  | 0.02 : 2,75 |  | 2.75 | [23 empty] | VV | 0
|  | 0.03 : 7,30 |  | 7.3 | [23 empty] | VV | 0
|  | 0.04 : 40,60 |  | 40.6 | [23 empty] | VV | 0
|  | 0.05 : 2120 |  | 2120 | [23 empty] | VV | 0
|  | 0.06 : 25,10 |  | 25.1 | [23 empty] | VV | 0
|  | 0.07 : 10,10 |  | 10.1 | [23 empty] | VV | 0
|  | 0.10 : 34,20 |  | 34.2 | [23 empty] | VV | 0
|  | 0.11 : 66,30 |  | 66.3 | [23 empty] | VV | 0
|  | 0.12 : 3,30 |  | 3.3 | [23 empty] | VV | 0
|  | 0.13 : 15,75 |  | 15.75 | [23 empty] | VV | 0
|  | 0.14 : 13,15 |  | 13.15 | [23 empty] | VV | 0
|  | 0.16 : 9,7 |  | 9.7 | [23 empty] | VV | 0
|  | 0.17 : 2,60 |  | 2.6 | [23 empty] | VV | 0
|  | 0.18 : 6,90 |  | 6.9 | [23 empty] | VV | 0
|  | 0.19 : 6,20 |  | 6.2 | [23 empty] | VV | 0
|  | 0.20 : 5,35 |  | 5.35 | [23 empty] | VV | 0
|  | 0.21 : 16,70 |  | 16.7 | [23 empty] | VV | 0
|  | 0.24 : 52,35 |  | 52.35 | [23 empty] | VV | 0
|  | 0.001 : 12,0 |  | 12 | [23 empty] | VV | 0
|  | 0.002 : 29,30 |  | 29.3 | [23 empty] | VV | 0
|  | 0.003 : 9,57 |  | 9.57 | [23 empty] | VV | 0
|  | Mezisoučet |  | 2506.82 | [23 empty] | VV | 1
|  | 1.NP : | [25 empty] | VV | 0
|  | 1.25 : 5,95 |  | 5.95 | [23 empty] | VV | 0
|  | 1.27 : 5,20 |  | 5.2 | [23 empty] | VV | 0
|  | 1.28 : 12,53 |  | 12.53 | [23 empty] | VV | 0
|  | 1.31 : 13,29 |  | 13.29 | [23 empty] | VV | 0
|  | 1.33 : 4,61 |  | 4.61 | [23 empty] | VV | 0
|  | 1.35 : 4,62 |  | 4.62 | [23 empty] | VV | 0
|  | 1.36 : 41,95 |  | 41.95 | [23 empty] | VV | 0
|  | Mezisoučet |  | 88.15 | [23 empty] | VV | 1
Díl: | 95 | Dokončovací konstrukce na pozemních stavbách |  |  |  | 0 |  | 0 |  | 0 |  | 0 |  | 0.33 |  | 0 |  |  |  |  | 809.17 | [6 empty] | DIL
91 | 952901111R00 | Vyčištění budov a ostatních objektů budov bytové nebo občanské výstavby - zametení a umytí podlah, dlažeb, obkladů, schodů v místnostech, chodbách a schodištích, vyčištění a umytí oken, dveří s rámy, zárubněmi, umytí a vyčištění jiných zasklených a natíraných ploch a zařizovacích předmětů před předáním do užívání světlá výška podlaží do 4 m | m2 | 2594.97 |  | 0 |  | 0 |  | 0 | 21 | 0 | 4e-05 | 0.1 | 0 | 0 | 801-1 | RTS 25/ II | RTS 25/ II | 0.308 | 799.25 |  | Práce | Běžná |  |  |  | POL1_
|  | 1.PP : | [25 empty] | VV | 0
|  | 0.01 : 17,60 |  | 17.6 | [23 empty] | VV | 0
|  | 0.02 : 2,75 |  | 2.75 | [23 empty] | VV | 0
|  | 0.03 : 7,30 |  | 7.3 | [23 empty] | VV | 0
|  | 0.04 : 40,60 |  | 40.6 | [23 empty] | VV | 0
|  | 0.05 : 2120 |  | 2120 | [23 empty] | VV | 0
|  | 0.06 : 25,10 |  | 25.1 | [23 empty] | VV | 0
|  | 0.07 : 10,10 |  | 10.1 | [23 empty] | VV | 0
|  | 0.10 : 34,20 |  | 34.2 | [23 empty] | VV | 0
|  | 0.11 : 66,30 |  | 66.3 | [23 empty] | VV | 0
|  | 0.12 : 3,30 |  | 3.3 | [23 empty] | VV | 0
|  | 0.13 : 15,75 |  | 15.75 | [23 empty] | VV | 0
|  | 0.14 : 13,15 |  | 13.15 | [23 empty] | VV | 0
|  | 0.16 : 9,7 |  | 9.7 | [23 empty] | VV | 0
|  | 0.17 : 2,60 |  | 2.6 | [23 empty] | VV | 0
|  | 0.18 : 6,90 |  | 6.9 | [23 empty] | VV | 0
|  | 0.19 : 6,20 |  | 6.2 | [23 empty] | VV | 0
|  | 0.20 : 5,35 |  | 5.35 | [23 empty] | VV | 0
|  | 0.21 : 16,70 |  | 16.7 | [23 empty] | VV | 0
|  | 0.24 : 52,35 |  | 52.35 | [23 empty] | VV | 0
|  | 0.001 : 12,0 |  | 12 | [23 empty] | VV | 0
|  | 0.002 : 29,30 |  | 29.3 | [23 empty] | VV | 0
|  | 0.003 : 9,57 |  | 9.57 | [23 empty] | VV | 0
|  | Mezisoučet |  | 2506.82 | [23 empty] | VV | 1
|  | 1.NP : | [25 empty] | VV | 0
|  | 1.25 : 5,95 |  | 5.95 | [23 empty] | VV | 0
|  | 1.27 : 5,20 |  | 5.2 | [23 empty] | VV | 0
|  | 1.28 : 12,53 |  | 12.53 | [23 empty] | VV | 0
|  | 1.31 : 13,29 |  | 13.29 | [23 empty] | VV | 0
|  | 1.33 : 4,61 |  | 4.61 | [23 empty] | VV | 0
|  | 1.35 : 4,62 |  | 4.62 | [23 empty] | VV | 0
|  | 1.36 : 41,95 |  | 41.95 | [23 empty] | VV | 0
|  | Mezisoučet |  | 88.15 | [23 empty] | VV | 1
92 | 953941121R00 | Drobné kovové předměty se zalitím maltou cementovou plechy nárožní ochranné hliníkové 1 x 80 x 1500 mm | kus | 32 |  | 0 |  | 0 |  | 0 | 21 | 0 | 0.00705 | 0.23 | 0 | 0 | 801-1 | RTS 25/ II | RTS 25/ II | 0.31 | 9.92 |  | Práce | Běžná |  |  |  | POL1_
|  | 32,0 |  | 32 | [23 empty] | VV | 0
|  | Mezisoučet |  | 32 | [23 empty] | VV | 1
Díl: | 954 | Opláštění konstrukcí sádrokartonovými deskami |  |  |  | 0 |  | 0 |  | 0 |  | 0 |  | 4.49 |  | 0 |  |  |  |  | 242.49 | [6 empty] | DIL
93 | 954125202R00 | Obklady konstrukcí sádrokartonovými deskami obklady ocelových konstrukcí obklady ocelových nosníků do 500 x 500 mm 2x opláštění, speciální držák, třístranný, deska protipožární tloušťky 12,5 mm | m | 102.1 |  | 0 |  | 0 |  | 0 | 21 | 0 | 0.03778 | 3.86 | 0 | 0 | 801-1 | RTS 25/ II | RTS 25/ II | 2.375 | 242.49 |  | Práce | Běžná |  |  |  | POL1_
|  | Včetně: | [25 empty] | POP
|  | - nezbytné úpravy desek na příslušný rozměr, | [25 empty] | POP
|  | - úpravy rohů, koutů a hran konstrukcí ze sádrokartonu, | [25 empty] | POP
|  | - standardního tmelení Q2, to je: základní tmelení Q1+ dodatečné tmelení (tmelení najemno) a případné přebroušení. | [25 empty] | POP |  | - standardního tmelení Q2, to je: základní tmelení Q1+ dodatečné tmelení (tmelení najemno) a případné přebroušení.
|  | JAKL 150*150*8 mm : | [25 empty] | VV | 0
|  | 25,60 |  | 25.6 | [23 empty] | VV | 0
|  | IPE 200 : | [25 empty] | VV | 0
|  | 36,86 |  | 36.86 | [23 empty] | VV | 0
|  | IPE 140 : | [25 empty] | VV | 0
|  | 39,64 |  | 39.64 | [23 empty] | VV | 0
|  | Mezisoučet |  | 102.1 | [23 empty] | VV | 1
94 | 595920030R | Deska sádrokartonová protipožární; F, D; tl = 12,5 mm | m2 | -138.4202 |  | 0 |  | 0 |  | 0 | 21 | 0 | 0.0105 | -1.45 | 0 | 0 | SPCM | RTS 25/ II | RTS 25/ II | 0 | 0 |  | Specifikace | Běžná |  |  |  | POL3_
|  | spotřeba 2,10 m2/m2 plochy : | [25 empty] | VV | 0
|  | JAKL 150*150*8 mm : | [25 empty] | VV | 0
|  | 3*0,15*25,60*3,15*-1 |  | -36.288 | [23 empty] | VV | 0
|  | IPE 200 : | [25 empty] | VV | 0
|  | (0,2+0,2+0,10)*36,86*3,15*-1 |  | -58.0545 | [23 empty] | VV | 0
|  | IPE 140 : | [25 empty] | VV | 0
|  | (0,14+0,14+0,073)*39,64*3,15*-1 |  | -44.0777 | [23 empty] | VV | 0
|  | Mezisoučet |  | -138.4202 | [23 empty] | VV | 1
95 | 59597048R | Deska sádrovláknitá voděodolná, protipožární; GF- I, W2; tl = 12,5 mm; RtF: A1 | m2 | 138.4202 |  | 0 |  | 0 |  | 0 | 21 | 0 | 0.015 | 2.08 | 0 | 0 | SPCM | RTS 25/ II | RTS 25/ II | 0 | 0 |  | Specifikace | Běžná |  |  |  | POL3_
|  | spotřeba 2,10 m2/m2 plochy : | [25 empty] | VV | 0
|  | JAKL 150*150*8 mm : | [25 empty] | VV | 0
|  | 3*0,15*25,60*3,15 |  | 36.288 | [23 empty] | VV | 0
|  | IPE 200 : | [25 empty] | VV | 0
|  | (0,2+0,2+0,10)*36,86*3,15 |  | 58.0545 | [23 empty] | VV | 0
|  | IPE 140 : | [25 empty] | VV | 0
|  | (0,14+0,14+0,073)*39,64*3,15 |  | 44.0777 | [23 empty] | VV | 0
|  | Mezisoučet |  | 138.4202 | [23 empty] | VV | 1
Díl: | 96 | Bourání konstrukcí |  |  |  | 0 |  | 0 |  | 0 |  | 0 |  | 0.29 |  | 180.21 |  |  |  |  | 1077.99 | [6 empty] | DIL
96 | 961044111R00 | Bourání základů z betonu prostého | m3 | 1.95 |  | 0 |  | 0 |  | 0 | 21 | 0 | 0 | 0 | 2 | 3.9 | 801-3 | RTS 25/ II | RTS 25/ II | 6.436 | 12.55 |  | Práce | Běžná |  |  |  | POL1_
|  | nebo vybourání otvorů průřezové plochy přes 4 m2 v základech, | [25 empty] | SPI
|  | B/17 : | [25 empty] | VV | 0
|  | bourání venkovní betonové plochy - obrubníky - opěra : | [25 empty] | VV | 0
|  | cca : 6,5*0,3 |  | 1.95 | [23 empty] | VV | 0
97 | 961055111R00 | Bourání základů železobetonových | m3 | 0.7452 |  | 0 |  | 0 |  | 0 | 21 | 0 | 0 | 0 | 2.4 | 1.79 | 801-3 | RTS 25/ II | RTS 25/ II | 13.301 | 9.91 |  | Práce | Běžná |  |  |  | POL1_
|  | nebo vybourání otvorů průřezové plochy přes 4 m2 v základech | [25 empty] | SPI
|  | B/17_bourání betonových základových patek : | [25 empty] | VV | 0
|  | vč. betonáže do výkopu : 5*0,4*0,4*(0,8+0,1)*1,035 |  | 0.7452 | [23 empty] | VV | 0
|  | Mezisoučet |  | 0.7452 | [23 empty] | VV | 1
98 | 962031113R00 | Bourání příček z cihel pálených plných, tloušťky 65 mm | m2 | 138.533 |  | 0 |  | 0 |  | 0 | 21 | 0 | 0.00067 | 0.09 | 0.184 | 25.49 | 801-3 | RTS 25/ II | RTS 25/ II | 0.227 | 31.45 |  | Práce | Běžná |  |  |  | POL1_
|  | nebo vybourání otvorů průřezové plochy přes 4 m2 v příčkách, včetně pomocného lešení o výšce podlahy do 1900 mm a pro zatížení do 1,5 kPa (150 kg/m2), | [25 empty] | SPI |  | nebo vybourání otvorů průřezové plochy přes 4 m2 v příčkách, včetně pomocného lešení o výšce podlahy do 1900 mm a pro zatížení do 1,5 kPa (150 kg/m2),
|  | B/04_bourání příčkového cihelného zdiva v příslušném rozsahu dle půdorysu : | [25 empty] | VV | 0
|  | mezi m.č. : 0,9*2,02 |  | 1.818 | [23 empty] | VV | 0
|  | 0.18 tl. 100 mm : (2,35+0,825)*3,8 |  | 12.065 | [23 empty] | VV | 0
|  | Mezisoučet |  | 13.883 | [23 empty] | VV | 1
|  | 1.25 TL. 100 MM : (1,5+1,8)*2,5-0,6*2,0*2 |  | 5.85 | [23 empty] | VV | 0
|  | 1.27 tl. 100 mm : (0,85+0,1+0,85+105)-0,6*2,0*2 |  | 104.4 | [23 empty] | VV | 0
|  | 1.33 TL. 100 MM : 2,0*2,5 |  | 5 | [23 empty] | VV | 0
|  | Mezisoučet |  | 115.25 | [23 empty] | VV | 1
|  | 0.18 tl. 100 mm : | [25 empty] | VV | 0
|  | demolice stávající stěny u schodiště v 1. PP (spojeno s prováděním hydroizolace) : | [25 empty] | VV | 0
|  | 2,35*(1,5+2,5) |  | 9.4 | [23 empty] | VV | 0
|  | Mezisoučet |  | 9.4 | [23 empty] | VV | 1
99 | 962031113R00 | Bourání příček z cihel pálených plných, tloušťky 65 mm | m2 | 25 |  | 0 |  | 0 |  | 0 | 21 | 0 | 0.00067 | 0.02 | 0.184 | 4.6 | 801-3 | RTS 25/ II | RTS 25/ II | 0.227 | 5.68 |  | Práce | Běžná |  |  |  | POL1_
|  | nebo vybourání otvorů průřezové plochy přes 4 m2 v příčkách, včetně pomocného lešení o výšce podlahy do 1900 mm a pro zatížení do 1,5 kPa (150 kg/m2), | [25 empty] | SPI |  | nebo vybourání otvorů průřezové plochy přes 4 m2 v příčkách, včetně pomocného lešení o výšce podlahy do 1900 mm a pro zatížení do 1,5 kPa (150 kg/m2),
|  | odkaz B/28 : | [25 empty] | VV | 0
|  | provedení výkopu pro provedení venkovních hydroizolací : | [25 empty] | VV | 0
|  | _ROZEBRÁNÍ IZOLAČNÍ PŘIZDÍVKY Z CPP TL. 100 mm : | [25 empty] | VV | 0
|  | 25,0 |  | 25 | [23 empty] | VV | 0
100 | 962031113R00 | Bourání příček z cihel pálených plných, tloušťky 65 mm | m2 | 4.2 |  | 0 |  | 0 |  | 0 | 21 | 0 | 0.00067 | 0 | 0.184 | 0.77 | 801-3 | RTS 25/ II | RTS 25/ II | 0.227 | 0.95 |  | Práce | Běžná |  |  |  | POL1_
|  | nebo vybourání otvorů průřezové plochy přes 4 m2 v příčkách, včetně pomocného lešení o výšce podlahy do 1900 mm a pro zatížení do 1,5 kPa (150 kg/m2), | [25 empty] | SPI |  | nebo vybourání otvorů průřezové plochy přes 4 m2 v příčkách, včetně pomocného lešení o výšce podlahy do 1900 mm a pro zatížení do 1,5 kPa (150 kg/m2),
|  | B/17_ : | [25 empty] | VV | 0
|  | rozebrání zděné přizdívky : | [25 empty] | VV | 0
|  | 4,2*1,0 |  | 4.2 | [23 empty] | VV | 0
|  | Mezisoučet |  | 4.2 | [23 empty] | VV | 1
101 | 962031116R00 | Bourání příček z cihel pálených plných, tloušťky 140 mm | m2 | 12.5817 |  | 0 |  | 0 |  | 0 | 21 | 0 | 0.00067 | 0.01 | 0.319 | 4.01 | 801-3 | RTS 25/ II | RTS 25/ II | 0.317 | 3.99 |  | Práce | Běžná |  |  |  | POL1_
|  | nebo vybourání otvorů průřezové plochy přes 4 m2 v příčkách, včetně pomocného lešení o výšce podlahy do 1900 mm a pro zatížení do 1,5 kPa (150 kg/m2), | [25 empty] | SPI |  | nebo vybourání otvorů průřezové plochy přes 4 m2 v příčkách, včetně pomocného lešení o výšce podlahy do 1900 mm a pro zatížení do 1,5 kPa (150 kg/m2),
|  | B/04_bourání příčkového cihelného zdiva v příslušném rozsahu dle půdorysu : | [25 empty] | VV | 0
|  | mezi m.č. : 0,9*2,02 |  | 1.818 | [23 empty] | VV | 0
|  | 0.17 tl. 150 mm : 1,0*3,8 |  | 3.8 | [23 empty] | VV | 0
|  | 0.20 tl. 150 mm : 2,25*3,095 |  | 6.9638 | [23 empty] | VV | 0
|  | Mezisoučet |  | 12.5817 | [23 empty] | VV | 1
102 | 962032231R00 | Bourání zdiva nadzákladového z cihel pálených nebo vápenopískových, na maltu vápenou nebo vápenocementovou | m3 | 0.3636 |  | 0 |  | 0 |  | 0 | 21 | 0 | 0.00128 | 0 | 1.8 | 0.65 | 801-3 | RTS 25/ II | RTS 25/ II | 1.52 | 0.55 |  | Práce | Běžná |  |  |  | POL1_
|  | nebo vybourání otvorů průřezové plochy přes 4 m2 ve zdivu nadzákladovém, včetně pomocného lešení o výšce podlahy do 1900 mm a pro zatížení do 1,5 kPa (150 kg/m2) | [25 empty] | SPI |  | nebo vybourání otvorů průřezové plochy přes 4 m2 ve zdivu nadzákladovém, včetně pomocného lešení o výšce podlahy do 1900 mm a pro zatížení do 1,5 kPa (150 kg/m2)
|  | B/04_bourání příčkového cihelného zdiva v příslušném rozsahu dle půdorysu : | [25 empty] | VV | 0
|  | mezi m.č. 0.02 x 0.05 tl. 200 mm : 0,9*2,02*0,2 |  | 0.3636 | [23 empty] | VV | 0
|  | Mezisoučet |  | 0.3636 | [23 empty] | VV | 1
103 | 962032314R00 | Bourání zdiva nadzákladového pilířů cihelných , na maltu vápenou nebo vápenocementovou | m3 | 10.764 |  | 0 |  | 0 |  | 0 | 21 | 0 | 0.01249 | 0.13 | 1.8 | 19.38 | 801-3 | RTS 25/ II | RTS 25/ II | 3.315 | 35.68 |  | Práce | Běžná |  |  |  | POL1_
|  | nebo vybourání otvorů průřezové plochy přes 4 m2 ve zdivu nadzákladovém, včetně pomocného lešení o výšce podlahy do 1900 mm a pro zatížení do 1,5 kPa (150 kg/m2) | [25 empty] | SPI |  | nebo vybourání otvorů průřezové plochy přes 4 m2 ve zdivu nadzákladovém, včetně pomocného lešení o výšce podlahy do 1900 mm a pro zatížení do 1,5 kPa (150 kg/m2)
|  | B/22_demontáž zděných sloupků 300*300 mm, 52 ks dl. 2,3 m : | [25 empty] | VV | 0
|  | 0,3*0,3*2,3*52,0 |  | 10.764 | [23 empty] | VV | 0
|  | Mezisoučet |  | 10.764 | [23 empty] | VV | 1
104 | 962081141R00 | Bourání zdiva příček ze skleněných tvárnic, tloušťky do 150 mm | m2 | 2.25 |  | 0 |  | 0 |  | 0 | 21 | 0 | 0.00067 | 0 | 0.082 | 0.18 | 801-3 | RTS 25/ II | RTS 25/ II | 0.6 | 1.35 |  | Práce | Běžná |  |  |  | POL1_
|  | nebo vybourání otvorů jakýchkoliv rozměrů, včetně pomocného lešení o výšce podlahy do 1900 mm a pro zatížení do 1,5 kPa (150 kg/m2), | [25 empty] | SPI |  | nebo vybourání otvorů jakýchkoliv rozměrů, včetně pomocného lešení o výšce podlahy do 1900 mm a pro zatížení do 1,5 kPa (150 kg/m2),
|  | mezi m.č. : | [25 empty] | VV | 0
|  | 0.19 x 2.20 : 2,25*1,0 |  | 2.25 | [23 empty] | VV | 0
105 | 965043321R00 | Bourání podkladů pod dlažby nebo litých celistvých dlažeb a mazanin betonových s potěrem nebo teracem, tloušťky do 100 mm, plochy do 1 m2 | m3 | 8.1706 |  | 0 |  | 0 |  | 0 | 21 | 0 | 0 | 0 | 2.2 | 17.98 | 801-3 | RTS 25/ II | RTS 25/ II | 14.31 | 116.92 |  | Práce | Běžná |  |  |  | POL1_
|  | B/05_bourání podlahy - podkladní betonové lože - předpoklad 12 mm : | [25 empty] | VV | 0
|  | m.č. : | [25 empty] | VV | 0
|  | 0.01 : 17,60*0,012 |  | 0.2112 | [23 empty] | VV | 0
|  | 0.02 : 2,75*0,012 |  | 0.033 | [23 empty] | VV | 0
|  | 0.03 : 7,30*0,012 |  | 0.0876 | [23 empty] | VV | 0
|  | 0.05 : 21,20*0,012 |  | 0.2544 | [23 empty] | VV | 0
|  | 0.07 : (10,10+2,68*1,0)*0,012 |  | 0.15336 | [23 empty] | VV | 0
|  | 0.10 : 34,20*0,012 |  | 0.4104 | [23 empty] | VV | 0
|  | 0.11 : 66,30*0,012 |  | 0.7956 | [23 empty] | VV | 0
|  | 0.12 : 3,30*0,012 |  | 0.0396 | [23 empty] | VV | 0
|  | 0.13 : 15,75*0,012 |  | 0.189 | [23 empty] | VV | 0
|  | 0.14 : 13,15*0,012 |  | 0.1578 | [23 empty] | VV | 0
|  | 0.16 : 9,70*0,012 |  | 0.1164 | [23 empty] | VV | 0
|  | 0.17 : 2,60*0,012 |  | 0.0312 | [23 empty] | VV | 0
|  | 0.18 : 6,9*0,012 |  | 0.0828 | [23 empty] | VV | 0
|  | 0.19 : 6,20*0,012 |  | 0.0744 | [23 empty] | VV | 0
|  | 0.20 : 5,35*0,012 |  | 0.0642 | [23 empty] | VV | 0
|  | Mezisoučet |  | 2.701 | [23 empty] | VV | 1
|  | 1.25 : 6,20*0,012 |  | 0.0744 | [23 empty] | VV | 0
|  | 1.27 : 5,5*0,012 |  | 0.066 | [23 empty] | VV | 0
|  | 1.28 : 12,90*0,012 |  | 0.1548 | [23 empty] | VV | 0
|  | 1.31 : 13,50*0,012 |  | 0.162 | [23 empty] | VV | 0
|  | 1.33 : 4,50*0,012 |  | 0.054 | [23 empty] | VV | 0
|  | Mezisoučet |  | 0.5112 | [23 empty] | VV | 1
|  | bourání podlahy v místě uvažovaných příček v tl. cca 100 mm : | [25 empty] | VV | 0
|  | m.č. : | [25 empty] | VV | 0
|  | 0.18 : 0,7*0,10 |  | 0.07 | [23 empty] | VV | 0
|  | 1.25 : 0,7*0,10 |  | 0.07 | [23 empty] | VV | 0
|  | 1.27 : 0,6*0,10 |  | 0.06 | [23 empty] | VV | 0
|  | 1.31 : 1,2*0,10 |  | 0.12 | [23 empty] | VV | 0
|  | Mezisoučet |  | 0.32 | [23 empty] | VV | 1
|  | B/11_opatrná odborná demontáž dřevěného parapetu - podmaz pod parapet : | [25 empty] | VV | 0
|  | 0.13 : 0,9*0,3*0,04 |  | 0.0108 | [23 empty] | VV | 0
|  | 0.14 : 0,9*0,3*0,04 |  | 0.0108 | [23 empty] | VV | 0
|  | 0.17 : 0,65*0,3*0,04 |  | 0.0078 | [23 empty] | VV | 0
|  | 0.18 : 1,05*2*0,3*0,04 |  | 0.0252 | [23 empty] | VV | 0
|  | 0.20 : 1,2*0,3*0,04 |  | 0.0144 | [23 empty] | VV | 0
|  | 0.21 : 1,9*0,3*0,04 |  | 0.0228 | [23 empty] | VV | 0
|  | m.č. : | [25 empty] | VV | 0
|  | 1.25 : 0,75*0,3*0,04 |  | 0.009 | [23 empty] | VV | 0
|  | 1.26 : 0,75*0,3*0,04 |  | 0.009 | [23 empty] | VV | 0
|  | 1.28 : (0,55*4+1,47)*0,3*0,04 |  | 0.04404 | [23 empty] | VV | 0
|  | 1.31 : (0,55*4+1,47)*0,3*0,04 |  | 0.04404 | [23 empty] | VV | 0
|  | 1.33 : 0,75*3*0,3*0,04 |  | 0.027 | [23 empty] | VV | 0
|  | Mezisoučet |  | 0.22488 | [23 empty] | VV | 1
|  | B/12_demontáž vnějšího plechového parapetu včetně venkovního betonového podmazu : | [25 empty] | VV | 0
|  | do 330 mm : | [25 empty] | VV | 0
|  | 0,9*1*0,33*0,04 |  | 0.01188 | [23 empty] | VV | 0
|  | 0,93*4*0,33*0,04 |  | 0.0491 | [23 empty] | VV | 0
|  | 0,68*1*0,33*0,04 |  | 0.00898 | [23 empty] | VV | 0
|  | 1,08*1*0,33*0,04 |  | 0.01426 | [23 empty] | VV | 0
|  | 1,23*1*0,33*0,04 |  | 0.01624 | [23 empty] | VV | 0
|  | 1,93*1*0,33*0,04 |  | 0.02548 | [23 empty] | VV | 0
|  | nad 330 mm : | [25 empty] | VV | 0
|  | (1,7+2*0,025)*6*0,36*0,04 |  | 0.1512 | [23 empty] | VV | 0
|  | Mezisoučet |  | 0.27713 | [23 empty] | VV | 1
|  | B/15_bourání podlahy v příslušném rozsahu dle PŘEDPOKLÁDANÉ skladby PVC : | [25 empty] | VV | 0
|  | vyrovnávací cementový potěr tl. 17 mm : | [25 empty] | VV | 0
|  | m.č. : | [25 empty] | VV | 0
|  | 1.35 : 2,1*2,0*0,017 |  | 0.0714 | [23 empty] | VV | 0
|  | Mezisoučet |  | 0.0714 | [23 empty] | VV | 1
|  | B/15_bourání podlahy v příslušném rozsahu dle PŘEDPOKLÁDANÉ skladby PVC : | [25 empty] | VV | 0
|  | podkladní betonová mazanina - předpokládaná tl. 150 mm : | [25 empty] | VV | 0
|  | m.č. : | [25 empty] | VV | 0
|  | 1.35 : 2,1*2,0*0,150 |  | 0.63 | [23 empty] | VV | 0
|  | Mezisoučet |  | 0.63 | [23 empty] | VV | 1
|  | B/26_bourání podlahy v příslušném rozsahu dle PŘEDPOKLÁDANÉ skladby dřevěné vlysy : | [25 empty] | VV | 0
|  | m.č. : | [25 empty] | VV | 0
|  | 0.21 : 16,70*0,15 |  | 2.505 | [23 empty] | VV | 0
|  | Mezisoučet |  | 2.505 | [23 empty] | VV | 1
|  | bourání podlahy pod budoucí příčky : | [25 empty] | VV | 0
|  | m.č. : | [25 empty] | VV | 0
|  | 0.18 : 0,7*0,15 |  | 0.105 | [23 empty] | VV | 0
|  | 1.25 : 0,7*0,15 |  | 0.105 | [23 empty] | VV | 0
|  | 1.27 : 0,6*0,15 |  | 0.09 | [23 empty] | VV | 0
|  | 1.31 : 1,2*0,15 |  | 0.18 | [23 empty] | VV | 0
|  | pro ZTI : | [25 empty] | VV | 0
|  | 6*0,5*0,15 |  | 0.45 | [23 empty] | VV | 0
|  | Mezisoučet |  | 0.93 | [23 empty] | VV | 1
106 | 965048515R00 | Bourání podkladů pod dlažby nebo litých celistvých dlažeb a mazanin Broušení betonového povrchu do tloušťky 5 mm | m2 | 1246.1073 |  | 0 |  | 0 |  | 0 | 21 | 0 | 0 | 0 | 0.0126 | 15.7 | 801-3 | RTS 25/ II | RTS 25/ II | 0.33 | 411.22 |  | Práce | Běžná |  |  |  | POL1_
|  | SP-03_ : | [25 empty] | VV | 0
|  | lokální obroušení výstupků a nerovností stropů : | [25 empty] | VV | 0
|  | m.č. : | [25 empty] | VV | 0
|  | 0.01 : 17,60 |  | 17.6 | [23 empty] | VV | 0
|  | 0.02 : 2,75 |  | 2.75 | [23 empty] | VV | 0
|  | 0.03 : 7,30 |  | 7.3 | [23 empty] | VV | 0
|  | 0.05 : 21,20 |  | 21.2 | [23 empty] | VV | 0
|  | 0.06 : 25,10 |  | 25.1 | [23 empty] | VV | 0
|  | 0.07 : 10,10 |  | 10.1 | [23 empty] | VV | 0
|  | 0.16 : 9,70 |  | 9.7 | [23 empty] | VV | 0
|  | 0.17 : 2,60 |  | 2.6 | [23 empty] | VV | 0
|  | 0.18 : 6,90 |  | 6.9 | [23 empty] | VV | 0
|  | 0.19 : 6,20 |  | 6.2 | [23 empty] | VV | 0
|  | 0.20 : 5,35 |  | 5.35 | [23 empty] | VV | 0
|  | 0.21 : 16,70 |  | 16.7 | [23 empty] | VV | 0
|  | 0.24 : 52,35 |  | 52.35 | [23 empty] | VV | 0
|  | 0.001 : 12,00 |  | 12 | [23 empty] | VV | 0
|  | 0.002 : 29,30 |  | 29.3 | [23 empty] | VV | 0
|  | 0.003 : 9,57 |  | 9.57 | [23 empty] | VV | 0
|  | 1.25 : 5,95 |  | 5.95 | [23 empty] | VV | 0
|  | 1.27 : 5,20 |  | 5.2 | [23 empty] | VV | 0
|  | 1.28 : 12,53 |  | 12.53 | [23 empty] | VV | 0
|  | 1.31 : 13,29 |  | 13.29 | [23 empty] | VV | 0
|  | 1.33 : 4,61 |  | 4.61 | [23 empty] | VV | 0
|  | Mezisoučet |  | 276.3 | [23 empty] | VV | 1
|  | SP-02_omítková vrstva svislých konstrukcí : | [25 empty] | VV | 0
|  | m.č. : | [25 empty] | VV | 0
|  | 0.01 : 2*(8,15+2,3)*2,58-1,5*1,87+0,20*(1,7+2,1*2) |  | 52.297 | [23 empty] | VV | 0
|  | 0.02 : 2,27*2*(1,1+2,5)-1,1*2,27-0,8*2,0-0,8*2,0 |  | 10.647 | [23 empty] | VV | 0
|  | 0.03 : 2,36*(2,15+3,2)-0,8*2,0+0,2*(0,9+2*2,1) |  | 12.046 | [23 empty] | VV | 0
|  | 0.05 : 2*(3,55+0,45+5,6)-1,1*2,25+0,2*(1,1+2*2,27)-0,8*2,0-0,87*0,8+0,2*(0,87+2*0,8) |  | 16.051 | [23 empty] | VV | 0
|  | 0.06 : 2*2,92*(4,7+5,3)-0,8*2,0*2 |  | 55.2 | [23 empty] | VV | 0
|  | 0.07 : 2*(2,68+1,0)*2,9-0,8*2,0*2 |  | 18.144 | [23 empty] | VV | 0
|  | 2,9*(2,68+4,005+4,0+2,5)-0,8*2,0 |  | 36.6365 | [23 empty] | VV | 0
|  | 0.10 : (2,27-2,0)*2*(5,25+6,3+0,8) |  | 6.669 | [23 empty] | VV | 0
|  | -0,8*2,0+0,20*(0,9+2*2,1) |  | -0.58 | [23 empty] | VV | 0
|  | -1,0*1,5-1,2*2,0 |  | -3.9 | [23 empty] | VV | 0
|  | -0,9*0,9*2+2*0,2*3*0,9 |  | -0.54 | [23 empty] | VV | 0
|  | 0.11 : 2,25*2*(12,3+5,4+3,7) |  | 96.3 | [23 empty] | VV | 0
|  | -1,5*(1,6+0,8) |  | -3.6 | [23 empty] | VV | 0
|  | -0,8*2,0*8-0,9*2,0-1,5*1,87 |  | -17.405 | [23 empty] | VV | 0
|  | 0.12 : (1,55+1,55+2,1+2,1)*2,25-0,9*2,0 |  | 14.625 | [23 empty] | VV | 0
|  | 0.13 : 2*2,27*(5,25+3,0)-1,0*1,5-1,5*2,0-0,8*2,0+0,15*(0,9+2*2,1)-0,9*0,9+3*0,2*0,9 |  | 31.85 | [23 empty] | VV | 0
|  | 0.14 : 2,27*2*(5,25+2,5)-2,5*2,0-1,0*1,5-0,8*2,0+0,15*(0,9+2*2,1)-0,9*0,9+3*0,2*0,9 |  | 27.58 | [23 empty] | VV | 0
|  | 0.16 : 2,5*2*(1,25+0,15+2,35+2,5+2,32+1,18+0,15)-0,8*2,0*2-0,9*2,0 |  | 44.5 | [23 empty] | VV | 0
|  | 0.17 : 1,8*2*(1,0+0,15+1,2+1,0+0,15+0,3)-0,8*2,0 |  | 12.08 | [23 empty] | VV | 0
|  | 0.18 : 1,8*2*(2,35+2,225+0,1+0,825)-0,65*0,85+2*0,2*0,85-1,02*0,85+0,2*2*0,85 |  | 19.0605 | [23 empty] | VV | 0
|  | 0.19 : 3,55*2*(2,25+2,75)-0,9*2,0-0,8*2,0-0,6*2,0-0,65*0,85+2*0,2*0,85 |  | 30.6875 | [23 empty] | VV | 0
|  | 0.20 : 1,095*(2,25+2,25+2,4+2,4)-1,2*1,05+0,2*2*1,05 |  | 9.3435 | [23 empty] | VV | 0
|  | 0.21 : 3,55*2*(4,27+3,9)-0,8*2,0-1,9*1,65+0,2*(1,9+2*1,65) |  | 54.312 | [23 empty] | VV | 0
|  | 0.24 : 2,3*2*(9,675+4,68)-0,8*2,0*2+2*0,5*(0,9+2*2,10) |  | 67.933 | [23 empty] | VV | 0
|  | 0.001 : (1,47+3,97+4,6+1,1*3,14+2,29+0,15+0,48+0,42+1,29)*2,10 |  | 38.0604 | [23 empty] | VV | 0
|  | 0.002 : (6,16+6,16+5,15+5,15)*2,27-0,85*2,0-0,85*2,0 |  | 47.9474 | [23 empty] | VV | 0
|  | 0.003 : (3,89+2,17+1,5+1,5+3,10)*(5,79+6,13+7,64)/3 |  | 79.2832 | [23 empty] | VV | 0
|  | -0,85*2,0+0,3*(0,95+2*2,1) |  | -0.155 | [23 empty] | VV | 0
|  | 1.25 : 2*0,3*(1,5+0,8+1,5+0,8+1,77+1,8) |  | 4.902 | [23 empty] | VV | 0
|  | 1.27 : 0,3*2*(1,98+2,0+1,05+0,85+1,05+0,85) |  | 4.668 | [23 empty] | VV | 0
|  | 1.28 : 0,95*(1,2+1,2+0,92+0,92) |  | 4.028 | [23 empty] | VV | 0
|  | 0,95*(1,2+2,68+2,665+1,25) |  | 7.4052 | [23 empty] | VV | 0
|  | 0,95*(1,25+4,215+0,6+3,845+2,0) |  | 11.3145 | [23 empty] | VV | 0
|  | 1.31 : 0,3*(1,25+1,25+1,12+1,12) |  | 1.422 | [23 empty] | VV | 0
|  | 0,3*(0,35+0,35+0,77+0,77+1,25+1,25) |  | 1.422 | [23 empty] | VV | 0
|  | 0,3*(3,475+2,5+1,0+0,6+4,19) |  | 3.5295 | [23 empty] | VV | 0
|  | 0,3*(2,865+0,6+1,25+1,215+2,8) |  | 2.619 | [23 empty] | VV | 0
|  | 1.33 : 2*0,3*(1,0+1,2+2,0+2,0) |  | 3.72 | [23 empty] | VV | 0
|  | 1.35 : 3,10*2*(2,1+2,0)-0,75*2,10-0,8*2,0 |  | 22.245 | [23 empty] | VV | 0
|  | 1,36 : (1,155+2,365+2,3)*2*(7,6+5,5) |  | 152.484 | [23 empty] | VV | 0
|  | -1,5*3,0 |  | -4.5 | [23 empty] | VV | 0
|  | -0,6*0,6+0,3*4*0,6 |  | 0.36 | [23 empty] | VV | 0
|  | -0,65*0,65+0,3*4*0,65 |  | 0.3575 | [23 empty] | VV | 0
|  | -0,65*0,65+0,3*4*0,65 |  | 0.3575 | [23 empty] | VV | 0
|  | -0,8*2,0 |  | -1.6 | [23 empty] | VV | 0
|  | Mezisoučet |  | 969.8072 | [23 empty] | VV | 1
107 | 965048515R00 | Bourání podkladů pod dlažby nebo litých celistvých dlažeb a mazanin Broušení betonového povrchu do tloušťky 5 mm | m2 | 454.96 |  | 0 |  | 0 |  | 0 | 21 | 0 | 0 | 0 | 0.0126 | 5.73 | 801-3 | RTS 25/ II | RTS 25/ II | 0.33 | 150.14 |  | Práce | Běžná |  |  |  | POL1_
|  | B/05_bourání podlahy - srovnání podkladu po vybourání : | [25 empty] | VV | 0
|  | m.č. : | [25 empty] | VV | 0
|  | 0.01 : 17,60 |  | 17.6 | [23 empty] | VV | 0
|  | 0.02 : 2,75 |  | 2.75 | [23 empty] | VV | 0
|  | 0.03 : 7,30 |  | 7.3 | [23 empty] | VV | 0
|  | 0.05 : 21,20 |  | 21.2 | [23 empty] | VV | 0
|  | 0.07 : 10,10+2,68*1,0 |  | 12.78 | [23 empty] | VV | 0
|  | 0.10 : 34,20 |  | 34.2 | [23 empty] | VV | 0
|  | 0.11 : 66,30 |  | 66.3 | [23 empty] | VV | 0
|  | 0.12 : 3,30 |  | 3.3 | [23 empty] | VV | 0
|  | 0.13 : 15,75 |  | 15.75 | [23 empty] | VV | 0
|  | 0.14 : 13,15 |  | 13.15 | [23 empty] | VV | 0
|  | 0.16 : 9,70 |  | 9.7 | [23 empty] | VV | 0
|  | 0.17 : 2,60 |  | 2.6 | [23 empty] | VV | 0
|  | 0.18 : 6,9 |  | 6.9 | [23 empty] | VV | 0
|  | 0.19 : 6,20 |  | 6.2 | [23 empty] | VV | 0
|  | 0.20 : 5,35 |  | 5.35 | [23 empty] | VV | 0
|  | Mezisoučet |  | 225.08 | [23 empty] | VV | 1
|  | 1.25 : 6,20 |  | 6.2 | [23 empty] | VV | 0
|  | 1.27 : 5,5 |  | 5.5 | [23 empty] | VV | 0
|  | 1.28 : 12,90 |  | 12.9 | [23 empty] | VV | 0
|  | 1.31 : 13,50 |  | 13.5 | [23 empty] | VV | 0
|  | 1.33 : 4,50 |  | 4.5 | [23 empty] | VV | 0
|  | Mezisoučet |  | 42.6 | [23 empty] | VV | 1
|  | pro ZTI : | [25 empty] | VV | 0
|  | 6*0,5 |  | 3 | [23 empty] | VV | 0
|  | Mezisoučet |  | 3 | [23 empty] | VV | 1
|  | P-01_1.np, keramická dlažba - srovnání podkladu po vybourání : | [25 empty] | VV | 0
|  | m.č. : | [25 empty] | VV | 0
|  | 0.06 : 25,10 |  | 25.1 | [23 empty] | VV | 0
|  | 1.25 : 5,95 |  | 5.95 | [23 empty] | VV | 0
|  | 1.27 : 5,20 |  | 5.2 | [23 empty] | VV | 0
|  | 1.28 : 12,53-0,6 |  | 11.93 | [23 empty] | VV | 0
|  | 1.31 : 13,29-1,2 |  | 12.09 | [23 empty] | VV | 0
|  | 1.33 : 4,61 |  | 4.61 | [23 empty] | VV | 0
|  | Mezisoučet |  | 64.88 | [23 empty] | VV | 1
|  | P-06_1.PP, vlysová podlaha : | [25 empty] | VV | 0
|  | m.č. : | [25 empty] | VV | 0
|  | 0.21 : 16,70 |  | 16.7 | [23 empty] | VV | 0
|  | Mezisoučet |  | 16.7 | [23 empty] | VV | 1
|  | P-07_1.PP, kobercová podlaha : | [25 empty] | VV | 0
|  | m.č. : | [25 empty] | VV | 0
|  | 0.10 : 34,20-1,2 |  | 33 | [23 empty] | VV | 0
|  | 0.13 : 15,75-1,5 |  | 14.25 | [23 empty] | VV | 0
|  | 0.14 : 13,15-2,5 |  | 10.65 | [23 empty] | VV | 0
|  | Mezisoučet |  | 57.9 | [23 empty] | VV | 1
|  | N/17 : | [25 empty] | VV | 0
|  | P-08_1.PP, podlaha na terénu : | [25 empty] | VV | 0
|  | 0.04 : 40,60 |  | 40.6 | [23 empty] | VV | 0
|  | 1.35 : 2,0*2,10 |  | 4.2 | [23 empty] | VV | 0
|  | Mezisoučet |  | 44.8 | [23 empty] | VV | 1
108 | 965049112RT1 | Bourání podkladů pod dlažby nebo litých celistvých dlažeb a mazanin příplatek za bourání mazanin vyztužených svařovanou sítí, tloušťky přes 100 mm | m3 | 2.4 |  | 0 |  | 0 |  | 0 | 21 | 0 | 0 | 0 | 0 | 0 | 801-3 | RTS 25/ II | RTS 25/ II | 4.029 | 9.67 |  | Práce | Běžná |  |  |  | POL1_
|  | B/17 : | [25 empty] | VV | 0
|  | bourání venkovní betonové plochy : | [25 empty] | VV | 0
|  | cca : 16,0*0,15 |  | 2.4 | [23 empty] | VV | 0
|  | Mezisoučet |  | 2.4 | [23 empty] | VV | 1
109 | 965081712RT1 | Bourání podlah z keramických dlaždic, tloušťky do 10 mm, plochy do 1 m2 | m2 | 284.214 |  | 0 |  | 0 |  | 0 | 21 | 0 | 0 | 0 | 0.02 | 5.68 | 801-3 | RTS 25/ II | RTS 25/ II | 0.24 | 68.21 |  | Práce | Běžná |  |  |  | POL1_
|  | bez podkladního lože, s jakoukoliv výplní spár | [25 empty] | SPI
|  | B/05_bourání podlahy - stávající keramická dlažba : | [25 empty] | VV | 0
|  | m.č. : | [25 empty] | VV | 0
|  | 0.01 : 17,60 |  | 17.6 | [23 empty] | VV | 0
|  | 0.02 : 2,75 |  | 2.75 | [23 empty] | VV | 0
|  | 0.03 : 7,30 |  | 7.3 | [23 empty] | VV | 0
|  | 0.05 : 21,20 |  | 21.2 | [23 empty] | VV | 0
|  | 0.07 : 10,10+2,68*1,0 |  | 12.78 | [23 empty] | VV | 0
|  | 0.10 : 34,20 |  | 34.2 | [23 empty] | VV | 0
|  | 0.11 : 66,30 |  | 66.3 | [23 empty] | VV | 0
|  | 0.12 : 3,30 |  | 3.3 | [23 empty] | VV | 0
|  | 0.13 : 15,75 |  | 15.75 | [23 empty] | VV | 0
|  | 0.14 : 13,15 |  | 13.15 | [23 empty] | VV | 0
|  | 0.16 : 9,70 |  | 9.7 | [23 empty] | VV | 0
|  | 0.17 : 2,60 |  | 2.6 | [23 empty] | VV | 0
|  | 0.18 : 6,9 |  | 6.9 | [23 empty] | VV | 0
|  | 0.19 : 6,20 |  | 6.2 | [23 empty] | VV | 0
|  | 0.20 : 5,35 |  | 5.35 | [23 empty] | VV | 0
|  | Mezisoučet |  | 225.08 | [23 empty] | VV | 1
|  | 1.25 : 6,20 |  | 6.2 | [23 empty] | VV | 0
|  | 1.27 : 5,5 |  | 5.5 | [23 empty] | VV | 0
|  | 1.28 : 12,90 |  | 12.9 | [23 empty] | VV | 0
|  | 1.31 : 13,50 |  | 13.5 | [23 empty] | VV | 0
|  | 1.33 : 4,50 |  | 4.5 | [23 empty] | VV | 0
|  | Mezisoučet |  | 42.6 | [23 empty] | VV | 1
|  | pro ZTI : | [25 empty] | VV | 0
|  | 6*0,5 |  | 3 | [23 empty] | VV | 0
|  | Mezisoučet |  | 3 | [23 empty] | VV | 1
|  | 5% na soklíky : | [25 empty] | VV | 0
|  | 270,68*0,05 |  | 13.534 | [23 empty] | VV | 0
|  | Mezisoučet |  | 13.534 | [23 empty] | VV | 1
110 | 965081712RT1 | Bourání podlah z keramických dlaždic, tloušťky do 10 mm, plochy do 1 m2 | m2 | 3.2 |  | 0 |  | 0 |  | 0 | 21 | 0 | 0 | 0 | 0.02 | 0.06 | 801-3 | RTS 25/ II | RTS 25/ II | 0.24 | 0.77 |  | Práce | Běžná |  |  |  | POL1_
|  | bez podkladního lože, s jakoukoliv výplní spár | [25 empty] | SPI
|  | bourání podlahy pod budoucí příčky keramická dlažba : | [25 empty] | VV | 0
|  | m.č. : | [25 empty] | VV | 0
|  | 0.18 : 0,7 |  | 0.7 | [23 empty] | VV | 0
|  | 1.25 : 0,7 |  | 0.7 | [23 empty] | VV | 0
|  | 1.27 : 0,6 |  | 0.6 | [23 empty] | VV | 0
|  | 1.31 : 1,2 |  | 1.2 | [23 empty] | VV | 0
|  | Mezisoučet |  | 3.2 | [23 empty] | VV | 1
111 | 965082923R00 | Odstranění násypu pod podlahami a ochranného na střechách tloušťky do 100 mm, plochy přes 2 m2 | m3 | 40.6 |  | 0 |  | 0 |  | 0 | 21 | 0 | 0 | 0 | 1.4 | 56.84 | 801-3 | RTS 25/ II | RTS 25/ II | 1.257 | 51.03 |  | Práce | Běžná |  |  |  | POL1_
|  | B/14_bourání podlahy v příslušném rozsahu dle PŘEDPOKLÁDANÉ skladby : | [25 empty] | VV | 0
|  | odstranní zásypu mezi trámy : | [25 empty] | VV | 0
|  | m.č. 0.04 : 40,60 |  | 40.6 | [23 empty] | VV | 0
112 | 967031132R00 | Přisekání rovných ostění ve zdivu cihelném na jakoukoliv maltu vápennou nebo vépenocementovou | m2 | 2.25 |  | 0 |  | 0 |  | 0 | 21 | 0 | 0 | 0 | 0.055 | 0.12 | 801-3 | RTS 25/ II | RTS 25/ II | 0.425 | 0.96 |  | Práce | Běžná |  |  |  | POL1_
|  | bez odstupu, po hrubém vybourání otvorů v jakémkoliv zdivu cihelném, včetně pomocného lešení o výšce podlahy do 1900 mm a pro zatížení do 1,5 kPa (150 kg/m2), | [25 empty] | SPI |  | bez odstupu, po hrubém vybourání otvorů v jakémkoliv zdivu cihelném, včetně pomocného lešení o výšce podlahy do 1900 mm a pro zatížení do 1,5 kPa (150 kg/m2),
|  | B/16_vybourání cihelného zdiva z důvodu vybourání nového stavebního otvoru : | [25 empty] | VV | 0
|  | zajištění otvoru dodatečným překladovým prvkem : | [25 empty] | VV | 0
|  | m.č. : | [25 empty] | VV | 0
|  | 1.35 : | [25 empty] | VV | 0
|  | 0,45*(0,9+2*2,05) |  | 2.25 | [23 empty] | VV | 0
113 | 968061125R00 | Vyvěšení nebo zavěšení dřevěných křídel dveří, plochy do 2 m2 | kus | 43 |  | 0 |  | 0 |  | 0 | 21 | 0 | 0 | 0 | 0 | 0 | 801-3 | RTS 25/ II | RTS 25/ II | 0.05 | 2.15 |  | Práce | Běžná |  |  |  | POL1_
|  | oken, dveří a vrat, s uložením a opětovným zavěšením po provedení stavebních změn, | [25 empty] | SPI
|  | B/02_vybourání dveřního křídla včetně ocelové zárubně : | [25 empty] | VV | 0
|  | m.č. 0.18 : | [25 empty] | VV | 0
|  | 1 |  | 1 | [23 empty] | VV | 0
|  | 1 |  | 1 | [23 empty] | VV | 0
|  | 1.25 : 1*2 |  | 2 | [23 empty] | VV | 0
|  | 1.27 : 1*2 |  | 2 | [23 empty] | VV | 0
|  | 1.28 : 1+2 |  | 3 | [23 empty] | VV | 0
|  | 1.31 : 2 |  | 2 | [23 empty] | VV | 0
|  | Mezisoučet |  | 11 | [23 empty] | VV | 1
|  | B/03_demontáž pouze dveřního křídla, bude řešena celková repase zárubně (viz nový stav) : | [25 empty] | VV | 0
|  | mezi m.č. : | [25 empty] | VV | 0
|  | 0.01 x 0.11 : 2*1 |  | 2 | [23 empty] | VV | 0
|  | 0.05 x 0.06 : 1 |  | 1 | [23 empty] | VV | 0
|  | 0.06 x 0.07 : 1 |  | 1 | [23 empty] | VV | 0
|  | 0.07 : 1 |  | 1 | [23 empty] | VV | 0
|  | 0.04 : 2 |  | 2 | [23 empty] | VV | 0
|  | 0.02 x 0.11 : 1 |  | 1 | [23 empty] | VV | 0
|  | 0.10 x 0.11 : 1 |  | 1 | [23 empty] | VV | 0
|  | 0.11 x 0.24 : 1 |  | 1 | [23 empty] | VV | 0
|  | 0.11 x 0.13 : 1 |  | 1 | [23 empty] | VV | 0
|  | 0.11 x 0.14 : 1 |  | 1 | [23 empty] | VV | 0
|  | 0.11 x 0.16 : 1 |  | 1 | [23 empty] | VV | 0
|  | 0.11 x 0.17 : 1 |  | 1 | [23 empty] | VV | 0
|  | 0.12 x 0.11 : 1*2 |  | 2 | [23 empty] | VV | 0
|  | 0.16 x 0.18 : 1 |  | 1 | [23 empty] | VV | 0
|  | 0.16 x 0.19 : 1 |  | 1 | [23 empty] | VV | 0
|  | 0.19 x 0.20 : 1 |  | 1 | [23 empty] | VV | 0
|  | 0.19 x 0.21 : 1 |  | 1 | [23 empty] | VV | 0
|  | 1.13 : 2 |  | 2 | [23 empty] | VV | 0
|  | 1.25 : 1 |  | 1 | [23 empty] | VV | 0
|  | 1.27 : 1 |  | 1 | [23 empty] | VV | 0
|  | 1.28 : 1 |  | 1 | [23 empty] | VV | 0
|  | 2*1 |  | 2 | [23 empty] | VV | 0
|  | 1.31 : 1+1 |  | 2 | [23 empty] | VV | 0
|  | 1.32 : 1 |  | 1 | [23 empty] | VV | 0
|  | 1.33 : 1 |  | 1 | [23 empty] | VV | 0
|  | 1.35 : 1 |  | 1 | [23 empty] | VV | 0
|  | Mezisoučet |  | 32 | [23 empty] | VV | 1
114 | 968071125R00 | Vyvěšení nebo zavěšení kovových křídel dveří, plochy do 2 m2 | kus | 3 |  | 0 |  | 0 |  | 0 | 21 | 0 | 0 | 0 | 0 | 0 | 801-3 | RTS 25/ II | RTS 25/ II | 0.08 | 0.24 |  | Práce | Běžná |  |  |  | POL1_
|  | s případným uložením a opětovným zavěšením po provedení stavebních změn, | [25 empty] | SPI
|  | B/21-odborná repase ocelových dveří a ocelové zárubně (viz výkresy nových stavů) : | [25 empty] | VV | 0
|  | mezi m.č. : | [25 empty] | VV | 0
|  | 0.001 x 0.002 : 1,0 |  | 1 | [23 empty] | VV | 0
|  | 0.002 x 0.003 : 1,0 |  | 1 | [23 empty] | VV | 0
|  | 0.02 x 0.03 : 1,0 |  | 1 | [23 empty] | VV | 0
|  | Mezisoučet |  | 3 | [23 empty] | VV | 1
115 | 968072455R00 | Vybourání a vyjmutí kovových rámů a rolet rámů, včetně pomocného lešení o výšce podlahy do 1900 mm a pro zatížení do 1,5 kPa (150 kg/m2) dveřních zárubní, plochy do 2 m2 | m2 | 25.4 |  | 0 |  | 0 |  | 0 | 21 | 0 | 0.00117 | 0.03 | 0.076 | 1.93 | 801-3 | RTS 25/ II | RTS 25/ II | 0.94 | 23.88 |  | Práce | Běžná |  |  |  | POL1_
|  | B/02_vybourání dveřního křídla včetně ocelové zárubně : | [25 empty] | VV | 0
|  | m.č. 0.18 : | [25 empty] | VV | 0
|  | 0,6*2,0 |  | 1.2 | [23 empty] | VV | 0
|  | 0,6*2,0 |  | 1.2 | [23 empty] | VV | 0
|  | 1.25 : 0,6*2,0*2 |  | 2.4 | [23 empty] | VV | 0
|  | 1.27 : 0,6*2,0*2 |  | 2.4 | [23 empty] | VV | 0
|  | 1.28 : 0,9*2,0+0,6*2,0*2 |  | 4.2 | [23 empty] | VV | 0
|  | 1.31 : 0,6*2,0*2 |  | 2.4 | [23 empty] | VV | 0
|  | 0,8*2,0*5 |  | 8 | [23 empty] | VV | 0
|  | 0,9*2,0*2 |  | 3.6 | [23 empty] | VV | 0
116 | 968072456R00 | Vybourání a vyjmutí kovových rámů a rolet rámů, včetně pomocného lešení o výšce podlahy do 1900 mm a pro zatížení do 1,5 kPa (150 kg/m2) dveřních zárubní, plochy přes 2 m2 | m2 | 8.3555 |  | 0 |  | 0 |  | 0 | 21 | 0 | 0.001 | 0.01 | 0.063 | 0.53 | 801-3 | RTS 25/ II | RTS 25/ II | 0.72 | 6.02 |  | Práce | Běžná |  |  |  | POL1_
|  | B/21-odborná repase ocelových dveří a ocelové zárubně (viz výkresy nových stavů) : | [25 empty] | VV | 0
|  | mezi m.č. : | [25 empty] | VV | 0
|  | 0.001 x 0.002 : 1,0*0,9*2,0 |  | 1.8 | [23 empty] | VV | 0
|  | 0.002 x 0.003 : 1,0*0,9*2,0 |  | 1.8 | [23 empty] | VV | 0
|  | 0.02 x 0.03 : 0,85*1,83 |  | 1.5555 | [23 empty] | VV | 0
|  | 1,6*2,0*1 |  | 3.2 | [23 empty] | VV | 0
117 | 971033251R00 | Vybourání otvorů ve zdivu cihelném z jakýchkoliv cihel pálených na jakoukoliv maltu vápenou nebo vápenocementovou, plochy do 0,0225 m2, tloušťky do 450 mm | kus | 1 |  | 0 |  | 0 |  | 0 | 21 | 0 | 0.00067 | 0 | 0.012 | 0.01 | 801-3 | RTS 25/ II | RTS 25/ II | 0.614 | 0.61 |  | Práce | Běžná |  |  |  | POL1_
|  | základovém nebo nadzákladovém, | [25 empty] | SPI
|  | Včetně pomocného lešení o výšce podlahy do 1900 mm a pro zatížení do 1,5 kPa (150 kg/m2). | [25 empty] | POP
|  | u plošiny : | [25 empty] | VV | 0
|  | průraz 100x100 mm : 1,0 |  | 1 | [23 empty] | VV | 0
118 | 971033651R00 | Vybourání otvorů ve zdivu cihelném z jakýchkoliv cihel pálených na jakoukoliv maltu vápenou nebo vápenocementovou, plochy do 4 m2, tloušťky do 600 mm | m3 | 0.83025 |  | 0 |  | 0 |  | 0 | 21 | 0 | 0.00182 | 0 | 1.8 | 1.49 | 801-3 | RTS 25/ II | RTS 25/ II | 3.608 | 3 |  | Práce | Běžná |  |  |  | POL1_
|  | základovém nebo nadzákladovém, | [25 empty] | SPI
|  | Včetně pomocného lešení o výšce podlahy do 1900 mm a pro zatížení do 1,5 kPa (150 kg/m2). | [25 empty] | POP
|  | B/16_vybourání cihelného zdiva z důvodu vybourání nového stavebního otvoru : | [25 empty] | VV | 0
|  | zajištění otvoru dodatečným překladovým prvkem : | [25 empty] | VV | 0
|  | m.č. : | [25 empty] | VV | 0
|  | 1.35 : 0,9*2,05*0,45 |  | 0.83025 | [23 empty] | VV | 0
119 | 974031664R00 | Vysekání rýh v jakémkoliv zdivu cihelném pro vtahování nosníků do zdí, před vybouráním otvorů do hloubky 150 mm, při výšce nosníku do 150 mm | m | 3 |  | 0 |  | 0 |  | 0 | 21 | 0 | 0 | 0 | 0.042 | 0.13 | 801-3 | RTS 25/ II | RTS 25/ II | 0.715 | 2.15 |  | Práce | Běžná |  |  |  | POL1_
|  | 1.np : | [25 empty] | VV | 0
|  | pro osazení ocelových překladů "O3" : | [25 empty] | VV | 0
|  | 2*1,5 |  | 3 | [23 empty] | VV | 0
120 | 976081111R00 | Vybourání madel, objímek, rámů, mříží apod. pozedního madla osazeného v jakémkoliv druhu zdiva | m | 10.5 |  | 0 |  | 0 |  | 0 | 21 | 0 | 0 | 0 | 0.003 | 0.03 | 801-3 | RTS 25/ II | RTS 25/ II | 0.29 | 3.05 |  | Práce | Běžná |  |  |  | POL1_
|  | B/24 : | [25 empty] | VV | 0
|  | demontáž stávajícího dřevěného madla : 10,5 |  | 10.5 | [23 empty] | VV | 0
|  | Mezisoučet |  | 10.5 | [23 empty] | VV | 1
121 | 978011191R00 | Otlučení omítek vápenných nebo vápenocementových vnitřních s vyškrabáním spár, s očištěním zdiva stropů, v rozsahu do 100 % | m2 | 5.35 |  | 0 |  | 0 |  | 0 | 21 | 0 | 0 | 0 | 0.05 | 0.27 | 801-3 | RTS 25/ II | RTS 25/ II | 0.33 | 1.77 |  | Práce | Běžná |  |  |  | POL1_
|  | B/23_otlučení omítkové skladby stěn a stropu : | [25 empty] | VV | 0
|  | m.č. : | [25 empty] | VV | 0
|  | 0.20 : | [25 empty] | VV | 0
|  | strop : 5,35 |  | 5.35 | [23 empty] | VV | 0
|  | Mezisoučet |  | 5.35 | [23 empty] | VV | 1
122 | 978013191R00 | Otlučení omítek vápenných nebo vápenocementových vnitřních s vyškrabáním spár, s očištěním zdiva stěn, v rozsahu do 100 % | m2 | 34.4835 |  | 0 |  | 0 |  | 0 | 21 | 0 | 0 | 0 | 0.046 | 1.59 | 801-3 | RTS 25/ II | RTS 25/ II | 0.26 | 8.97 |  | Práce | Běžná |  |  |  | POL1_
|  | B/23_otlučení omítkové skladby stěn a stropu : | [25 empty] | VV | 0
|  | m.č. : | [25 empty] | VV | 0
|  | 0.20 : | [25 empty] | VV | 0
|  | stěny : 3,095*2*(2,25+2,4) |  | 28.7835 | [23 empty] | VV | 0
|  | Mezisoučet |  | 28.7835 | [23 empty] | VV | 1
|  | B/09 : | [25 empty] | VV | 0
|  | otlučení omítkové skladby ve svislém pásu cca 1,2 m v ose trhliny ve stávající zdivu : | [25 empty] | VV | 0
|  | stěna : 3,5*1,2 |  | 4.2 | [23 empty] | VV | 0
|  | u stropu : 3,0*0,5 |  | 1.5 | [23 empty] | VV | 0
|  | Mezisoučet |  | 5.7 | [23 empty] | VV | 1
123 | 978059511R00 | Odsekání a odebrání obkladů stěn z obkládaček vnitřních z jakýchkoliv materiálů, plochy do 1 m2 | m2 | 166.84 |  | 0 |  | 0 |  | 0 | 21 | 0 | 0 | 0 | 0.068 | 11.35 | 801-3 | RTS 25/ II | RTS 25/ II | 0.69 | 115.12 |  | Práce | Běžná |  |  |  | POL1_
|  | včetně otlučení podkladní omítky až na zdivo, | [25 empty] | SPI
|  | B/06_otlučení keramického obkladu zdiva : | [25 empty] | VV | 0
|  | 1.25 : 2*2,0*(1,5+0,8+1,5+0,8+1,77+1,8) |  | 32.68 | [23 empty] | VV | 0
|  | 1.27 : 2,0*2*(1,98+2,0+1,05+0,85+1,05+0,85)-4*0,6*2,0-0,9*2,0 |  | 24.52 | [23 empty] | VV | 0
|  | 1.28 : 2,0*(1,2+1,2+0,92+0,92-0,6-0,6) |  | 6.08 | [23 empty] | VV | 0
|  | 2,0*(1,2+2,68+2,665+1,25-0,9) |  | 13.79 | [23 empty] | VV | 0
|  | 2,0*(1,25+4,215+0,6+3,845+2,0-0,9-0,9-0,6-0,6) |  | 17.82 | [23 empty] | VV | 0
|  | 1.31 : 2,0*(1,25+1,25+1,12+1,12-0,6) |  | 8.28 | [23 empty] | VV | 0
|  | 2,0*(0,35+0,35+0,77+0,77+1,25+1,25-0,6) |  | 8.28 | [23 empty] | VV | 0
|  | 2,0*(3,475+2,5+1,0+0,6+4,19-0,6-0,6-0,6) |  | 19.93 | [23 empty] | VV | 0
|  | 2,0*(2,865+0,6+1,25+1,215+2,8-0,8-0,6) |  | 14.66 | [23 empty] | VV | 0
|  | 1.33 : 2*2,0*(1,0+1,2+2,0+2,0)-2*0,6*2,0-0,8*2,0 |  | 20.8 | [23 empty] | VV | 0
|  | Mezisoučet |  | 166.84 | [23 empty] | VV | 1
124 | 96-B/27 | B/27_demontáž původních dřevěných krytů | ks | 6 |  | 0 |  | 0 |  | 0 | 21 | 0 | 0 | 0 | 0 | 0 |  | Vlastní | Indiv | 0 | 0 |  | Práce | Běžná |  |  |  | POL1_
|  | B/27 : | [25 empty] | VV | 0
|  | 2*3 |  | 6 | [23 empty] | VV | 0
Díl: | 97 | Přesuny suti a vybouraných hmot |  |  |  | 0 |  | 0 |  | 0 |  | 0 |  | 0 |  | 0 |  |  |  |  | 0.23 | [6 empty] | DIL
125 | 974051313R00 | Frézování drážek pro instalace ve zdivu z cihelných tvárnic hloubky do 30 mm, šířky do 30 mm | m | 2.1 |  | 0 |  | 0 |  | 0 | 21 | 0 | 0 | 0 | 0.00105 | 0 | 801-3 | RTS 25/ II | RTS 25/ II | 0.1116 | 0.23 |  | Práce | Běžná |  |  |  | POL1_
|  | u plošiny : | [25 empty] | VV | 0
|  | 100x100 mm : | [25 empty] | VV | 0
|  | cca : 2,1 |  | 2.1 | [23 empty] | VV | 0
Díl: | 99 | Staveništní přesun hmot |  |  |  | 0 |  | 0 |  | 0 |  | 0 |  | 0 |  | 0 |  |  |  |  | 783.53 | [6 empty] | DIL
126 | 999281111R00 | Přesun hmot pro opravy a údržbu objektů pro opravy a údržbu dosavadních objektů včetně vnějších plášťů výšky do 25 m, | t | 304.0473 |  | 0 |  | 0 |  | 0 | 21 | 0 | 0 | 0 | 0 | 0 | 801-4 | RTS 25/ II | RTS 25/ II | 2.577 | 783.53 |  | Přesun hmot | Běžná |  |  |  | POL7_
|  | oborů 801, 803, 811 a 812 | [25 empty] | SPI
Díl: | 711 | Izolace proti vodě |  |  |  | 0 |  | 0 |  | 0 |  | 0 |  | 0.13 |  | 0.33 |  |  |  |  | 16.74 | [6 empty] | DIL
127 | 711111001RZ2 | Provedení izolace proti zemní vlhkosti natěradly za studena na ploše vodorovné nátěrem penetračním, 1 x nátěr, včetně dodávky penetračního laku ALP-M | m2 | 3.2 |  | 0 |  | 0 |  | 0 | 21 | 0 | 0.00033 | 0 | 0 | 0 | 800-711 | RTS 25/ II | RTS 25/ II | 0.0275 | 0.09 |  | Práce | Běžná |  |  |  | POL1_
|  | Penetrace pod pásy z modifikovaného asfaltu. | [25 empty] | POP
|  | P-02_1.np, keramická dlažba vč. podkladu : | [25 empty] | VV | 0
|  | m.č. : | [25 empty] | VV | 0
|  | 0.18 : 0,7 |  | 0.7 | [23 empty] | VV | 0
|  | 1.25 : 0,7 |  | 0.7 | [23 empty] | VV | 0
|  | 1.27 : 0,6 |  | 0.6 | [23 empty] | VV | 0
|  | 1.31 : 1,2 |  | 1.2 | [23 empty] | VV | 0
|  | Mezisoučet |  | 3.2 | [23 empty] | VV | 1
128 | 711141559RZ4 | Provedení izolace proti zemní vlhkosti pásy přitavením vodorovná, 2 vrstvy, s dodávkou izolačního pásu se skleněnou nebo polyesterovou vložkou, | m2 | 3.2 |  | 0 |  | 0 |  | 0 | 21 | 0 | 0.01118 | 0.04 | 0 | 0 | 800-711 | RTS 25/ II | RTS 25/ II | 0.45982 | 1.47 |  | Práce | Běžná |  |  |  | POL1_
|  | P-02_1.np, keramická dlažba vč. podkladu : | [25 empty] | VV | 0
|  | m.č. : | [25 empty] | VV | 0
|  | 0.18 : 0,7 |  | 0.7 | [23 empty] | VV | 0
|  | 1.25 : 0,7 |  | 0.7 | [23 empty] | VV | 0
|  | 1.27 : 0,6 |  | 0.6 | [23 empty] | VV | 0
|  | 1.31 : 1,2 |  | 1.2 | [23 empty] | VV | 0
|  | Mezisoučet |  | 3.2 | [23 empty] | VV | 1
129 | 711140202R00 | Odstranění izolace proti vodě - pásy přitavením svislé, 2 vrstvy | m2 | 6.5 |  | 0 |  | 0 |  | 0 | 21 | 0 | 0 | 0 | 0.0103 | 0.07 | 800-711 | RTS 25/ II | RTS 25/ II | 0.045 | 0.29 |  | Práce | Běžná |  |  |  | POL1_
|  | B/17_ : | [25 empty] | VV | 0
|  | odstranění svislé izolace : | [25 empty] | VV | 0
|  | 6,5*1,0 |  | 6.5 | [23 empty] | VV | 0
|  | Mezisoučet |  | 6.5 | [23 empty] | VV | 1
130 | 711140202R00 | Odstranění izolace proti vodě - pásy přitavením svislé, 2 vrstvy | m2 | 25 |  | 0 |  | 0 |  | 0 | 21 | 0 | 0 | 0 | 0.0103 | 0.26 | 800-711 | RTS 25/ II | RTS 25/ II | 0.045 | 1.13 |  | Práce | Běžná |  |  |  | POL1_
|  | odkaz B/28 : | [25 empty] | VV | 0
|  | provedení výkopu pro provedení venkovních hydroizolací : | [25 empty] | VV | 0
|  | _odstranění podkladní asfaltové HI pod ochrannou přizdívkou : | [25 empty] | VV | 0
|  | 25,0 |  | 25 | [23 empty] | VV | 0
|  | Mezisoučet |  | 25 | [23 empty] | VV | 1
131 | 711212001RT3 | Izolace proti vodě nátěr hydroizolační proti vlhkosti | m2 | 52.35 |  | 0 |  | 0 |  | 0 | 21 | 0 | 0.00158 | 0.08 | 0 | 0 | 800-711 | RTS 25/ II | RTS 25/ II | 0.24 | 12.56 |  | Práce | Běžná |  |  |  | POL1_
|  | N/21 : | [25 empty] | VV | 0
|  | P-05_1.PP, dřevěná podlaha orchestřiště : | [25 empty] | VV | 0
|  | m.č. : | [25 empty] | VV | 0
|  | 0.24 : 52,35 |  | 52.35 | [23 empty] | VV | 0
|  | Mezisoučet |  | 52.35 | [23 empty] | VV | 1
132 | 711823121RT2 | Ochrana konstrukcí nopovou fólií svisle, výška nopu 4 mm, včetně dodávky fólie | m2 | 4.92 |  | 0 |  | 0 |  | 0 | 21 | 0 | 0.00017 | 0 | 0 | 0 | 800-711 | RTS 25/ II | RTS 25/ II | 0.16 | 0.79 |  | Práce | Běžná |  |  |  | POL1_
|  | u plošiny : | [25 empty] | VV | 0
|  | ochrana XPS : | [25 empty] | VV | 0
|  | 4,1*1,2 |  | 4.92 | [23 empty] | VV | 0
133 | 711823129RT2 | Ochrana konstrukcí nopovou fólií ukončovací lišta, , včetně dodávky lišty | m | 4.1 |  | 0 |  | 0 |  | 0 | 21 | 0 | 0.00053 | 0 | 0 | 0 | 800-711 | RTS 25/ II | RTS 25/ II | 0.1 | 0.41 |  | Práce | Běžná |  |  |  | POL1_
|  | u plošiny : | [25 empty] | VV | 0
|  | ochrana XPS : | [25 empty] | VV | 0
|  | 4,10 |  | 4.1 | [23 empty] | VV | 0
|  | Mezisoučet |  | 4.1 | [23 empty] | VV | 1
134 | 711170020RAB | Izolace proti zemní vlhkosti termoplasty svislá, z PVC, tloušťky 1,5 mm | m2 | 4.92 |  | 0 |  | 0 |  | 0 | 21 | 0 | 0.00293 | 0.01 | 0 | 0 | AP-PSV | RTS 25/ II | Součtová | 0 | 0 |  | Agregovaná položka | Běžná |  |  |  | POL2_
|  | včetně podkladní a ochranné geotextilie | [25 empty] | SPI
|  | u plošiny : | [25 empty] | VV | 0
|  | ochrana XPS : | [25 empty] | VV | 0
|  | 4,1*1,2 |  | 4.92 | [23 empty] | VV | 0
135 | 998711203R00 | Přesun hmot pro izolace proti vodě svisle do 60 m | % |  |  | 0 |  | 0 |  | 0 | 21 | 0 | 0 | 0 | 0 | 0 | 800-711 | RTS 25/ II | RTS 25/ II | 0 | 0 |  | Přesun hmot | Běžná |  |  |  | POL7_
|  | 50 m vodorovně měřeno od těžiště půdorysné plochy skládky do těžiště půdorysné plochy objektu | [25 empty] | SPI
Díl: | 713 | Izolace tepelné |  |  |  | 0 |  | 0 |  | 0 |  | 0 |  | 0 |  | 0 |  |  |  |  | 3.35 | [6 empty] | DIL
136 | 713191100RT9 | Izolace tepelné běžných konstrukcí - doplňky položení separační fólie, včetně dodávky PE fólie | m2 | 47.8 |  | 0 |  | 0 |  | 0 | 21 | 0 | 3e-05 | 0 | 0 | 0 | 800-713 | RTS 25/ II | RTS 25/ II | 0.07 | 3.35 |  | Práce | Běžná |  |  |  | POL1_
|  | N/17 : | [25 empty] | VV | 0
|  | P-08_1.PP, podlaha na terénu : | [25 empty] | VV | 0
|  | 0.04 : 40,60 |  | 40.6 | [23 empty] | VV | 0
|  | 1.35 : 2,0*2,10 |  | 4.2 | [23 empty] | VV | 0
|  | pro ZTI : | [25 empty] | VV | 0
|  | 6*0,5 |  | 3 | [23 empty] | VV | 0
|  | Mezisoučet |  | 47.8 | [23 empty] | VV | 1
137 | 998713203R00 | Přesun hmot pro izolace tepelné v objektech výšky do 24 m | % |  |  | 0 |  | 0 |  | 0 | 21 | 0 | 0 | 0 | 0 | 0 | 800-713 | RTS 25/ II | RTS 25/ II | 0 | 0 |  | Přesun hmot | Běžná |  |  |  | POL7_
|  | 50 m vodorovně | [25 empty] | SPI
Díl: | 725 | Zařizovací předměty |  |  |  | 0 |  | 0 |  | 0 |  | 0 |  | 0 |  | 0.56 |  |  |  |  | 16.91 | [6 empty] | DIL
138 | 725290010RA0 | Demontáž zařizovacích předmětů klozetu včetně splachovací nádrže | kus | 11 |  | 0 |  | 0 |  | 0 | 21 | 0 | 0 | 0 | 0.01933 | 0.21 | AP-PSV | RTS 25/ II | RTS 25/ II | 0.64383 | 7.08 |  | Agregovaná položka | Běžná |  |  |  | POL2_
|  | Svislé přemístění ze 2. NP, nebo 1. PP, vodorovné vnitrostaveništní přemístění do 30 m, odvoz na skládku do 10 km. Bez poplatku za skládku. | [25 empty] | POP |  | Svislé přemístění ze 2. NP, nebo 1. PP, vodorovné vnitrostaveništní přemístění do 30 m, odvoz na skládku do 10 km. Bez poplatku za skládku.
|  | B/01_demontáž původních zařitźovacích předmětů - není zakresleno : | [25 empty] | VV | 0
|  | cca : 11,0 |  | 11 | [23 empty] | VV | 0
|  | Mezisoučet |  | 11 | [23 empty] | VV | 1
139 | 725290020RA0 | Demontáž zařizovacích předmětů umyvadla včetně baterie a konzol | kus | 11 |  | 0 |  | 0 |  | 0 | 21 | 0 | 0 | 0 | 0.03187 | 0.35 | AP-PSV | RTS 25/ II | RTS 25/ II | 0.89376 | 9.83 |  | Agregovaná položka | Běžná |  |  |  | POL2_
|  | Svislé přemístění ze 2. NP, nebo 1. PP, vodorovné vnitrostaveništní přemístění do 30 m, odvoz na skládku do 10 km. Bez poplatku za skládku. | [25 empty] | POP |  | Svislé přemístění ze 2. NP, nebo 1. PP, vodorovné vnitrostaveništní přemístění do 30 m, odvoz na skládku do 10 km. Bez poplatku za skládku.
|  | B/01_demontáž původních zařitźovacích předmětů - není zakresleno : | [25 empty] | VV | 0
|  | cca : 11,0 |  | 11 | [23 empty] | VV | 0
|  | Mezisoučet |  | 11 | [23 empty] | VV | 1
Díl: | 726 | Předstěnové systémy |  |  |  | 0 |  | 0 |  | 0 |  | 0 |  | 0.03 |  | 0 |  |  |  |  | 7.35 | [6 empty] | DIL
140 | 726211141R01 | D+M_Z/11_dělící stěna mezi pisoáry | soubor | 5 |  | 0 |  | 0 |  | 0 | 21 | 0 | 0.00599 | 0.03 | 0 | 0 |  | Vlastní | Indiv | 1.47 | 7.35 |  | Práce | Běžná |  |  |  | POL1_
|  | Včetně dodávky a připevnění montážního prvku vč. napojení na kanalizační popř. vodovodní potrubí. | [25 empty] | POP
|  | výpisy PSV - zámečnické výrobky : | [25 empty] | VV | 0
|  | Z/11 : | [25 empty] | VV | 0
|  | rozměr 400x1000 mm : | [25 empty] | VV | 0
|  | nerezový kotvící profil : | [25 empty] | VV | 0
|  | mléčné bezpečnostní sklo : | [25 empty] | VV | 0
|  | dodávka včetně kotvících prvků : | [25 empty] | VV | 0
|  | 1.pp : 0 | [25 empty] | VV | 0
|  | 1.np : 5,0 |  | 5 | [23 empty] | VV | 0
141 | 998726223R00 | Přesun hmot pro předstěnové systémy v objektech výšky do 24 m | % |  |  | 0 |  | 0 |  | 0 | 21 | 0 | 0 | 0 | 0 | 0 | 800-721 | RTS 25/ II | RTS 25/ II | 0 | 0 |  | Přesun hmot | Běžná |  |  |  | POL7_
|  | vodorovně do 50 m | [25 empty] | SPI
Díl: | 762 | Konstrukce tesařské |  |  |  | 0 |  | 0 |  | 0 |  | 0 |  | 0.32 |  | 1.57 |  |  |  |  | 19.51 | [6 empty] | DIL
142 | 762331812R00 | Demontáž vázaných konstrukcí krovů z hranolů, hranolků, fošen, průřezové plochy přes 120 do 224 cm2 | m | 60 |  | 0 |  | 0 |  | 0 | 21 | 0 | 0 | 0 | 0.014 | 0.84 | 800-762 | RTS 25/ II | RTS 25/ II | 0.128 | 7.68 |  | Práce | Běžná |  |  |  | POL1_
|  | B/22_demontáž dřevěmých trámů 150*200 mm, celková délka cca 60,0 m : | [25 empty] | VV | 0
|  | 60,0 |  | 60 | [23 empty] | VV | 0
|  | Mezisoučet |  | 60 | [23 empty] | VV | 1
143 | 762512115R00 | Položení podlah pod PVC montáž desek cementotřískových na pero a drážku | m2 | 9.22 |  | 0 |  | 0 |  | 0 | 21 | 0 | 1e-05 | 0 | 0 | 0 | 800-762 | RTS 25/ II | RTS 25/ II | 0.303 | 2.79 |  | Práce | Běžná |  |  |  | POL1_
|  | N/17 : | [25 empty] | VV | 0
|  | P-04_nové mezipatro, PVC podlaha schodiště : | [25 empty] | VV | 0
|  | m.č. : | [25 empty] | VV | 0
|  | 1.35 : 4,61 |  | 4.61 | [23 empty] | VV | 0
|  | 4,61 |  | 4.61 | [23 empty] | VV | 0
144 | 762522811R00 | Demontáž podlah s polštáři , z prken, tloušťky do 32 mm | m2 | 40.6 |  | 0 |  | 0 |  | 0 | 21 | 0 | 0 | 0 | 0.018 | 0.73 | 800-762 | RTS 25/ II | RTS 25/ II | 0.195 | 7.92 |  | Práce | Běžná |  |  |  | POL1_
|  | B/14_bourání podlahy v příslušném rozsahu dle PŘEDPOKLÁDANÉ skladby : | [25 empty] | VV | 0
|  | bourání podlahy - dřevěné fošny tl. 30 mm : | [25 empty] | VV | 0
|  | m.č. 0.04 : 40,60 |  | 40.6 | [23 empty] | VV | 0
|  | Mezisoučet |  | 40.6 | [23 empty] | VV | 1
145 | 762595000R00 | Spojovací a ochranné prostředky hřebíky, vruty, impregnace | m3 | 0.24341 |  | 0 |  | 0 |  | 0 | 21 | 0 | 0.00295 | 0 | 0 | 0 | 800-762 | RTS 25/ II | RTS 25/ II | 0 | 0 |  | Práce | Běžná |  |  |  | POL1_
|  | N/17 : | [25 empty] | VV | 0
|  | P-04_nové mezipatro, PVC podlaha schodiště : | [25 empty] | VV | 0
|  | m.č. : | [25 empty] | VV | 0
|  | 1.35 : 4,61*0,024*1,1 |  | 0.1217 | [23 empty] | VV | 0
|  | 4,61*0,024*1,1 |  | 0.1217 | [23 empty] | VV | 0
|  | Mezisoučet |  | 0.24341 | [23 empty] | VV | 1
146 | 762812933R00 | Záklop stropů zabednění části v záklopu plochy přes1 do 2 m2, včetně dodávky prken tloušťky do 32 mm | m2 | 1.5 |  | 0 |  | 0 |  | 0 | 21 | 0 | 0.02043 | 0.03 | 0 | 0 | 800-762 | RTS 25/ II | RTS 25/ II | 0.746 | 1.12 |  | Práce | Běžná |  |  |  | POL1_
|  | N/22 : | [25 empty] | VV | 0
|  | T/03 : | [25 empty] | VV | 0
|  | doplnění záklopu podlahy , fošna tl. 30 mm : | [25 empty] | VV | 0
|  | plocha cca : 1,5 |  | 1.5 | [23 empty] | VV | 0
|  | Mezisoučet |  | 1.5 | [23 empty] | VV | 1
147 | 762895000R00 | Spojovací a ochranné prostředky hřebíky, svory, impregnace | m3 | 0.0495 |  | 0 |  | 0 |  | 0 | 21 | 0 | 0.00301 | 0 | 0 | 0 | 800-762 | RTS 25/ II | RTS 25/ II | 0 | 0 |  | Práce | Běžná |  |  |  | POL1_
|  | N/22 : | [25 empty] | VV | 0
|  | T/03 : | [25 empty] | VV | 0
|  | doplnění záklopu podlahy , fošna tl. 30 mm : | [25 empty] | VV | 0
|  | plocha cca : 1,5*0,03*1,1 |  | 0.0495 | [23 empty] | VV | 0
|  | Mezisoučet |  | 0.0495 | [23 empty] | VV | 1
148 | 76201 | Ochrana dřevěného okna | ks | 2 |  | 0 |  | 0 |  | 0 | 21 | 0 | 0 | 0 | 0 | 0 |  | Vlastní | Indiv | 0 | 0 |  | Práce | Běžná |  |  |  | POL1_
|  | 1.np : | [25 empty] | VV | 0
|  | m.č. 1.35 : 2,0 |  | 2 | [23 empty] | VV | 0
149 | 59590743.AR | deska cementotřísková l = 3 350 mm; š = 1 250 mm; tl. 24,0 mm; povrch hladký; pero-drážka | m2 | 10.142 |  | 0 |  | 0 |  | 0 | 21 | 0 | 0.02531 | 0.26 | 0 | 0 | SPCM | RTS 25/ II | RTS 25/ II | 0 | 0 |  | Specifikace | Běžná |  |  |  | POL3_
|  | Odkaz na mn. položky pořadí 143 : 9,22000*1,1 |  | 10.142 | [23 empty] | VV | 5
150 | 60511081R | Prkno dřevina: jehličnatá; jakost: II; tl do 40 mm; š do 200 mm; dl do 6 000 mm | m3 | 0.0495 |  | 0 |  | 0 |  | 0 | 21 | 0 | 0.55 | 0.03 | 0 | 0 | SPCM | RTS 25/ II | RTS 25/ II | 0 | 0 |  | Specifikace | Běžná |  |  |  | POL3_
|  | N/22 : | [25 empty] | VV | 0
|  | T/03 : | [25 empty] | VV | 0
|  | doplnění záklopu podlahy , fošna tl. 30 mm : | [25 empty] | VV | 0
|  | plocha cca : 1,5*0,03*1,1 |  | 0.0495 | [23 empty] | VV | 0
|  | Mezisoučet |  | 0.0495 | [23 empty] | VV | 1
151 | 998762203R00 | Přesun hmot pro konstrukce tesařské v objektech výšky do 24 m | % |  |  | 0 |  | 0 |  | 0 | 21 | 0 | 0 | 0 | 0 | 0 | 800-762 | RTS 25/ II | RTS 25/ II | 0 | 0 |  | Přesun hmot | Běžná |  |  |  | POL7_
|  | 50 m vodorovně | [25 empty] | SPI
Díl: | 764 | Konstrukce klempířské |  |  |  | 0 |  | 0 |  | 0 |  | 0 |  | 0.12 |  | 0.07 |  |  |  |  | 23.72 | [6 empty] | DIL
152 | 764816134R00 | Oplechování parapetů z lakovaného pozinkovaného plechu, rš 345 mm, dodávka a montáž, včetně rohů, lepené lepidlem | m | 10.5 |  | 0 |  | 0 |  | 0 | 21 | 0 | 0.00289 | 0.03 | 0 | 0 | 800-764 | RTS 25/ II | RTS 25/ II | 0.29 | 3.05 |  | Práce | Běžná |  |  |  | POL1_
|  | včetně rohů | [25 empty] | SPI
|  | včetně krytek a spojovacích prostředků. | [25 empty] | POP
|  | výpisy PSV - klempířské výrobky : | [25 empty] | VV | 0
|  | K/01 : | [25 empty] | VV | 0
|  | venkovní atypický parapet pro okapní římsu : | [25 empty] | VV | 0
|  | ocelový FeZn lakovaný plech tl. 0,6 mm : | [25 empty] | VV | 0
|  | ROZMĚR R.Š. 360 MM, DL. 1700 MM : | [25 empty] | VV | 0
|  | ukončení klempířským ohybem v omítce : | [25 empty] | VV | 0
|  | dodávka včetně kotvících prostředků : | [25 empty] | VV | 0
|  | (1,7+2*0,025)*6 |  | 10.5 | [23 empty] | VV | 0
153 | 764410850R00 | Demontáž oplechování parapetů rš od 100 do 330 mm | m | 9.54 |  | 0 |  | 0 |  | 0 | 21 | 0 | 0 | 0 | 0.00135 | 0.01 | 800-764 | RTS 25/ II | RTS 25/ II | 0.092 | 0.88 |  | Práce | Běžná |  |  |  | POL1_
|  | B/12_demontáž vnějšího plechového parapetu včetně venkovního betonového podmazu : | [25 empty] | VV | 0
|  | do 330 mm : 0 | [25 empty] | VV | 0
|  | 0,9*1 |  | 0.9 | [23 empty] | VV | 0
|  | 0,93*4 |  | 3.72 | [23 empty] | VV | 0
|  | 0,68*1 |  | 0.68 | [23 empty] | VV | 0
|  | 1,08*1 |  | 1.08 | [23 empty] | VV | 0
|  | 1,23*1 |  | 1.23 | [23 empty] | VV | 0
|  | 1,93*1 |  | 1.93 | [23 empty] | VV | 0
154 | 764410880R00 | Demontáž oplechování parapetů rš od 400 do 600 mm | m | 20.42 |  | 0 |  | 0 |  | 0 | 21 | 0 | 0 | 0 | 0.00287 | 0.06 | 800-764 | RTS 25/ II | RTS 25/ II | 0.1035 | 2.11 |  | Práce | Běžná |  |  |  | POL1_
|  | B/12_demontáž vnějšího plechového parapetu včetně venkovního betonového podmazu : | [25 empty] | VV | 0
|  | nad 330 mm : | [25 empty] | VV | 0
|  | (1,7+2*0,025)*6 |  | 10.5 | [23 empty] | VV | 0
|  | Mezisoučet |  | 10.5 | [23 empty] | VV | 1
|  | B/18_demontáž venkovního plechového parapetu včetně betonového podmazu : | [25 empty] | VV | 0
|  | m.č. 0.05 : 0,87 |  | 0.87 | [23 empty] | VV | 0
|  | 0.10 : 2*0,9 |  | 1.8 | [23 empty] | VV | 0
|  | 0.13 : 0,9 |  | 0.9 | [23 empty] | VV | 0
|  | 0.14 : 0,9 |  | 0.9 | [23 empty] | VV | 0
|  | 0.17 : 0,65 |  | 0.65 | [23 empty] | VV | 0
|  | 0.18 : 0,65+1,05 |  | 1.7 | [23 empty] | VV | 0
|  | 0.20 : 1,2 |  | 1.2 | [23 empty] | VV | 0
|  | 0.21 : 1,9 |  | 1.9 | [23 empty] | VV | 0
|  | Mezisoučet |  | 9.92 | [23 empty] | VV | 1
155 | 764813320R01 | Lemování zdí z lakovaného Pz plechu, rš 160 mm | m | 63 |  | 0 |  | 0 |  | 0 | 21 | 0 | 0.0013 | 0.08 | 0 | 0 |  | Vlastní | Indiv | 0.25 | 15.75 |  | Práce | Běžná |  |  |  | POL1_
|  | výpisy PSV - klempířské výrobky : | [25 empty] | VV | 0
|  | K/02 : | [25 empty] | VV | 0
|  | lemování zdi : | [25 empty] | VV | 0
|  | ocelový FeZn lakovaný plech tl. 0,6 mm : | [25 empty] | VV | 0
|  | ROZMĚR R.Š. 160 MM : | [25 empty] | VV | 0
|  | ukončení kempířským ohybem v omítce : | [25 empty] | VV | 0
|  | dodávka včetně kotvících prostředků : | [25 empty] | VV | 0
|  | 63,0 |  | 63 | [23 empty] | VV | 0
156 | 764813916R00. | Lemování zdi kolem jímky plošinyz lakovaného Pz plechu tl. 0,6 mm, rš 120 mm | m | 6.5 |  | 0 |  | 0 |  | 0 | 21 | 0 | 0.00105 | 0.01 | 0 | 0 |  | Vlastní | RTS 25/ II | 0.29625 | 1.93 |  | Práce | Běžná |  |  |  | POL1_
|  | výpisy PSV - klempířské výrobky : | [25 empty] | VV | 0
|  | K/04 : | [25 empty] | VV | 0
|  | ocelový FeZn lakovaný plech tl. 0,6 mm : | [25 empty] | VV | 0
|  | ROZMĚR R.Š. 120 mm : | [25 empty] | VV | 0
|  | dodávka včetně kotvících prostředků : | [25 empty] | VV | 0
|  | 6,5 |  | 6.5 | [23 empty] | VV | 0
|  | Mezisoučet |  | 6.5 | [23 empty] | VV | 1
157 | 998764203R00 | Přesun hmot pro konstrukce klempířské v objektech výšky do 24 m | % |  |  | 0 |  | 0 |  | 0 | 21 | 0 | 0 | 0 | 0 | 0 | 800-764 | RTS 25/ II | RTS 25/ II | 0 | 0 |  | Přesun hmot | Běžná |  |  |  | POL7_
|  | 50 m vodorovně | [25 empty] | SPI
Díl: | 766 | Konstrukce truhlářské, okna a dveře |  |  |  | 0 |  | 0 |  | 0 |  | 0 |  | 0.14 |  | 0 |  |  |  |  | 16.58 | [6 empty] | DIL
158 | 766211420R00 | Montáž madel schodišťových dřevěných nebo verzalitových atypických z jednoho kusu , dílčích, šířky přes 300 mm | m | 10.5 |  | 0 |  | 0 |  | 0 | 21 | 0 | 0 | 0 | 0 | 0 | 800-766 | RTS 25/ II | RTS 25/ II | 0.39 | 4.1 |  | Práce | Běžná |  |  |  | POL1_
|  | - truhlářské výrobky : | [25 empty] | VV | 0
|  | N/19 : | [25 empty] | VV | 0
|  | T/04 : | [25 empty] | VV | 0
|  | dřevěné schodišťové madlo : | [25 empty] | VV | 0
|  | 10,50 |  | 10.5 | [23 empty] | VV | 0
|  | Mezisoučet |  | 10.5 | [23 empty] | VV | 1
159 | 766231111R00 | Montáž schodů stahovacích půdních schodů | kus | 1 |  | 0 |  | 0 |  | 0 | 21 | 0 | 0.00016 | 0 | 0 | 0 | 800-766 | RTS 25/ II | RTS 25/ II | 3.7 | 3.7 |  | Práce | Běžná |  |  |  | POL1_
|  | - truhlářské výrobky : | [25 empty] | VV | 0
|  | N/22 : | [25 empty] | VV | 0
|  | T/03 : | [25 empty] | VV | 0
|  | stťešní pôdní výlez s požární odolností : | [25 empty] | VV | 0
|  | 1,0 |  | 1 | [23 empty] | VV | 0
160 | 766422343R00 | Montáž obložení podhledů jednoduchých, panely obkladovými, z aglomerovaných desek, velikosti přes 1,5 m2 | m2 | 9.22 |  | 0 |  | 0 |  | 0 | 21 | 0 | 0.00028 | 0 | 0 | 0 | 800-766 | RTS 25/ II | RTS 25/ II | 0.434 | 4 |  | Práce | Běžná |  |  |  | POL1_
|  | N/17 : | [25 empty] | VV | 0
|  | P-04_nové mezipatro, PVC podlaha schodiště : | [25 empty] | VV | 0
|  | m.č. : | [25 empty] | VV | 0
|  | 1.35 : 4,61 |  | 4.61 | [23 empty] | VV | 0
|  | 4,61 |  | 4.61 | [23 empty] | VV | 0
161 | 766_A/01 | D+M_A/01_hygienický držák toaletního papíru | kpl | 10 |  | 0 |  | 0 |  | 0 | 21 | 0 | 0 | 0 | 0 | 0 |  | Vlastní | Indiv | 0 | 0 |  | Práce | Běžná |  |  |  | POL1_
|  | výpisy PSV - ostatní výrobky : | [25 empty] | VV | 0
|  | kompletní provedení dle popisu : | [25 empty] | VV | 0
|  | 1.PP : 3,0 |  | 3 | [23 empty] | VV | 0
|  | 1.NP : 7,0 |  | 7 | [23 empty] | VV | 0
|  | Mezisoučet |  | 10 | [23 empty] | VV | 1
162 | 766_A/02 | D+M_A/02_hygienický nástěnný toaletní kartáč | kpl | 10 |  | 0 |  | 0 |  | 0 | 21 | 0 | 0 | 0 | 0 | 0 |  | Vlastní | Indiv | 0 | 0 |  | Práce | Běžná |  |  |  | POL1_
|  | výpisy PSV - ostatní výrobky : | [25 empty] | VV | 0
|  | kompletní provedení dle popisu : | [25 empty] | VV | 0
|  | 1.PP : 3,0 |  | 3 | [23 empty] | VV | 0
|  | 1.NP : 7,0 |  | 7 | [23 empty] | VV | 0
|  | Mezisoučet |  | 10 | [23 empty] | VV | 1
163 | 766_A/03 | D+M_A/03_zásobník na papírové ručníky | kpl | 16 |  | 0 |  | 0 |  | 0 | 21 | 0 | 0 | 0 | 0 | 0 |  | Vlastní | Indiv | 0 | 0 |  | Práce | Běžná |  |  |  | POL1_
|  | výpisy PSV - ostatní výrobky : | [25 empty] | VV | 0
|  | kompletní provedení dle popisu : | [25 empty] | VV | 0
|  | 1.PP : 8,0 |  | 8 | [23 empty] | VV | 0
|  | 1.NP : 8,0 |  | 8 | [23 empty] | VV | 0
|  | Mezisoučet |  | 16 | [23 empty] | VV | 1
164 | 766_A/04 | D+M_A/04_dávkovač tekutého mýdla | kpl | 16 |  | 0 |  | 0 |  | 0 | 21 | 0 | 0 | 0 | 0 | 0 |  | Vlastní | Indiv | 0 | 0 |  | Práce | Běžná |  |  |  | POL1_
|  | výpisy PSV - ostatní výrobky : | [25 empty] | VV | 0
|  | kompletní provedení dle popisu : | [25 empty] | VV | 0
|  | 1.PP : 8,0 |  | 8 | [23 empty] | VV | 0
|  | 1.NP : 8,0 |  | 8 | [23 empty] | VV | 0
|  | Mezisoučet |  | 16 | [23 empty] | VV | 1
165 | 766_A/05 | D+M_A/05_nášlapný odpadkový koš 12 l | kpl | 11 |  | 0 |  | 0 |  | 0 | 21 | 0 | 0 | 0 | 0 | 0 |  | Vlastní | Indiv | 0 | 0 |  | Práce | Běžná |  |  |  | POL1_
|  | výpisy PSV - ostatní výrobky : | [25 empty] | VV | 0
|  | kompletní provedení dle popisu : | [25 empty] | VV | 0
|  | 1.PP : 3,0 |  | 3 | [23 empty] | VV | 0
|  | 1.NP : 8,0 |  | 8 | [23 empty] | VV | 0
|  | Mezisoučet |  | 11 | [23 empty] | VV | 1
166 | 766_A/06 | D+M_A/06_nášlapný odpadkový koš 30 l | kpl | 11 |  | 0 |  | 0 |  | 0 | 21 | 0 | 0 | 0 | 0 | 0 |  | Vlastní | Indiv | 0 | 0 |  | Práce | Běžná |  |  |  | POL1_
|  | výpisy PSV - ostatní výrobky : | [25 empty] | VV | 0
|  | kompletní provedení dle popisu : | [25 empty] | VV | 0
|  | 1.PP : 6,0 |  | 6 | [23 empty] | VV | 0
|  | 1.NP : 5,0 |  | 5 | [23 empty] | VV | 0
|  | Mezisoučet |  | 11 | [23 empty] | VV | 1
167 | 766_A/07 | D+M_A/07_nástěnné zrcadlo do obkladu 600x800x5 mm, jemná zabroušená hrana | kpl | 12 |  | 0 |  | 0 |  | 0 | 21 | 0 | 0 | 0 | 0 | 0 |  | Vlastní | Indiv | 0 | 0 |  | Práce | Běžná |  |  |  | POL1_
|  | výpisy PSV - ostatní výrobky : | [25 empty] | VV | 0
|  | kompletní provedení dle popisu : | [25 empty] | VV | 0
|  | 1.PP : 5,0 |  | 5 | [23 empty] | VV | 0
|  | 1.NP : 7,0 |  | 7 | [23 empty] | VV | 0
|  | Mezisoučet |  | 12 | [23 empty] | VV | 1
168 | 766_A/08 | D+M_A/08_nástěnné zrcadlo do obkladu 1600x800x5 mm, jemná zabroušená hrana | kpl | 2 |  | 0 |  | 0 |  | 0 | 21 | 0 | 0 | 0 | 0 | 0 |  | Vlastní | Indiv | 0 | 0 |  | Práce | Běžná |  |  |  | POL1_
|  | výpisy PSV - ostatní výrobky : | [25 empty] | VV | 0
|  | kompletní provedení dle popisu : | [25 empty] | VV | 0
|  | 1.PP : 1,0 |  | 1 | [23 empty] | VV | 0
|  | 1.NP : 1,0 |  | 1 | [23 empty] | VV | 0
|  | Mezisoučet |  | 2 | [23 empty] | VV | 1
169 | 766_A/09 | D+M_A/09_sprchová police 230x130x30 mm | kpl | 1 |  | 0 |  | 0 |  | 0 | 21 | 0 | 0 | 0 | 0 | 0 |  | Vlastní | Indiv | 0 | 0 |  | Práce | Běžná |  |  |  | POL1_
|  | výpisy PSV - ostatní výrobky : | [25 empty] | VV | 0
|  | kompletní provedení dle popisu : | [25 empty] | VV | 0
|  | 1.PP : 1,0 |  | 1 | [23 empty] | VV | 0
|  | 1.NP : 0 | [25 empty] | VV | 0
|  | Mezisoučet |  | 1 | [23 empty] | VV | 1
170 | 766_A/10 | D+M_A/10_nástěnný držák ručníků | kpl | 10 |  | 0 |  | 0 |  | 0 | 21 | 0 | 0 | 0 | 0 | 0 |  | Vlastní | Indiv | 0 | 0 |  | Práce | Běžná |  |  |  | POL1_
|  | výpisy PSV - ostatní výrobky : | [25 empty] | VV | 0
|  | kompletní provedení dle popisu : | [25 empty] | VV | 0
|  | 1.PP : 8,0 |  | 8 | [23 empty] | VV | 0
|  | 1.NP : 2,0 |  | 2 | [23 empty] | VV | 0
|  | Mezisoučet |  | 10 | [23 empty] | VV | 1
171 | 766_A/11 | D+M_A/11_elektrický vysoušeč rukou 314x215x163 mm, nerez | kpl | 3 |  | 0 |  | 0 |  | 0 | 21 | 0 | 0 | 0 | 0 | 0 |  | Vlastní | Indiv | 0 | 0 |  | Práce | Běžná |  |  |  | POL1_
|  | výpisy PSV - ostatní výrobky : | [25 empty] | VV | 0
|  | kompletní provedení dle popisu : | [25 empty] | VV | 0
|  | 1.PP : 0 | [25 empty] | VV | 0
|  | 1.NP : 3,0 |  | 3 | [23 empty] | VV | 0
|  | Mezisoučet |  | 3 | [23 empty] | VV | 1
172 | 766_A/12 | D+M_A/12_hasicí přístroje práškové s 6 kg hasiva, hasici schopnost 21A vč. kovové nástěnné skříně, pro hasící přístroj | kpl | 5 |  | 0 |  | 0 |  | 0 | 21 | 0 | 0 | 0 | 0 | 0 |  | Vlastní | Indiv | 0 | 0 |  | Práce | Běžná |  |  |  | POL1_
|  | výpisy PSV - ostatní výrobky : | [25 empty] | VV | 0
|  | kompletní provedení dle popisu : | [25 empty] | VV | 0
|  | 1.PP : 3,0 |  | 3 | [23 empty] | VV | 0
|  | 1.NP : 2,0 |  | 2 | [23 empty] | VV | 0
|  | Mezisoučet |  | 5 | [23 empty] | VV | 1
173 | 766_D/01 | D+M_D/01_interiérové dveře 600x1970 mm, ocelová zárubeň pro zazdění š. min. 100 mm | kpl | 8 |  | 0 |  | 0 |  | 0 | 21 | 0 | 0 | 0 | 0 | 0 |  | Vlastní | Indiv | 0 | 0 |  | Práce | Běžná |  |  |  | POL1_
|  | výpisy PSV - dveřní výplně : | [25 empty] | VV | 0
|  | kompletní provedení dle popisu : | [25 empty] | VV | 0
|  | světlý rozměr dveří: 600x1970 mm : | [25 empty] | VV | 0
|  | ocelová zárubeň pro zazdění š. min. 100 mm : | [25 empty] | VV | 0
|  | dvojitý základní a krycí nátěr zárubně : | [25 empty] | VV | 0
|  | rám křídla z dřevěného masivu, dtto výplň, opláštění z dřevovláknité desky : | [25 empty] | VV | 0
|  | povrchová úprava dveří HPL : | [25 empty] | VV | 0
|  | patinované kování dveří, WC zámek : | [25 empty] | VV | 0
|  | obvodové těsnění : | [25 empty] | VV | 0
|  | dveře bez prahu : | [25 empty] | VV | 0
|  | dodávka včetně kotvicích prostředků, tmelů a těsnících hmot : | [25 empty] | VV | 0
|  | pravé : 3,0 |  | 3 | [23 empty] | VV | 0
|  | levé : 5,0 |  | 5 | [23 empty] | VV | 0
|  | Mezisoučet |  | 8 | [23 empty] | VV | 1
174 | 766_D/02 | D+M_D/02_interiérové dveře 800x1970 mm, repase stávající ocelové zárubně | kpl | 2 |  | 0 |  | 0 |  | 0 | 21 | 0 | 0 | 0 | 0 | 0 |  | Vlastní | Indiv | 0 | 0 |  | Práce | Běžná |  |  |  | POL1_
|  | výpisy PSV - dveřní výplně : | [25 empty] | VV | 0
|  | kompletní provedení dle popisu : | [25 empty] | VV | 0
|  | světlý rozměr dveří: 800x1970 mm : | [25 empty] | VV | 0
|  | repase stávající ocelové zárubně : | [25 empty] | VV | 0
|  | _odstranění starého nátěru, lokální přebroušení ocelového povrchu : | [25 empty] | VV | 0
|  | _zámečnická úprava a srovnání pantů ( v případě potřeby navaření nových) : | [25 empty] | VV | 0
|  | _dvojitý základní a krycí nátěr, přeboušení základního nátěru : | [25 empty] | VV | 0
|  | rám křídla z dřevěného masivu, dtto výplň, opláštění z dřevovláknité desky : | [25 empty] | VV | 0
|  | povrchová úprava dveří HPL : | [25 empty] | VV | 0
|  | patinované kování dveří, zadlabací zámek pro dozický klíč (5 ks klíčů) : | [25 empty] | VV | 0
|  | obvodové těsnění : | [25 empty] | VV | 0
|  | nerezový okopový oboustranný pásek o výšce min. 200 mm : | [25 empty] | VV | 0
|  | stříbrný hydraulický zavírač dveří : | [25 empty] | VV | 0
|  | označení dveří - tabulka s nápisem nebo znak : | [25 empty] | VV | 0
|  | dveře bez prahu : | [25 empty] | VV | 0
|  | dodávka včetně kotvicích prostředků, tmelů a těsnících hmot : | [25 empty] | VV | 0
|  | pravé : 1,0 |  | 1 | [23 empty] | VV | 0
|  | levé : 1,0 |  | 1 | [23 empty] | VV | 0
|  | Mezisoučet |  | 2 | [23 empty] | VV | 1
175 | 766_D/03 | D+M_D/03_interiérové dveře 900x1970 mm | kpl | 1 |  | 0 |  | 0 |  | 0 | 21 | 0 | 0 | 0 | 0 | 0 |  | Vlastní | Indiv | 0 | 0 |  | Práce | Běžná |  |  |  | POL1_
|  | výpisy PSV - dveřní výplně : | [25 empty] | VV | 0
|  | kompletní provedení dle popisu : | [25 empty] | VV | 0
|  | světlý rozměr dveří: 900x1970 mm : | [25 empty] | VV | 0
|  | repase stávající ocelové zárubně : | [25 empty] | VV | 0
|  | _odstranění starého nátěru, lokální přebroušení ocelového povrchu : | [25 empty] | VV | 0
|  | _zámečnická úprava a srovnání pantů ( v případě potřeby navaření nových) : | [25 empty] | VV | 0
|  | _dvojitý základní a krycí nátěr, přeboušení základního nátěru : | [25 empty] | VV | 0
|  | rám křídla z dřevěného masivu, dtto výplň, opláštění z dřevovláknité desky : | [25 empty] | VV | 0
|  | povrchová úprava dveří HPL : | [25 empty] | VV | 0
|  | patinované kování dveří, zadlábavací zámek pro dozický klíč (5 ks klíčů) : | [25 empty] | VV | 0
|  | obvodové těsnění : | [25 empty] | VV | 0
|  | nerezový okopový oboustranný pásek o výšce min. 200 mm : | [25 empty] | VV | 0
|  | stříbrný hydraulický zavírač dveří : | [25 empty] | VV | 0
|  | označení dveří - tabulka s nápisem nebo znak : | [25 empty] | VV | 0
|  | dveře bez prahu : | [25 empty] | VV | 0
|  | dodávka včetně kotvicích prostředků, tmelů a těsnících hmot : | [25 empty] | VV | 0
|  | pravé : 0,0 | [25 empty] | VV | 0
|  | levé : 1,0 |  | 1 | [23 empty] | VV | 0
|  | Mezisoučet |  | 1 | [23 empty] | VV | 1
176 | 766_D/04 | D+M_D/04_interiérové dveře 600x1970 mm, repase stávající ocelové zárubně | kpl | 2 |  | 0 |  | 0 |  | 0 | 21 | 0 | 0 | 0 | 0 | 0 |  | Vlastní | Indiv | 0 | 0 |  | Práce | Běžná |  |  |  | POL1_
|  | výpisy PSV - dveřní výplně : | [25 empty] | VV | 0
|  | kompletní provedení dle popisu : | [25 empty] | VV | 0
|  | světlý rozměr dveří: 600x1970 mm : | [25 empty] | VV | 0
|  | repase stávající ocelové zárubně : | [25 empty] | VV | 0
|  | _odstranění starého nátěru, lokální přebroušení ocelového povrchu : | [25 empty] | VV | 0
|  | _zámečnická úprava a srovnání pantů ( v případě potřeby navaření nových) : | [25 empty] | VV | 0
|  | _dvojitý základní a krycí nátěr, přeboušení základního nátěru : | [25 empty] | VV | 0
|  | rám křídla z dřevěného masivu, dtto výplň, opláštění z dřevovláknité desky : | [25 empty] | VV | 0
|  | povrchová úprava dveří HPL : | [25 empty] | VV | 0
|  | patinované kování dveří, WC zámek : | [25 empty] | VV | 0
|  | obvodové těsnění : | [25 empty] | VV | 0
|  | dveře bez prahu : | [25 empty] | VV | 0
|  | dodávka včetně kotvicích prostředků, tmelů a těsnících hmot : | [25 empty] | VV | 0
|  | pravé : 0,0 | [25 empty] | VV | 0
|  | levé : 2,0 |  | 2 | [23 empty] | VV | 0
|  | Mezisoučet |  | 2 | [23 empty] | VV | 1
177 | 766_D/05 | D+M_D/05_interiérové dveře 900x1970 mm, repase stávající ocelové zárubně | kpl | 1 |  | 0 |  | 0 |  | 0 | 21 | 0 | 0 | 0 | 0 | 0 |  | Vlastní | Indiv | 0 | 0 |  | Práce | Běžná |  |  |  | POL1_
|  | výpisy PSV - dveřní výplně : | [25 empty] | VV | 0
|  | kompletní provedení dle popisu : | [25 empty] | VV | 0
|  | světlý rozměr dveří: 900x1970 mm : | [25 empty] | VV | 0
|  | repase stávající ocelové zárubně : | [25 empty] | VV | 0
|  | _odstranění starého nátěru, lokální přebroušení ocelového povrchu : | [25 empty] | VV | 0
|  | _zámečnická úprava a srovnání pantů ( v případě potřeby navaření nových) : | [25 empty] | VV | 0
|  | _dvojitý základní a krycí nátěr, přeboušení základního nátěru : | [25 empty] | VV | 0
|  | rám křídla z dřevěného masivu, dtto výplň, opláštění z dřevovláknité desky : | [25 empty] | VV | 0
|  | povrchová úprava dveří HPL : | [25 empty] | VV | 0
|  | patinované kování dveří, WC zámek : | [25 empty] | VV | 0
|  | vodorovné nerezové madlo ve výšce 900 mm na opačné straně k závěsům : | [25 empty] | VV | 0
|  | obvodové těsnění : | [25 empty] | VV | 0
|  | nerezový okopový oboustranný pásek o výšce min. 200 mm : | [25 empty] | VV | 0
|  | stříbrný hydraulický zavírač dveří : | [25 empty] | VV | 0
|  | označení dveří - tabulka s nápisem nebo znak : | [25 empty] | VV | 0
|  | dveře bez prahu : | [25 empty] | VV | 0
|  | dodávka včetně kotvicích prostředků, tmelů a těsnících hmot : | [25 empty] | VV | 0
|  | pravé : 0,0 | [25 empty] | VV | 0
|  | levé : 1,0 |  | 1 | [23 empty] | VV | 0
|  | Mezisoučet |  | 1 | [23 empty] | VV | 1
178 | 766_D/06 | D+M_D/06_interiérové dveře 900x2100 mm, repase dveřního křídla a zárubně | kpl | 1 |  | 0 |  | 0 |  | 0 | 21 | 0 | 0 | 0 | 0 | 0 |  | Vlastní | Indiv | 0 | 0 |  | Práce | Běžná |  |  |  | POL1_
|  | výpisy PSV - dveřní výplně : | [25 empty] | VV | 0
|  | kompletní provedení dle popisu : | [25 empty] | VV | 0
|  | repase dýhovaných dřevěných dveří včetně zárubně : | [25 empty] | VV | 0
|  | světlý rozměr dveří: 900x2100 mm : | [25 empty] | VV | 0
|  | repase dveřního křídla a zárubně : | [25 empty] | VV | 0
|  | _demontáž dýhovaného dřevěného křídla : | [25 empty] | VV | 0
|  | _jemné přebroušení stávajícího povrchu dřeva, zárubně a křídla : | [25 empty] | VV | 0
|  | _lokální vyspravení dýhy dolepením nové části, zdroušení atd. : | [25 empty] | VV | 0
|  | _nový dvojitý transparentní lak dveří : | [25 empty] | VV | 0
|  | montáž nových dveřních závěsů : | [25 empty] | VV | 0
|  | montáž nového těsnění dveří : | [25 empty] | VV | 0
|  | montáž nového zlatého hydraulického zavírače dveří : | [25 empty] | VV | 0
|  | nové patinované kování dveří, zadlabací zámel pro dozický klíč (5 ks klíčů) : | [25 empty] | VV | 0
|  | vodorovné nerezové madlo ve výšce 900 mm na opačné straně k závěsům : | [25 empty] | VV | 0
|  | mosazný okopový oboustranný pásek o výšce min. 200 mm : | [25 empty] | VV | 0
|  | označení dveří - tabulka s nápisem nebo znak : | [25 empty] | VV | 0
|  | dveře bez prahu : | [25 empty] | VV | 0
|  | dodávka včetně kotvicích prostředků, tmelů a těsnících hmot : | [25 empty] | VV | 0
|  | pravé : 1,0 |  | 1 | [23 empty] | VV | 0
|  | levé : 0,0 | [25 empty] | VV | 0
|  | Mezisoučet |  | 1 | [23 empty] | VV | 1
179 | 766_D/07 | D+M_D/07_interiérové dveře 700x2100 mm, repase dveřního křídla a zárubně | kpl | 1 |  | 0 |  | 0 |  | 0 | 21 | 0 | 0 | 0 | 0 | 0 |  | Vlastní | Indiv | 0 | 0 |  | Práce | Běžná |  |  |  | POL1_
|  | výpisy PSV - dveřní výplně : | [25 empty] | VV | 0
|  | kompletní provedení dle popisu : | [25 empty] | VV | 0
|  | repase dýhovaných dřevěných dveří včetně zárubně : | [25 empty] | VV | 0
|  | světlý rozměr dveří: 700x2100 mm : | [25 empty] | VV | 0
|  | repase dveřního křídla a zárubně : | [25 empty] | VV | 0
|  | _demontáž dýhovaného dřevěného křídla : | [25 empty] | VV | 0
|  | _jemné přebroušení stávajícího povrchu dřeva, zárubně a křídla : | [25 empty] | VV | 0
|  | _lokální vyspravení dýhy dolepením nové části, zdroušení atd. : | [25 empty] | VV | 0
|  | _nový dvojitý transparentní lak dveří : | [25 empty] | VV | 0
|  | montáž nových dveřních závěsů : | [25 empty] | VV | 0
|  | montáž nového těsnění dveří : | [25 empty] | VV | 0
|  | montáž nového zlatého hydraulického zavírače dveří : | [25 empty] | VV | 0
|  | nové patinované kování dveří, zadlabací zámel pro dozický klíč (5 ks klíčů) : | [25 empty] | VV | 0
|  | mosazný okopový oboustranný pásek o výšce min. 200 mm : | [25 empty] | VV | 0
|  | označení dveří - tabulka s nápisem nebo znak : | [25 empty] | VV | 0
|  | dveře bez prahu : | [25 empty] | VV | 0
|  | dodávka včetně kotvicích prostředků, tmelů a těsnících hmot : | [25 empty] | VV | 0
|  | pravé : 0,0 | [25 empty] | VV | 0
|  | levé : 1,0 |  | 1 | [23 empty] | VV | 0
|  | Mezisoučet |  | 1 | [23 empty] | VV | 1
180 | 766_D/08 | D+M_D/08_interiérové dveře 700x1970 mm, ocelová zárubeň pro zazdění š. min. 100 mm | kpl | 1 |  | 0 |  | 0 |  | 0 | 21 | 0 | 0 | 0 | 0 | 0 |  | Vlastní | Indiv | 0 | 0 |  | Práce | Běžná |  |  |  | POL1_
|  | výpisy PSV - dveřní výplně : | [25 empty] | VV | 0
|  | kompletní provedení dle popisu : | [25 empty] | VV | 0
|  | světlý rozměr dveří: 700x1970 mm : | [25 empty] | VV | 0
|  | ocelová zárubeň pro zazdění š. min. 100 mm : | [25 empty] | VV | 0
|  | dvojitý základní a krycí nátěr : | [25 empty] | VV | 0
|  | rám křídla z dřevěného masivu, dtto výplň, opláštění z dřevovláknité desky : | [25 empty] | VV | 0
|  | povrchová úprava dveří HPL : | [25 empty] | VV | 0
|  | nové patinované kování dveří, zadlábavací zámek pro dozický klíč (5 ks klíčů) : | [25 empty] | VV | 0
|  | stříbrný hydraulický zavírač dveří : | [25 empty] | VV | 0
|  | nerezový okopový oboustranný pásek o výšce min. 200 mm : | [25 empty] | VV | 0
|  | obvodové těsnění : | [25 empty] | VV | 0
|  | dveře bez prahu : | [25 empty] | VV | 0
|  | dodávka včetně kotvicích prostředků, tmelů a těsnících hmot : | [25 empty] | VV | 0
|  | pravé : 0,0 | [25 empty] | VV | 0
|  | levé : 1,0 |  | 1 | [23 empty] | VV | 0
|  | Mezisoučet |  | 1 | [23 empty] | VV | 1
181 | 766_D/09 | D+M_D/09_interiérové dveře 800x1970 mm, repase stávající dřevěné zárubně | kpl | 1 |  | 0 |  | 0 |  | 0 | 21 | 0 | 0 | 0 | 0 | 0 |  | Vlastní | Indiv | 0 | 0 |  | Práce | Běžná |  |  |  | POL1_
|  | výpisy PSV - dveřní výplně : | [25 empty] | VV | 0
|  | kompletní provedení dle popisu : | [25 empty] | VV | 0
|  | světlý rozměr dveří: 800x1970 mm : | [25 empty] | VV | 0
|  | repase stávající dřevěné zárubně : | [25 empty] | VV | 0
|  | _odstranění starého nátěru : | [25 empty] | VV | 0
|  | _tmelení a protézování dřevěného základu, přebroušení : | [25 empty] | VV | 0
|  | _dvojitý barevný lak : | [25 empty] | VV | 0
|  | _montáž nových dveřních pantů : | [25 empty] | VV | 0
|  | rám křídla z dřevěného masivu, dtto výplň, opláštění z dřevovláknité desky : | [25 empty] | VV | 0
|  | povrchová úprava dveří HPL : | [25 empty] | VV | 0
|  | patinované kování dveří, zadlabací zámek pro dozický klíč (5 ks klíčů) : | [25 empty] | VV | 0
|  | obvodové těsnění : | [25 empty] | VV | 0
|  | nerezový okopový oboustranný pásek o výšce min. 200 mm : | [25 empty] | VV | 0
|  | stříbrný hydraulický zavírač dveří : | [25 empty] | VV | 0
|  | označení dveří - tabulka s nápisem nebo znak : | [25 empty] | VV | 0
|  | dveře bez prahu : | [25 empty] | VV | 0
|  | dodávka včetně kotvicích prostředků, tmelů a těsnících hmot : | [25 empty] | VV | 0
|  | pravé : 1,0 |  | 1 | [23 empty] | VV | 0
|  | levé : 0,0 | [25 empty] | VV | 0
|  | Mezisoučet |  | 1 | [23 empty] | VV | 1
182 | 766_D/10 | R_D+M_D/10_exteriérové dveře 1500x2200 mm, repase dveřního křídla a zárubně | kpl | 4 |  | 0 |  | 0 |  | 0 | 21 | 0 | 0 | 0 | 0 | 0 |  | Vlastní | Indiv | 0 | 0 |  | Práce | Běžná |  |  |  | POL1_
|  | výpisy PSV - dveřní výplně : | [25 empty] | VV | 0
|  | kompletní provedení dle popisu : | [25 empty] | VV | 0
|  | repase venkovních dřevěných dvoukřídlových dveří včetně zárubně : | [25 empty] | VV | 0
|  | světlý rozměr dvoukřídlových dveří: 1500x2150 mm : | [25 empty] | VV | 0
|  | repase dveřního křídla a zárubně : | [25 empty] | VV | 0
|  | _provedení seřízení kování dveří a pantů : | [25 empty] | VV | 0
|  | _obnova povrchové úpravy dveří ve formě jemného přebroušení a nového dvojitého krycího nátěru : | [25 empty] | VV | 0
|  | montáž nového těsnění dveří : | [25 empty] | VV | 0
|  | dodávka včetně kotvicích prostředků, tmelů a těsnících hmot : | [25 empty] | VV | 0
|  | 4,0 |  | 4 | [23 empty] | VV | 0
|  | Mezisoučet |  | 4 | [23 empty] | VV | 1
183 | 766_D/11 | D+M_D/11_interiérové dveře 750x2100 mm, repase dveřního křídla a zárubně | kpl | 1 |  | 0 |  | 0 |  | 0 | 21 | 0 | 0 | 0 | 0 | 0 |  | Vlastní | Indiv | 0 | 0 |  | Práce | Běžná |  |  |  | POL1_
|  | výpisy PSV - dveřní výplně : | [25 empty] | VV | 0
|  | kompletní provedení dle popisu : | [25 empty] | VV | 0
|  | repase dveří a změna směru orientace dveří : | [25 empty] | VV | 0
|  | světlý rozměr dveří: 750x2100 mm : | [25 empty] | VV | 0
|  | repase dveřního křídla a zárubně : | [25 empty] | VV | 0
|  | _demontáž dřevěného křídla : | [25 empty] | VV | 0
|  | _opatrná demontáž rámové zárubně : | [25 empty] | VV | 0
|  | _odstranění starého nátěru : | [25 empty] | VV | 0
|  | _lokální vyspravení dřevěného základu tmelením, protézováním atd. : | [25 empty] | VV | 0
|  | _zpětná montáž dveří do otvoru v požadovaném směru : | [25 empty] | VV | 0
|  | _jenmé přebroušení stávajícího povrchu dřeva zárubně a křídla : | [25 empty] | VV | 0
|  | _nový dvojitý barevný krycí lak : | [25 empty] | VV | 0
|  | montáž nových dveřních závěsů : | [25 empty] | VV | 0
|  | montáž nového těsnění dveří : | [25 empty] | VV | 0
|  | montáž nového zlatého hydraulického zavírače dveří : | [25 empty] | VV | 0
|  | nové patinované kování dveří, zadlabávací zámel pro dozický klíč (5 ks klíčů) : | [25 empty] | VV | 0
|  | mosazný okopový oboustranný pásek o výšce min. 200 mm : | [25 empty] | VV | 0
|  | označení dveří - tabulka s nápisem nebo znak : | [25 empty] | VV | 0
|  | dveře bez prahu : | [25 empty] | VV | 0
|  | dodávka včetně kotvicích prostředků, tmelů a těsnících hmot : | [25 empty] | VV | 0
|  | pravé : 0,0 | [25 empty] | VV | 0
|  | levé : 1,0 |  | 1 | [23 empty] | VV | 0
|  | Mezisoučet |  | 1 | [23 empty] | VV | 1
184 | 766_D/12 požární | D+M_D/12_interiérové dveře 800x1970 mm do technické místnosti, EW45 DP1, ocelová zárubeň pro dodatečnou montáž | kpl | 1 |  | 0 |  | 0 |  | 0 | 21 | 0 | 0 | 0 | 0 | 0 |  | Vlastní | Indiv | 0 | 0 |  | Práce | Běžná |  |  |  | POL1_
|  | výpisy PSV - dveřní výplně : | [25 empty] | VV | 0
|  | kompletní provedení dle popisu : | [25 empty] | VV | 0
|  | světlý rozměr dveří: 800x1970 mm : | [25 empty] | VV | 0
|  | ocelová zárubeň pro dodatečnou montáž : | [25 empty] | VV | 0
|  | dvojitý základní a krycí nátěr zárubně : | [25 empty] | VV | 0
|  | rám křídla z dřevěného masivu, dtto výplň, opláštění z dřevovláknité desky : | [25 empty] | VV | 0
|  | povrchová úprava dveří HPL : | [25 empty] | VV | 0
|  | montáž nového stříbrného hydraulického zavírače dveří : | [25 empty] | VV | 0
|  | nové patinované kování dveří, zadlabací zámek pro dozický klíč (5 ks klíčů) : | [25 empty] | VV | 0
|  | mosazný okopový oboustranný pásek o výšce min. 200 mm : | [25 empty] | VV | 0
|  | dřevěný práh z tvrdého lakovaného dřeva : | [25 empty] | VV | 0
|  | montáž nového těsnění dveří : | [25 empty] | VV | 0
|  | dodávka včetně kotvicích prostředků, tmelů a těsnících hmot : | [25 empty] | VV | 0
|  | pravé : 1,0 |  | 1 | [23 empty] | VV | 0
|  | levé : 0,0 | [25 empty] | VV | 0
|  | Mezisoučet |  | 1 | [23 empty] | VV | 1
185 | 766_D/13 | R_D+M_D/13_exteriérová dvoukřídlová vrata 1500x3100 mm, repase vrat a zárubně N/14 | kpl | 2 |  | 0 |  | 0 |  | 0 | 21 | 0 | 0 | 0 | 0 | 0 |  | Vlastní | Indiv | 0 | 0 |  | Práce | Běžná |  |  |  | POL1_
|  | výpisy PSV - dveřní výplně : | [25 empty] | VV | 0
|  | kompletní provedení dle popisu : | [25 empty] | VV | 0
|  | repase venkovních dřevěných dvoukřídlových vrat včetně zárubně : | [25 empty] | VV | 0
|  | světlý rozměr dvoukřídlových dveří: 1500x3100 mm : | [25 empty] | VV | 0
|  | repase dveřního křídla a zárubně : | [25 empty] | VV | 0
|  | _odstranění starého nátěru : | [25 empty] | VV | 0
|  | _lokálné tmelení, protézování dřevěného podkladu : | [25 empty] | VV | 0
|  | -.jemné přebroušení : | [25 empty] | VV | 0
|  | _nový dvojitý krycí nátěr : | [25 empty] | VV | 0
|  | montáž nového těsnění dveří : | [25 empty] | VV | 0
|  | komtáž lakovaného prahu z tvrdého dřeva : | [25 empty] | VV | 0
|  | zasklení horních světlíků drátosklem : | [25 empty] | VV | 0
|  | patinované dveřní kování, zadlabací zámek pro dozický klíč (5 ks klíčů) : | [25 empty] | VV | 0
|  | patní stavěče dveřních křídel : | [25 empty] | VV | 0
|  | dodatečný horní zámek : | [25 empty] | VV | 0
|  | dodávka včetně kotvicích prostředků, tmelů a těsnících hmot : | [25 empty] | VV | 0
|  | 2,0 |  | 2 | [23 empty] | VV | 0
|  | Mezisoučet |  | 2 | [23 empty] | VV | 1
186 | 766_D/14 | D+M_D/14_interiérové dveře 800x1970 mm, repase stávající ocelové zárubně | kpl | 1 |  | 0 |  | 0 |  | 0 | 21 | 0 | 0 | 0 | 0 | 0 |  | Vlastní | Indiv | 0 | 0 |  | Práce | Běžná |  |  |  | POL1_
|  | výpisy PSV - dveřní výplně : | [25 empty] | VV | 0
|  | kompletní provedení dle popisu : | [25 empty] | VV | 0
|  | světlý rozměr dveří: 800x1970 mm : | [25 empty] | VV | 0
|  | repase stávající ocelové zárubně : | [25 empty] | VV | 0
|  | _odstranění starého nátěru, lokální přebroušení ocelového povrchu : | [25 empty] | VV | 0
|  | _zámečnická úprava a srovnání pantů ( v případě potřeby navaření nových) : | [25 empty] | VV | 0
|  | _dvojitý základní a krycí nátěr, přeboušení základního nátěru : | [25 empty] | VV | 0
|  | rám křídla z dřevěného masivu, dtto výplň, opláštění z dřevovláknité desky : | [25 empty] | VV | 0
|  | povrchová úprava dveří HPL : | [25 empty] | VV | 0
|  | patinované kování dveří, WC zámek : | [25 empty] | VV | 0
|  | obvodové těsnění : | [25 empty] | VV | 0
|  | nerezový okopový oboustranný pásek o výšce min. 200 mm : | [25 empty] | VV | 0
|  | stříbrný hydraulický zavírač dveří : | [25 empty] | VV | 0
|  | označení dveří - tabulka s nápisem nebo znak : | [25 empty] | VV | 0
|  | dveře bez prahu : | [25 empty] | VV | 0
|  | dodávka včetně kotvicích prostředků, tmelů a těsnících hmot : | [25 empty] | VV | 0
|  | pravé : 1,0 |  | 1 | [23 empty] | VV | 0
|  | levé : 0,0 | [25 empty] | VV | 0
|  | Mezisoučet |  | 1 | [23 empty] | VV | 1
187 | 766_D/15 | D+M_D/15_interiérové dveře 800x1970 mm, repase stávající ocelové zárubně | kpl | 1 |  | 0 |  | 0 |  | 0 | 21 | 0 | 0 | 0 | 0 | 0 |  | Vlastní | Indiv | 0 | 0 |  | Práce | Běžná |  |  |  | POL1_
|  | výpisy PSV - dveřní výplně : | [25 empty] | VV | 0
|  | kompletní provedení dle popisu : | [25 empty] | VV | 0
|  | světlý rozměr dveří: 800x1970 mm : | [25 empty] | VV | 0
|  | repase stávající ocelové zárubně : | [25 empty] | VV | 0
|  | _odstranění starého nátěru, lokální přebroušení ocelového povrchu : | [25 empty] | VV | 0
|  | _zámečnická úprava a srovnání pantů ( v případě potřeby navaření nových) : | [25 empty] | VV | 0
|  | _dvojitý základní a krycí nátěr, přeboušení základního nátěru : | [25 empty] | VV | 0
|  | rám křídla z dřevěného masivu, dtto výplň, opláštění z dřevovláknité desky : | [25 empty] | VV | 0
|  | povrchová úprava dveří HPL : | [25 empty] | VV | 0
|  | patinované kování dveří, zadlabací zámek pro dozický klíč (2 ks klíčů) : | [25 empty] | VV | 0
|  | obvodové těsnění : | [25 empty] | VV | 0
|  | dřevěný lakovaný prah z tvrdého dřeva : | [25 empty] | VV | 0
|  | dodávka včetně kotvicích prostředků, tmelů a těsnících hmot : | [25 empty] | VV | 0
|  | pravé : 0,0 | [25 empty] | VV | 0
|  | levé : 1,0 |  | 1 | [23 empty] | VV | 0
|  | Mezisoučet |  | 1 | [23 empty] | VV | 1
188 | 766_D/16 požární | R_D+M_D/16_vchodové dveře s požární odolností EW30-DP3-C, 900 x 1970 mm | kpl | 1 |  | 0 |  | 0 |  | 0 | 21 | 0 | 0 | 0 | 0 | 0 |  | Vlastní | Indiv | 0 | 0 |  | Práce | Běžná |  |  |  | POL1_
|  | výpisy PSV - dveřní výplně : | [25 empty] | VV | 0
|  | kompletní provedení dle popisu : | [25 empty] | VV | 0
|  | požární EW30-DP3-C : | [25 empty] | VV | 0
|  | světlý rozměr dveří: 900x1970 mm : | [25 empty] | VV | 0
|  | pravé : 0,0 | [25 empty] | VV | 0
|  | levé : 1,0 |  | 1 | [23 empty] | VV | 0
|  | Mezisoučet |  | 1 | [23 empty] | VV | 1
189 | 766_D/17. | R_D+M_D/17_interiérové dveře 800x1970 mm, N/05, repase stávající ocelové zárubně | kpl | 5 |  | 0 |  | 0 |  | 0 | 21 | 0 | 0 | 0 | 0 | 0 |  | Vlastní | Indiv | 0 | 0 |  | Práce | Běžná |  |  |  | POL1_
|  | výpisy PSV - dveřní výplně : | [25 empty] | VV | 0
|  | kompletní provedení dle popisu : | [25 empty] | VV | 0
|  | světlý rozměr dveří: 800x1970 mm : | [25 empty] | VV | 0
|  | repase stávající ocelové zárubně : | [25 empty] | VV | 0
|  | _odstranění starého nátěru, lokální přebroušení ocelového povrchu : | [25 empty] | VV | 0
|  | _zámečnická úprava a srovnání pantů ( v případě potřeby navaření nových) : | [25 empty] | VV | 0
|  | _dvojitý základní a krycí nátěr, přeboušení základního nátěru : | [25 empty] | VV | 0
|  | rám křídla z dřevěného masivu, dtto výplň, opláštění z dřevovláknité desky : | [25 empty] | VV | 0
|  | povrchová úprava dveří HPL : | [25 empty] | VV | 0
|  | patinované kování dveří, zadlabací zámek pro dozický klíč (5 ks klíčů) : | [25 empty] | VV | 0
|  | obvodové těsnění : | [25 empty] | VV | 0
|  | nerezový okopový oboustranný pásek o výšce min. 200 mm : | [25 empty] | VV | 0
|  | stříbrný hydraulický zavírač dveří : | [25 empty] | VV | 0
|  | dveře bez prahu : | [25 empty] | VV | 0
|  | dodávka včetně kotvicích prostředků, tmelů a těsnících hmot : | [25 empty] | VV | 0
|  | DVEŘE V ORCHESTŘIŠTI BUDOU ZE STRANY ORCESTRU ČALOUNĚNÉ : | [25 empty] | VV | 0
|  | pravé : 5,0 |  | 5 | [23 empty] | VV | 0
|  | levé : 0 | [25 empty] | VV | 0
|  | Mezisoučet |  | 5 | [23 empty] | VV | 1
190 | 766_D/18 požární | R_D+M_D/18_interiérové dvoukřídlé dveře 1600X1970 mm, s požární odoloností EW30-DP3-C | kpl | 1 |  | 0 |  | 0 |  | 0 | 21 | 0 | 0 | 0 | 0 | 0 |  | Vlastní | Indiv | 0 | 0 |  | Práce | Běžná |  |  |  | POL1_
|  | výpisy PSV - dveřní výplně : | [25 empty] | VV | 0
|  | kompletní provedení dle popisu : | [25 empty] | VV | 0
|  | interiérové dvoukřídlové dveře : | [25 empty] | VV | 0
|  | světlý rozměr dveří: 1600x1970 mm : | [25 empty] | VV | 0
|  | s požární odolností EW30-DP3-C : | [25 empty] | VV | 0
|  | 1. PP : 1,0 |  | 1 | [23 empty] | VV | 0
|  | Mezisoučet |  | 1 | [23 empty] | VV | 1
191 | 766_D/21. | R_D/21_repase sestavy dvojice dřevěných dvoukřídlových dveří, 2 kpl | m2 | 16.56 |  | 0 |  | 0 |  | 0 | 21 | 0 | 0 | 0 | 0 | 0 |  | Vlastní | Indiv | 0 | 0 |  | Práce | Běžná |  |  |  | POL1_
|  | výpisy PSV - okenní výplně : | [25 empty] | VV | 0
|  | kompletní provedení dle popisu : | [25 empty] | VV | 0
|  | 1.PP : | [25 empty] | VV | 0
|  | 1.NP : 2*2*1,8*2,3 |  | 16.56 | [23 empty] | VV | 0
|  | Mezisoučet |  | 16.56 | [23 empty] | VV | 1
192 | 766_D/22. | R_D/22_repase dřevěných vstupních jednokřídlových dveří včetně zárubně, 1 kpl | m2 | 3.3158 |  | 0 |  | 0 |  | 0 | 21 | 0 | 0 | 0 | 0 | 0 |  | Vlastní | Indiv | 0 | 0 |  | Práce | Běžná |  |  |  | POL1_
|  | výpisy PSV - okenní výplně : | [25 empty] | VV | 0
|  | kompletní provedení dle popisu : | [25 empty] | VV | 0
|  | 1.PP : | [25 empty] | VV | 0
|  | 1.NP : 0,94*1,97+0,3*(1,97+0,94+1,97) |  | 3.3158 | [23 empty] | VV | 0
|  | Mezisoučet |  | 3.3158 | [23 empty] | VV | 1
193 | 766_D/23. | R_D/23_repase dřevěné stěny s dveřmi, 2 kpl | m2 | 23.4906 |  | 0 |  | 0 |  | 0 | 21 | 0 | 0 | 0 | 0 | 0 |  | Vlastní | Indiv | 0 | 0 |  | Práce | Běžná |  |  |  | POL1_
|  | výpisy PSV - okenní výplně : | [25 empty] | VV | 0
|  | kompletní provedení dle popisu : | [25 empty] | VV | 0
|  | 1.NP : 3,1*2,0+1,55*1,55*3,14/2+0,2*(2,0+2,0+1,55*3,14) |  | 11.7453 | [23 empty] | VV | 0
|  | 1.NP : 3,1*2,0+1,55*1,55*3,14/2+0,2*(2,0+2,0+1,55*3,14) |  | 11.7453 | [23 empty] | VV | 0
|  | Mezisoučet |  | 23.4906 | [23 empty] | VV | 1
194 | 766_D/24 požární | R_D+M_D/24_interiérové dveře 900x1970 mm s požární odolností EW30-DP3-C | kpl | 1 |  | 0 |  | 0 |  | 0 | 21 | 0 | 0 | 0 | 0 | 0 |  | Vlastní | Indiv | 0 | 0 |  | Práce | Běžná |  |  |  | POL1_
|  | výpisy PSV - dveřní výplně : | [25 empty] | VV | 0
|  | kompletní provedení dle popisu : | [25 empty] | VV | 0
|  | světlý rozměr dveří: 900x1970 mm : | [25 empty] | VV | 0
|  | pravé : 0 | [25 empty] | VV | 0
|  | levé : 1,0 |  | 1 | [23 empty] | VV | 0
|  | Mezisoučet |  | 1 | [23 empty] | VV | 1
195 | 766_N/12 | N/12_zpětná montáž sedačkových sestav, nové kotvící prvky, vyčištění textilního potahu sedadel | ks | 149 |  | 0 |  | 0 |  | 0 | 21 | 0 | 0 | 0 | 0 | 0 |  | Vlastní | Indiv | 0 | 0 |  | Práce | Běžná |  |  |  | POL1_
|  | 18+21+26+27+28+29 |  | 149 | [23 empty] | VV | 0
|  | Mezisoučet |  | 149 | [23 empty] | VV | 1
196 | 766_N/13 | N/13_opláštění u paty obestaveb topení z překližky tl. 12 mm, strukturovaný šedý nátěr (dle původníh, stavu), zpětná montáž původních dřevěných krytů | m2 | 39.6 |  | 0 |  | 0 |  | 0 | 21 | 0 | 0 | 0 | 0 | 0 |  | Vlastní | Indiv | 0 | 0 |  | Práce | Běžná |  |  |  | POL1_
|  | Veškeré náklady spojené s vybudováním, provozem a odstraněním zařízení staveniště. | [25 empty] | POP
|  | 1.NP : | [25 empty] | VV | 0
|  | plocha : 6,60*3*2 |  | 39.6 | [23 empty] | VV | 0
|  | Mezisoučet |  | 39.6 | [23 empty] | VV | 1
197 | 766_T/02 | repase/restaurace původního parapetu | ks | 3 |  | 0 |  | 0 |  | 0 | 21 | 0 | 0.01012 | 0.03 | 0 | 0 |  | Vlastní | Indiv | 0.36 | 1.08 |  | Práce | Běžná |  |  |  | POL1_
|  | - truhlářské výrobky : | [25 empty] | VV | 0
|  | T/02_v ceně: : | [25 empty] | VV | 0
|  | B/11_opatrná demontáž parapetu, odstranění starého nátěru : | [25 empty] | VV | 0
|  | jemné přebroušení, tmeleníúprotézování nerovností, výtluků a zdegradovaných částí : | [25 empty] | VV | 0
|  | jené přebroušení finálního povrchu, imregnace + barevný nátěr : | [25 empty] | VV | 0
|  | lakovaná povrchová úprava navazující na dřevěné okno : | [25 empty] | VV | 0
|  | zpětná montáž, dodávka včetně lepících prostředků : | [25 empty] | VV | 0
|  | rozměr. 780x150 mm 3 ks : | [25 empty] | VV | 0
|  | 3,0 |  | 3 | [23 empty] | VV | 0
|  | Mezisoučet |  | 3 | [23 empty] | VV | 1
198 | 766_T/05 | D+M_T/05_atypická deska umyvadla | ks | 1 |  | 0 |  | 0 |  | 0 | 21 | 0 | 0 | 0 | 0 | 0 |  | Vlastní | Indiv | 0 | 0 |  | Práce | Běžná |  |  |  | POL1_
|  | výpisy PSV - truhlářské výrobky : | [25 empty] | VV | 0
|  | kompletní provedení dle popisu : | [25 empty] | VV | 0
|  | 1,0 |  | 1 | [23 empty] | VV | 0
|  | atypický rozměr dle obrázkového schéma : | [25 empty] | VV | 0
|  | nosná konstrukce z nerezové oceli_16,00 kg : | [25 empty] | VV | 0
|  | dodávka ocelové konstrukce včetně kotvících prostředků : | [25 empty] | VV | 0
|  | bednění konstrukce z dvojice voděodolných překližek 2x18 mm : | [25 empty] | VV | 0
|  | povrchová konstrukce z desek z umělého kamene tl. min. 13 mm : | [25 empty] | VV | 0
|  | otvor pro zapuštěné umyvadlo : | [25 empty] | VV | 0
|  | dodávka včetně lepicích prostředků a kotevních prvků : | [25 empty] | VV | 0
|  | Mezisoučet |  | 1 | [23 empty] | VV | 1
199 | 766_T/06 | D+M_T/06_atypická deska umyvadla | ks | 1 |  | 0 |  | 0 |  | 0 | 21 | 0 | 0 | 0 | 0 | 0 |  | Vlastní | Indiv | 0 | 0 |  | Práce | Běžná |  |  |  | POL1_
|  | výpisy PSV - truhlářské výrobky : | [25 empty] | VV | 0
|  | kompletní provedení dle popisu : | [25 empty] | VV | 0
|  | 1,0 |  | 1 | [23 empty] | VV | 0
|  | atypický rozměr dle obrázkového schéma : | [25 empty] | VV | 0
|  | nosná konstrukce z nerezové oceli_50,00 kg : | [25 empty] | VV | 0
|  | dodávka ocelové konstrukce včetně kotvících prostředků : | [25 empty] | VV | 0
|  | bednění konstrukce z dvojice voděodolných překližek 2x18 mm : | [25 empty] | VV | 0
|  | povrchová konstrukce z desek z umělého kamene tl. min. 13 mm : | [25 empty] | VV | 0
|  | otvor pro zapuštěné umyvadlo : | [25 empty] | VV | 0
|  | dodávka včetně lepicích prostředků a kotevních prvků : | [25 empty] | VV | 0
|  | Mezisoučet |  | 1 | [23 empty] | VV | 1
200 | 766_T/07 | D+M_T/07_atypická deska umyvadla | ks | 1 |  | 0 |  | 0 |  | 0 | 21 | 0 | 0 | 0 | 0 | 0 |  | Vlastní | Indiv | 0 | 0 |  | Práce | Běžná |  |  |  | POL1_
|  | výpisy PSV - truhlářské výrobky : | [25 empty] | VV | 0
|  | kompletní provedení dle popisu : | [25 empty] | VV | 0
|  | 1,0 |  | 1 | [23 empty] | VV | 0
|  | atypický rozměr dle obrázkového schéma : | [25 empty] | VV | 0
|  | nosná konstrukce z nerezové oceli_40,00 kg : | [25 empty] | VV | 0
|  | dodávka ocelové konstrukce včetně kotvících prostředků : | [25 empty] | VV | 0
|  | bednění konstrukce z dvojice voděodolných překližek 2x18 mm : | [25 empty] | VV | 0
|  | povrchová konstrukce z desek z umělého kamene tl. min. 13 mm : | [25 empty] | VV | 0
|  | otvor pro zapuštěné umyvadlo : | [25 empty] | VV | 0
|  | dodávka včetně lepicích prostředků a kotevních prvků : | [25 empty] | VV | 0
|  | Mezisoučet |  | 1 | [23 empty] | VV | 1
201 | 766_W/01. | W/01_odborná repase a renovace dřevěného okna 750x650 mm, 6 ks | m2 | 9.21 |  | 0 |  | 0 |  | 0 | 21 | 0 | 0 | 0 | 0 | 0 |  | Vlastní | Indiv | 0 | 0 |  | Práce | Běžná |  |  |  | POL1_
|  | výpisy PSV - okenní výplně : | [25 empty] | VV | 0
|  | kompletní provedení dle popisu : | [25 empty] | VV | 0
|  | dvojité okno se špaletou ve stavebním otvoru 750x650 mm : | [25 empty] | VV | 0
|  | B/11_odborná demontáž okna včetně rámové konstrukce : | [25 empty] | VV | 0
|  | rozebrání jednotlivých komponentů:rám, křídla, kování, panty, zasklení, špaleta : | [25 empty] | VV | 0
|  | jemné odstranění starého nátěru : | [25 empty] | VV | 0
|  | tmelení a protézování dřevěné konstrukce okna : | [25 empty] | VV | 0
|  | transparentní impregnace s následovným barevným lakem : | [25 empty] | VV | 0
|  | montáž nového kování (dobová replika), nových pantů, nové zasklení : | [25 empty] | VV | 0
|  | zpětná montáž okna splňující požadavky normy ČSN 74 6077 : | [25 empty] | VV | 0
|  | (např. použití multifunkční (3-vrstvé) předstlačené pásky) : | [25 empty] | VV | 0
|  | dodávka včetně kotvících prostředků, tmelů a těsnících hmot : | [25 empty] | VV | 0
|  | 1.PP : 0 | [25 empty] | VV | 0
|  | 1.NP : 6*(2*0,75*0,65+0,2*2*(0,75+0,65)) |  | 9.21 | [23 empty] | VV | 0
|  | Mezisoučet |  | 9.21 | [23 empty] | VV | 1
202 | 766_W/02. | W/02_odborná repase a renovace dřevěného okna 750x1000 mm, 8 ks | m2 | 17.6 |  | 0 |  | 0 |  | 0 | 21 | 0 | 0 | 0 | 0 | 0 |  | Vlastní | Indiv | 0 | 0 |  | Práce | Běžná |  |  |  | POL1_
|  | výpisy PSV - okenní výplně : | [25 empty] | VV | 0
|  | kompletní provedení dle popisu : | [25 empty] | VV | 0
|  | dvojité okno se špaletou ve stavebním otvoru 750x10000 mm : | [25 empty] | VV | 0
|  | B/11_odborná demontáž okna včetně rámové konstrukce : | [25 empty] | VV | 0
|  | rozebrání jednotlivých komponentů:rám, křídla, kování, panty, zasklení, špaleta : | [25 empty] | VV | 0
|  | jemné odstranění starého nátěru : | [25 empty] | VV | 0
|  | tmelení a protézování dřevěné konstrukce okna : | [25 empty] | VV | 0
|  | transparentní impregnace s následovným barevným lakem : | [25 empty] | VV | 0
|  | montáž nového kování (dobová replika), nových pantů, nové zasklení : | [25 empty] | VV | 0
|  | zpětná montáž okna splňující požadavky normy ČSN 74 6077 : | [25 empty] | VV | 0
|  | (např. použití multifunkční (3-vrstvé) předstlačené pásky) : | [25 empty] | VV | 0
|  | dodávka včetně kotvících prostředků, tmelů a těsnících hmot : | [25 empty] | VV | 0
|  | 1.PP : 0 | [25 empty] | VV | 0
|  | 1.NP : 8*(2*0,75*1,00+0,2*2*(0,75+1,00)) |  | 17.6 | [23 empty] | VV | 0
|  | Mezisoučet |  | 17.6 | [23 empty] | VV | 1
203 | 766_W/03. | W/03_odborná repase a renovace dřevěného okna 1600x1000 mm, 2 ks | m2 | 8.48 |  | 0 |  | 0 |  | 0 | 21 | 0 | 0 | 0 | 0 | 0 |  | Vlastní | Indiv | 0 | 0 |  | Práce | Běžná |  |  |  | POL1_
|  | výpisy PSV - okenní výplně : | [25 empty] | VV | 0
|  | kompletní provedení dle popisu : | [25 empty] | VV | 0
|  | dvojité okno se špaletou ve stavebním otvoru 1600x10000 mm : | [25 empty] | VV | 0
|  | B/11_odborná demontáž okna včetně rámové konstrukce : | [25 empty] | VV | 0
|  | rozebrání jednotlivých komponentů:rám, křídla, kování, panty, zasklení, špaleta : | [25 empty] | VV | 0
|  | jemné odstranění starého nátěru : | [25 empty] | VV | 0
|  | tmelení a protézování dřevěné konstrukce okna : | [25 empty] | VV | 0
|  | transparentní impregnace s následovným barevným lakem : | [25 empty] | VV | 0
|  | montáž nového kování (dobová replika), nových pantů, nové zasklení : | [25 empty] | VV | 0
|  | zpětná montáž okna splňující požadavky normy ČSN 74 6077 : | [25 empty] | VV | 0
|  | (např. použití multifunkční (3-vrstvé) předstlačené pásky) : | [25 empty] | VV | 0
|  | dodávka včetně kotvících prostředků, tmelů a těsnících hmot : | [25 empty] | VV | 0
|  | 1.PP : 0 | [25 empty] | VV | 0
|  | 1.NP : 2*(2*1,60*1,00+0,2*2*(1,60+1,00)) |  | 8.48 | [23 empty] | VV | 0
|  | Mezisoučet |  | 8.48 | [23 empty] | VV | 1
204 | 766_W/04. | W/04_odborná repase a renovace dřevěného okna 900x900 mm, 4 ks | m2 | 9.36 |  | 0 |  | 0 |  | 0 | 21 | 0 | 0 | 0 | 0 | 0 |  | Vlastní | Indiv | 0 | 0 |  | Práce | Běžná |  |  |  | POL1_
|  | výpisy PSV - okenní výplně : | [25 empty] | VV | 0
|  | kompletní provedení dle popisu : | [25 empty] | VV | 0
|  | jednoduché okno ve stavebním otvoru 900x900 mm : | [25 empty] | VV | 0
|  | B/11_odborná demontáž okna včetně rámové konstrukce : | [25 empty] | VV | 0
|  | rozebrání jednotlivých komponentů:rám, křídla, kování, panty, zasklení : | [25 empty] | VV | 0
|  | jemné odstranění starého nátěru : | [25 empty] | VV | 0
|  | tmelení a protézování dřevěné konstrukce okna : | [25 empty] | VV | 0
|  | transparentní impregnace s následovným barevným lakem : | [25 empty] | VV | 0
|  | montáž nového kování (dobová replika), nových pantů, nové zasklení : | [25 empty] | VV | 0
|  | zpětná montáž okna splňující požadavky normy ČSN 74 6077 : | [25 empty] | VV | 0
|  | (např. použití multifunkční (3-vrstvé) předstlačené pásky) : | [25 empty] | VV | 0
|  | dodávka včetně kotvících prostředků, tmelů a těsnících hmot : | [25 empty] | VV | 0
|  | 1.PP : 4*(2*0,9*0,9)+0,2*4*0,9*4 |  | 9.36 | [23 empty] | VV | 0
|  | 1.NP : 0 | [25 empty] | VV | 0
|  | Mezisoučet |  | 9.36 | [23 empty] | VV | 1
205 | 766_W/05. | W/05_odborná repase a renovace dřevěného okna 900x900 mm, 1 ks | m2 | 2.34 |  | 0 |  | 0 |  | 0 | 21 | 0 | 0 | 0 | 0 | 0 |  | Vlastní | Indiv | 0 | 0 |  | Práce | Běžná |  |  |  | POL1_
|  | výpisy PSV - okenní výplně : | [25 empty] | VV | 0
|  | kompletní provedení dle popisu : | [25 empty] | VV | 0
|  | dvojité okno se špaletou ve stavebním otvoru 900x900 mm : | [25 empty] | VV | 0
|  | B/11_odborná demontáž okna včetně rámové konstrukce : | [25 empty] | VV | 0
|  | rozebrání jednotlivých komponentů:rám, křídla, kování, panty, zasklení, špaleta : | [25 empty] | VV | 0
|  | jemné odstranění starého nátěru : | [25 empty] | VV | 0
|  | tmelení a protézování dřevěné konstrukce okna : | [25 empty] | VV | 0
|  | transparentní impregnace s následovným barevným lakem : | [25 empty] | VV | 0
|  | montáž nového kování (dobová replika), nových pantů, nové zasklení : | [25 empty] | VV | 0
|  | zpětná montáž okna splňující požadavky normy ČSN 74 6077 : | [25 empty] | VV | 0
|  | (např. použití multifunkční (3-vrstvé) předstlačené pásky) : | [25 empty] | VV | 0
|  | dodávka včetně kotvících prostředků, tmelů a těsnících hmot : | [25 empty] | VV | 0
|  | 1.PP : 1*(2*0,90*0,9+0,2*2*(0,9+0,9)) |  | 2.34 | [23 empty] | VV | 0
|  | 1.NP : 0 | [25 empty] | VV | 0
|  | Mezisoučet |  | 2.34 | [23 empty] | VV | 1
206 | 766_W/06. | W/06_odborná repase a renovace dřevěného okna 680x1700 mm, 2 ks | m2 | 6.528 |  | 0 |  | 0 |  | 0 | 21 | 0 | 0 | 0 | 0 | 0 |  | Vlastní | Indiv | 0 | 0 |  | Práce | Běžná |  |  |  | POL1_
|  | výpisy PSV - okenní výplně : | [25 empty] | VV | 0
|  | kompletní provedení dle popisu : | [25 empty] | VV | 0
|  | dvojité okno se špaletou ve stavebním otvoru 680x1700 mm : | [25 empty] | VV | 0
|  | B/11_odborná demontáž okna včetně rámové konstrukce : | [25 empty] | VV | 0
|  | rozebrání jednotlivých komponentů:rám, křídla, kování, panty, zasklení, špaleta : | [25 empty] | VV | 0
|  | jemné odstranění starého nátěru : | [25 empty] | VV | 0
|  | tmelení a protézování dřevěné konstrukce okna : | [25 empty] | VV | 0
|  | transparentní impregnace s následovným barevným lakem : | [25 empty] | VV | 0
|  | montáž nového kování (dobová replika), nových pantů, nové zasklení : | [25 empty] | VV | 0
|  | zpětná montáž okna splňující požadavky normy ČSN 74 6077 : | [25 empty] | VV | 0
|  | (např. použití multifunkční (3-vrstvé) předstlačené pásky) : | [25 empty] | VV | 0
|  | dodávka včetně kotvících prostředků, tmelů a těsnících hmot : | [25 empty] | VV | 0
|  | 1.PP : 2*(2*0,68*1,7+0,2*2*(0,68+1,7)) |  | 6.528 | [23 empty] | VV | 0
|  | 1.NP : 0 | [25 empty] | VV | 0
|  | Mezisoučet |  | 6.528 | [23 empty] | VV | 1
207 | 766_W/07. | W/07_odborná repase a renovace dřevěného okna 950x1700 mm, 1 ks | m2 | 4.29 |  | 0 |  | 0 |  | 0 | 21 | 0 | 0 | 0 | 0 | 0 |  | Vlastní | Indiv | 0 | 0 |  | Práce | Běžná |  |  |  | POL1_
|  | výpisy PSV - okenní výplně : | [25 empty] | VV | 0
|  | kompletní provedení dle popisu : | [25 empty] | VV | 0
|  | dvojité okno se špaletou ve stavebním otvoru 950x1700 mm : | [25 empty] | VV | 0
|  | B/11_odborná demontáž okna včetně rámové konstrukce : | [25 empty] | VV | 0
|  | rozebrání jednotlivých komponentů:rám, křídla, kování, panty, zasklení, špaleta : | [25 empty] | VV | 0
|  | jemné odstranění starého nátěru : | [25 empty] | VV | 0
|  | tmelení a protézování dřevěné konstrukce okna : | [25 empty] | VV | 0
|  | transparentní impregnace s následovným barevným lakem : | [25 empty] | VV | 0
|  | montáž nového kování (dobová replika), nových pantů, nové zasklení : | [25 empty] | VV | 0
|  | zpětná montáž okna splňující požadavky normy ČSN 74 6077 : | [25 empty] | VV | 0
|  | (např. použití multifunkční (3-vrstvé) předstlačené pásky) : | [25 empty] | VV | 0
|  | dodávka včetně kotvících prostředků, tmelů a těsnících hmot : | [25 empty] | VV | 0
|  | 1.PP : 1*(2*0,95*1,7+0,2*2*(0,95+1,7)) |  | 4.29 | [23 empty] | VV | 0
|  | 1.NP : 0 | [25 empty] | VV | 0
|  | Mezisoučet |  | 4.29 | [23 empty] | VV | 1
208 | 766_W/08. | W/08_odborná repase a renovace dřevěného okna 1250x1650 mm, 1 ks | m2 | 4.125 |  | 0 |  | 0 |  | 0 | 21 | 0 | 0 | 0 | 0 | 0 |  | Vlastní | Indiv | 0 | 0 |  | Práce | Běžná |  |  |  | POL1_
|  | výpisy PSV - okenní výplně : | [25 empty] | VV | 0
|  | kompletní provedení dle popisu : | [25 empty] | VV | 0
|  | jednoduché okno ve stavebním otvoru 1250x1650 mm : | [25 empty] | VV | 0
|  | B/11_odborná demontáž okna včetně rámové konstrukce : | [25 empty] | VV | 0
|  | rozebrání jednotlivých komponentů:rám, křídla, kování, panty, zasklení : | [25 empty] | VV | 0
|  | jemné odstranění starého nátěru : | [25 empty] | VV | 0
|  | tmelení a protézování dřevěné konstrukce okna : | [25 empty] | VV | 0
|  | transparentní impregnace s následovným barevným lakem : | [25 empty] | VV | 0
|  | montáž nového kování (dobová replika), nových pantů, nové zasklení : | [25 empty] | VV | 0
|  | zpětná montáž okna splňující požadavky normy ČSN 74 6077 : | [25 empty] | VV | 0
|  | (např. použití multifunkční (3-vrstvé) předstlačené pásky) : | [25 empty] | VV | 0
|  | dodávka včetně kotvících prostředků, tmelů a těsnících hmot : | [25 empty] | VV | 0
|  | 1.PP : 1*(2*1,25*1,65) |  | 4.125 | [23 empty] | VV | 0
|  | 1.NP : 0 | [25 empty] | VV | 0
|  | Mezisoučet |  | 4.125 | [23 empty] | VV | 1
209 | 766_W/09. | W/09_odborná repase a renovace dřevěného okna 2000x1650 mm, 1 ks | m2 | 8.06 |  | 0 |  | 0 |  | 0 | 21 | 0 | 0 | 0 | 0 | 0 |  | Vlastní | Indiv | 0 | 0 |  | Práce | Běžná |  |  |  | POL1_
|  | výpisy PSV - okenní výplně : | [25 empty] | VV | 0
|  | kompletní provedení dle popisu : | [25 empty] | VV | 0
|  | dvojité okno se špaletou ve stavebním otvoru 2000x1650 mm : | [25 empty] | VV | 0
|  | B/11_odborná demontáž okna včetně rámové konstrukce : | [25 empty] | VV | 0
|  | rozebrání jednotlivých komponentů:rám, křídla, kování, panty, zasklení, špaleta : | [25 empty] | VV | 0
|  | jemné odstranění starého nátěru : | [25 empty] | VV | 0
|  | tmelení a protézování dřevěné konstrukce okna : | [25 empty] | VV | 0
|  | transparentní impregnace s následovným barevným lakem : | [25 empty] | VV | 0
|  | montáž nového kování (dobová replika), nových pantů, nové zasklení : | [25 empty] | VV | 0
|  | zpětná montáž okna splňující požadavky normy ČSN 74 6077 : | [25 empty] | VV | 0
|  | (např. použití multifunkční (3-vrstvé) předstlačené pásky) : | [25 empty] | VV | 0
|  | dodávka včetně kotvících prostředků, tmelů a těsnících hmot : | [25 empty] | VV | 0
|  | 1.PP : 1*(2*2,0*1,65+0,2*2*(2,0+1,65)) |  | 8.06 | [23 empty] | VV | 0
|  | 1.NP : 0 | [25 empty] | VV | 0
|  | Mezisoučet |  | 8.06 | [23 empty] | VV | 1
210 | 766_W/10. | R_W/10_repase dřevěné prosklené stěny, 2 ks | m2 | 21.166 |  | 0 |  | 0 |  | 0 | 21 | 0 | 0 | 0 | 0 | 0 |  | Vlastní | Indiv | 0 | 0 |  | Práce | Běžná |  |  |  | POL1_
|  | výpisy PSV - okenní výplně : | [25 empty] | VV | 0
|  | kompletní provedení dle popisu : | [25 empty] | VV | 0
|  | dřevěná konstrukce stěny : | [25 empty] | VV | 0
|  | demontáž lištování : | [25 empty] | VV | 0
|  | demontáž výplňového deskového materiálu : | [25 empty] | VV | 0
|  | odstranění starých nátěrů, broušení, tmelení, protézování dřevěného rámu : | [25 empty] | VV | 0
|  | montáž nového výplňového deskového materiálu : | [25 empty] | VV | 0
|  | nové zalištování s těsněním proti viklání výplně : | [25 empty] | VV | 0
|  | nový nátěr dle původního barevného schématu : | [25 empty] | VV | 0
|  | nové zasklení : | [25 empty] | VV | 0
|  | výplň spáry mezi omítnutým zdivem a dřevěnou konstrukcí stěny bude zatmelena : | [25 empty] | VV | 0
|  | dodávka včetně kotvících prostředků, tmelů a těsnících hmot : | [25 empty] | VV | 0
|  | 1.NP : 2,85*2,0+1,425*1,425*3,14/2+0,2*(2,0+2,0+1,425*3,14) |  | 10.583 | [23 empty] | VV | 0
|  | 1.NP : 2,85*2,0+1,425*1,425*3,14/2+0,2*(2,0+2,0+1,425*3,14) |  | 10.583 | [23 empty] | VV | 0
|  | Mezisoučet |  | 21.166 | [23 empty] | VV | 1
211 | 59591038R | Deska sádrokartonová akustická, protipožární; F, D; tl = 12,5 mm | m2 | 10.142 |  | 0 |  | 0 |  | 0 | 21 | 0 | 0.0102 | 0.1 | 0 | 0 | SPCM | RTS 25/ II | RTS 25/ II | 0 | 0 |  | Specifikace | Běžná |  |  |  | POL3_
|  | N/17 : | [25 empty] | VV | 0
|  | P-04_nové mezipatro, PVC podlaha schodiště : | [25 empty] | VV | 0
|  | m.č. : | [25 empty] | VV | 0
|  | 1.35 : 4,61*1,1 |  | 5.071 | [23 empty] | VV | 0
|  | 4,61*1,1 |  | 5.071 | [23 empty] | VV | 0
|  | Mezisoučet |  | 10.142 | [23 empty] | VV | 1
212 | 61191426R1 | Madlo bukové 45x40 mm | m | 10.5 |  | 0 |  | 0 |  | 0 | 21 | 0 | 0.001 | 0.01 | 0 | 0 |  | Vlastní | Indiv | 0 | 0 |  | Specifikace | Běžná |  |  |  | POL3_
|  | - truhlářské výrobky : | [25 empty] | VV | 0
|  | N/19 : | [25 empty] | VV | 0
|  | T/04 : | [25 empty] | VV | 0
|  | dřevěné schodišťové madlo bukové s drážkou o profilovaném rozměru 45x40 mm : | [25 empty] | VV | 0
|  | montáž ve formě vlepení na ocelovou pásnici : | [25 empty] | VV | 0
|  | povrchová úprava transparentním lakem : | [25 empty] | VV | 0
|  | dodávka včetně lepidla a nátěrových hmot : | [25 empty] | VV | 0
|  | 10,50 |  | 10.5 | [23 empty] | VV | 0
|  | Mezisoučet |  | 10.5 | [23 empty] | VV | 1
213 | 766_T/03 požární | Střešní půdní výlez s požární odolností | kus | 1 |  | 0 |  | 0 |  | 0 | 21 | 0 | 0.00016 | 0 | 0 | 0 |  | Vlastní | Indiv | 3.7 | 3.7 |  | Specifikace | Běžná |  |  |  | POL3_
|  | - truhlářské výrobky : | [25 empty] | VV | 0
|  | N/22 : | [25 empty] | VV | 0
|  | T/03 : | [25 empty] | VV | 0
|  | střešní půdní výlez s požární odolností : | [25 empty] | VV | 0
|  | 1,0 |  | 1 | [23 empty] | VV | 0
|  | minimální rozměr stavebnho otvoru 700x1200 mm : | [25 empty] | VV | 0
|  | kompletní provedení dle popisu : | [25 empty] | VV | 0
|  | dodávka včetně kotvících prostředků a pomocného řeziva : | [25 empty] | VV | 0
214 | 998766203R00 | Přesun hmot pro konstrukce truhlářské v objektech výšky do 24 m | % |  |  | 0 |  | 0 |  | 0 | 21 | 0 | 0 | 0 | 0 | 0 | 800-766 | RTS 25/ II | RTS 25/ II | 0 | 0 |  | Přesun hmot | Běžná |  |  |  | POL7_
|  | 50 m vodorovně | [25 empty] | SPI
Díl: | 767 | Konstrukce zámečnické |  |  |  | 0 |  | 0 |  | 0 |  | 0 |  | 0.95 |  | 1.36 |  |  |  |  | 232.66 | [6 empty] | DIL
215 | 767586101RU1 | Montáž podhledů lamelových a kazetových Podhledy nosný rošt pro podhledy rošt pro rovnou, částečně zapuštěnou a poloskrytou hranu desek, v modulu 600 x 600 mm, antikorozní profily | m2 | 76.56 |  | 0 |  | 0 |  | 0 | 21 | 0 | 0.00288 | 0.22 | 0 | 0 | 800-767 | RTS 25/ II | RTS 25/ II | 0.52 | 39.81 |  | Práce | Běžná |  |  |  | POL1_
|  | Dodávka a montáž hlavního profilu, příčných profilů, obvodového profilu a zavěšovacího prvku. | [25 empty] | POP
|  | S-01_mezipatro, podhled : | [25 empty] | VV | 0
|  | m.č. : | [25 empty] | VV | 0
|  | 0.11 : 66,30*1,1 |  | 72.93 | [23 empty] | VV | 0
|  | 0.12 : 3,30*1,1 |  | 3.63 | [23 empty] | VV | 0
|  | Mezisoučet |  | 76.56 | [23 empty] | VV | 1
216 | 767586204RV9 | Montáž podhledů lamelových a kazetových Podhledy podhled minerální, s polozapuštěnou hranou | m2 | 76.56 |  | 0 |  | 0 |  | 0 | 21 | 0 | 0.00473 | 0.36 | 0 | 0 | 800-767 | RTS 25/ II | RTS 25/ II | 0.485 | 37.13 |  | Práce | Běžná |  |  |  | POL1_
|  | Dodávka a montáž kazet. | [25 empty] | POP
|  | S-01_mezipatro, podhled : | [25 empty] | VV | 0
|  | m.č. : | [25 empty] | VV | 0
|  | 0.11 : 66,30*1,1 |  | 72.93 | [23 empty] | VV | 0
|  | 0.12 : 3,30*1,1 |  | 3.63 | [23 empty] | VV | 0
|  | Mezisoučet |  | 76.56 | [23 empty] | VV | 1
217 | 767582800R00 | Demontáž podhledů roštů | m2 | 132.7 |  | 0 |  | 0 |  | 0 | 21 | 0 | 0 | 0 | 0.002 | 0.27 | 800-767 | RTS 25/ II | RTS 25/ II | 0.1 | 13.27 |  | Práce | Běžná |  |  |  | POL1_
|  | B/19_demontáž hliníkové podkonstrukce (roštu) minerálního kazetového podhledu : | [25 empty] | VV | 0
|  | m.č. 0.12 : 3,3 |  | 3.3 | [23 empty] | VV | 0
|  | 0.10 : 34,20 |  | 34.2 | [23 empty] | VV | 0
|  | 0.11 : 66,30 |  | 66.3 | [23 empty] | VV | 0
|  | 0.13 : 15,75 |  | 15.75 | [23 empty] | VV | 0
|  | 0.14 : 13,15 |  | 13.15 | [23 empty] | VV | 0
218 | 767662110R00 | Montáž mříží pevných - šroubováním | m2 | 16.0035 |  | 0 |  | 0 |  | 0 | 21 | 0 | 0 | 0 | 0 | 0 | 800-767 | RTS 25/ II | RTS 25/ II | 0.678 | 10.85 |  | Práce | Běžná |  |  |  | POL1_
|  | výpisy PSV - zámečnické výrobky : | [25 empty] | VV | 0
|  | Z/12 : | [25 empty] | VV | 0
|  | zpětná montáž mříží : | [25 empty] | VV | 0
|  | 0,65*0,9*6 |  | 3.51 | [23 empty] | VV | 0
|  | 1,5*0,9*1 |  | 1.35 | [23 empty] | VV | 0
|  | 1,9*1,55*1 |  | 2.945 | [23 empty] | VV | 0
|  | 1,15*1,55*1 |  | 1.7825 | [23 empty] | VV | 0
|  | 0,85*1,6*1 |  | 1.36 | [23 empty] | VV | 0
|  | 0,58*1,6*2 |  | 1.856 | [23 empty] | VV | 0
|  | 0,8*0,8*5 |  | 3.2 | [23 empty] | VV | 0
219 | 767996801R00 | Demontáž ostatních doplňků staveb atypických konstrukcí o hmotnosti přes 20 do 50 kg | kg | 817.4625 |  | 0 |  | 0 |  | 0 | 21 | 0 | 5e-05 | 0.04 | 0.001 | 0.82 | 800-767 | RTS 25/ II | RTS 25/ II | 0.097 | 79.29 |  | Práce | Běžná |  |  |  | POL1_
|  | B/17_demontáž kovové konstrukce rampy se schodištěm : | [25 empty] | VV | 0
|  | IPE 120 : (0,75+1,0+1,4+1,75+2,15+2,6+6,0+5,6)*10,71 |  | 227.5875 | [23 empty] | VV | 0
|  | pororošt : 8,5*29,0 |  | 246.5 | [23 empty] | VV | 0
|  | schody : 150,0 |  | 150 | [23 empty] | VV | 0
|  | Jakl 120*80*5 mm : 1,25*5*14,46 |  | 90.375 | [23 empty] | VV | 0
|  | Mezisoučet |  | 714.4625 | [23 empty] | VV | 1
|  | B/20_demontáž podlahového krytu kanálu z žebírkovaného plechu tl 5 mm, dl. 10,5m, š. 250 mm : | [25 empty] | VV | 0
|  | 103,0 |  | 103 | [23 empty] | VV | 0
|  | Mezisoučet |  | 103 | [23 empty] | VV | 1
220 | 767999801R00 | Demontáž ostatních doplňků staveb doplňků staveb o hmotnosti přes 20 do 50 kg | kg | 16.0035 |  | 0 |  | 0 |  | 0 | 21 | 0 | 6e-05 | 0 | 0.001 | 0.02 | 800-767 | RTS 25/ II | RTS 25/ II | 0.097 | 1.55 |  | Práce | Běžná |  |  |  | POL1_
|  | výpisy PSV - zámečnické výrobky : | [25 empty] | VV | 0
|  | Z/12 : | [25 empty] | VV | 0
|  | demontáž stávajícíh mříží : | [25 empty] | VV | 0
|  | 0,65*0,9*6 |  | 3.51 | [23 empty] | VV | 0
|  | 1,5*0,9*1 |  | 1.35 | [23 empty] | VV | 0
|  | 1,9*1,55*1 |  | 2.945 | [23 empty] | VV | 0
|  | 1,15*1,55*1 |  | 1.7825 | [23 empty] | VV | 0
|  | 0,85*1,6*1 |  | 1.36 | [23 empty] | VV | 0
|  | 0,58*1,6*2 |  | 1.856 | [23 empty] | VV | 0
|  | 0,8*0,8*5 |  | 3.2 | [23 empty] | VV | 0
221 | 767999803R00 | Demontáž ostatních doplňků staveb doplňků staveb o hmotnosti přes 100 do 250 kg | kg | 250 |  | 0 |  | 0 |  | 0 | 21 | 0 | 6e-05 | 0.02 | 0.001 | 0.25 | 800-767 | RTS 25/ II | RTS 25/ II | 0.041 | 10.25 |  | Práce | Běžná |  |  |  | POL1_
|  | B/13_demontáž kovového žebříku o délce cca 7,0 m, zednické zaravení kapes ve zdivu omítkou : | [25 empty] | VV | 0
|  | cca : 250,0 |  | 250 | [23 empty] | VV | 0
|  | Mezisoučet |  | 250 | [23 empty] | VV | 1
222 | 767_D/19 požární | R_D+M_D/19_interiérové dveře s požární odolností EW30-DP3-C, 800x1970 mm | kpl | 6 |  | 0 |  | 0 |  | 0 | 21 | 0 | 0 | 0 | 0 | 0 |  | Vlastní | Indiv | 0 | 0 |  | Práce | Běžná |  |  |  | POL1_
|  | výpisy PSV - dveřní výplně : | [25 empty] | VV | 0
|  | kompletní provedení dle popisu : | [25 empty] | VV | 0
|  | světlý rozměr dveří: 800x1970 mm : | [25 empty] | VV | 0
|  | pravé : 4 |  | 4 | [23 empty] | VV | 0
|  | levé : 2 |  | 2 | [23 empty] | VV | 0
|  | Mezisoučet |  | 6 | [23 empty] | VV | 1
223 | 767_D/20 | D+M_D/20_interiérové ocelové dveře 850x1970 mm, repase stávajících dveří | kpl | 2 |  | 0 |  | 0 |  | 0 | 21 | 0 | 0 | 0 | 0 | 0 |  | Vlastní | Indiv | 0 | 0 |  | Práce | Běžná |  |  |  | POL1_
|  | výpisy PSV - dveřní výplně : | [25 empty] | VV | 0
|  | kompletní provedení dle popisu : | [25 empty] | VV | 0
|  | světlý rozměr dveří: 850x1970 mm : | [25 empty] | VV | 0
|  | _odstranění starého nátěru, lokální přebroušení ocelového povrchu : | [25 empty] | VV | 0
|  | _zámečnická úprava a srovnání pantů ( v případě potřeby navaření nových) : | [25 empty] | VV | 0
|  | _dvojitý základní a krycí nátěr, přeboušení základního nátěru : | [25 empty] | VV | 0
|  | renovace seřízení stávajícího kování a zámku : | [25 empty] | VV | 0
|  | dodávka včetně kotvicích prostředků, tmelů a těsnících hmot : | [25 empty] | VV | 0
|  | pravé : 0,0 | [25 empty] | VV | 0
|  | levé : 2,0 |  | 2 | [23 empty] | VV | 0
|  | Mezisoučet |  | 2 | [23 empty] | VV | 1
224 | 767_Z/01. | Z/01_D+M_nosná ocelová konstrukce mezipatra se schodištěm, povrch_žárové pozinkování | kg | 3360 |  | 0 |  | 0 |  | 0 | 21 | 0 | 0 | 0 | 0 | 0 |  | Vlastní | Indiv | 0 | 0 |  | Práce | Běžná |  |  |  | POL1_
|  | výpisy PSV - zámečnické výrobky : | [25 empty] | VV | 0
|  | kompletní provedení dle popisu : | [25 empty] | VV | 0
|  | vč. kotvení : | [25 empty] | VV | 0
|  | 1.PP_0 ks : | [25 empty] | VV | 0
|  | 1.NP_1 ks : | [25 empty] | VV | 0
|  | 3360,0 |  | 3360 | [23 empty] | VV | 0
|  | ocelová vynášecí konstrukce mezipatra : | [25 empty] | VV | 0
|  | _ocelová šroubovaná konstrukces lokálními svařovanýi spoji : | [25 empty] | VV | 0
|  | _kotvení patek a ploten na nerezovou šroubovnici M16/20 a chemickou kotvu - v ceně, uzavřená matice s podložkou : | [25 empty] | VV | 0
|  | _ocelová konstrukce bude žárově pozinkovaná : | [25 empty] | VV | 0
|  | _osazení patek a ploten do vrstvy polymer-cementového lepidla tl. min. 20 mm : | [25 empty] | VV | 0
|  | Mezisoučet |  | 3360 | [23 empty] | VV | 1
225 | 767_Z/01TP | Z/01TP_D+M_trapézový plech 135/310/1,5 MM | kg | 1063.4325 |  | 0 |  | 0 |  | 0 | 21 | 0 | 0 | 0 | 0 | 0 |  | Vlastní | Indiv | 0 | 0 |  | Práce | Běžná |  |  |  | POL1_
|  | skladba P-03 : | [25 empty] | VV | 0
|  | 41,95*1,3*19,5 |  | 1063.4325 | [23 empty] | VV | 0
|  | Mezisoučet |  | 1063.4325 | [23 empty] | VV | 1
226 | 767_Z/02. | Z/02_D+M_sestava zábradlí_1) sestava zábradlí + madlo, 2) sestava zábradlí, povrch_žárové pozinkování | kg | 90 |  | 0 |  | 0 |  | 0 | 21 | 0 | 0 | 0 | 0 | 0 |  | Vlastní | Indiv | 0 | 0 |  | Práce | Běžná |  |  |  | POL1_
|  | výpisy PSV - zámečnické výrobky : | [25 empty] | VV | 0
|  | kompletní provedení dle popisu : | [25 empty] | VV | 0
|  | vč. kotvení : | [25 empty] | VV | 0
|  | svařovaná zámečnická konstrukce z ocelových profilů : | [25 empty] | VV | 0
|  | povrchová úprava žárovým pozinkováním : | [25 empty] | VV | 0
|  | kotvení šrouby s hmoždinkami M1-4 ks plotna (2 ks-plotna) : | [25 empty] | VV | 0
|  | zavíčkování volně ukončeného potrubí : | [25 empty] | VV | 0
|  | 90,0 |  | 90 | [23 empty] | VV | 0
|  | Mezisoučet |  | 90 | [23 empty] | VV | 1
227 | 767_Z/03. | Z/03_D+M_sestava zábradlí + madlo, nerez | kg | 16.5 |  | 0 |  | 0 |  | 0 | 21 | 0 | 0 | 0 | 0 | 0 |  | Vlastní | Indiv | 0 | 0 |  | Práce | Běžná |  |  |  | POL1_
|  | výpisy PSV - zámečnické výrobky : | [25 empty] | VV | 0
|  | kompletní provedení dle popisu : | [25 empty] | VV | 0
|  | vč. kotvení : | [25 empty] | VV | 0
|  | svařovaná zámečnická konstrukce z nerezové oceli : | [25 empty] | VV | 0
|  | nerezová ocel : | [25 empty] | VV | 0
|  | kotvení šrouby s hmoždinkami M1-4 ks plotna (2 ks-plotna) : | [25 empty] | VV | 0
|  | zápustné kotvení pod dlažbu : | [25 empty] | VV | 0
|  | uložení ploten do polymercem. lepidla : | [25 empty] | VV | 0
|  | zavíčkování volně ukončeného potrubí : | [25 empty] | VV | 0
|  | 16,50 |  | 16.5 | [23 empty] | VV | 0
|  | Mezisoučet |  | 16.5 | [23 empty] | VV | 1
228 | 767_Z/04. | R_Z/04_D+M_sestava zábradlí + madlo, nerez, N/16 | kg | 495 |  | 0 |  | 0 |  | 0 | 21 | 0 | 0 | 0 | 0 | 0 |  | Vlastní | Indiv | 0 | 0 |  | Práce | Běžná |  |  |  | POL1_
|  | výpisy PSV - zámečnické výrobky : | [25 empty] | VV | 0
|  | kompletní provedení dle popisu : | [25 empty] | VV | 0
|  | vč. kotvení : | [25 empty] | VV | 0
|  | svařovaná zámečnická konstrukce z nerezové oceli : | [25 empty] | VV | 0
|  | nerezová ocel : | [25 empty] | VV | 0
|  | kotvení šrouby s hmoždinkami M1-4 ks plotna (2 ks-plotna) : | [25 empty] | VV | 0
|  | zápustné kotvení pod dlažbu : | [25 empty] | VV | 0
|  | uložení ploten do polymercem. lepidla : | [25 empty] | VV | 0
|  | zavíčkování volně ukončeného potrubí : | [25 empty] | VV | 0
|  | 495,0 |  | 495 | [23 empty] | VV | 0
|  | Mezisoučet |  | 495 | [23 empty] | VV | 1
229 | 767_Z/05. | Z/05_D+M_sestava zábradlí, povrch_žárové pozinkování + prášková vypalovaná barva | kg | 10 |  | 0 |  | 0 |  | 0 | 21 | 0 | 0 | 0 | 0 | 0 |  | Vlastní | Indiv | 0 | 0 |  | Práce | Běžná |  |  |  | POL1_
|  | výpisy PSV - zámečnické výrobky : | [25 empty] | VV | 0
|  | kompletní provedení dle popisu : | [25 empty] | VV | 0
|  | vč. kotvení : | [25 empty] | VV | 0
|  | svařovaná zámečnická konstrukce z ocelových profilů : | [25 empty] | VV | 0
|  | povrchová úprava žárovým pozinkováním + vypalovaná barva : | [25 empty] | VV | 0
|  | kotvení šrouby s hmoždinkami M10-2 ks plotna (2 ks-plotna) : | [25 empty] | VV | 0
|  | na ocelovou konstrukci navazuje dřevěné madlo v části truhlářských výrobků : | [25 empty] | VV | 0
|  | 10,0 |  | 10 | [23 empty] | VV | 0
|  | Mezisoučet |  | 10 | [23 empty] | VV | 1
230 | 767_Z/06. | Z/06_D+M_kryt podlahového roštu, N/20, povrch_žárové pozinkování | kg | 157 |  | 0 |  | 0 |  | 0 | 21 | 0 | 0 | 0 | 0 | 0 |  | Vlastní | Indiv | 0 | 0 |  | Práce | Běžná |  |  |  | POL1_
|  | N/20 : | [25 empty] | VV | 0
|  | výpisy PSV - zámečnické výrobky : | [25 empty] | VV | 0
|  | kompletní provedení dle popisu : | [25 empty] | VV | 0
|  | vč. kotvení : | [25 empty] | VV | 0
|  | ocelový slzičkový plech tl. 5 mm, šířky max. 300 mm : | [25 empty] | VV | 0
|  | povrchová úprava žárovým pozinkováním : | [25 empty] | VV | 0
|  | spodní rub bude v místě uložení opatřen EPDM těsnícím páskem (v ceně) : | [25 empty] | VV | 0
|  | 157,0 |  | 157 | [23 empty] | VV | 0
|  | Mezisoučet |  | 157 | [23 empty] | VV | 1
231 | 767_Z/13 | Z/13_D+M exteriérová vpusť, N/16 | kus | 1 |  | 0 |  | 0 |  | 0 | 21 | 0 | 0.08852 | 0.09 | 0 | 0 |  | Vlastní | RTS 25/ II | 0.5 | 0.5 |  | Práce | Běžná |  |  |  | POL1_
|  | výpisy PSV - zámečnické výrobky : | [25 empty] | VV | 0
|  | _materiál PP a PS : | [25 empty] | VV | 0
|  | _venkovní vpusť s litinovou mřížkou 150x150 mm : | [25 empty] | VV | 0
|  | spodní odtok DN 110 : | [25 empty] | VV | 0
|  | _zpětná klapka/zápachová uzávěrka : | [25 empty] | VV | 0
|  | _minimální třída zatížetelnosti L15-1500 kg : | [25 empty] | VV | 0
|  | _dodávka včetně dalšího přídruženého příslušenství : | [25 empty] | VV | 0
|  | 1.pp : 1 |  | 1 | [23 empty] | VV | 0
|  | 1.np : 0 | [25 empty] | VV | 0
|  | Mezisoučet |  | 1 | [23 empty] | VV | 1
232 | 767_Z/14. | Z/14_D+M_lemující ochranný profil | kg | 40 |  | 0 |  | 0 |  | 0 | 21 | 0 | 0 | 0 | 0 | 0 |  | Vlastní | Indiv | 0 | 0 |  | Práce | Běžná |  |  |  | POL1_
|  | výpisy PSV - zámečnické výrobky : | [25 empty] | VV | 0
|  | kompletní provedení dle popisu : | [25 empty] | VV | 0
|  | vč. kotvení : | [25 empty] | VV | 0
|  | ocelová svařovaná konstrukce : | [25 empty] | VV | 0
|  | dvojitý ochranný antikorozní nátěr : | [25 empty] | VV | 0
|  | 40,0 |  | 40 | [23 empty] | VV | 0
|  | Mezisoučet |  | 40 | [23 empty] | VV | 1
233 | 767_Z/15 | Z/15_D+M_interiérová vpusť | kus | 1 |  | 0 |  | 0 |  | 0 | 21 | 0 | 0.00283 | 0 | 0 | 0 |  | Vlastní | Indiv | 0.2 | 0.2 |  | Práce | Běžná |  |  |  | POL1_
|  | výpisy PSV - zámečnické výrobky : | [25 empty] | VV | 0
|  | _materiál PP a PS, nerezová ocel : | [25 empty] | VV | 0
|  | _nástavec vpusti se svěrnou manžetou + vpusť : | [25 empty] | VV | 0
|  | _manžeta v druhé úrovni pro napojení na HI pod dlažbou : | [25 empty] | VV | 0
|  | _nerezová mřížka 150x150 mm : | [25 empty] | VV | 0
|  | _spodní odtok DN 110 : | [25 empty] | VV | 0
|  | _zpětná klapka /zápachová uzávěrka : | [25 empty] | VV | 0
|  | _dodávka včetně dalšího přídruženého příslušenství : | [25 empty] | VV | 0
|  | 1.pp : 1 |  | 1 | [23 empty] | VV | 0
|  | 1.np : 0 | [25 empty] | VV | 0
|  | Mezisoučet |  | 1 | [23 empty] | VV | 1
234 | 7675869000 | D+M fólie proti pronikání světla | m2 | 76.56 |  | 0 |  | 0 |  | 0 | 21 | 0 | 0.00288 | 0.22 | 0 | 0 |  | Vlastní | Indiv | 0.52 | 39.81 |  | Práce | Běžná |  |  |  | POL1_
|  | Dodávka a montáž hlavního profilu, příčných profilů, obvodového profilu a zavěšovacího prvku. | [25 empty] | POP
|  | S-01_mezipatro, podhled : | [25 empty] | VV | 0
|  | v prostoru pod pódiem bude ze strany dřevěného záklopu stropu : | [25 empty] | VV | 0
|  | aplikována neprůhledná fólie proti pronikání světla ze suterénu do hlediště : | [25 empty] | VV | 0
|  | m.č. : | [25 empty] | VV | 0
|  | 0.11 : 66,30*1,1 |  | 72.93 | [23 empty] | VV | 0
|  | 0.12 : 3,30*1,1 |  | 3.63 | [23 empty] | VV | 0
|  | Mezisoučet |  | 76.56 | [23 empty] | VV | 1
235 | 998767203R00 | Přesun hmot pro kovové stavební doplňk. konstrukce v objektech výšky do 24 m | % |  |  | 0 |  | 0 |  | 0 | 21 | 0 | 0 | 0 | 0 | 0 | 800-767 | RTS 25/ II | RTS 25/ II | 0 | 0 |  | Přesun hmot | Běžná |  |  |  | POL7_
|  | 50 m vodorovně | [25 empty] | SPI
Díl: | 771 | Podlahy z dlaždic a obklady |  |  |  | 0 |  | 0 |  | 0 |  | 0 |  | 17.55 |  | 0 |  |  |  |  | 7.5 | [6 empty] | DIL
236 | 771101101R00 | Příprava podkladu pod dlažby vysávání podkladů pod keramickou dlažbu průmyslovým vysavačem | m2 | 232.58 |  | 0 |  | 0 |  | 0 | 21 | 0 | 0 | 0 | 0 | 0 | 800-771 | RTS 25/ II | RTS 25/ II | 0.016 | 3.72 |  | Práce | Běžná |  |  |  | POL1_
|  | P-01_1.np, keramická dlažba : | [25 empty] | VV | 0
|  | v ceně: : | [25 empty] | VV | 0
|  | _hydrofobizovaná barená cementová spáovací malta : | [25 empty] | VV | 0
|  | na přechodu obkladúdlažba použít barevný TPT : | [25 empty] | VV | 0
|  | _keramická dlažba formátu 150x150x8 mm, R10 : | [25 empty] | VV | 0
|  | _flexibilní lepící cementový tmel 5 mm : | [25 empty] | VV | 0
|  | _penetrace podkladu : | [25 empty] | VV | 0
|  | m.č. : | [25 empty] | VV | 0
|  | 0.01 : 17,60 |  | 17.6 | [23 empty] | VV | 0
|  | 0.02 : 2,75 |  | 2.75 | [23 empty] | VV | 0
|  | 0.03 : 7,30 |  | 7.3 | [23 empty] | VV | 0
|  | 0.05 : 21,20 |  | 21.2 | [23 empty] | VV | 0
|  | 0.06 : 25,10 |  | 25.1 | [23 empty] | VV | 0
|  | 0.07 : 10,10 |  | 10.1 | [23 empty] | VV | 0
|  | 1.10 : 1,20 |  | 1.2 | [23 empty] | VV | 0
|  | 0.11 : 66,30 |  | 66.3 | [23 empty] | VV | 0
|  | 0.12 : 3,30 |  | 3.3 | [23 empty] | VV | 0
|  | 0.13 : 1,50 |  | 1.5 | [23 empty] | VV | 0
|  | 0.14 : 2,50 |  | 2.5 | [23 empty] | VV | 0
|  | 0.16 : 9,70 |  | 9.7 | [23 empty] | VV | 0
|  | 0.17 : 2,60 |  | 2.6 | [23 empty] | VV | 0
|  | 0.18 : 6,90 |  | 6.9 | [23 empty] | VV | 0
|  | 0.19 : 6,20 |  | 6.2 | [23 empty] | VV | 0
|  | 0.20 : 5,35 |  | 5.35 | [23 empty] | VV | 0
|  | 1.25 : 5,95 |  | 5.95 | [23 empty] | VV | 0
|  | 1.27 : 5,20 |  | 5.2 | [23 empty] | VV | 0
|  | 1.28 : 12,53-0,6 |  | 11.93 | [23 empty] | VV | 0
|  | 1.31 : 13,29-1,2 |  | 12.09 | [23 empty] | VV | 0
|  | 1.33 : 4,61 |  | 4.61 | [23 empty] | VV | 0
|  | Mezisoučet |  | 229.38 | [23 empty] | VV | 1
|  | P-02_1.np, keramická dlažba vč. podkladu : | [25 empty] | VV | 0
|  | m.č. : | [25 empty] | VV | 0
|  | 0.18 : 0,7 |  | 0.7 | [23 empty] | VV | 0
|  | 1.25 : 0,7 |  | 0.7 | [23 empty] | VV | 0
|  | 1.27 : 0,6 |  | 0.6 | [23 empty] | VV | 0
|  | 1.31 : 1,2 |  | 1.2 | [23 empty] | VV | 0
|  | Mezisoučet |  | 3.2 | [23 empty] | VV | 1
237 | 771577111RU2 | Montáž podlah vnitřních z dlaždic keramických Hrany schodů, dilatační, koutové, ukončovací a přechodové profily profily hran schodů eloxovaný hliník, hrany schodů, upevnění vruty s hmoždinkami , výška profilu 19 mm, šířka profilu 24,5 mm | m | 2.8 |  | 0 |  | 0 |  | 0 | 21 | 0 | 0.00036 | 0 | 0 | 0 | 800-771 | RTS 25/ II | RTS 25/ II | 0.28 | 0.78 |  | Práce | Běžná |  |  |  | POL1_
|  | výpisy PSV - zámečnické výrobky : | [25 empty] | VV | 0
|  | Z/08 : | [25 empty] | VV | 0
|  | protiskluzový schodový profil pro keramickou dlažbu : | [25 empty] | VV | 0
|  | schodový hliníkový profil š. 20 mm : | [25 empty] | VV | 0
|  | výška profilu cca 10 mm : | [25 empty] | VV | 0
|  | celková délka bez prořezu : | [25 empty] | VV | 0
|  | 2,8 |  | 2.8 | [23 empty] | VV | 0
238 | 77101 | keramický sokl v=80 mm | m | 144.085 |  | 0 |  | 0 |  | 0 | 21 | 0 | 0 | 0 | 0 | 0 |  | Vlastní | Indiv | 0 | 0 |  | Práce | Běžná |  |  |  | POL1_
|  | m.č. : | [25 empty] | VV | 0
|  | 0.01 : 2*(8,15+2,3) |  | 20.9 | [23 empty] | VV | 0
|  | 0.02 : 2*(1,1+2,5) |  | 7.2 | [23 empty] | VV | 0
|  | 0.03 : 2*(1,1+2,5) |  | 7.2 | [23 empty] | VV | 0
|  | 0.04 : 2*(0,2+0,8+3,75+0,8+0,05+0,125+4*0,8+1,8+1,85+0,4+0,195) |  | 26.34 | [23 empty] | VV | 0
|  | 0.05 : 2*(0,45+5,6) |  | 12.1 | [23 empty] | VV | 0
|  | 0.06 : 2*(4,7+5,3) |  | 20 | [23 empty] | VV | 0
|  | 0.07 : 2*(2,68+1,0)+(2,68+4,005+4,0+2,5) |  | 20.545 | [23 empty] | VV | 0
|  | 0.16 : 2*(1,25+0,15+2,35+2,5+2,32+1,18+0,15) |  | 19.8 | [23 empty] | VV | 0
|  | 0.19 : 2*(2,25+2,75) |  | 10 | [23 empty] | VV | 0
239 | 771577111R01 | Hrana schodů z hliníkového profilu, montáž | m | 20 |  | 0 |  | 0 |  | 0 | 21 | 0 | 0.0001 | 0 | 0 | 0 |  | Vlastní | Indiv | 0.15 | 3 |  | Práce | Běžná |  |  |  | POL1_
|  | výpisy PSV - zámečnické výrobky : | [25 empty] | VV | 0
|  | Z/10 : | [25 empty] | VV | 0
|  | schodový profil pro kobercovou krytinu : | [25 empty] | VV | 0
|  | eloxovaný hliník s profilací, rozměr cca 60x25 mm : | [25 empty] | VV | 0
|  | zápustné kotvení : | [25 empty] | VV | 0
|  | celková délka bez prořezu : | [25 empty] | VV | 0
|  | 20,0 |  | 20 | [23 empty] | VV | 0
240 | 771570014RA0 | Dlažba z dlaždic keramických 300 x 300 mm, položených do malty, , | m2 | 232.58 |  | 0 |  | 0 |  | 0 | 21 | 0 | 0.07546 | 17.55 | 0 | 0 | AP-PSV | RTS 25/ II | RTS 25/ II | 0 | 0 |  | Agregovaná položka | Běžná |  |  |  | POL2_
|  | P-01_1.np, keramická dlažba : | [25 empty] | VV | 0
|  | v ceně: : | [25 empty] | VV | 0
|  | _hydrofobizovaná barená cementová spáovací malta : | [25 empty] | VV | 0
|  | na přechodu obkladúdlažba použít barevný TPT : | [25 empty] | VV | 0
|  | _keramická dlažba formátu 150x150x8 mm, R10 : | [25 empty] | VV | 0
|  | _flexibilní lepící cementový tmel 5 mm : | [25 empty] | VV | 0
|  | _penetrace podkladu : | [25 empty] | VV | 0
|  | m.č. : | [25 empty] | VV | 0
|  | 0.01 : 17,60 |  | 17.6 | [23 empty] | VV | 0
|  | 0.02 : 2,75 |  | 2.75 | [23 empty] | VV | 0
|  | 0.03 : 7,30 |  | 7.3 | [23 empty] | VV | 0
|  | 0.05 : 21,20 |  | 21.2 | [23 empty] | VV | 0
|  | 0.06 : 25,10 |  | 25.1 | [23 empty] | VV | 0
|  | 0.07 : 10,10 |  | 10.1 | [23 empty] | VV | 0
|  | 1.10 : 1,20 |  | 1.2 | [23 empty] | VV | 0
|  | 0.11 : 66,30 |  | 66.3 | [23 empty] | VV | 0
|  | 0.12 : 3,30 |  | 3.3 | [23 empty] | VV | 0
|  | 0.13 : 1,50 |  | 1.5 | [23 empty] | VV | 0
|  | 0.14 : 2,50 |  | 2.5 | [23 empty] | VV | 0
|  | 0.16 : 9,70 |  | 9.7 | [23 empty] | VV | 0
|  | 0.17 : 2,60 |  | 2.6 | [23 empty] | VV | 0
|  | 0.18 : 6,90 |  | 6.9 | [23 empty] | VV | 0
|  | 0.19 : 6,20 |  | 6.2 | [23 empty] | VV | 0
|  | 0.20 : 5,35 |  | 5.35 | [23 empty] | VV | 0
|  | 1.25 : 5,95 |  | 5.95 | [23 empty] | VV | 0
|  | 1.27 : 5,20 |  | 5.2 | [23 empty] | VV | 0
|  | 1.28 : 12,53-0,6 |  | 11.93 | [23 empty] | VV | 0
|  | 1.31 : 13,29-1,2 |  | 12.09 | [23 empty] | VV | 0
|  | 1.33 : 4,61 |  | 4.61 | [23 empty] | VV | 0
|  | Mezisoučet |  | 229.38 | [23 empty] | VV | 1
|  | P-02_1.np, keramická dlažba vč. podkladu : | [25 empty] | VV | 0
|  | m.č. : | [25 empty] | VV | 0
|  | 0.18 : 0,7 |  | 0.7 | [23 empty] | VV | 0
|  | 1.25 : 0,7 |  | 0.7 | [23 empty] | VV | 0
|  | 1.27 : 0,6 |  | 0.6 | [23 empty] | VV | 0
|  | 1.31 : 1,2 |  | 1.2 | [23 empty] | VV | 0
|  | Mezisoučet |  | 3.2 | [23 empty] | VV | 1
241 | 5537072020R1 | Schodový profil pro kobercovou krytinu | m | 20 |  | 0 |  | 0 |  | 0 | 21 | 0 | 0.00019 | 0 | 0 | 0 |  | Vlastní | Indiv | 0 | 0 |  | Specifikace | Běžná |  |  |  | POL3_
|  | výpisy PSV - zámečnické výrobky : | [25 empty] | VV | 0
|  | N/19 : | [25 empty] | VV | 0
|  | Z/10 : | [25 empty] | VV | 0
|  | schodový profil pro kobercovou krytinu : | [25 empty] | VV | 0
|  | eloxovaný hliník s profilací, rozměr cca 60x25 mm : | [25 empty] | VV | 0
|  | zápustné kotvení : | [25 empty] | VV | 0
|  | celková délka bez prořezu : | [25 empty] | VV | 0
|  | 20,0 |  | 20 | [23 empty] | VV | 0
242 | 998771203R00 | Přesun hmot pro podlahy z dlaždic v objektech výšky do 24 m | % |  |  | 0 |  | 0 |  | 0 | 21 | 0 | 0 | 0 | 0 | 0 | 800-771 | RTS 25/ II | RTS 25/ II | 0 | 0 |  | Přesun hmot | Běžná |  |  |  | POL7_
|  | 50 m vodorovně | [25 empty] | SPI
Díl: | 773 | Podlahy teracové |  |  |  | 0 |  | 0 |  | 0 |  | 0 |  | 0.01 |  | 0 |  |  |  |  | 1.92 | [6 empty] | DIL
243 | 773993000R00 | Ostatní práce protiskluzové karborundové pásky šířky do 50 mm | m | 4 |  | 0 |  | 0 |  | 0 | 21 | 0 | 0.0025 | 0.01 | 0 | 0 | 800-773 | RTS 25/ II | RTS 25/ II | 0.48 | 1.92 |  | Práce | Běžná |  |  |  | POL1_
|  | 1.np : | [25 empty] | VV | 0
|  | m..č 1.26 : | [25 empty] | VV | 0
|  | výstražná saolepicí protiskluzná barevná kontrastní páska š. 50 mm : | [25 empty] | VV | 0
|  | délka 3,3 m bez prořezu : 3,3*1,1+0,37 |  | 4 | [23 empty] | VV | 0
244 | 998773203R00 | Přesun hmot pro podlahy teracové v objektech výšky do 24 m | % |  |  | 0 |  | 0 |  | 0 | 21 | 0 | 0 | 0 | 0 | 0 | 800-773 | RTS 25/ II | RTS 25/ II | 0 | 0 |  | Přesun hmot | Běžná |  |  |  | POL7_
|  | 50 m vodorovně | [25 empty] | SPI
Díl: | 775 | Podlahy vlysové a parketové |  |  |  | 0 |  | 0 |  | 0 |  | 0 |  | 1.3 |  | 0.33 |  |  |  |  | 65.31 | [6 empty] | DIL
245 | 775413120R00 | Podlahové soklíky nebo lišty dodávka včetně montáže připevněné vruty, ze dřeva tvrdého nebo měkkého v přírodní barvě, | m | 55.26 |  | 0 |  | 0 |  | 0 | 21 | 0 | 0.00016 | 0.01 | 0 | 0 | 800-775 | RTS 25/ II | RTS 25/ II | 0.18 | 9.95 |  | Práce | Běžná |  |  |  | POL1_
|  | bez základního nátěru | [25 empty] | SPI
|  | N/21 : | [25 empty] | VV | 0
|  | P-05_1.PP, dřevěná podlaha orchestřiště : | [25 empty] | VV | 0
|  | m.č. : | [25 empty] | VV | 0
|  | 0.24 : 15,38+15,38+4,68+4,68-0,8-0,8+2*2*0,3 |  | 39.72 | [23 empty] | VV | 0
|  | Mezisoučet |  | 39.72 | [23 empty] | VV | 1
|  | P-06_1.PP, vlysová podlaha : | [25 empty] | VV | 0
|  | m.č. : | [25 empty] | VV | 0
|  | 0.21 : 4,27+4,27+3,9+3,9-0,8 |  | 15.54 | [23 empty] | VV | 0
|  | Mezisoučet |  | 15.54 | [23 empty] | VV | 1
246 | 775521800R00 | Demontáž podlah vlysových přibíjených včetně lišt | m2 | 16.7 |  | 0 |  | 0 |  | 0 | 21 | 0 | 0 | 0 | 0.02 | 0.33 | 800-775 | RTS 25/ II | RTS 25/ II | 0.24 | 4.01 |  | Práce | Běžná |  |  |  | POL1_
|  | B/26_bourání podlahy v příslušném rozsahu dle PŘEDPOKLÁDANÉ skladby dřevěné vlysy : | [25 empty] | VV | 0
|  | m.č. : | [25 empty] | VV | 0
|  | 0.21 : 16,70 |  | 16.7 | [23 empty] | VV | 0
|  | Mezisoučet |  | 16.7 | [23 empty] | VV | 1
247 | 775599147R00 | Ostatní práce lak dřevěných podlah 1x základní + 3x lak, přebroušení | m2 | 69.05 |  | 0 |  | 0 |  | 0 | 21 | 0 | 0.00046 | 0.03 | 0 | 0 | 800-775 | RTS 25/ II | RTS 25/ II | 0.725 | 50.06 |  | Práce | Běžná |  |  |  | POL1_
|  | N/21 : | [25 empty] | VV | 0
|  | P-05_1.PP, dřevěná podlaha orchestřiště : | [25 empty] | VV | 0
|  | m.č. : | [25 empty] | VV | 0
|  | 0.24 : 52,35 |  | 52.35 | [23 empty] | VV | 0
|  | Mezisoučet |  | 52.35 | [23 empty] | VV | 1
|  | P-06_1.PP, vlysová podlaha : | [25 empty] | VV | 0
|  | m.č. : | [25 empty] | VV | 0
|  | 0.21 : 16,70 |  | 16.7 | [23 empty] | VV | 0
|  | Mezisoučet |  | 16.7 | [23 empty] | VV | 1
248 | 775981101R00 | Přechodové, krycí a ukončující podlahové profily montáž přechodové a podlahové lišty, , uložení do tmele, , | m | 8.5 |  | 0 |  | 0 |  | 0 | 21 | 0 | 0 | 0 | 0 | 0 | 800-775 | RTS 25/ II | RTS 25/ II | 0.152 | 1.29 |  | Práce | Běžná |  |  |  | POL1_
|  | nebo samolepicí lišty | [25 empty] | POP
|  | výpisy PSV - zámečnické výrobky : | [25 empty] | VV | 0
|  | Z/07 : | [25 empty] | VV | 0
|  | 8,5 |  | 8.5 | [23 empty] | VV | 0
249 | 775510010RAD | Podlahy vlysové do tmele vlysy bukové, tloušťka 21 mm, 1. jakost | m2 | 69.05 |  | 0 |  | 0 |  | 0 | 21 | 0 | 0.01792 | 1.24 | 0 | 0 | AP-PSV | RTS 25/ II | Součtová | 0 | 0 |  | Agregovaná položka | Běžná |  |  |  | POL2_
|  | lepené rybinovitě nebo palubovitě, olištování stěn dřevěnou lištou. Broušení a napuštění pastou. | [25 empty] | SPI
|  | N/21 : | [25 empty] | VV | 0
|  | P-05_1.PP, dřevěná podlaha orchestřiště : | [25 empty] | VV | 0
|  | m.č. : | [25 empty] | VV | 0
|  | 0.24 : 52,35 |  | 52.35 | [23 empty] | VV | 0
|  | Mezisoučet |  | 52.35 | [23 empty] | VV | 1
|  | P-06_1.PP, vlysová podlaha : | [25 empty] | VV | 0
|  | m.č. : | [25 empty] | VV | 0
|  | 0.21 : 16,70 |  | 16.7 | [23 empty] | VV | 0
|  | Mezisoučet |  | 16.7 | [23 empty] | VV | 1
250 | 5537004127R1 | Lišta přechodová samolepicí mosaz, h=8 mm | m | 10.2 |  | 0 |  | 0 |  | 0 | 21 | 0 | 0.00211 | 0.02 | 0 | 0 |  | Vlastní | Indiv | 0 | 0 |  | Specifikace | Běžná |  |  |  | POL3_
|  | výpisy PSV - zámečnické výrobky : | [25 empty] | VV | 0
|  | Z/07 : | [25 empty] | VV | 0
|  | 8,5*1,20 |  | 10.2 | [23 empty] | VV | 0
|  | Mezisoučet |  | 10.2 | [23 empty] | VV | 1
251 | 998775203R00 | Přesun hmot pro podlahy vlysové a parketové v objektech výšky do 24 m | % |  |  | 0 |  | 0 |  | 0 | 21 | 0 | 0 | 0 | 0 | 0 | 800-775 | RTS 25/ II | RTS 25/ II | 0 | 0 |  | Přesun hmot | Běžná |  |  |  | POL7_
|  | 50 m vodorovně | [25 empty] | SPI
Díl: | 776 | Podlahy a stěny povlakové |  |  |  | 0 |  | 0 |  | 0 |  | 0 |  | 0.91 |  | 0.54 |  |  |  |  | 65.98 | [6 empty] | DIL
252 | 776101101R00 | Přípravné práce vysávání povlakových podlah průmyslovým vysavačem | m2 | 48.33 |  | 0 |  | 0 |  | 0 | 21 | 0 | 0 | 0 | 0 | 0 | 800-775 | RTS 25/ II | RTS 25/ II | 0.016 | 0.77 |  | Práce | Běžná |  |  |  | POL1_
|  | položky neobsahují žádný materiál | [25 empty] | SPI
|  | N/17 : | [25 empty] | VV | 0
|  | P-03_nové mezipatro, PVC včetně podkladu : | [25 empty] | VV | 0
|  | m.č. : | [25 empty] | VV | 0
|  | 1.36 : 41,95+10*1,0*0,177 |  | 43.72 | [23 empty] | VV | 0
|  | Mezisoučet |  | 43.72 | [23 empty] | VV | 1
|  | N/17 : | [25 empty] | VV | 0
|  | P-04_nové mezipatro, PVC podlaha schodiště : | [25 empty] | VV | 0
|  | m.č. : | [25 empty] | VV | 0
|  | 1.35 : 4,61 |  | 4.61 | [23 empty] | VV | 0
253 | 776101121R00 | Přípravné práce penetrace podkladu | m2 | 48.33 |  | 0 |  | 0 |  | 0 | 21 | 0 | 0 | 0 | 0 | 0 | 800-775 | RTS 25/ II | RTS 25/ II | 0.046 | 2.22 |  | Práce | Běžná |  |  |  | POL1_
|  | položky neobsahují žádný materiál | [25 empty] | SPI
|  | N/17 : | [25 empty] | VV | 0
|  | P-03_nové mezipatro, PVC včetně podkladu : | [25 empty] | VV | 0
|  | m.č. : | [25 empty] | VV | 0
|  | 1.36 : 41,95+10*1,0*0,177 |  | 43.72 | [23 empty] | VV | 0
|  | Mezisoučet |  | 43.72 | [23 empty] | VV | 1
|  | N/17 : | [25 empty] | VV | 0
|  | P-04_nové mezipatro, PVC podlaha schodiště : | [25 empty] | VV | 0
|  | m.č. : | [25 empty] | VV | 0
|  | 1.35 : 4,61 |  | 4.61 | [23 empty] | VV | 0
|  | Mezisoučet |  | 4.61 | [23 empty] | VV | 1
254 | 776431010R00 | Montáž, lepení podlah. soklíků z kobercových pásů včetně dodávky kobercové lišty | m | 69.96 |  | 0 |  | 0 |  | 0 | 21 | 0 | 0.00024 | 0.02 | 0 | 0 | 800-775 | RTS 25/ II | RTS 25/ II | 0.18 | 12.59 |  | Práce | Běžná |  |  |  | POL1_
|  | včetně soklové lišty. Bez dodávky koberce. | [25 empty] | POP
|  | P-07_1.PP, kobercová podlaha : | [25 empty] | VV | 0
|  | m.č. : | [25 empty] | VV | 0
|  | 0.10 : 2*(5,25+6,3+0,6)-0,8+2*0,2 |  | 23.9 | [23 empty] | VV | 0
|  | 0.13 : 2*(5,25+3,0)-0,8+2*0,2 |  | 16.1 | [23 empty] | VV | 0
|  | 0.14 : 2*(5,25+2*2,5)-0,8+2*0,2 |  | 20.1 | [23 empty] | VV | 0
|  | podesta : 3,5 |  | 3.5 | [23 empty] | VV | 0
|  | Mezisoučet |  | 63.6 | [23 empty] | VV | 1
|  | prořez : 63,60*0,10 |  | 6.36 | [23 empty] | VV | 0
255 | 776511820R00 | Odstranění povlakových podlah z nášlapné plochy lepených, s podložkou, z ploch přes 20 m2 | m2 | 4.2 |  | 0 |  | 0 |  | 0 | 21 | 0 | 0 | 0 | 0.0035 | 0.01 | 800-775 | RTS 25/ II | RTS 25/ II | 0.255 | 1.07 |  | Práce | Běžná |  |  |  | POL1_
|  | B/15_bourání podlahy v příslušném rozsahu dle PŘEDPOKLÁDANÉ skladby PVC : | [25 empty] | VV | 0
|  | m.č. : | [25 empty] | VV | 0
|  | 1.35 : 2,1*2,0 |  | 4.2 | [23 empty] | VV | 0
|  | Mezisoučet |  | 4.2 | [23 empty] | VV | 1
256 | 776511820R00 | Odstranění povlakových podlah z nášlapné plochy lepených, s podložkou, z ploch přes 20 m2 | m2 | 5.3643 |  | 0 |  | 0 |  | 0 | 21 | 0 | 0 | 0 | 0.0035 | 0.02 | 800-775 | RTS 25/ II | RTS 25/ II | 0.255 | 1.37 |  | Práce | Běžná |  |  |  | POL1_
|  | B/24_odstranění kobercové krytiny ze stupnic schodiště : | [25 empty] | VV | 0
|  | včetně hliníkových schodišťových profilů : 2,29*1,075+1,075*2,7 |  | 5.3643 | [23 empty] | VV | 0
|  | Mezisoučet |  | 5.3643 | [23 empty] | VV | 1
257 | 776521200RT1 | Lepení povlakových podlah z plastů ve formě čtverců z PVC nebo vinylu, montáž | m2 | 48.33 |  | 0 |  | 0 |  | 0 | 21 | 0 | 0.00024 | 0.01 | 0 | 0 | 800-775 | RTS 25/ II | RTS 25/ II | 0.45 | 21.75 |  | Práce | Běžná |  |  |  | POL1_
|  | N/17 : | [25 empty] | VV | 0
|  | P-03_nové mezipatro, PVC včetně podkladu : | [25 empty] | VV | 0
|  | m.č. : | [25 empty] | VV | 0
|  | 1.36 : 41,95+10*1,0*0,177 |  | 43.72 | [23 empty] | VV | 0
|  | Mezisoučet |  | 43.72 | [23 empty] | VV | 1
|  | N/17 : | [25 empty] | VV | 0
|  | P-04_nové mezipatro, PVC podlaha schodiště : | [25 empty] | VV | 0
|  | m.č. : | [25 empty] | VV | 0
|  | 1.35 : 4,61 |  | 4.61 | [23 empty] | VV | 0
|  | Mezisoučet |  | 4.61 | [23 empty] | VV | 1
258 | 776572200R00 | Položení povlakových podlah textilních montáž lepených, ze čtverců textilních | m2 | 57.9 |  | 0 |  | 0 |  | 0 | 21 | 0 | 0.00023 | 0.01 | 0 | 0 | 800-775 | RTS 25/ II | RTS 25/ II | 0.44 | 25.48 |  | Práce | Běžná |  |  |  | POL1_
|  | všívaných a vpichovaných | [25 empty] | SPI
|  | P-07_1.PP, kobercová podlaha : | [25 empty] | VV | 0
|  | m.č. : | [25 empty] | VV | 0
|  | 0.10 : 34,20-1,2 |  | 33 | [23 empty] | VV | 0
|  | 0.13 : 15,75-1,5 |  | 14.25 | [23 empty] | VV | 0
|  | 0.14 : 13,15-2,5 |  | 10.65 | [23 empty] | VV | 0
259 | 776510010RA0 | Demontáž povlakových podlah z nášlapné plochy | m2 | 142 |  | 0 |  | 0 |  | 0 | 21 | 0 | 0 | 0 | 0.00358 | 0.51 | AP-PSV | RTS 25/ II | Součtová | 0.00512 | 0.73 |  | Agregovaná položka | Běžná |  |  |  | POL2_
|  | lepených s podložkou. | [25 empty] | SPI
|  | Vodorovné vnitrostaveništní přemístění do 30 m, odvoz na skládku do 10 km. Bez poplatku za skládku. | [25 empty] | POP
|  | odstranění koberců v hledišti : | [25 empty] | VV | 0
|  | 142,0 |  | 142 | [23 empty] | VV | 0
|  | Mezisoučet |  | 142 | [23 empty] | VV | 1
260 | 776570020RAA | Podlahy povlakové textilní lepené, koberec vpichovaný | m2 | 163.3 |  | 0 |  | 0 |  | 0 | 21 | 0 | 0.00221 | 0.36 | 0 | 0 | AP-PSV | RTS 25/ II | RTS 25/ II | 0 | 0 |  | Agregovaná položka | Běžná |  |  |  | POL2_
|  | odstranění koberců v hledišti : | [25 empty] | VV | 0
|  | 142,0*1,15 |  | 163.3 | [23 empty] | VV | 0
|  | Mezisoučet |  | 163.3 | [23 empty] | VV | 1
261 | 24616010R | Penetrace funkce: zpevnění povrchu, úprava savosti, adhezní můstek; ředidlo: voda (disperzní) | kg | 9.666 |  | 0 |  | 0 |  | 0 | 21 | 0 | 0.001 | 0.01 | 0 | 0 | SPCM | RTS 25/ II | RTS 25/ II | 0 | 0 |  | Specifikace | Běžná |  |  |  | POL3_
|  | N/17 : | [25 empty] | VV | 0
|  | P-03_nové mezipatro, PVC včetně podkladu : | [25 empty] | VV | 0
|  | m.č. : | [25 empty] | VV | 0
|  | 1.36 : (41,95+10*1,0*0,177)*0,2 |  | 8.744 | [23 empty] | VV | 0
|  | Mezisoučet |  | 8.744 | [23 empty] | VV | 1
|  | N/17 : | [25 empty] | VV | 0
|  | P-04_nové mezipatro, PVC podlaha schodiště : | [25 empty] | VV | 0
|  | m.č. : | [25 empty] | VV | 0
|  | 1.35 : 4,61*0,20 |  | 0.922 | [23 empty] | VV | 0
|  | Mezisoučet |  | 0.922 | [23 empty] | VV | 1
262 | 284122071R | Krytina podlahová vinylová heterogenní; lamely; tl = 2,00 mm; š = 180 mm; nášlapná vrstva = 0,40 mm; zatížení: 23, 32, 41; protiskluznost: R9; Lw = 4 dB; trvalá deformace do 0,10 mm; rozměrová stálost do 0,15 %; RtF: Bfl; - s1 | m2 | 53.163 |  | 0 |  | 0 |  | 0 | 21 | 0 | 0.00334 | 0.18 | 0 | 0 | SPCM | RTS 25/ II | RTS 25/ II | 0 | 0 |  | Specifikace | Běžná |  |  |  | POL3_
|  | N/17 : | [25 empty] | VV | 0
|  | P-03_nové mezipatro, PVC včetně podkladu : | [25 empty] | VV | 0
|  | m.č. : | [25 empty] | VV | 0
|  | 1.36 : (41,95+10*1,0*0,177)*1,1 |  | 48.092 | [23 empty] | VV | 0
|  | Mezisoučet |  | 48.092 | [23 empty] | VV | 1
|  | N/17 : | [25 empty] | VV | 0
|  | P-04_nové mezipatro, PVC podlaha schodiště : | [25 empty] | VV | 0
|  | m.č. : | [25 empty] | VV | 0
|  | 1.35 : 4,61*1,10 |  | 5.071 | [23 empty] | VV | 0
|  | Mezisoučet |  | 5.071 | [23 empty] | VV | 1
263 | 697411806R1 | Zátěžová kobercová dlažba 500x500 mm | m2 | 69.48 |  | 0 |  | 0 |  | 0 | 21 | 0 | 0.0046 | 0.32 | 0 | 0 |  | Vlastní | Indiv | 0 | 0 |  | Specifikace | Běžná |  |  |  | POL3_
|  | P-07_1.PP, kobercová podlaha : | [25 empty] | VV | 0
|  | m.č. : | [25 empty] | VV | 0
|  | 0.10 : 34,20-1,2 |  | 33 | [23 empty] | VV | 0
|  | 0.13 : 15,75-1,5 |  | 14.25 | [23 empty] | VV | 0
|  | 0.14 : 13,15-2,5 |  | 10.65 | [23 empty] | VV | 0
|  | Mezisoučet |  | 57.9 | [23 empty] | VV | 1
|  | na prořez a na soklíky : | [25 empty] | VV | 0
|  | 57,90*0,2 |  | 11.58 | [23 empty] | VV | 0
264 | 998776203R00 | Přesun hmot pro podlahy povlakové v objektech výšky do 24 m | % |  |  | 0 |  | 0 |  | 0 | 21 | 0 | 0 | 0 | 0 | 0 | 800-775 | RTS 25/ II | RTS 25/ II | 0 | 0 |  | Přesun hmot | Běžná |  |  |  | POL7_
|  | vodorovně do 50 m | [25 empty] | SPI
Díl: | 781 | Obklady keramické |  |  |  | 0 |  | 0 |  | 0 |  | 0 |  | 4.55 |  | 0 |  |  |  |  | 16.37 | [6 empty] | DIL
265 | 781101210R00 | Příprava podkladu pod obklady penetrace podkladu pod obklady | m2 | 221.7747 |  | 0 |  | 0 |  | 0 | 21 | 0 | 0.00021 | 0.05 | 0 | 0 | 800-771 | RTS 25/ II | RTS 25/ II | 0.05 | 11.09 |  | Práce | Běžná |  |  |  | POL1_
|  | včetně dodávky materiálu. | [25 empty] | POP
|  | SP-01_keramický obklad svislých konstrukcí : | [25 empty] | VV | 0
|  | Penetrace podkladu pod obklady : | [25 empty] | VV | 0
|  | m.č. : | [25 empty] | VV | 0
|  | 0.10 : 1,0*1,5+1,2*2,0 |  | 3.9 | [23 empty] | VV | 0
|  | 0.11 : 1,0*(1,6+0,8) |  | 2.4 | [23 empty] | VV | 0
|  | 0.13 : 1,0*1,5+1,5*2,0 |  | 4.5 | [23 empty] | VV | 0
|  | 0.14 : 2,5*2,0+1,0*1,5 |  | 6.5 | [23 empty] | VV | 0
|  | 0.17 : 2,02*2*(1,0+0,15+1,2+1,3-0,8)-0,65*0,85 |  | 10.9615 | [23 empty] | VV | 0
|  | 0.18 : 2,02*2*(1,35+0,9+0,9+1,2+1,85+2,35-2*0,6-0,8/2-1,05*0,85-0,65*0,85) |  | 22.2402 | [23 empty] | VV | 0
|  | 0.20 : 2,02*2*(2,25+2,3)-0,6*2,0-1,2*1,05 |  | 15.922 | [23 empty] | VV | 0
|  | 1.25 : 2,02*2*(1,05+1,55+0,85+1,5+1,72+1,8)-0,8*2,0-4*0,6*2,0-0,75*0,66*2 |  | 26.8288 | [23 empty] | VV | 0
|  | 1.27 : 2,02*2*(1,83+1,8+1,0+0,85+1,0+0,85)-4*0,6*2,0-0,9*2,0 |  | 23.0132 | [23 empty] | VV | 0
|  | 1.28 : 2,0*(1,2+1,2+0,92+0,92-0,6-0,6) |  | 6.08 | [23 empty] | VV | 0
|  | 2,0*(1,2+2,68+2,665+1,25-0,9) |  | 13.79 | [23 empty] | VV | 0
|  | 2,0*(1,25+4,215+0,6+3,845+2,0-0,9-0,9-0,6-0,6) |  | 17.82 | [23 empty] | VV | 0
|  | 1.31 : 2,0*(1,25+1,25+1,12+1,12-0,6) |  | 8.28 | [23 empty] | VV | 0
|  | 2,0*(0,35+0,35+0,77+0,77+1,25+1,25-0,6) |  | 8.28 | [23 empty] | VV | 0
|  | 2,0*(3,475+2,5+1,0+0,6+4,19-0,6-0,6-0,6) |  | 19.93 | [23 empty] | VV | 0
|  | 2,0*(2,865+0,6+1,25+1,215+2,8-0,8-0,6) |  | 14.66 | [23 empty] | VV | 0
|  | 1.33 : 2,02*2*(2,35+2,0)-0,7*2,0--0,75*0,66 |  | 16.669 | [23 empty] | VV | 0
|  | Mezisoučet |  | 221.7747 | [23 empty] | VV | 1
266 | 781497111RS3 | Lišty k obkladům profil ukončovací leštěný hliník, uložení do tmele, výška profilu 10 mm, | m | 44 |  | 0 |  | 0 |  | 0 | 21 | 0 | 0.00017 | 0.01 | 0 | 0 | 800-771 | RTS 25/ II | RTS 25/ II | 0.12 | 5.28 |  | Práce | Běžná |  |  |  | POL1_
|  | výpisy PSV - zámečnické výrobky : | [25 empty] | VV | 0
|  | Z/09 : | [25 empty] | VV | 0
|  | ukočující přechodový hliníkový profil pro keramický obklad : | [25 empty] | VV | 0
|  | celková délka bez prořezu : | [25 empty] | VV | 0
|  | 44,0 |  | 44 | [23 empty] | VV | 0
267 | 781475124RAA | Obklad vnitřní keramický do velikosti 300 x 300 mm, do flexibilního tmelu, , s hydroizolačním nátěrem | m2 | 221.7747 |  | 0 |  | 0 |  | 0 | 21 | 0 | 0.02023 | 4.49 | 0 | 0 | AP-PSV | RTS 25/ II | RTS 25/ II | 0 | 0 |  | Agregovaná položka | Běžná |  |  |  | POL2_
|  | z dlaždic keramických kladených do malty, včetně spárování a podílu práce v omezeném prostoru a na malých plochách. | [25 empty] | SPI |  | z dlaždic keramických kladených do malty, včetně spárování a podílu práce v omezeném prostoru a na malých plochách.
|  | SP-01_keramický obklad svislých konstrukcí : | [25 empty] | VV | 0
|  | v ceně: : | [25 empty] | VV | 0
|  | _keramický obklad formátu 150x150 mm, tl. 8 mm : | [25 empty] | VV | 0
|  | _flexibilní lepící cementový tmel 5 mm : | [25 empty] | VV | 0
|  | m.č. : | [25 empty] | VV | 0
|  | 0.10 : 1,0*1,5+1,2*2,0 |  | 3.9 | [23 empty] | VV | 0
|  | 0.11 : 1,0*(1,6+0,8) |  | 2.4 | [23 empty] | VV | 0
|  | 0.13 : 1,0*1,5+1,5*2,0 |  | 4.5 | [23 empty] | VV | 0
|  | 0.14 : 2,5*2,0+1,0*1,5 |  | 6.5 | [23 empty] | VV | 0
|  | 0.17 : 2,02*2*(1,0+0,15+1,2+1,3-0,8)-0,65*0,85 |  | 10.9615 | [23 empty] | VV | 0
|  | 0.18 : 2,02*2*(1,35+0,9+0,9+1,2+1,85+2,35-2*0,6-0,8/2-1,05*0,85-0,65*0,85) |  | 22.2402 | [23 empty] | VV | 0
|  | 0.20 : 2,02*2*(2,25+2,3)-0,6*2,0-1,2*1,05 |  | 15.922 | [23 empty] | VV | 0
|  | 1.25 : 2,02*2*(1,05+1,55+0,85+1,5+1,72+1,8)-0,8*2,0-4*0,6*2,0-0,75*0,66*2 |  | 26.8288 | [23 empty] | VV | 0
|  | 1.27 : 2,02*2*(1,83+1,8+1,0+0,85+1,0+0,85)-4*0,6*2,0-0,9*2,0 |  | 23.0132 | [23 empty] | VV | 0
|  | 1.28 : 2,0*(1,2+1,2+0,92+0,92-0,6-0,6) |  | 6.08 | [23 empty] | VV | 0
|  | 2,0*(1,2+2,68+2,665+1,25-0,9) |  | 13.79 | [23 empty] | VV | 0
|  | 2,0*(1,25+4,215+0,6+3,845+2,0-0,9-0,9-0,6-0,6) |  | 17.82 | [23 empty] | VV | 0
|  | 1.31 : 2,0*(1,25+1,25+1,12+1,12-0,6) |  | 8.28 | [23 empty] | VV | 0
|  | 2,0*(0,35+0,35+0,77+0,77+1,25+1,25-0,6) |  | 8.28 | [23 empty] | VV | 0
|  | 2,0*(3,475+2,5+1,0+0,6+4,19-0,6-0,6-0,6) |  | 19.93 | [23 empty] | VV | 0
|  | 2,0*(2,865+0,6+1,25+1,215+2,8-0,8-0,6) |  | 14.66 | [23 empty] | VV | 0
|  | 1.33 : 2,02*2*(2,35+2,0)-0,7*2,0--0,75*0,66 |  | 16.669 | [23 empty] | VV | 0
|  | Mezisoučet |  | 221.7747 | [23 empty] | VV | 1
268 | 998781203R00 | Přesun hmot pro obklady keramické v objektech výšky do 24 m | % |  |  | 0 |  | 0 |  | 0 | 21 | 0 | 0 | 0 | 0 | 0 | 800-771 | RTS 25/ II | RTS 25/ II | 0 | 0 |  | Přesun hmot | Běžná |  |  |  | POL7_
Díl: | 783 | Nátěry |  |  |  | 0 |  | 0 |  | 0 |  | 0 |  | 0.05 |  | 0 |  |  |  |  | 46.47 | [6 empty] | DIL
269 | 783201821R00 | Odstranění nátěrů z kovových doplňk.konstrukcí opálením nebo oklepáním | m2 | 31.312 |  | 0 |  | 0 |  | 0 | 21 | 0 | 0.00033 | 0.01 | 0 | 0 | 800-783 | RTS 25/ II | RTS 25/ II | 0.412 | 12.9 |  | Práce | Běžná |  |  |  | POL1_
|  | výpisy PSV - zámečnické výrobky : | [25 empty] | VV | 0
|  | Z/12 : | [25 empty] | VV | 0
|  | odstranění nátěrů mříží : | [25 empty] | VV | 0
|  | 0,65*0,9*6 |  | 3.51 | [23 empty] | VV | 0
|  | 1,5*0,9*1 |  | 1.35 | [23 empty] | VV | 0
|  | 1,9*1,55*1 |  | 2.945 | [23 empty] | VV | 0
|  | 1,15*1,55*1 |  | 1.7825 | [23 empty] | VV | 0
|  | 0,85*1,6*1 |  | 1.36 | [23 empty] | VV | 0
|  | 0,58*1,6*2 |  | 1.856 | [23 empty] | VV | 0
|  | 0,8*0,8*5 |  | 3.2 | [23 empty] | VV | 0
|  | Mezisoučet |  | 16.0035 | [23 empty] | VV | 1
|  | B/25_odstranění starého nátěru ocelové konstrukce schodiště : | [25 empty] | VV | 0
|  | m.č. 0.001 : | [25 empty] | VV | 0
|  | (2,29*1,075+1,075*2,7)*2 |  | 10.7285 | [23 empty] | VV | 0
|  | Mezisoučet |  | 10.7285 | [23 empty] | VV | 1
|  | N/20 : | [25 empty] | VV | 0
|  | kanál - stávající rámeček : | [25 empty] | VV | 0
|  | 0,2*2*(0,35+11,1) |  | 4.58 | [23 empty] | VV | 0
|  | Mezisoučet |  | 4.58 | [23 empty] | VV | 1
270 | 783225400R00 | Nátěry kov.stavebních doplňk.konstrukcí syntetické dvojnásobné + 1x email + tmelení, | m2 | 26.1995 |  | 0 |  | 0 |  | 0 | 21 | 0 | 0.00036 | 0.01 | 0 | 0 | 800-783 | RTS 25/ II | RTS 25/ II | 0.413 | 10.82 |  | Práce | Běžná |  |  |  | POL1_
|  | včetně pomocného lešení. | [25 empty] | POP
|  | výpisy PSV - zámečnické výrobky : | [25 empty] | VV | 0
|  | Z/12 : | [25 empty] | VV | 0
|  | odstranění nátěrů mříží : | [25 empty] | VV | 0
|  | 0,65*0,9*6 |  | 3.51 | [23 empty] | VV | 0
|  | 1,5*0,9*1 |  | 1.35 | [23 empty] | VV | 0
|  | 1,9*1,55*1 |  | 2.945 | [23 empty] | VV | 0
|  | 1,15*1,55*1 |  | 1.7825 | [23 empty] | VV | 0
|  | 0,85*1,6*1 |  | 1.36 | [23 empty] | VV | 0
|  | 0,58*1,6*2 |  | 1.856 | [23 empty] | VV | 0
|  | 0,8*0,8*5 |  | 3.2 | [23 empty] | VV | 0
|  | Mezisoučet |  | 16.0035 | [23 empty] | VV | 1
|  | Z/14 : | [25 empty] | VV | 0
|  | lemující ochranný profil : | [25 empty] | VV | 0
|  | 4*0,06*7,2*2 |  | 3.456 | [23 empty] | VV | 0
|  | 0,3*7,2 |  | 2.16 | [23 empty] | VV | 0
|  | Mezisoučet |  | 5.616 | [23 empty] | VV | 1
|  | N/20 : | [25 empty] | VV | 0
|  | kanál - stávající rámeček : | [25 empty] | VV | 0
|  | 0,2*2*(0,35+11,1) |  | 4.58 | [23 empty] | VV | 0
|  | Mezisoučet |  | 4.58 | [23 empty] | VV | 1
271 | 783226100R00 | Nátěry kov.stavebních doplňk.konstrukcí syntetické základní, | m2 | 26.1995 |  | 0 |  | 0 |  | 0 | 21 | 0 | 8e-05 | 0 | 0 | 0 | 800-783 | RTS 25/ II | RTS 25/ II | 0.156 | 4.09 |  | Práce | Běžná |  |  |  | POL1_
|  | Odkaz na mn. položky pořadí 270 : 26,19950 |  | 26.1995 | [23 empty] | VV | 5
272 | 783681004R00 | Nátěry dřevěných podlah a parket polyuretanové, bezbarvým, 3x nátěr, 1x broušení | m2 | 3 |  | 0 |  | 0 |  | 0 | 21 | 0 | 0.00043 | 0 | 0 | 0 | 800-783 | RTS 25/ II | RTS 25/ II | 0.48 | 1.44 |  | Práce | Běžná |  |  |  | POL1_
|  | N/22 : | [25 empty] | VV | 0
|  | T/03 : | [25 empty] | VV | 0
|  | doplnění záklopu podlahy , fošna tl. 30 mm : | [25 empty] | VV | 0
|  | plocha cca : 1,5*2 |  | 3 | [23 empty] | VV | 0
|  | Mezisoučet |  | 3 | [23 empty] | VV | 1
273 | 783782422RT1 | Nátěr tesařských konstrukcí ochranný fungicidní a biocidní (proti plísním, houbám a hmyzu) v interiéru, jednonásobný | m2 | 3 |  | 0 |  | 0 |  | 0 | 21 | 0 | 0.0002 | 0 | 0 | 0 | 800-783 | RTS 25/ II | RTS 25/ II | 0.15 | 0.45 |  | Práce | Běžná |  |  |  | POL1_
|  | včetně montáže, dodávky a demontáže lešení. | [25 empty] | POP
|  | N/22 : | [25 empty] | VV | 0
|  | T/03 : | [25 empty] | VV | 0
|  | doplnění záklopu podlahy , fošna tl. 30 mm : | [25 empty] | VV | 0
|  | plocha cca : 1,5*2 |  | 3 | [23 empty] | VV | 0
|  | Mezisoučet |  | 3 | [23 empty] | VV | 1
274 | 783851223R00 | Nátěry omítek a betonů epoxidové, epoxidehtové a epoxiesterové epoxidové, betonové podlahy, dvojnásobné | m2 | 47.8 |  | 0 |  | 0 |  | 0 | 21 | 0 | 0.00047 | 0.02 | 0 | 0 | 800-783 | RTS 25/ II | RTS 25/ II | 0.315 | 15.06 |  | Práce | Běžná |  |  |  | POL1_
|  | včetně penetrace. | [25 empty] | POP
|  | N/17 : | [25 empty] | VV | 0
|  | P-08_1.PP, podlaha na terénu : | [25 empty] | VV | 0
|  | barevný epoxidový, protiskluzný, voděodolný : | [25 empty] | VV | 0
|  | 0.04 : 40,60 |  | 40.6 | [23 empty] | VV | 0
|  | 1.35 : 2,0*2,10 |  | 4.2 | [23 empty] | VV | 0
|  | pro ZTI : | [25 empty] | VV | 0
|  | 6*0,5 |  | 3 | [23 empty] | VV | 0
|  | Mezisoučet |  | 47.8 | [23 empty] | VV | 1
275 | 783897131R00 | Nátěr betonových povrchů vodoodpudivý na siloxanové bázi, pro exteriér, dvojnásobný | m2 | 9.5 |  | 0 |  | 0 |  | 0 | 21 | 0 | 0.00084 | 0.01 | 0 | 0 | 800-783 | RTS 25/ II | RTS 25/ II | 0.18 | 1.71 |  | Práce | Běžná |  |  |  | POL1_
|  | 1.pp nový stav : | [25 empty] | VV | 0
|  | m.č. 0.11 : | [25 empty] | VV | 0
|  | podzemní kanál profilu 250x300 mm : | [25 empty] | VV | 0
|  | vyčištění kanálu od suti a nečisto : | [25 empty] | VV | 0
|  | délka cca 11,0 m : | [25 empty] | VV | 0
|  | očištění povrchů : | [25 empty] | VV | 0
|  | 0,25*11,0 |  | 2.75 | [23 empty] | VV | 0
|  | 2*(0,25+11,0)*0,3 |  | 6.75 | [23 empty] | VV | 0
|  | Mezisoučet |  | 9.5 | [23 empty] | VV | 1
Díl: | 784 | Malby |  |  |  | 0 |  | 0 |  | 0 |  | 0 |  | 1.15 |  | 1.7 |  |  |  |  | 302.99 | [6 empty] | DIL
276 | 784401801R00 | Odstranění maleb obroušením s oprášením, v místnostech do 3,8 m | m2 | 965.0938 |  | 0 |  | 0 |  | 0 | 21 | 0 | 0 | 0 | 0.0009 | 0.87 | 800-784 | RTS 25/ II | RTS 25/ II | 0.022 | 21.23 |  | Práce | Běžná |  |  |  | POL1_
|  | B/07_povrchová úprava stávajícího omítkového podkladu celoplošným přebroušením : | [25 empty] | VV | 0
|  | m.č. : | [25 empty] | VV | 0
|  | 0.001 : (1,47+3,97+4,6+1,1*3,14+2,29+0,15+0,48+0,42+1,29)*2,10 |  | 38.0604 | [23 empty] | VV | 0
|  | 0.002 : (6,16+6,16+5,15+5,15)*2,27 |  | 51.3474 | [23 empty] | VV | 0
|  | 0.003 : (3,89+2,17+1,5+1,5+3,10)*(5,79+6,13+7,64)/3 |  | 79.2832 | [23 empty] | VV | 0
|  | 0.01 : 2*(8,15+2,3)*2,58 |  | 53.922 | [23 empty] | VV | 0
|  | 0.02 : 2,27*2*(1,1+2,5) |  | 16.344 | [23 empty] | VV | 0
|  | 0.03 : 2,36*(2,15+3,2) |  | 12.626 | [23 empty] | VV | 0
|  | 0.05 : 2*(3,55+0,45+5,6) |  | 19.2 | [23 empty] | VV | 0
|  | 0.07 : 2*(2,68+1,0)*2,9 |  | 21.344 | [23 empty] | VV | 0
|  | 2,9*(2,68+4,005+4,0+2,5) |  | 38.2365 | [23 empty] | VV | 0
|  | 0.10 : (2,27-2,0)*2*(5,25+6,3+0,8) |  | 6.669 | [23 empty] | VV | 0
|  | 2,25*2*(12,3+5,4+3,7) |  | 96.3 | [23 empty] | VV | 0
|  | 0.12 : (1,55+1,55+2,1+2,1)*2,25 |  | 16.425 | [23 empty] | VV | 0
|  | 0.13 : 2*2,27*(5,25+3,0) |  | 37.455 | [23 empty] | VV | 0
|  | 0.14 : 2,27*2*(5,25+2,5) |  | 35.185 | [23 empty] | VV | 0
|  | 0.16 : 2,5*2*(1,25+0,15+2,35+2,5+2,32+1,18+0,15) |  | 49.5 | [23 empty] | VV | 0
|  | 0.17 : 3,8*2*(1,0+0,15+1,2+1,0+0,15+0,3) |  | 28.88 | [23 empty] | VV | 0
|  | 0.18 : 3,8*2*(2,35+2,225+0,1+0,825) |  | 41.8 | [23 empty] | VV | 0
|  | 0.19 : 3,55*2*(2,25+2,75) |  | 35.5 | [23 empty] | VV | 0
|  | 0.21 : 3,55*2*(4,27+3,9) |  | 58.007 | [23 empty] | VV | 0
|  | 1.25 : 2*0,3*(1,5+0,8+1,5+0,8+1,77+1,8) |  | 4.902 | [23 empty] | VV | 0
|  | 1.27 : 0,3*2*(1,98+2,0+1,05+0,85+1,05+0,85) |  | 4.668 | [23 empty] | VV | 0
|  | 1.28 : 0,95*(1,2+1,2+0,92+0,92) |  | 4.028 | [23 empty] | VV | 0
|  | 0,95*(1,2+2,68+2,665+1,25) |  | 7.4052 | [23 empty] | VV | 0
|  | 0,95*(1,25+4,215+0,6+3,845+2,0) |  | 11.3145 | [23 empty] | VV | 0
|  | 1.31 : 0,3*(1,25+1,25+1,12+1,12) |  | 1.422 | [23 empty] | VV | 0
|  | 0,3*(0,35+0,35+0,77+0,77+1,25+1,25) |  | 1.422 | [23 empty] | VV | 0
|  | 0,3*(3,475+2,5+1,0+0,6+4,19) |  | 3.5295 | [23 empty] | VV | 0
|  | 0,3*(2,865+0,6+1,25+1,215+2,8) |  | 2.619 | [23 empty] | VV | 0
|  | 1.33 : 2*0,3*(1,0+1,2+2,0+2,0) |  | 3.72 | [23 empty] | VV | 0
|  | 1.35 : 3,10*2*(2,1+2,0) |  | 25.42 | [23 empty] | VV | 0
|  | Mezisoučet |  | 806.5348 | [23 empty] | VV | 1
|  | B/08_povrchová úprava stávajícího omítkového podkladu celoplošným přebroušením - podhled : | [25 empty] | VV | 0
|  | m.č. : | [25 empty] | VV | 0
|  | 0.001 : 12,0+2*0,3*2+1,05*0,3*2 |  | 13.83 | [23 empty] | VV | 0
|  | 0.002 : 29,30+0,27*8*5,15 |  | 40.424 | [23 empty] | VV | 0
|  | 0.003 : 9,57+0,3*3,89*5 |  | 15.405 | [23 empty] | VV | 0
|  | 0.16 : 9,70 |  | 9.7 | [23 empty] | VV | 0
|  | 0.17 : 2,60 |  | 2.6 | [23 empty] | VV | 0
|  | 0.18 : 6,90 |  | 6.9 | [23 empty] | VV | 0
|  | 0.19 : 6,20 |  | 6.2 | [23 empty] | VV | 0
|  | 0.21 : 16,70 |  | 16.7 | [23 empty] | VV | 0
|  | 1.25 : 6,20 |  | 6.2 | [23 empty] | VV | 0
|  | 1.33 : 4,50 |  | 4.5 | [23 empty] | VV | 0
|  | 1.35 : 2,1*2,0 |  | 4.2 | [23 empty] | VV | 0
|  | Mezisoučet |  | 126.659 | [23 empty] | VV | 1
|  | B/10_odstranění malby z SDK stropního podhledu : | [25 empty] | VV | 0
|  | M.Č. : | [25 empty] | VV | 0
|  | 1,27 : 5,5 |  | 5.5 | [23 empty] | VV | 0
|  | 1.28 : 12,9 |  | 12.9 | [23 empty] | VV | 0
|  | 1.31 : 13,50 |  | 13.5 | [23 empty] | VV | 0
|  | Mezisoučet |  | 31.9 | [23 empty] | VV | 1
277 | 784402801R00 | Odstranění maleb oškrabáním, v místnostech do 3,8 m | m2 | 917.7487 |  | 0 |  | 0 |  | 0 | 21 | 0 | 0 | 0 | 0.0009 | 0.83 | 800-784 | RTS 25/ II | RTS 25/ II | 0.07668 | 70.37 |  | Práce | Běžná |  |  |  | POL1_
|  | B/07_odstranění původní malby zachovaných svislých konstrukcí : | [25 empty] | VV | 0
|  | m.č. : | [25 empty] | VV | 0
|  | 0.001 : (1,47+3,97+4,6+1,1*3,14+2,29+0,15+0,48+0,42+1,29)*2,10 |  | 38.0604 | [23 empty] | VV | 0
|  | 0.002 : (6,16+6,16+5,15+5,15)*2,27 |  | 51.3474 | [23 empty] | VV | 0
|  | 0.003 : (3,89+2,17+1,5+1,5+3,10)*(5,79+6,13+7,64)/3 |  | 79.2832 | [23 empty] | VV | 0
|  | 0.01 : 2*(8,15+2,3)*2,58 |  | 53.922 | [23 empty] | VV | 0
|  | 0.02 : 2,27*2*(1,1+2,5) |  | 16.344 | [23 empty] | VV | 0
|  | 0.03 : 2,36*(2,15+3,2) |  | 12.626 | [23 empty] | VV | 0
|  | 0.05 : 2*(3,55+0,45+5,6) |  | 19.2 | [23 empty] | VV | 0
|  | 0.07 : 2*(2,68+1,0)*2,9 |  | 21.344 | [23 empty] | VV | 0
|  | 2,9*(2,68+4,005+4,0+2,5) |  | 38.2365 | [23 empty] | VV | 0
|  | 0.10 : (2,27-2,0)*2*(5,25+6,3+0,8) |  | 6.669 | [23 empty] | VV | 0
|  | 2,25*2*(12,3+5,4+3,7) |  | 96.3 | [23 empty] | VV | 0
|  | 0.12 : (1,55+1,55+2,1+2,1)*2,25 |  | 16.425 | [23 empty] | VV | 0
|  | 0.13 : 2*2,27*(5,25+3,0) |  | 37.455 | [23 empty] | VV | 0
|  | 0.14 : 2,27*2*(5,25+2,5) |  | 35.185 | [23 empty] | VV | 0
|  | 0.16 : 2,5*2*(1,25+0,15+2,35+2,5+2,32+1,18+0,15) |  | 49.5 | [23 empty] | VV | 0
|  | 0.17 : 3,8*2*(1,0+0,15+1,2+1,0+0,15+0,3) |  | 28.88 | [23 empty] | VV | 0
|  | 0.18 : 3,8*2*(2,35+2,225+0,1+0,825) |  | 41.8 | [23 empty] | VV | 0
|  | 0.19 : 3,55*2*(2,25+2,75) |  | 35.5 | [23 empty] | VV | 0
|  | 0.21 : 3,55*2*(4,27+3,9) |  | 58.007 | [23 empty] | VV | 0
|  | 1.25 : 2*0,3*(1,5+0,8+1,5+0,8+1,77+1,8) |  | 4.902 | [23 empty] | VV | 0
|  | 1.27 : 0,3*2*(1,98+2,0+1,05+0,85+1,05+0,85)-4*0,6*2,0-0,9*2,0 |  | -1.932 | [23 empty] | VV | 0
|  | 1.28 : 0,95*(1,2+1,2+0,92+0,92-0,6-0,6) |  | 2.888 | [23 empty] | VV | 0
|  | 0,95*(1,2+2,68+2,665+1,25-0,9) |  | 6.5503 | [23 empty] | VV | 0
|  | 0,95*(1,25+4,215+0,6+3,845+2,0-0,9-0,9-0,6-0,6) |  | 8.4645 | [23 empty] | VV | 0
|  | 1.31 : 0,3*(1,25+1,25+1,12+1,12) |  | 1.422 | [23 empty] | VV | 0
|  | 0,3*(0,35+0,35+0,77+0,77+1,25+1,25) |  | 1.422 | [23 empty] | VV | 0
|  | 0,3*(3,475+2,5+1,0+0,6+4,19) |  | 3.5295 | [23 empty] | VV | 0
|  | 0,3*(2,865+0,6+1,25+1,215+2,8) |  | 2.619 | [23 empty] | VV | 0
|  | 1.33 : 2*0,3*(1,0+1,2+2,0+2,0)-2*0,6*2,0-0,8*2,0 |  | -0.28 | [23 empty] | VV | 0
|  | 1.35 : 3,10*2*(2,1+2,0) |  | 25.42 | [23 empty] | VV | 0
|  | Mezisoučet |  | 791.0897 | [23 empty] | VV | 1
|  | B/08_odstranění malby ze stropního podhledu : | [25 empty] | VV | 0
|  | m.č. : | [25 empty] | VV | 0
|  | 0.001 : 12,0+2*0,3*2+1,05*0,3*2 |  | 13.83 | [23 empty] | VV | 0
|  | 0.002 : 29,30+0,27*8*5,15 |  | 40.424 | [23 empty] | VV | 0
|  | 0.003 : 9,57+0,3*3,89*5 |  | 15.405 | [23 empty] | VV | 0
|  | 0.16 : 9,70 |  | 9.7 | [23 empty] | VV | 0
|  | 0.17 : 2,60 |  | 2.6 | [23 empty] | VV | 0
|  | 0.18 : 6,90 |  | 6.9 | [23 empty] | VV | 0
|  | 0.19 : 6,20 |  | 6.2 | [23 empty] | VV | 0
|  | 0.21 : 16,70 |  | 16.7 | [23 empty] | VV | 0
|  | 1.25 : 6,20 |  | 6.2 | [23 empty] | VV | 0
|  | 1.33 : 4,50 |  | 4.5 | [23 empty] | VV | 0
|  | 1.35 : 2,1*2,0 |  | 4.2 | [23 empty] | VV | 0
|  | Mezisoučet |  | 126.659 | [23 empty] | VV | 1
278 | 784161701R00 | Příprava povrchu Penetrace (napouštění) podkladu akrylát, jednonásobná | m2 | 1328.437 |  | 0 |  | 0 |  | 0 | 21 | 0 | 0.00052 | 0.69 | 0 | 0 | 800-784 | RTS 25/ II | RTS 25/ II | 0.03248 | 43.15 |  | Práce | Běžná |  |  |  | POL1_
|  | Odkaz na mn. položky pořadí 279 : 2535,29300*0,5 |  | 1267.6465 | [23 empty] | VV | 5
|  | Odkaz na mn. položky pořadí 63 : 60,79050 |  | 60.7905 | [23 empty] | VV | 5
279 | 784165712R00 | Malby z malířských směsí protiplísňové, , bílé, jednonásobné | m2 | 2535.293 |  | 0 |  | 0 |  | 0 | 21 | 0 | 0.00018 | 0.46 | 0 | 0 | 800-784 | RTS 25/ II | RTS 25/ II | 0.06636 | 168.24 |  | Práce | Běžná |  |  |  | POL1_
|  | S-01_mezipatro, podhled : | [25 empty] | VV | 0
|  | dvojitý nátěr : | [25 empty] | VV | 0
|  | m.č. : | [25 empty] | VV | 0
|  | 1.36 : 41,95*2 |  | 83.9 | [23 empty] | VV | 0
|  | 0.04 : 40,60*2 |  | 81.2 | [23 empty] | VV | 0
|  | 0.10 : 34,20*2 |  | 68.4 | [23 empty] | VV | 0
|  | 0.13 : 15,75*2 |  | 31.5 | [23 empty] | VV | 0
|  | 0.14 : 13,15*2 |  | 26.3 | [23 empty] | VV | 0
|  | Mezisoučet |  | 291.3 | [23 empty] | VV | 1
|  | SP-02_omítková vrstva svislých konstrukcí : | [25 empty] | VV | 0
|  | 1.nátěr : | [25 empty] | VV | 0
|  | m.č. : | [25 empty] | VV | 0
|  | 0.01 : 2*(8,15+2,3)*2,58 |  | 53.922 | [23 empty] | VV | 0
|  | 0.02 : 2,27*2*(1,1+2,5) |  | 16.344 | [23 empty] | VV | 0
|  | 0.03 : 2,36*(2,15+3,2) |  | 12.626 | [23 empty] | VV | 0
|  | 0.05 : 2*2,36*(3,55+0,45+5,6) |  | 45.312 | [23 empty] | VV | 0
|  | 0.06 : 2*2,92*(4,7+5,3) |  | 58.4 | [23 empty] | VV | 0
|  | 0.07 : 2*(2,68+1,0)*2,9 |  | 21.344 | [23 empty] | VV | 0
|  | 2,9*(2,68+4,005+4,0+2,5) |  | 38.2365 | [23 empty] | VV | 0
|  | 0.10 : (2,27-2,0)*2*(5,25+6,3+0,8) |  | 6.669 | [23 empty] | VV | 0
|  | 0.11 : 2,25*2*(12,3+5,4+3,7) |  | 96.3 | [23 empty] | VV | 0
|  | 0.12 : (1,55+1,55+2,1+2,1)*2,25 |  | 16.425 | [23 empty] | VV | 0
|  | 0.13 : 2*2,27*(5,25+3,0) |  | 37.455 | [23 empty] | VV | 0
|  | 0.14 : 2,27*2*(5,25+2,5) |  | 35.185 | [23 empty] | VV | 0
|  | 0.16 : 2,5*2*(1,25+0,15+2,35+2,5+2,32+1,18+0,15) |  | 49.5 | [23 empty] | VV | 0
|  | 0.17 : 1,8*2*(1,0+0,15+1,2+1,0+0,15+0,3) |  | 13.68 | [23 empty] | VV | 0
|  | 0.18 : 1,8*2*(2,35+2,225+0,1+0,825) |  | 19.8 | [23 empty] | VV | 0
|  | 0.19 : 3,55*2*(2,25+2,75) |  | 35.5 | [23 empty] | VV | 0
|  | 0.20 : 1,095*(2,25+2,25+2,4+2,4) |  | 10.1835 | [23 empty] | VV | 0
|  | 0.21 : 3,55*2*(4,27+3,9) |  | 58.007 | [23 empty] | VV | 0
|  | 0.24 : 2,3*2*(9,675+4,68) |  | 66.033 | [23 empty] | VV | 0
|  | 0.001 : (1,47+3,97+4,6+1,1*3,14+2,29+0,15+0,48+0,42+1,29)*2,10 |  | 38.0604 | [23 empty] | VV | 0
|  | 0.002 : (6,16+6,16+5,15+5,15)*2,27 |  | 51.3474 | [23 empty] | VV | 0
|  | 0.003 : (3,89+2,17+1,5+1,5+3,10)*(5,79+6,13+7,64)/3 |  | 79.2832 | [23 empty] | VV | 0
|  | 1.25 : 2*0,3*(1,5+0,8+1,5+0,8+1,77+1,8) |  | 4.902 | [23 empty] | VV | 0
|  | 1.27 : 0,3*2*(1,98+2,0+1,05+0,85+1,05+0,85) |  | 4.668 | [23 empty] | VV | 0
|  | 1.28 : 0,95*(1,2+1,2+0,92+0,92) |  | 4.028 | [23 empty] | VV | 0
|  | 0,95*(1,2+2,68+2,665+1,25) |  | 7.4052 | [23 empty] | VV | 0
|  | 0,95*(1,25+4,215+0,6+3,845+2,0) |  | 11.3145 | [23 empty] | VV | 0
|  | 1.31 : 0,3*(1,25+1,25+1,12+1,12) |  | 1.422 | [23 empty] | VV | 0
|  | 0,3*(0,35+0,35+0,77+0,77+1,25+1,25) |  | 1.422 | [23 empty] | VV | 0
|  | 0,3*(3,475+2,5+1,0+0,6+4,19) |  | 3.5295 | [23 empty] | VV | 0
|  | 0,3*(2,865+0,6+1,25+1,215+2,8) |  | 2.619 | [23 empty] | VV | 0
|  | 1.33 : 2*0,3*(1,0+1,2+2,0+2,0) |  | 3.72 | [23 empty] | VV | 0
|  | 1.35 : 3,10*2*(2,1+2,0)*1,5 |  | 38.13 | [23 empty] | VV | 0
|  | 1,36 : (1,155+2,365+2,3)*2*(7,6+5,5) |  | 152.484 | [23 empty] | VV | 0
|  | Mezisoučet |  | 1095.2573 | [23 empty] | VV | 1
|  | SP-02_omítková vrstva svislých konstrukcí : | [25 empty] | VV | 0
|  | 2.nátěr : | [25 empty] | VV | 0
|  | 1069,14525 |  | 1069.1453 | [23 empty] | VV | 0
|  | Mezisoučet |  | 1069.1453 | [23 empty] | VV | 1
|  | 0.18 tl. 100 mm : | [25 empty] | VV | 0
|  | vyzdívka nové stěny u schodiště v 1. PP (spojeno s prováděním hydroizolace) : | [25 empty] | VV | 0
|  | 2,35*(1,5+2,5)*2 |  | 18.8 | [23 empty] | VV | 0
|  | Mezisoučet |  | 18.8 | [23 empty] | VV | 1
|  | Odkaz na mn. položky pořadí 63 : 60,79050 |  | 60.7905 | [23 empty] | VV | 5
|  | Mezisoučet |  | 60.7905 | [23 empty] | VV | 1
Díl: | M33 | Montáže dopravních zařízení a vah-výtahy |  |  |  | 0 |  | 0 |  | 0 |  | 0 |  | 0 |  | 0 |  |  |  |  | 0 | [6 empty] | DIL
280 | 3301 | D+M_zvedací plošina, nosnost 1000 kg, atypický rozměr 1000-2300x3500 mm | ks | 1 |  | 0 |  | 0 |  | 0 | 21 | 0 | 0 | 0 | 0 | 0 |  | Vlastní | Indiv | 0 | 0 |  | Práce | Běžná |  |  |  | POL1_
|  | 1,0 |  | 1 | [23 empty] | VV | 0
|  | nůžková zvedací plošina NZP1000/1000-2300x3500-1400 : | [25 empty] | VV | 0
|  | pro přepravu nákladů : | [25 empty] | VV | 0
|  | dle ČSN EN 1570-1 : | [25 empty] | VV | 0
|  | nosnost 1000 kg : | [25 empty] | VV | 0
|  | dopravní zdvih cca 1400 mm : | [25 empty] | VV | 0
|  | doba zdvihu cca 10 s : | [25 empty] | VV | 0
|  | počet stanic 2/2 : | [25 empty] | VV | 0
|  | stůl plošiny: : | [25 empty] | VV | 0
|  | _atypický rozměr 1000-2300x3500 (šířka x délka), konstrukce stolu z jaklových profilů : | [25 empty] | VV | 0
|  | _v povrchové úpravě - nátěr v odstínu RAL : | [25 empty] | VV | 0
|  | _bezpečnostní dotykový rámeček pod obvodem stolu : | [25 empty] | VV | 0
|  | _zábradlí na dvou stranách stolu + bezpečnostní řetízek : | [25 empty] | VV | 0
|  | rozměry prohlubně: 1060-2360x3560 mm, prohlubeň hloubky 500 mm, odvodněná : | [25 empty] | VV | 0
|  | provedení nůžkového mechanismu: jeklová konstrukce, povrchová úprava - nátěr v odstínu RAL 7024 : | [25 empty] | VV | 0
|  | pohon: hydraulický - elektrický : | [25 empty] | VV | 0
|  | příkon el. motoru pohonu: max. 4 kW : | [25 empty] | VV | 0
|  | umístění pohonu a rozvaděče: v blízkosti plošiny, v budově : | [25 empty] | VV | 0
|  | energie/přívod: 3/N/PE 400Vú50 Hz TN-S/5x4 mm2 : | [25 empty] | VV | 0
|  | jištění přívodu:25A - charakteristika jističe "D" : | [25 empty] | VV | 0
|  | ovládací napětí: 24V DC TN-S : | [25 empty] | VV | 0
|  | krytí: IP 54 : | [25 empty] | VV | 0
|  | řídící systém_ výtahový - releový : | [25 empty] | VV | 0
|  | počet ovládacích míst: 1 (v blízkosti plošiny) : | [25 empty] | VV | 0
|  | ovládání? tlačítkové nebo dálkové ovládání : | [25 empty] | VV | 0
|  | bezpečnostní prvky: : | [25 empty] | VV | 0
|  | _STOP tlačítko : | [25 empty] | VV | 0
|  | _bezpečnostní tlakový ventil : | [25 empty] | VV | 0
|  | _pádové ventily v hydraulickém obvodu : | [25 empty] | VV | 0
|  | _protistřižná lišta pod obvodem stolu : | [25 empty] | VV | 0
|  | Mezisoučet |  | 1 | [23 empty] | VV | 1
Díl: | D96 | Přesuny suti a vybouraných hmot |  |  |  | 0 |  | 0 |  | 0 |  | 0 |  | 0 |  | 0 |  |  |  |  | 1217 | [6 empty] | DIL
281 | 979095311R00 | Naložení a složení vybouraných hmot/konstrukcí | t | 207.3944 |  | 0 |  | 0 |  | 0 | 21 | 0 | 0 | 0 | 0 | 0 |  | RTS 25/ II | RTS 25/ II | 1.797 | 372.69 |  | Přesun suti | Běžná |  |  |  | POL8_
282 | 979011211R00 | Svislá doprava suti a vybouraných hmot nošením za prvé podlaží nad základním podlažím | t | 207.3944 |  | 0 |  | 0 |  | 0 | 21 | 0 | 0 | 0 | 0 | 0 | 801-3 | RTS 25/ II | RTS 25/ II | 2.009 | 416.66 |  | Přesun suti | Běžná |  |  |  | POL8_
283 | 979081111R00 | Odvoz suti a vybouraných hmot na skládku do 1 km | t | 207.3944 |  | 0 |  | 0 |  | 0 | 21 | 0 | 0 | 0 | 0 | 0 | 801-3 | RTS 25/ II | RTS 25/ II | 0.49 | 101.62 |  | Přesun suti | Běžná |  |  |  | POL8_
|  | Včetně naložení na dopravní prostředek a složení na skládku, bez poplatku za skládku. | [25 empty] | POP
284 | 979081121R00 | Odvoz suti a vybouraných hmot na skládku příplatek za každý další 1 km | t | 4562.6765 |  | 0 |  | 0 |  | 0 | 21 | 0 | 0 | 0 | 0 | 0 | 801-3 | RTS 25/ II | RTS 25/ II | 0 | 0 |  | Přesun suti | Běžná |  |  |  | POL8_
285 | 979082111R00 | Vnitrostaveništní doprava suti a vybouraných hmot do 10 m | t | 207.3944 |  | 0 |  | 0 |  | 0 | 21 | 0 | 0 | 0 | 0 | 0 | 801-3 | RTS 25/ II | RTS 25/ II | 0.942 | 195.37 |  | Přesun suti | Běžná |  |  |  | POL8_
286 | 979082121R00 | Vnitrostaveništní doprava suti a vybouraných hmot příplatek k ceně za každých dalších 5 m | t | 1244.3663 |  | 0 |  | 0 |  | 0 | 21 | 0 | 0 | 0 | 0 | 0 | 801-3 | RTS 25/ II | RTS 25/ II | 0.105 | 130.66 |  | Přesun suti | Běžná |  |  |  | POL8_
287 | 979990107R00 | Poplatek za uložení, směs betonu, cihel a dřeva, , skupina 17 09 04 z Katalogu odpadů | t | 207.3944 |  | 0 |  | 0 |  | 0 | 21 | 0 | 0 | 0 | 0 | 0 | 801-3 | RTS 25/ II | RTS 25/ II | 0 | 0 |  | Přesun suti | Běžná |  |  |  | POL8_
|  | kategorie 17 09 04 smíšené stavební a demoliční odpady | [25 empty] | POP
[26 empty] | 12 | 21 | DPH
| Celkem |  |  |  |  | 0 | [19 empty] | 0 | 0 | SUM
JKSO:
| 801.41 | budovy divadel | [25 empty] | JKSO
| m3 | svislá nosná konstrukce zděná z cihel,tvárnic, bloků | [25 empty] | JKSOChar
JKSOAkce
END
Note on S6: Jedná se o informaci, zda se jedná o položku, která je do rozpočtu zadána z cenové soustavy RTS, nebo vlastní.
Note on T6: Jedná se o název CÚ, která je zadána u položky rozpočtu

## SO 01 D.1.1.2 Pol
Položkový soupis prací a dodávek | [27 empty] | #TypZaznamu#
S: | 260105 | Opravy po povodni - Městské divadlo Krnov - PD | [25 empty] | STA
O: | SO 01 | Opravy po povodni divadla | [22 empty] | STA |  |  | OBJ
R: | D.1.1.2 | sanace 1.PP | [25 empty] | ROZ
P.č. | Číslo položky | Název položky | MJ | Množství | Cena / MJ | Celkem | Dodávka | Dodávka celk. | Montáž | Montáž celk. | DPH | Cena s DPH | Hmotnost / MJ | Hmotnost celk.(t) | Dem. hmotnost / MJ | Dem. hmotnost celk.(t) | Ceník | Cen. soustava / platnost | Cenová úroveň | Nhod / MJ | Nhod celk. | Dodavatel | Typ položky | Stav položky
Díl: | 38 | Různé svislé a kompletní konstrukce - sanace |  |  |  | 0 |  | 0 |  | 0 |  | 0 |  | 0.07 |  | 0 |  |  |  |  | 0 | [6 empty] | DIL
1 | 319202132 | Dodatečná izolace cihelného zdiva nízkotlakou injektáží jednořadovou mikroemulzí, tloušťka zdiva, přes 150 do 300 mm | m | 16.72 |  | 0 |  | 0 |  | 0 | 21 | 0 | 0.0007 | 0.01 | 5e-05 | 0 |  | URS | ÚRS 25 02 | 0 | 0 |  | Práce | Běžná |  |  |  | POL1_1
|  | https://podminky.urs.cz/item/CS_URS_2025_02/319202132 | [25 empty] | POP
|  | INJEKTAZ ZDIVA : | [25 empty] | VV | 0
|  | /viz vykaz vymer projektanta/ : | [25 empty] | VV | 0
|  | 1.PP : | [25 empty] | VV | 0
|  | 16,72 : | [25 empty] | VV | 0
|  | 16,72 |  | 16.72 | [23 empty] | VV | 0
2 | 319202133 | Dodatečná izolace cihelného zdiva nízkotlakou injektáží jednořadovou mikroemulzí, tloušťka zdiva, přes 300 do 450 mm | m | 41.41 |  | 0 |  | 0 |  | 0 | 21 | 0 | 0.00099 | 0.04 | 7e-05 | 0 |  | URS | ÚRS 25 02 | 0 | 0 |  | Práce | Běžná |  |  |  | POL1_1
|  | https://podminky.urs.cz/item/CS_URS_2025_02/319202133 | [25 empty] | POP
|  | 1.PP : | [25 empty] | VV | 0
|  | 15,25 : | [25 empty] | VV | 0
|  | SKLAD KULIS : | [25 empty] | VV | 0
|  | 26,16 : | [25 empty] | VV | 0
|  | 41,41 |  | 41.41 | [23 empty] | VV | 0
3 | 319202134 | Dodatečná izolace cihelného zdiva nízkotlakou injektáží jednořadovou mikroemulzí, tloušťka zdiva, přes 450 do 600 mm | m | 18.15 |  | 0 |  | 0 |  | 0 | 21 | 0 | 0.00129 | 0.02 | 0.0001 | 0 |  | URS | ÚRS 25 02 | 0 | 0 |  | Práce | Běžná |  |  |  | POL1_1
|  | https://podminky.urs.cz/item/CS_URS_2025_02/319202134 | [25 empty] | POP
|  | 1.PP : | [25 empty] | VV | 0
|  | 18,15 : | [25 empty] | VV | 0
|  | 18,15 |  | 18.15 | [23 empty] | VV | 0
Díl: | 61 | Úprava povrchů vnitřních |  |  |  | 0 |  | 0 |  | 0 |  | 0 |  | 11.85 |  | 0 |  |  |  |  | 0 | [6 empty] | DIL
4 | 612125101 | Vyplnění spár vnitřních povrchů cementovou maltou, ploch z cihel stěn | m2 | 93.008 |  | 0 |  | 0 |  | 0 | 21 | 0 | 0.00704 | 0.65 | 0 | 0 |  | URS | ÚRS 25 02 | 0 | 0 |  | Práce | Běžná |  |  |  | POL1_1
|  | https://podminky.urs.cz/item/CS_URS_2025_02/612125101 | [25 empty] | POP
|  | VYSPRAVENI VNITRNICH STEN : | [25 empty] | VV | 0
|  | ZPEVNENI SPAR POD STERKU : | [25 empty] | VV | 0
|  | /viz vykaz vymer projektanta/ : | [25 empty] | VV | 0
|  | MISTN.C.0,24 : | [25 empty] | VV | 0
|  | 16,72*2,30 : | [25 empty] | VV | 0
|  | 9,00*1,80 : | [25 empty] | VV | 0
|  | 9,60*0,50 : | [25 empty] | VV | 0
|  | MISTN.C.0.04 : | [25 empty] | VV | 0
|  | 11,65*2,88 : | [25 empty] | VV | 0
|  | 93,008 |  | 93.01 | [23 empty] | VV | 0
5 | 628195001 | Očištění zdiva nebo betonu zdí a valů před započetím oprav ručně | m2 | 93.008 |  | 0 |  | 0 |  | 0 | 21 | 0 | 0 | 0 | 0 | 0 |  | URS | ÚRS 25 02 | 0 | 0 |  | Práce | Běžná |  |  |  | POL1_1
|  | https://podminky.urs.cz/item/CS_URS_2025_02/628195001 | [25 empty] | POP
|  | OCISTENI POVRCHU ZDIVA : | [25 empty] | VV | 0
|  | 93,008 : | [25 empty] | VV | 0
|  | 93,008 |  | 93.01 | [23 empty] | VV | 0
6 | 61118100R | Stěrka vnitřních povrchů s vysokou odolností proti síranům tloušťky do 3 mm stěn 4,8 kg/m2 -, např.SULFATEX vč.penetrace | m2 | 93.008 |  | 0 |  | 0 |  | 0 | 21 | 0 | 0.00391 | 0.36 | 0 | 0 |  | Vlastní | Indiv | 0 | 0 |  | Práce | Běžná |  |  |  | POL1_1
|  | PODOMITKOVA STERKA : | [25 empty] | VV | 0
|  | 93,008 : | [25 empty] | VV | 0
|  | 93,008 |  | 93.01 | [23 empty] | VV | 0
7 | R POLOŽKA 1 | Přechodový těsnící klín | m | 35.68 |  | 0 |  | 0 |  | 0 | 21 | 0 | 0 | 0 | 0 | 0 |  | Vlastní | Indiv | 0 | 0 |  | Práce | Běžná |  |  |  | POL1_1
|  | MISTN.C.0.24 : | [25 empty] | VV | 0
|  | 35,68 : | [25 empty] | VV | 0
|  | 35,68 |  | 35.68 | [23 empty] | VV | 0
8 | 612131152 | Sanační postřik vnitřních omítaných ploch vápenocementový nanášený ručně síťovitě (pokrytí plochy 50, až 75 %) stěn | m2 | 289.361 |  | 0 |  | 0 |  | 0 | 21 | 0 | 0.00405 | 1.17 | 0 | 0 |  | URS | ÚRS 25 02 | 0 | 0 |  | Práce | Běžná |  |  |  | POL1_1
|  | https://podminky.urs.cz/item/CS_URS_2025_02/612131152 | [25 empty] | POP
|  | NOVE SANACNI OMITKY : | [25 empty] | VV | 0
|  | /viz vykaz vymer projektanta/ : | [25 empty] | VV | 0
|  | MISTN.C.0.01- 0.07 : | [25 empty] | VV | 0
|  | 2,50*2,58+16,9*0,50 : | [25 empty] | VV | 0
|  | 7,20*0,50 : | [25 empty] | VV | 0
|  | 10,70*0,50 : | [25 empty] | VV | 0
|  | 25,98*0,75 : | [25 empty] | VV | 0
|  | 19,20*0,50 : | [25 empty] | VV | 0
|  | 20,00*0,50 : | [25 empty] | VV | 0
|  | 10,66*2,84+5,30*0,50 : | [25 empty] | VV | 0
|  | MISTN.C.0.10- 0.21 : | [25 empty] | VV | 0
|  | 2,30*2,27+27,65*0,50 : | [25 empty] | VV | 0
|  | 33,20*0,50 : | [25 empty] | VV | 0
|  | 7,30*0,50 : | [25 empty] | VV | 0
|  | 16,50*0,50 : | [25 empty] | VV | 0
|  | 8,75*2,27 : | [25 empty] | VV | 0
|  | 5,91*0,50 : | [25 empty] | VV | 0
|  | 3,30*0,50 : | [25 empty] | VV | 0
|  | 7,30*0,50 : | [25 empty] | VV | 0
|  | 13,50*0,50 : | [25 empty] | VV | 0
|  | 10,00*0,50 : | [25 empty] | VV | 0
|  | 4,25*2,50+4,45*0,50 : | [25 empty] | VV | 0
|  | 6,27*2,50+9,27*0,50 : | [25 empty] | VV | 0
|  | MISTN.C.0.24 : | [25 empty] | VV | 0
|  | 33,92*2,15 : | [25 empty] | VV | 0
|  | 289,361 |  | 289.36 | [23 empty] | VV | 0
9 | 612131111 | Podkladní a spojovací vrstva vnitřních omítaných ploch polymercementový spojovací můstek nanášený, ručně stěn | m2 | 289.361 |  | 0 |  | 0 |  | 0 | 21 | 0 | 0.0014 | 0.41 | 0 | 0 |  | URS | ÚRS 25 02 | 0 | 0 |  | Práce | Běžná |  |  |  | POL1_1
|  | https://podminky.urs.cz/item/CS_URS_2025_02/612131111 | [25 empty] | POP
|  | 289,361 : | [25 empty] | VV | 0
|  | 289,361 |  | 289.36 | [23 empty] | VV | 0
10 | 612326121 | Omítka sanační vnitřních ploch jednovrstvá jednovrstvá, tloušťky do 20 mm nanášená ručně svislých, konstrukcí stěn | m2 | 289.361 |  | 0 |  | 0 |  | 0 | 21 | 0 | 0.021 | 6.08 | 0 | 0 |  | URS | ÚRS 25 02 | 0 | 0 |  | Práce | Běžná |  |  |  | POL1_1
|  | https://podminky.urs.cz/item/CS_URS_2025_02/612326121 | [25 empty] | POP
|  | 289,361 : | [25 empty] | VV | 0
|  | 289,361 |  | 289.36 | [23 empty] | VV | 0
11 | 612326191 | Omítka sanační vnitřních ploch jednovrstvá jednovrstvá, tloušťky do 20 mm Příplatek k cenám za, každých dalších i započatých 5 mm tloušťky omítky přes 20 mm stěn | m2 | 578.722 |  | 0 |  | 0 |  | 0 | 21 | 0 | 0.0055 | 3.18 | 0 | 0 |  | URS | ÚRS 25 02 | 0 | 0 |  | Práce | Běžná |  |  |  | POL1_1
|  | https://podminky.urs.cz/item/CS_URS_2025_02/612326191 | [25 empty] | POP
|  | 289,361*2 : | [25 empty] | VV | 0
|  | 578,722 |  | 578.72 | [23 empty] | VV | 0
Díl: | 62 | Úprava povrchů vnějších |  |  |  | 0 |  | 0 |  | 0 |  | 0 |  | 0.17 |  | 0 |  |  |  |  | 0 | [6 empty] | DIL
12 | 628195001 | Očištění zdiva nebo betonu zdí a valů před započetím oprav ručně | m2 | 68.794 |  | 0 |  | 0 |  | 0 | 21 | 0 | 0 | 0 | 0 | 0 |  | URS | ÚRS 25 02 | 0 | 0 |  | Práce | Běžná |  |  |  | POL1_1
|  | https://podminky.urs.cz/item/CS_URS_2025_02/628195001 | [25 empty] | POP
|  | OCISTENI POVRCHU VENKOVNIHO ZDIVA : | [25 empty] | VV | 0
|  | /viz vykaz vymer projektanta/ : | [25 empty] | VV | 0
|  | 26,57*2,20 : | [25 empty] | VV | 0
|  | 4,70*2,20 : | [25 empty] | VV | 0
|  | 68,794 |  | 68.79 | [23 empty] | VV | 0
13 | 622121101 | Zatření spár vnějších povrchů cementovou maltou, ploch z cihel stěn | m2 | 68.794 |  | 0 |  | 0 |  | 0 | 21 | 0 | 0.0024 | 0.17 | 0 | 0 |  | URS | ÚRS 25 02 | 0 | 0 |  | Práce | Běžná |  |  |  | POL1_1
|  | https://podminky.urs.cz/item/CS_URS_2025_02/622121101 | [25 empty] | POP
|  | VYSPRAVENI VENKOVNICH STEN - ZPEVNENI SPAR : | [25 empty] | VV | 0
|  | 68,794 : | [25 empty] | VV | 0
|  | 68,794 |  | 68.79 | [23 empty] | VV | 0
Díl: | 63 | Podlahy a podlahové konstrukce |  |  |  | 0 |  | 0 |  | 0 |  | 0 |  | 0 |  | 0 |  |  |  |  | 0 | [6 empty] | DIL
14 | 952902141 | Čištění budov při provádění oprav a udržovacích prací podlah drsných nebo chodníků drhnutím s, chemickými prostředky | m2 | 52.35 |  | 0 |  | 0 |  | 0 | 21 | 0 | 4e-05 | 0 | 0 | 0 |  | URS | ÚRS 25 02 | 0 | 0 |  | Práce | Běžná |  |  |  | POL1_1
|  | https://podminky.urs.cz/item/CS_URS_2025_02/952902141 | [25 empty] | POP
|  | PODLAHA ORCHESTRISTE : | [25 empty] | VV | 0
|  | POD NOVY POVRCH : | [25 empty] | VV | 0
|  | /viz vykaz vymer projektanta/ : | [25 empty] | VV | 0
|  | 52,35 : | [25 empty] | VV | 0
|  | 52,35 |  | 52.35 | [23 empty] | VV | 0
Díl: | 9 | Ostatní konstrukce a práce, bourání |  |  |  | 0 |  | 0 |  | 0 |  | 0 |  | 0.03 |  | 0.02 |  |  |  |  | 96.19 | [6 empty] | DIL
15 | 952901111R00 | Vyčištění budov a ostatních objektů budov bytové nebo občanské výstavby - zametení a umytí podlah, dlažeb, obkladů, schodů v místnostech, chodbách a schodištích, vyčištění a umytí oken, dveří s rámy, zárubněmi, umytí a vyčištění jiných zasklených a natíraných ploch a zařizovacích předmětů před předáním do užívání světlá výška podlaží do 4 m | m2 | 312.31 |  | 0 |  | 0 |  | 0 | 21 | 0 | 4e-05 | 0.01 | 0 | 0 | 801-1 | RTS 25/ II | ÚRS 25 02 | 0.308 | 96.19 |  | Práce | Běžná |  |  |  | POL1_1
|  | https://podminky.urs.cz/item/CS_URS_2025_02/952901111 | [25 empty] | POP
|  | PO UKONCENI STAVEBNICH PRACI V SIRCE 1,00 M : | [25 empty] | VV | 0
|  | /uklid, likvidace obalu atd./ : | [25 empty] | VV | 0
|  | MISTN.C.0.01- 0.07 : | [25 empty] | VV | 0
|  | 2,50+16,90 : | [25 empty] | VV | 0
|  | 7,20 : | [25 empty] | VV | 0
|  | 10,70 : | [25 empty] | VV | 0
|  | 25,98 : | [25 empty] | VV | 0
|  | 19,20 : | [25 empty] | VV | 0
|  | 20,00 : | [25 empty] | VV | 0
|  | 10,66+5,30 : | [25 empty] | VV | 0
|  | MISTN.C.0.10- 0.21 : | [25 empty] | VV | 0
|  | 2,30+27,65 : | [25 empty] | VV | 0
|  | 33,20 : | [25 empty] | VV | 0
|  | 7,30 : | [25 empty] | VV | 0
|  | 16,50 : | [25 empty] | VV | 0
|  | 8,75 : | [25 empty] | VV | 0
|  | 5,91 : | [25 empty] | VV | 0
|  | 3,30 : | [25 empty] | VV | 0
|  | 7,30 : | [25 empty] | VV | 0
|  | 13,50 : | [25 empty] | VV | 0
|  | 10,00 : | [25 empty] | VV | 0
|  | 4,25+4,45 : | [25 empty] | VV | 0
|  | 6,27+9,27 : | [25 empty] | VV | 0
|  | MISTN.C.0.24 : | [25 empty] | VV | 0
|  | 33,92 : | [25 empty] | VV | 0
|  | 312,31 |  | 312.31 | [23 empty] | VV | 0
16 | 95290141R | Vyčištění venkovních prostor | m2 | 46.905 |  | 0 |  | 0 |  | 0 | 21 | 0 | 0 | 0 | 0 | 0 |  | Vlastní | Indiv | 0 | 0 |  | Práce | Běžná |  |  |  | POL1_1
|  | PO UKONCENI STAVEBNICH PRACI : | [25 empty] | VV | 0
|  | 1,50*(26,57+4,70) : | [25 empty] | VV | 0
|  | 46,905 |  | 46.91 | [23 empty] | VV | 0
17 | 619991001 | Zakrytí vnitřních ploch před znečištěním PE fólií včetně pozdějšího odkrytí podlah | m2 | 150 |  | 0 |  | 0 |  | 0 | 21 | 0 | 4e-05 | 0.01 | 6e-05 | 0.01 |  | URS | ÚRS 25 02 | 0 | 0 |  | Práce | Běžná |  |  |  | POL1_1
|  | https://podminky.urs.cz/item/CS_URS_2025_02/619991001 | [25 empty] | POP
|  | DOTCENE PODLAHY V PRUBEHU STAVEBNICH PRACI : | [25 empty] | VV | 0
|  | /predb.odhad/ : | [25 empty] | VV | 0
|  | 150,00 : | [25 empty] | VV | 0
|  | 150 |  | 150 | [23 empty] | VV | 0
18 | 619991011 | Zakrytí vnitřních ploch před znečištěním PE fólií včetně pozdějšího odkrytí samostatných konstrukcí, a prvků | m2 | 90 |  | 0 |  | 0 |  | 0 | 21 | 0 | 9e-05 | 0.01 | 6e-05 | 0.01 |  | URS | ÚRS 25 02 | 0 | 0 |  | Práce | Běžná |  |  |  | POL1_1
|  | https://podminky.urs.cz/item/CS_URS_2025_02/619991011 | [25 empty] | POP
|  | DOTCENE KONSTRUKCE V PRUBEHU STAVEBNICH PRACI : | [25 empty] | VV | 0
|  | /predb.odhad/ : | [25 empty] | VV | 0
|  | 90,00 : | [25 empty] | VV | 0
|  | 90 |  | 90 | [23 empty] | VV | 0
Díl: | 998 | Přesun hmot |  |  |  | 0 |  | 0 |  | 0 |  | 0 |  | 0 |  | 0 |  |  |  |  | 0 | [6 empty] | DIL
19 | 998018001 | Přesun hmot pro budovy občanské výstavby, bydlení, výrobu a služby ruční (bez užití mechanizace), vodorovná dopravní vzdálenost do 100 m pro budovy s jakoukoliv nosnou konstrukcí výšky do 6 m | t | 12.125 |  | 0 |  | 0 |  | 0 | 21 | 0 | 0 | 0 | 0 | 0 |  | URS | ÚRS 25 02 | 0 | 0 |  | Práce | Běžná |  |  |  | POL1_1
|  | https://podminky.urs.cz/item/CS_URS_2025_02/998018001 | [25 empty] | POP
Díl: | 711 | Izolace proti vodě, vlhkosti a plynům |  |  |  | 0 |  | 0 |  | 0 |  | 0 |  | 0.74 |  | 0 |  |  |  |  | 0 | [6 empty] | DIL
20 | 711413121 | Izolace proti povrchové a podpovrchové vodě natěradly a tmely za studena na ploše svislé S těsnicí, hmotou dvousložkovou bitumenovou | m2 | 68.794 |  | 0 |  | 0 |  | 0 | 21 | 0 | 0.00632 | 0.43 | 0 | 0 |  | URS | ÚRS 25 02 | 0 | 0 |  | Práce | Běžná |  |  |  | POL1_7
|  | https://podminky.urs.cz/item/CS_URS_2025_02/711413121 | [25 empty] | POP
|  | BITUMENOVA STERKA VC.PENETRACE : | [25 empty] | VV | 0
|  | IZOLACE VENKOVNIHO ZDIVA : | [25 empty] | VV | 0
|  | /viz vykaz vymer projektanta/ : | [25 empty] | VV | 0
|  | 26,57*2,20 : | [25 empty] | VV | 0
|  | 4,70*2,20 : | [25 empty] | VV | 0
|  | 68,794 |  | 68.79 | [23 empty] | VV | 0
21 | 711413111 | Izolace proti povrchové a podpovrchové vodě natěradly a tmely za studena na ploše vodorovné V, těsnicí hmotou dvousložkovou bitumenovou | m2 | 52.35 |  | 0 |  | 0 |  | 0 | 21 | 0 | 0.006 | 0.31 | 0 | 0 |  | URS | ÚRS 25 02 | 0 | 0 |  | Práce | Běžná |  |  |  | POL1_7
|  | https://podminky.urs.cz/item/CS_URS_2025_02/711413111 | [25 empty] | POP
|  | PODLAHA ORCHESTRISTE : | [25 empty] | VV | 0
|  | 52,35 : | [25 empty] | VV | 0
|  | 52,35 |  | 52.35 | [23 empty] | VV | 0
22 | 998711121 | Přesun hmot pro izolace proti vodě, vlhkosti a plynům stanovený z hmotnosti přesunovaného materiálu, vodorovná dopravní vzdálenost do 50 m ruční (bez užití mechanizace) v objektech výšky do 6 m | t | 0.749 |  | 0 |  | 0 |  | 0 | 21 | 0 | 0 | 0 | 0 | 0 |  | URS | ÚRS 25 02 | 0 | 0 |  | Práce | Běžná |  |  |  | POL1_7
|  | https://podminky.urs.cz/item/CS_URS_2025_02/998711121 | [25 empty] | POP
Díl: | 713 | Izolace tepelné |  |  |  | 0 |  | 0 |  | 0 |  | 0 |  | 0.52 |  | 0 |  |  |  |  | 24.77 | [6 empty] | DIL
23 | 713131141R00 | Montáž tepelné izolace stěn lepením a přikotvení hmoždinkami na tmel a hmoždinky - 4 ks/m2, na pórobeton | m2 | 68.794 |  | 0 |  | 0 |  | 0 | 21 | 0 | 0.006 | 0.41 | 0 | 0 | 800-713 | RTS 25/ II | ÚRS 25 02 | 0.36 | 24.77 |  | Práce | Běžná |  |  |  | POL1_7
|  | https://podminky.urs.cz/item/CS_URS_2025_02/713131141 | [25 empty] | POP
|  | KRYTI VENKOVNICH STEN IZOLACI : | [25 empty] | VV | 0
|  | /viz vykaz vymer projektanta/ : | [25 empty] | VV | 0
|  | 26,57*2,20 : | [25 empty] | VV | 0
|  | 4,70*2,20 : | [25 empty] | VV | 0
|  | 68,794 |  | 68.79 | [23 empty] | VV | 0
24 | 28376417 | deska XPS hrana polodrážková a hladký povrch 300kPA ?=0,035 tl 50mm | m2 | 72.234 |  | 0 |  | 0 |  | 0 | 21 | 0 | 0.0015 | 0.11 | 0 | 0 |  | URS | ÚRS 25 02 | 0 | 0 |  | Specifikace | Běžná |  |  |  | POL3_0
|  | 68,794*1,05 "Přepočtené koeficientem množství : | [25 empty] | VV | 0
|  | 72,234 |  | 72.23 | [23 empty] | VV | 0
25 | 998713121 | Přesun hmot pro izolace tepelné stanovený z hmotnosti přesunovaného materiálu vodorovná dopravní, vzdálenost do 50 m ruční (bez užití mechanizace) v objektech výšky do 6 m | t | 0.521 |  | 0 |  | 0 |  | 0 | 21 | 0 | 0 | 0 | 0 | 0 |  | URS | ÚRS 25 02 | 0 | 0 |  | Práce | Běžná |  |  |  | POL1_7
|  | https://podminky.urs.cz/item/CS_URS_2025_02/998713121 | [25 empty] | POP
Díl: | HZS | Hodinové zúčtovací sazby |  |  |  | 0 |  | 0 |  | 0 |  | 0 |  | 0 |  | 0 |  |  |  |  | 0 | [6 empty] | DIL
26 | HZS 1 | Ostatní pomocné a nezměřitelné práce - přesný počet hodin bude fakturován dle skutečnosti za, hodinovou sazbu zhotovitele po odsouhlasení ve stavebním deníku (POLOŽKA ZAHRNUTA Z DŮVODU ZJIŠTĚNÍ | hod | 40 |  | 0 |  | 0 |  | 0 | 21 | 0 | 0 | 0 | 0 | 0 |  | Vlastní | Indiv | 0 | 0 |  | Práce | Běžná |  |  |  | POL1_1
|  | VÝŠE HODINOVÉ SAZBY ZHOTOVITELE, NUTNÁ KONTROLA VYČERPANÝCH HODIN A ODEČET ZAHRNUTÝCH V TOMTO ROZPOČTU !!!) | [25 empty] | POP |  | VÝŠE HODINOVÉ SAZBY ZHOTOVITELE, NUTNÁ KONTROLA VYČERPANÝCH HODIN A ODEČET ZAHRNUTÝCH V TOMTO ROZPOČTU !!!)
|  | PRACE A DETAILY NEODHALITELNE PROJEKTEM : | [25 empty] | VV | 0
|  | STAVEBNI UPRAVY : | [25 empty] | VV | 0
|  | 40,00 : | [25 empty] | VV | 0
|  | 40 |  | 40 | [23 empty] | VV | 0
[26 empty] | 12 | 21 | DPH
| Celkem |  |  |  |  | 0 | [19 empty] | 0 | 0 | SUM
JKSO:
| 801.41 | budovy divadel | [25 empty] | JKSO
| m3 | svislá nosná konstrukce zděná z cihel,tvárnic, bloků | [25 empty] | JKSOChar
JKSOAkce
END
Note on S6: Jedná se o informaci, zda se jedná o položku, která je do rozpočtu zadána z cenové soustavy RTS, nebo vlastní.
Note on T6: Jedná se o název CÚ, která je zadána u položky rozpočtu

## SO 01 D.1.1.3 Pol
Položkový soupis prací a dodávek | [27 empty] | #TypZaznamu#
S: | 260105 | Opravy po povodni - Městské divadlo Krnov - PD | [25 empty] | STA
O: | SO 01 | Opravy po povodni divadla | [22 empty] | STA |  |  | OBJ
R: | D.1.1.3 | sanace 1.NP | [25 empty] | ROZ
P.č. | Číslo položky | Název položky | MJ | Množství | Cena / MJ | Celkem | Dodávka | Dodávka celk. | Montáž | Montáž celk. | DPH | Cena s DPH | Hmotnost / MJ | Hmotnost celk.(t) | Dem. hmotnost / MJ | Dem. hmotnost celk.(t) | Ceník | Cen. soustava / platnost | Cenová úroveň | Nhod / MJ | Nhod celk. | Dodavatel | Typ položky | Stav položky
Díl: | 38 | Různé svislé a kompletní konstrukce - sanace |  |  |  | 0 |  | 0 |  | 0 |  | 0 |  | 0.03 |  | 0 |  |  |  |  | 0 | [6 empty] | DIL
1 | 319202133 | Dodatečná izolace cihelného zdiva nízkotlakou injektáží jednořadovou mikroemulzí, tloušťka zdiva, přes 300 do 450 mm | m | 29.49 |  | 0 |  | 0 |  | 0 | 21 | 0 | 0.00099 | 0.03 | 7e-05 | 0 |  | URS | ÚRS 25 02 | 0 | 0 |  | Práce | Běžná |  |  |  | POL1_1
|  | https://podminky.urs.cz/item/CS_URS_2025_02/319202133 | [25 empty] | POP
|  | INJEKTAZ ZDIVA : | [25 empty] | VV | 0
|  | /viz vykaz vymer projektanta/ : | [25 empty] | VV | 0
|  | USEK I : | [25 empty] | VV | 0
|  | 7,12 : | [25 empty] | VV | 0
|  | USEK II : | [25 empty] | VV | 0
|  | 7,11 : | [25 empty] | VV | 0
|  | USEK III : | [25 empty] | VV | 0
|  | 7,11 : | [25 empty] | VV | 0
|  | USEK IV : | [25 empty] | VV | 0
|  | 8,15 : | [25 empty] | VV | 0
|  | 29,49 |  | 29.49 | [23 empty] | VV | 0
Díl: | 61 | Úprava povrchů vnitřních |  |  |  | 0 |  | 0 |  | 0 |  | 0 |  | 1.18 |  | 0 |  |  |  |  | 0 | [6 empty] | DIL
2 | 612125101 | Vyplnění spár vnitřních povrchů cementovou maltou, ploch z cihel stěn | m2 | 14.241 |  | 0 |  | 0 |  | 0 | 21 | 0 | 0.00704 | 0.1 | 0 | 0 |  | URS | ÚRS 25 02 | 0 | 0 |  | Práce | Běžná |  |  |  | POL1_1
|  | https://podminky.urs.cz/item/CS_URS_2025_02/612125101 | [25 empty] | POP
|  | VYSPRAVENI VNITRNICH STEN - ZPEVNENI SPAR : | [25 empty] | VV | 0
|  | /viz vykaz vymer projektanta/ : | [25 empty] | VV | 0
|  | USEK I : | [25 empty] | VV | 0
|  | 5,44*1,50 : | [25 empty] | VV | 0
|  | USEK II : | [25 empty] | VV | 0
|  | 7,11*0,30 : | [25 empty] | VV | 0
|  | USEK III : | [25 empty] | VV | 0
|  | 7,11*0,30 : | [25 empty] | VV | 0
|  | USEK IV : | [25 empty] | VV | 0
|  | 6,05*0,30 : | [25 empty] | VV | 0
|  | 14,241 |  | 14.24 | [23 empty] | VV | 0
3 | 628195001 | Očištění zdiva nebo betonu zdí a valů před započetím oprav ručně | m2 | 14.241 |  | 0 |  | 0 |  | 0 | 21 | 0 | 0 | 0 | 0 | 0 |  | URS | ÚRS 25 02 | 0 | 0 |  | Práce | Běžná |  |  |  | POL1_1
|  | https://podminky.urs.cz/item/CS_URS_2025_02/628195001 | [25 empty] | POP
|  | OCISTENI POVRCHU ZDIVA : | [25 empty] | VV | 0
|  | 14,241 : | [25 empty] | VV | 0
|  | 14,241 |  | 14.24 | [23 empty] | VV | 0
4 | 61118100R | Stěrka vnitřních povrchů s vysokou odolností proti síranům tloušťky do 3 mm stěn 4,8 kg/m2 -, např.SULFATEX vč.penetrace | m2 | 14.241 |  | 0 |  | 0 |  | 0 | 21 | 0 | 0.00391 | 0.06 | 0 | 0 |  | Vlastní | Indiv | 0 | 0 |  | Práce | Běžná |  |  |  | POL1_1
|  | PODOMITKOVA STERKA : | [25 empty] | VV | 0
|  | 14,241 : | [25 empty] | VV | 0
|  | 14,241 |  | 14.24 | [23 empty] | VV | 0
5 | 612131152 | Sanační postřik vnitřních omítaných ploch vápenocementový nanášený ručně síťovitě (pokrytí plochy 50, až 75 %) stěn | m2 | 27.096 |  | 0 |  | 0 |  | 0 | 21 | 0 | 0.00405 | 0.11 | 0 | 0 |  | URS | ÚRS 25 02 | 0 | 0 |  | Práce | Běžná |  |  |  | POL1_1
|  | https://podminky.urs.cz/item/CS_URS_2025_02/612131152 | [25 empty] | POP
|  | NOVE SANACNI OMITKY : | [25 empty] | VV | 0
|  | /viz vykaz vymer projektanta/ : | [25 empty] | VV | 0
|  | USEK I : | [25 empty] | VV | 0
|  | 5,44*2,00 : | [25 empty] | VV | 0
|  | USEK II : | [25 empty] | VV | 0
|  | 7,11*0,80 : | [25 empty] | VV | 0
|  | USEK III : | [25 empty] | VV | 0
|  | 7,11*0,80 : | [25 empty] | VV | 0
|  | USEK IV : | [25 empty] | VV | 0
|  | 6,05*0,80 : | [25 empty] | VV | 0
|  | 27,096 |  | 27.1 | [23 empty] | VV | 0
6 | 612131111 | Podkladní a spojovací vrstva vnitřních omítaných ploch polymercementový spojovací můstek nanášený, ručně stěn | m2 | 27.096 |  | 0 |  | 0 |  | 0 | 21 | 0 | 0.0014 | 0.04 | 0 | 0 |  | URS | ÚRS 25 02 | 0 | 0 |  | Práce | Běžná |  |  |  | POL1_1
|  | https://podminky.urs.cz/item/CS_URS_2025_02/612131111 | [25 empty] | POP
|  | 27,096 : | [25 empty] | VV | 0
|  | 27,096 |  | 27.1 | [23 empty] | VV | 0
7 | 612326121 | Omítka sanační vnitřních ploch jednovrstvá jednovrstvá, tloušťky do 20 mm nanášená ručně svislých, konstrukcí stěn | m2 | 27.096 |  | 0 |  | 0 |  | 0 | 21 | 0 | 0.021 | 0.57 | 0 | 0 |  | URS | ÚRS 25 02 | 0 | 0 |  | Práce | Běžná |  |  |  | POL1_1
|  | https://podminky.urs.cz/item/CS_URS_2025_02/612326121 | [25 empty] | POP
|  | 27,096 : | [25 empty] | VV | 0
|  | 27,096 |  | 27.1 | [23 empty] | VV | 0
8 | 612326191 | Omítka sanační vnitřních ploch jednovrstvá jednovrstvá, tloušťky do 20 mm Příplatek k cenám za, každých dalších i započatých 5 mm tloušťky omítky přes 20 mm stěn | m2 | 54.192 |  | 0 |  | 0 |  | 0 | 21 | 0 | 0.0055 | 0.3 | 0 | 0 |  | URS | ÚRS 25 02 | 0 | 0 |  | Práce | Běžná |  |  |  | POL1_1
|  | https://podminky.urs.cz/item/CS_URS_2025_02/612326191 | [25 empty] | POP
|  | 27,096*2 : | [25 empty] | VV | 0
|  | 54,192 |  | 54.19 | [23 empty] | VV | 0
Díl: | 9 | Ostatní konstrukce a práce, bourání |  |  |  | 0 |  | 0 |  | 0 |  | 0 |  | 0 |  | 0 |  |  |  |  | 7.92 | [6 empty] | DIL
9 | 952901111R00 | Vyčištění budov a ostatních objektů budov bytové nebo občanské výstavby - zametení a umytí podlah, dlažeb, obkladů, schodů v místnostech, chodbách a schodištích, vyčištění a umytí oken, dveří s rámy, zárubněmi, umytí a vyčištění jiných zasklených a natíraných ploch a zařizovacích předmětů před předáním do užívání světlá výška podlaží do 4 m | m2 | 25.71 |  | 0 |  | 0 |  | 0 | 21 | 0 | 4e-05 | 0 | 0 | 0 | 801-1 | RTS 25/ II | ÚRS 25 02 | 0.308 | 7.92 |  | Práce | Běžná |  |  |  | POL1_1
|  | https://podminky.urs.cz/item/CS_URS_2025_02/952901111 | [25 empty] | POP
|  | PO UKONCENI STAVEBNICH PRACI : | [25 empty] | VV | 0
|  | /uklid, likvidace obalu atd./ : | [25 empty] | VV | 0
|  | USEK I : | [25 empty] | VV | 0
|  | 5,44*1,00 : | [25 empty] | VV | 0
|  | USEK II : | [25 empty] | VV | 0
|  | 7,11*1,00 : | [25 empty] | VV | 0
|  | USEK III : | [25 empty] | VV | 0
|  | 7,11*1,00 : | [25 empty] | VV | 0
|  | USEK IV : | [25 empty] | VV | 0
|  | 6,05*1,00 : | [25 empty] | VV | 0
|  | 25,71 |  | 25.71 | [23 empty] | VV | 0
10 | 619991001 | Zakrytí vnitřních ploch před znečištěním PE fólií včetně pozdějšího odkrytí podlah | m2 | 30 |  | 0 |  | 0 |  | 0 | 21 | 0 | 4e-05 | 0 | 6e-05 | 0 |  | URS | ÚRS 25 02 | 0 | 0 |  | Práce | Běžná |  |  |  | POL1_1
|  | https://podminky.urs.cz/item/CS_URS_2025_02/619991001 | [25 empty] | POP
|  | DOTCENE PODLAHY V PRUBEHU STAVEBNICH PRACI : | [25 empty] | VV | 0
|  | /predb.odhad/ : | [25 empty] | VV | 0
|  | 30,00 : | [25 empty] | VV | 0
|  | 30 |  | 30 | [23 empty] | VV | 0
11 | 619991011 | Zakrytí vnitřních ploch před znečištěním PE fólií včetně pozdějšího odkrytí samostatných konstrukcí, a prvků | m2 | 5 |  | 0 |  | 0 |  | 0 | 21 | 0 | 9e-05 | 0 | 6e-05 | 0 |  | URS | ÚRS 25 02 | 0 | 0 |  | Práce | Běžná |  |  |  | POL1_1
|  | https://podminky.urs.cz/item/CS_URS_2025_02/619991011 | [25 empty] | POP
|  | DOTCENE KONSTRUKCE V PRUBEHU STAVEBNICH PRACI : | [25 empty] | VV | 0
|  | /predb.odhad/ : | [25 empty] | VV | 0
|  | 5,00 : | [25 empty] | VV | 0
|  | 5 |  | 5 | [23 empty] | VV | 0
Díl: | 998 | Přesun hmot |  |  |  | 0 |  | 0 |  | 0 |  | 0 |  | 0 |  | 0 |  |  |  |  | 0 | [6 empty] | DIL
12 | 998018001 | Přesun hmot pro budovy občanské výstavby, bydlení, výrobu a služby ruční (bez užití mechanizace), vodorovná dopravní vzdálenost do 100 m pro budovy s jakoukoliv nosnou konstrukcí výšky do 6 m | t | 1.203 |  | 0 |  | 0 |  | 0 | 21 | 0 | 0 | 0 | 0 | 0 |  | URS | ÚRS 25 02 | 0 | 0 |  | Práce | Běžná |  |  |  | POL1_1
|  | https://podminky.urs.cz/item/CS_URS_2025_02/998018001 | [25 empty] | POP
Díl: | HZS | Hodinové zúčtovací sazby |  |  |  | 0 |  | 0 |  | 0 |  | 0 |  | 0 |  | 0 |  |  |  |  | 0 | [6 empty] | DIL
13 | HZS 1 | Ostatní pomocné a nezměřitelné práce - přesný počet hodin bude fakturován dle skutečnosti za, hodinovou sazbu zhotovitele po odsouhlasení ve stavebním deníku (POLOŽKA ZAHRNUTA Z DŮVODU ZJIŠTĚNÍ | hod | 8 |  | 0 |  | 0 |  | 0 | 21 | 0 | 0 | 0 | 0 | 0 |  | Vlastní | Indiv | 0 | 0 |  | Práce | Běžná |  |  |  | POL1_1
|  | VÝŠE HODINOVÉ SAZBY ZHOTOVITELE, NUTNÁ KONTROLA VYČERPANÝCH HODIN A ODEČET ZAHRNUTÝCH V TOMTO ROZPOČTU !!!) | [25 empty] | POP |  | VÝŠE HODINOVÉ SAZBY ZHOTOVITELE, NUTNÁ KONTROLA VYČERPANÝCH HODIN A ODEČET ZAHRNUTÝCH V TOMTO ROZPOČTU !!!)
|  | PRACE A DETAILY NEODHALITELNE PROJEKTEM : | [25 empty] | VV | 0
|  | STAVEBNI UPRAVY : | [25 empty] | VV | 0
|  | 8,00 : | [25 empty] | VV | 0
|  | 8 |  | 8 | [23 empty] | VV | 0
[26 empty] | 12 | 21 | DPH
| Celkem |  |  |  |  | 0 | [19 empty] | 0 | 0 | SUM
JKSO:
| 801.41 | budovy divadel | [25 empty] | JKSO
| m3 | svislá nosná konstrukce zděná z cihel,tvárnic, bloků | [25 empty] | JKSOChar
JKSOAkce
END
Note on S6: Jedná se o informaci, zda se jedná o položku, která je do rozpočtu zadána z cenové soustavy RTS, nebo vlastní.
Note on T6: Jedná se o název CÚ, která je zadána u položky rozpočtu

## SO 01 D.1.1.4 Pol
Položkový soupis prací a dodávek | [27 empty] | #TypZaznamu#
S: | 260105 | Opravy po povodni - Městské divadlo Krnov - PD | [25 empty] | STA
O: | SO 01 | Opravy po povodni divadla | [22 empty] | STA |  |  | OBJ
R: | D.1.1.4 | akustické izolace orchestřiště | [25 empty] | ROZ
P.č. | Číslo položky | Název položky | MJ | Množství | Cena / MJ | Celkem | Dodávka | Dodávka celk. | Montáž | Montáž celk. | DPH | Cena s DPH | Hmotnost / MJ | Hmotnost celk.(t) | Dem. hmotnost / MJ | Dem. hmotnost celk.(t) | Ceník | Cen. soustava / platnost | Cenová úroveň | Nhod / MJ | Nhod celk. | Dodavatel | Typ položky | Stav položky
Díl: | 714-1 | Akustické úpravy stropů |  |  |  | 0 |  | 0 |  | 0 |  | 0 |  | 0 |  | 0 |  |  |  |  | 0 | [6 empty] | DIL
1 | AP-S | D+M - akustický podhled - širokopásmový | m2 | 7.5 |  | 0 |  | 0 |  | 0 | 21 | 0 | 0 | 0 | 0 | 0 |  | Vlastní | Indiv | 0 | 0 |  | Práce | Běžná |  |  |  | POL1_1
|  | jedná se o širokopásmově pohltivý kontaktně lepený akustický podhled s maximem pohltivosti na středních a vysokých kmitočtech; tloušťka jednotlivých panelů je 40 mm; jádro panelů je vyrobeno zeskelné vlny vysoké hustoty; panely jsou uvažovány v základním formátu 1200x1200 mm; pohledovou plochu tvoří povrch s možností údržby formou denního stírání prachu/vysávání a týdenního čištění za mokra; hrany panelů jsou rovné a bíle zatřené; zadní strana je pokryta sklovlákennou tkaninou; požadované hodnoty činitele zvukové pohltivosti v oktávových pásmech při uvažované aplikaci jsou: 125Hz - ? ? 0,20; 250 Hz - ? ? 0,65; 500 Hz - ? ? 0,9; 1 kHz - ? ? 0,90; 2 kHz - ? ? 0,90; 4 kHz - ? ? 0,90; plošná hmotnost prvku cca 5 kg/m2; povrchová úprava: barva dle výběru architetka z předloženého vzorníku; požadavky PBŘ: třída reakce na oheň A2-s1,d0 | [25 empty] | POP |  | jedná se o širokopásmově pohltivý kontaktně lepený akustický podhled s maximem pohltivosti na středních a vysokých kmitočtech; tloušťka jednotlivých panelů je 40 mm; jádro panelů je vyrobeno zeskelné vlny vysoké hustoty; panely jsou uvažovány v základním formátu 1200x1200 mm; pohledovou plochu tvoří povrch s možností údržby formou denního stírání prachu/vysávání a týdenního čištění za mokra; hrany panelů jsou rovné a bíle zatřené; zadní strana je pokryta sklovlákennou tkaninou; požadované hodnoty činitele zvukové pohltivosti v oktávových pásmech při uvažované aplikaci jsou: 125Hz - ? ? 0,20; 250 Hz - ? ? 0,65; 500 Hz - ? ? 0,9; 1 kHz - ? ? 0,90; 2 kHz - ? ? 0,90; 4 kHz - ? ? 0,90; plošná hmotnost prvku cca 5 kg/m2; povrchová úprava: barva dle výběru architetka z předloženého vzorníku; požadavky PBŘ: třída reakce na oheň A2-s1,d0
|  | 7,5 |  | 7.5 | [23 empty] | VV | 0
|  | jedná se o širokopásmově pohltivý kontaktně lepený akustický podhled s maximem pohltivosti na středních a vysokých : | [25 empty] | VV | 0
|  | kmitočtech; tloušťka jednotlivých panelů je 40 mm; jádro panelů je vyrobeno ze skelné vlny vysoké hustoty; panely jsou uvažovány v základním : | [25 empty] | VV | 0
|  | formátu 1200x1200 mm; pohledovou plochu tvoří povrch s možností údržby formou denního stírání prachu/vysávání a týdenního : | [25 empty] | VV | 0
|  | čištění za mokra; hrany panelů jsou rovné a bíle zatřené; zadní strana je pokryta sklovlákennou tkaninou; požadované hodnoty činitele : | [25 empty] | VV | 0
|  | zvukové pohltivosti v oktávových pásmech při uvažované aplikaci jsou: 125Hz - a = 0,20; 250 Hz - a = 0,65; 500 Hz - a= 0,9; 1 kHz - a = 0,90 : | [25 empty] | VV | 0
|  | 2 kHz - a = 0,90; 4 kHz - a = 0,90; plošná hmotnost prvku cca 5 kg/m2; povrchová úprava: barva dle výběru architetka : | [25 empty] | VV | 0
|  | z předloženého vzorníku; požadavky PBŘ: třída reakce na oheň A2-s1,d0 : | [25 empty] | VV | 0
|  | Mezisoučet |  | 7.5 | [23 empty] | VV | 1
Díl: | 714-2 | Akustické úpravy stěn |  |  |  | 0 |  | 0 |  | 0 |  | 0 |  | 0 |  | 0 |  |  |  |  | 0 | [6 empty] | DIL
2 | AO-P | D+M - akustický obklad - perforovaný | m2 | 14 |  | 0 |  | 0 |  | 0 | 21 | 0 | 0 | 0 | 0 | 0 |  | Vlastní | Indiv | 0 | 0 |  | Práce | Běžná |  |  |  | POL1_1
|  | jedná se o širokopásmově pohltivý akustický obklad s maximem činitele zvukové pohltivosti na středních kmitočtech; prvek je z lícové strany tvořen deskovým materiálem na bázi dřeva o tl. cca 19 mm; čelní deska je pomocí skrytých kotevních prvků kotvena k vyrovnávacímu nosnému rastru s možností 3D rektifikace; deska je z rubové strany navrtána kruhovými otvory o průměru 8 mm do hloubky 14 mm s roztečí otvorů 16 mm; z lícové strany je deska prořezána lineárními drážkami šířky 3 mm, hloubky 6 mm a osové vzdálenosti 16 mm; rubová strana čelní desky je celoplošně čalouněna průzvučnou textilií černé barvy; dále je na rubovou stranu desek přisazena absorpční vložka o tl. 40 mm a objemové hmotnosti 20–30 kg/m3 balená v polyethylenové folii s retardanty hoření o tloušťce ? 20 µm; třída reakce na oheň absorpční vložky vč. folie je A2-s1,d0; celková skladebná tloušťka obkladu je cca 100 mm; požadované hodnoty činitele zvukové pohltivosti v oktávových pásmech při uvažované aplikaci jsou: 125 Hz - ? ? 0,40; 250 Hz - ? ? 0,80; 500 Hz - ? ? 0,85; 1 kHz - ? ? 0,70; 2 kHz - ? ? 0,55; 4 kHz - ? ? 0,45; součástí položky jsou rovněž ukončovací a napojovací prvky, obložky a sokly; povrchová úprava desek: HPL dle výběru architekta z předloženého vzorníku; požadavky PBŘ: třída reakce na oheň B-s1,d0, index šíření plamene is = 0 mm/min | [25 empty] | POP |  | jedná se o širokopásmově pohltivý akustický obklad s maximem činitele zvukové pohltivosti na středních kmitočtech; prvek je z lícové strany tvořen deskovým materiálem na bázi dřeva o tl. cca 19 mm; čelní deska je pomocí skrytých kotevních prvků kotvena k vyrovnávacímu nosnému rastru s možností 3D rektifikace; deska je z rubové strany navrtána kruhovými otvory o průměru 8 mm do hloubky 14 mm s roztečí otvorů 16 mm; z lícové strany je deska prořezána lineárními drážkami šířky 3 mm, hloubky 6 mm a osové vzdálenosti 16 mm; rubová strana čelní desky je celoplošně čalouněna průzvučnou textilií černé barvy; dále je na rubovou stranu desek přisazena absorpční vložka o tl. 40 mm a objemové hmotnosti 20–30 kg/m3 balená v polyethylenové folii s retardanty hoření o tloušťce ? 20 µm; třída reakce na oheň absorpční vložky vč. folie je A2-s1,d0; celková skladebná tloušťka obkladu je cca 100 mm; požadované hodnoty činitele zvukové pohltivosti v oktávových pásmech při uvažované aplikaci jsou: 125 Hz - ? ? 0,40; 250 Hz - ? ? 0,80; 500 Hz - ? ? 0,85; 1 kHz - ? ? 0,70; 2 kHz - ? ? 0,55; 4 kHz - ? ? 0,45; součástí položky jsou rovněž ukončovací a napojovací prvky, obložky a sokly; povrchová úprava desek: HPL dle výběru architekta z předloženého vzorníku; požadavky PBŘ: třída reakce na oheň B-s1,d0, index šíření plamene is = 0 mm/min
|  | 14,0 |  | 14 | [23 empty] | VV | 0
|  | jedná se o širokopásmově pohltivý akustický obklad s maximem činitele zvukové pohltivosti na středních kmitočtech; prvek je z lícové strany : | [25 empty] | VV | 0
|  | tvořen deskovým materiálem na bázi dřeva o tl. cca 19 mm; čelní deska je pomocí skrytých kotevních prvků kotvena k : | [25 empty] | VV | 0
|  | vyrovnávacímu nosnému rastru s možností 3D rektifikace; deska je z rubové strany navrtána kruhovými otvory o průměru 8 mm do hloubky 14 mm : | [25 empty] | VV | 0
|  | s roztečí otvorů 16 mm; z lícové strany je deska prořezána lineárními drážkami šířky 3 mm, hloubky 6 mm a osové : | [25 empty] | VV | 0
|  | vzdálenosti 16 mm; rubová strana čelní desky je celoplošně čalouněna průzvučnou textilií černé barvy; dále je na rubovou stranu desek : | [25 empty] | VV | 0
|  | přisazena absorpční vložka o tl. 40 mm a objemové hmotnosti 20–30 kg/m3 balená v polyethylenové folii s retardanty hoření o : | [25 empty] | VV | 0
|  | tloušťce < 20 µm; třída reakce na oheň absorpční vložky vč. folie je A2-s1,d0; celková skladebná tloušťka obkladu je cca 100 mm : | [25 empty] | VV | 0
|  | požadované hodnoty činitele zvukové pohltivosti v oktávových pásmech při uvažované aplikaci jsou: 125 Hz - a = 0,40; 250 Hz - a = 0,80; : | [25 empty] | VV | 0
|  | 500 Hz - a = 0,85; 1 kHz - a = 0,70; 2 kHz - a = 0,55; 4 kHz - a = 0,45; součástí položky jsou rovněž ukončovací a napojovací prvky, : | [25 empty] | VV | 0
|  | obložky a sokly; povrchová úprava desek: HPL dle výběru architekta z předloženého vzorníku; požadavky PBŘ: třída reakce na oheň B-s1,d0, : | [25 empty] | VV | 0
|  | index šíření plamene is = 0 mm/min : | [25 empty] | VV | 0
|  | Mezisoučet |  | 14 | [23 empty] | VV | 1
3 | AO-KP | D+M - akustický obklad - kmitající panel | m2 | 14 |  | 0 |  | 0 |  | 0 | 21 | 0 | 0 | 0 | 0 | 0 |  | Vlastní | Indiv | 0 | 0 |  | Práce | Běžná |  |  |  | POL1_1
|  | jedná se o nízkofrekvenčně pohltivý akustický prvek s uzavřeným objemem a lícovou kmitající plochou; prvek je zhotoven z materiálu na bázi dřeva; kotvení pomocí skrytých kotevních prvků; kmitající plocha prvku je tvořena tenkou deskou s návrhovou rezonanční frekvencí frez = 100–130 Hz; uchycení kmitající desky ke zbytku konstrukce pružně přes pryžové podložky; vnitřní objem je zatlumen absorpční vložkou o tl. 40 mm a objemové hmotnosti 20–30 kg/m3 balenou v polyethylenové folii s retardanty hoření o tloušťce ? 20 µm; třída reakce na oheň absorpční vložky vč. folie je A2-s1,d0; celková skladebná tloušťka prvku je cca 100 mm; požadované hodnoty činitele zvukové pohltivosti v oktávových pásmech při uvažované aplikaci jsou: 125 Hz – ? ? 0,55; 250 Hz - ? ? 0,25; 500 Hz - ? ? 0,12; 1 kHz - ? ? 0,12; 2 kHz - ? ? 0,10; 4 kHz - ? ? 0,10; tímto prvkem nelze vést žádné koncové prvky - kmitající deska musí zůstat nenarušená; povrchová úprava pohledové kmitací plochy: HPL dle výběru architekta z předloženého vzorníku; požadavky PBŘ: třída reakce na oheň B-s1,d0, index šíření plamene is = 0 | [25 empty] | POP |  | jedná se o nízkofrekvenčně pohltivý akustický prvek s uzavřeným objemem a lícovou kmitající plochou; prvek je zhotoven z materiálu na bázi dřeva; kotvení pomocí skrytých kotevních prvků; kmitající plocha prvku je tvořena tenkou deskou s návrhovou rezonanční frekvencí frez = 100–130 Hz; uchycení kmitající desky ke zbytku konstrukce pružně přes pryžové podložky; vnitřní objem je zatlumen absorpční vložkou o tl. 40 mm a objemové hmotnosti 20–30 kg/m3 balenou v polyethylenové folii s retardanty hoření o tloušťce ? 20 µm; třída reakce na oheň absorpční vložky vč. folie je A2-s1,d0; celková skladebná tloušťka prvku je cca 100 mm; požadované hodnoty činitele zvukové pohltivosti v oktávových pásmech při uvažované aplikaci jsou: 125 Hz – ? ? 0,55; 250 Hz - ? ? 0,25; 500 Hz - ? ? 0,12; 1 kHz - ? ? 0,12; 2 kHz - ? ? 0,10; 4 kHz - ? ? 0,10; tímto prvkem nelze vést žádné koncové prvky - kmitající deska musí zůstat nenarušená; povrchová úprava pohledové kmitací plochy: HPL dle výběru architekta z předloženého vzorníku; požadavky PBŘ: třída reakce na oheň B-s1,d0, index šíření plamene is = 0
|  | 14,0 |  | 14 | [23 empty] | VV | 0
|  | jedná se o nízkofrekvenčně pohltivý akustický prvek s uzavřeným objemem a lícovou kmitající plochou; prvek je zhotoven z materiálu : | [25 empty] | VV | 0
|  | na bázi dřeva; kotvení pomocí skrytých kotevních prvků; kmitající plocha prvku je tvořena tenkou deskou s návrhovou rezonanční : | [25 empty] | VV | 0
|  | frekvencí frez = 100–130 Hz; uchycení kmitající desky ke zbytku konstrukce pružně přes pryžové podložky; vnitřní objem je zatlumen : | [25 empty] | VV | 0
|  | absorpční vložkou o tl. 40 mm a objemové hmotnosti 20–30 kg/m3 balenou v polyethylenové folii s retardanty hoření o tloušťce < 20 : | [25 empty] | VV | 0
|  | µm; třída reakce na oheň absorpční vložky vč. folie je A2-s1,d0; celková skladebná tloušťka prvku je cca 100 mm; požadované hodnoty : | [25 empty] | VV | 0
|  | činitele zvukové pohltivosti v oktávových pásmech při uvažované aplikaci jsou: 125 Hz – a = 0,55; 250 Hz - a = 0,25; 500 Hz - a = 0,12; : | [25 empty] | VV | 0
|  | 1 kHz - a = 0,12; 2 kHz - a = 0,10; 4 kHz - a = 0,10; tímto prvkem nelze vést žádné koncové prvky - kmitající deska musí zůstat nenarušená; : | [25 empty] | VV | 0
|  | povrchová úprava pohledové kmitací plochy: HPL dle výběru architekta z předloženého vzorníku; požadavky PBŘ: třída reakce na : | [25 empty] | VV | 0
|  | oheň B-s1,d0, index šíření plamene is = 0 : | [25 empty] | VV | 0
|  | Mezisoučet |  | 14 | [23 empty] | VV | 1
4 | AO-PR | D+M - akustický obklad - profilovaný | m2 | 26.5 |  | 0 |  | 0 |  | 0 | 21 | 0 | 0 | 0 | 0 | 0 |  | Vlastní | Indiv | 0 | 0 |  | Práce | Běžná |  |  |  | POL1_1
|  | jedná se o difuzně-reflexní akustické panely z plného deskového materiálu zajišťující distribuci zvukového signálu v rámci vlastního orchestřiště a zároveň směrem z orchestřiště do sálu; profilovaná lícová plocha prvku je tvořena plnou deskou z materiálu na bázi dřeva o tl. cca 19 mm; čelní deska je pomocí skrytých kotevních prvků kotvena k vyrovnávacímu nosnému rastru s možností 3D rektifikace; jednotlivé naklopené segmenty mají šířku 400 a 600 mm; na rubovou stranu desek je přisazena absorpční vložka o tl. 40 mm a objemové hmotnosti 20–30 kg/m3 balená v polyethylenové folii s retardanty hoření o tloušťce ? 20 µm; třída reakce na oheň absorpční vložky vč. folie je A2-s1,d0; celková skladebná tloušťka obkladu je cca 80 - 180 mm; požadované hodnoty činitele zvukové pohltivosti v oktávových pásmech při uvažované aplikaci jsou: 125 Hz - ? ? 0,12; 250 Hz - ? ? 0,08; 500 Hz - ? ? 0,05; 1 kHz - ? ? 0,05; 2 kHz - ? ? 0,05; 4 kHz - ? ? 0,05; součástí položky jsou rovněž ukončovací a napojovací prvky, obložky a sokly; povrchová úprava desek: HPL dle výběru architekta z předloženého vzorníku; požadavky PBŘ: třída reakce na oheň B-s1,d0, index šíření plamene is = 0 mm/min | [25 empty] | POP |  | jedná se o difuzně-reflexní akustické panely z plného deskového materiálu zajišťující distribuci zvukového signálu v rámci vlastního orchestřiště a zároveň směrem z orchestřiště do sálu; profilovaná lícová plocha prvku je tvořena plnou deskou z materiálu na bázi dřeva o tl. cca 19 mm; čelní deska je pomocí skrytých kotevních prvků kotvena k vyrovnávacímu nosnému rastru s možností 3D rektifikace; jednotlivé naklopené segmenty mají šířku 400 a 600 mm; na rubovou stranu desek je přisazena absorpční vložka o tl. 40 mm a objemové hmotnosti 20–30 kg/m3 balená v polyethylenové folii s retardanty hoření o tloušťce ? 20 µm; třída reakce na oheň absorpční vložky vč. folie je A2-s1,d0; celková skladebná tloušťka obkladu je cca 80 - 180 mm; požadované hodnoty činitele zvukové pohltivosti v oktávových pásmech při uvažované aplikaci jsou: 125 Hz - ? ? 0,12; 250 Hz - ? ? 0,08; 500 Hz - ? ? 0,05; 1 kHz - ? ? 0,05; 2 kHz - ? ? 0,05; 4 kHz - ? ? 0,05; součástí položky jsou rovněž ukončovací a napojovací prvky, obložky a sokly; povrchová úprava desek: HPL dle výběru architekta z předloženého vzorníku; požadavky PBŘ: třída reakce na oheň B-s1,d0, index šíření plamene is = 0 mm/min
|  | 26,50 |  | 26.5 | [23 empty] | VV | 0
|  | jedná se o difuzně-reflexní akustické panely z plného deskového materiálu zajišťující distribuci zvukového signálu v rámci vlastního : | [25 empty] | VV | 0
|  | orchestřiště a zároveň směrem z orchestřiště do sálu; profilovaná lícová plocha prvku je tvořena plnou deskou z materiálu na bázi : | [25 empty] | VV | 0
|  | dřeva o tl. cca 19 mm; čelní deska je pomocí skrytých kotevních prvků kotvena k vyrovnávacímu nosnému rastru s možností 3D rektifikace : | [25 empty] | VV | 0
|  | jednotlivé naklopené segmenty mají šířku 400 a 600 mm; na rubovou stranu desek je přisazena absorpční vložka o tl. 40 mm a : | [25 empty] | VV | 0
|  | objemové hmotnosti 20–30 kg/m3 balená v polyethylenové folii s retardanty hoření o tloušťce < 20 µm; třída reakce na oheň absorpční : | [25 empty] | VV | 0
|  | vložky vč. folie je A2-s1,d0; celková skladebná tloušťka obkladu je cca 80 - 180 mm; požadované hodnoty činitele zvukové : | [25 empty] | VV | 0
|  | pohltivosti v oktávových pásmech při uvažované aplikaci jsou: 125 Hz - a = 0,12; 250 Hz - a = 0,08; 500 Hz - a = 0,05; 1 kHz - a = 0,05; : | [25 empty] | VV | 0
|  | 2 kHz - a = 0,05; 4 kHz - a = 0,05; součástí položky jsou rovněž ukončovací a napojovací prvky, obložky a sokly; povrchová úprava : | [25 empty] | VV | 0
|  | desek: HPL dle výběru architekta z předloženého vzorníku; požadavky PBŘ: třída reakce na oheň B-s1,d0, index šíření plamene is = 0 mm/min : | [25 empty] | VV | 0
|  | Mezisoučet |  | 26.5 | [23 empty] | VV | 1
5 | PAR | D+M - akustické paravany | ks | 8 |  | 0 |  | 0 |  | 0 | 21 | 0 | 0 | 0 | 0 | 0 |  | Vlastní | Indiv | 0 | 0 |  | Práce | Běžná |  |  |  | POL1_1
|  | jedná se o reflexní, mobilní paravany tvořené kovový podstavcem s bržděnými kolečky na stabilizačních nohách včetně nutného stabilizačního zatížení; lícovou plochu paravanů tvoří profilované panely tvořené plnou deskou z materiálu na bázi dřeva o tl. cca 19 mm zajišťující odraz zvukového signálu; tyto lícové desky jsou pomocí skrytých kotevních prvků kotveny k rámové kovové konstrukci; rozměr paravánu jsou: výška 2 000 mm; šířka 1 000 mm, celková váha včetne podstavce cca 120 kg; povrchová úprava lícových desek: HPL dle výběru architekta z předloženého vzorníku; povrchová úprava kovových částí: barva RAL/NCS dle výběru architekta; požadavky PBŘ: třída reakce na oheň B-s1,d0, index šíření plamene is = 0 mm/min | [25 empty] | POP |  | jedná se o reflexní, mobilní paravany tvořené kovový podstavcem s bržděnými kolečky na stabilizačních nohách včetně nutného stabilizačního zatížení; lícovou plochu paravanů tvoří profilované panely tvořené plnou deskou z materiálu na bázi dřeva o tl. cca 19 mm zajišťující odraz zvukového signálu; tyto lícové desky jsou pomocí skrytých kotevních prvků kotveny k rámové kovové konstrukci; rozměr paravánu jsou: výška 2 000 mm; šířka 1 000 mm, celková váha včetne podstavce cca 120 kg; povrchová úprava lícových desek: HPL dle výběru architekta z předloženého vzorníku; povrchová úprava kovových částí: barva RAL/NCS dle výběru architekta; požadavky PBŘ: třída reakce na oheň B-s1,d0, index šíření plamene is = 0 mm/min
|  | 8,0 |  | 8 | [23 empty] | VV | 0
|  | jedná se o reflexní, mobilní paravany tvořené kovový podstavcem s bržděnými kolečky na stabilizačních nohách včetně nutného : | [25 empty] | VV | 0
|  | stabilizačního zatížení; lícovou plochu paravanů tvoří profilované panely tvořené plnou deskou z materiálu na bázi dřeva o tl. cca 19 mm : | [25 empty] | VV | 0
|  | zajišťující odraz zvukového signálu; tyto lícové desky jsou pomocí skrytých kotevních prvků kotveny k rámové kovové konstrukci; : | [25 empty] | VV | 0
|  | rozměr paravánu jsou: výška 2 000 mm; šířka 1 000 mm, celková váha včetne podstavce cca 120 kg; povrchová úprava lícových desek: HPL : | [25 empty] | VV | 0
|  | dle výběru architekta z předloženého vzorníku; povrchová úprava kovových částí: barva RAL/NCS dle výběru architekta; : | [25 empty] | VV | 0
|  | požadavky PBŘ: třída reakce na oheň B-s1,d0, index šíření plamene is = 0 mm/min : | [25 empty] | VV | 0
|  | Mezisoučet |  | 8 | [23 empty] | VV | 1
Díl: | 714-3 | Lešení. přesuny hmot |  |  |  | 0 |  | 0 |  | 0 |  | 0 |  | 0 |  | 0 |  |  |  |  | 0 | [6 empty] | DIL
6 | LES | lešení | kpl | 1 |  | 0 |  | 0 |  | 0 | 21 | 0 | 0 | 0 | 0 | 0 |  | Vlastní | Indiv | 0 | 0 |  | Práce | Běžná |  |  |  | POL1_1
|  | lešení nutné pro montáž akustických podhledů a obkladů | [25 empty] | POP
|  | 1,0 |  | 1 | [23 empty] | VV | 0
|  | lešení nutné pro montáž akustických podhledů a obkladů : | [25 empty] | VV | 0
|  | Mezisoučet |  | 1 | [23 empty] | VV | 1
7 | PH | doprava a přesun hmot | kpl | 1 |  | 0 |  | 0 |  | 0 | 21 | 0 | 0 | 0 | 0 | 0 |  | Vlastní | Indiv | 0 | 0 |  | Práce | Běžná |  |  |  | POL1_1
Díl: | 714-4 | Akustická měření + návrh |  |  |  | 0 |  | 0 |  | 0 |  | 0 |  | 0 |  | 0 |  |  |  |  | 0 | [6 empty] | DIL
8 | DD | projektová a dílenská dokumentace | kpl | 1 |  | 0 |  | 0 |  | 0 | 21 | 0 | 0 | 0 | 0 | 0 |  | Vlastní | Indiv | 0 | 0 |  | Specifikace | Běžná |  |  |  | POL3_0
|  | projektová dokumentace a dílenská dokumentace profese prostorová akustika; jedná se zejména o dopracování studie prostorové akustiky; dále zpracování dílenských detailů provedení akustických prvků; tato bude předložena k odsouhlasení generálnímu projektantovi, projektantovi akustiky a zástupci investora | [25 empty] | POP |  | projektová dokumentace a dílenská dokumentace profese prostorová akustika; jedná se zejména o dopracování studie prostorové akustiky; dále zpracování dílenských detailů provedení akustických prvků; tato bude předložena k odsouhlasení generálnímu projektantovi, projektantovi akustiky a zástupci investora
|  | 1,0 |  | 1 | [23 empty] | VV | 0
|  | projektová dokumentace a dílenská dokumentace profese prostorová akustika; jedná se zejména o dopracování studie prostorové akustiky : | [25 empty] | VV | 0
|  | dále zpracování dílenských detailů provedení akustických prvků; tato bude předložena k odsouhlasení generálnímu : | [25 empty] | VV | 0
|  | projektantovi, projektantovi akustiky a zástupci investora : | [25 empty] | VV | 0
|  | Mezisoučet |  | 1 | [23 empty] | VV | 1
9 | MZP | měření činitele zvukové pohltivosti | ks | 1 |  | 0 |  | 0 |  | 0 | 21 | 0 | 0 | 0 | 0 | 0 |  | Vlastní | Indiv | 0 | 0 |  | Práce | Běžná |  |  |  | POL1_1
|  | jedná se o měření činitele zvukové pohltivosti v dozvukové místnosti dle normy ČSN EN ISO 354; měřeny budou vzorky AO-P v kombinaci s AO-KP; součástí měření je také vyhodnocení a protokolární zpracování výsledků s příslušnými závěry v komplexní vazbě na akustiku; součástí položky je zároveň zhotovení vzorků a jejich doprava do zkušební laboratoře; případné opakované měření (nad rámec výkazu výměr) je automatickou součástí díla a nelze jej považovat za vícepráci | [25 empty] | POP |  | jedná se o měření činitele zvukové pohltivosti v dozvukové místnosti dle normy ČSN EN ISO 354; měřeny budou vzorky AO-P v kombinaci s AO-KP; součástí měření je také vyhodnocení a protokolární zpracování výsledků s příslušnými závěry v komplexní vazbě na akustiku; součástí položky je zároveň zhotovení vzorků a jejich doprava do zkušební laboratoře; případné opakované měření (nad rámec výkazu výměr) je automatickou součástí díla a nelze jej považovat za vícepráci
|  | 1,0 |  | 1 | [23 empty] | VV | 0
|  | jedná se o měření činitele zvukové pohltivosti v dozvukové místnosti dle normy ČSN EN ISO 354; měřeny budou vzorky AO-P : | [25 empty] | VV | 0
|  | v kombinaci s AO-KP; součástí měření je také vyhodnocení a protokolární zpracování výsledků s příslušnými závěry v komplexní vazbě na : | [25 empty] | VV | 0
|  | akustiku; součástí položky je zároveň zhotovení vzorků a jejich doprava do zkušební laboratoře; případné opakované měření : | [25 empty] | VV | 0
|  | (nad rámec výkazu výměr) je automatickou součástí díla a nelze jej považovat za vícepráci : | [25 empty] | VV | 0
|  | Mezisoučet |  | 1 | [23 empty] | VV | 1
10 | MPPA-VS | měření parametrů prostorové akustiky - vstupní | ks | 1 |  | 0 |  | 0 |  | 0 | 21 | 0 | 0 | 0 | 0 | 0 |  | Vlastní | Indiv | 0 | 0 |  | Práce | Běžná |  |  |  | POL1_1
|  | jedná se o vstupní měření parametrů prostorové akustiky dle normy ČSN EN ISO 3382-1 akusticky náročného prostoru orchestřiště spojeného se sálem; součástí měření je také vyhodnocení a zpracování výsledků s příslušnými závěry v komplexní vazbě na projektovou a dílenskou dokumentaci | [25 empty] | POP |  | jedná se o vstupní měření parametrů prostorové akustiky dle normy ČSN EN ISO 3382-1 akusticky náročného prostoru orchestřiště spojeného se sálem; součástí měření je také vyhodnocení a zpracování výsledků s příslušnými závěry v komplexní vazbě na projektovou a dílenskou dokumentaci
|  | 1,0 |  | 1 | [23 empty] | VV | 0
|  | jedná se o vstupní měření parametrů prostorové akustiky dle normy ČSN EN ISO 3382-1 akusticky náročného prostoru orchestřiště : | [25 empty] | VV | 0
|  | spojeného se sálem; součástí měření je také vyhodnocení a zpracování výsledků s příslušnými závěry v komplexní vazbě na projektovou : | [25 empty] | VV | 0
|  | a dílenskou dokumentaci : | [25 empty] | VV | 0
|  | Mezisoučet |  | 1 | [23 empty] | VV | 1
11 | MPPA-E | měření parametrů prostorové akustiky - etapové | ks | 1 |  | 0 |  | 0 |  | 0 | 21 | 0 | 0 | 0 | 0 | 0 |  | Vlastní | Indiv | 0 | 0 |  | Práce | Běžná |  |  |  | POL1_1
|  | jedná se o etapové měření parametrů prostorové akustiky dle normy ČSN EN ISO 3382-1 akusticky náročného prostoru orchestřiště spojeného se sálem s definovanými požadavky na cílovou dobu dozvuku; součástí měření je také vyhodnocení a protokolární zpracování výsledků s příslušnými závěry v komplexní vazbě na akustiku prostoru jako celku | [25 empty] | POP |  | jedná se o etapové měření parametrů prostorové akustiky dle normy ČSN EN ISO 3382-1 akusticky náročného prostoru orchestřiště spojeného se sálem s definovanými požadavky na cílovou dobu dozvuku; součástí měření je také vyhodnocení a protokolární zpracování výsledků s příslušnými závěry v komplexní vazbě na akustiku prostoru jako celku
|  | 1,0 |  | 1 | [23 empty] | VV | 0
|  | jedná se o etapové měření parametrů prostorové akustiky dle normy ČSN EN ISO 3382-1 akusticky náročného prostoru orchestřiště : | [25 empty] | VV | 0
|  | spojeného se sálem s definovanými požadavky na cílovou dobu dozvuku; součástí měření je také vyhodnocení a protokolární : | [25 empty] | VV | 0
|  | zpracování výsledků s příslušnými závěry v komplexní vazbě na akustiku prostoru jako celku : | [25 empty] | VV | 0
|  | Mezisoučet |  | 1 | [23 empty] | VV | 1
12 | MPPA-Z | měření parametrů prostorové akustiky - závěrečné | ks | 1 |  | 0 |  | 0 |  | 0 | 21 | 0 | 0 | 0 | 0 | 0 |  | Vlastní | Indiv | 0 | 0 |  | Práce | Běžná |  |  |  | POL1_1
|  | jedná se o závěrečné měření parametrů prostorové akustiky dle normy ČSN EN ISO 3382-1 akusticky náročného prostoru orchestřiště spojeného se sálem s definovanými požadavky na cílovou dobu dozvuku; součástí měření je také vyhodnocení a protokolární zpracování výsledků | [25 empty] | POP |  | jedná se o závěrečné měření parametrů prostorové akustiky dle normy ČSN EN ISO 3382-1 akusticky náročného prostoru orchestřiště spojeného se sálem s definovanými požadavky na cílovou dobu dozvuku; součástí měření je také vyhodnocení a protokolární zpracování výsledků
|  | 1,0 |  | 1 | [23 empty] | VV | 0
|  | jedná se o závěrečné měření parametrů prostorové akustiky dle normy ČSN EN ISO 3382-1 akusticky náročného prostoru orchestřiště : | [25 empty] | VV | 0
|  | spojeného se sálem s definovanými požadavky na cílovou dobu dozvuku; součástí měření je také vyhodnocení a protokolární : | [25 empty] | VV | 0
|  | zpracování výsledků : | [25 empty] | VV | 0
|  | Mezisoučet |  | 1 | [23 empty] | VV | 1
[26 empty] | 12 | 21 | DPH
| Celkem |  |  |  |  | 0 | [19 empty] | 0 | 0 | SUM
JKSO:
| 801.41 | budovy divadel | [25 empty] | JKSO
| m3 | svislá nosná konstrukce zděná z cihel,tvárnic, bloků | [25 empty] | JKSOChar
JKSOAkce
END
Note on S6: Jedná se o informaci, zda se jedná o položku, která je do rozpočtu zadána z cenové soustavy RTS, nebo vlastní.
Note on T6: Jedná se o název CÚ, která je zadána u položky rozpočtu

## SO 01 D.1.2.1 Pol
Položkový soupis prací a dodávek | [27 empty] | #TypZaznamu#
S: | 260105 | Opravy po povodni - Městské divadlo Krnov - PD | [25 empty] | STA
O: | SO 01 | Opravy po povodni divadla | [22 empty] | STA |  |  | OBJ
R: | D.1.2.1 | zdravotechnika | [25 empty] | ROZ
P.č. | Číslo položky | Název položky | MJ | Množství | Cena / MJ | Celkem | Dodávka | Dodávka celk. | Montáž | Montáž celk. | DPH | Cena s DPH | Hmotnost / MJ | Hmotnost celk.(t) | Dem. hmotnost / MJ | Dem. hmotnost celk.(t) | Ceník | Cen. soustava / platnost | Cenová úroveň | Nhod / MJ | Nhod celk. | Dodavatel | Typ položky | Stav položky
Díl: | 1 | Zemní práce |  |  |  | 0 |  | 0 |  | 0 |  | 0 |  | 8.3 |  | 0 |  |  |  |  | 6.73 | [6 empty] | DIL
1 | 151101101R00 | Zřízení pažení a rozepření stěn rýh příložné pro jakoukoliv mezerovitost, hloubky do 2 m | m2 | 22 |  | 0 |  | 0 |  | 0 | 21 | 0 | 0.00084 | 0.02 | 0 | 0 | 800-1 | RTS 25/ II | ÚRS 25 01 | 0.236 | 5.19 |  | Práce | Běžná |  |  |  | POL1_
|  | pro podzemní vedení pro všechny šířky rýhy, | [25 empty] | SPI
|  | https://podminky.urs.cz/item/CS_URS_2025_01/151101101 | [25 empty] | POP
|  | Poznámka k položce: | [25 empty] | POP
|  | Viz výkres č. D.1.2.1.2.01-02 | [25 empty] | POP
POP
|  | - Zemní práce pro napojení ramene dešťové kanalizace v exteriéru | [25 empty] | POP
|  | - Délka a hloubka výkopu je pouze orientační – nutné upřesnit dle místních podmínek (viz poznámky ve výkresové části) | [25 empty] | POP |  | - Délka a hloubka výkopu je pouze orientační – nutné upřesnit dle místních podmínek (viz poznámky ve výkresové části)
|  | 2*10,000*(1,000+0,100) : | [25 empty] | VV | 0
|  | 22 |  | 22 | [23 empty] | VV | 0
2 | 151101111R00 | Odstranění pažení a rozepření rýh příložné , hloubky do 2 m | m2 | 22 |  | 0 |  | 0 |  | 0 | 21 | 0 | 0 | 0 | 0 | 0 | 800-1 | RTS 25/ II | ÚRS 25 01 | 0.07 | 1.54 |  | Práce | Běžná |  |  |  | POL1_
|  | pro podzemní vedení s uložením materiálu na vzdálenost do 3 m od kraje výkopu, | [25 empty] | SPI
|  | https://podminky.urs.cz/item/CS_URS_2025_01/151101111 | [25 empty] | POP
|  | Poznámka k položce: | [25 empty] | POP
|  | Viz výkres č. D.1.2.1.2.01-02 | [25 empty] | POP
POP
|  | - Zemní práce pro napojení ramene dešťové kanalizace v exteriéru | [25 empty] | POP
|  | - Délka a hloubka výkopu je pouze orientační – nutné upřesnit dle místních podmínek (viz poznámky ve výkresové části) | [25 empty] | POP |  | - Délka a hloubka výkopu je pouze orientační – nutné upřesnit dle místních podmínek (viz poznámky ve výkresové části)
|  | 2*10,000*(1,000+0,100) : | [25 empty] | VV | 0
|  | 22 |  | 22 | [23 empty] | VV | 0
3 | 132211401 | Hloubená vykopávka pod základy ručně s přehozením výkopku na vzdálenost 3 m nebo s naložením na, dopravní prostředek v hornině třídy těžitelnosti I skupiny 3 | m3 | 4.056 |  | 0 |  | 0 |  | 0 | 21 | 0 | 0 | 0 | 0 | 0 |  | URS | ÚRS 25 01 | 0 | 0 |  | Práce | Běžná |  |  |  | POL1_
|  | https://podminky.urs.cz/item/CS_URS_2025_01/132211401 | [25 empty] | POP
|  | Poznámka k položce: | [25 empty] | POP
|  | Viz výkres č. D.1.2.1.2.01-02 | [25 empty] | POP
POP
|  | - Zemní práce pro úpravu a přepojení stávající svodné kanalizace | [25 empty] | POP
POP
|  | - Délky a hloubky výkopu jsou pouze orientační – nutné upřesnit dle místních podmínek, např. hloubky uložení stávajících svodných potrubí, skutečných vedení tras atd. (viz poznámky ve výkresové části) | [25 empty] | POP |  | - Délky a hloubky výkopu jsou pouze orientační – nutné upřesnit dle místních podmínek, např. hloubky uložení stávajících svodných potrubí, skutečných vedení tras atd. (viz poznámky ve výkresové části)
|  | - Demontáž podlahy a následné zapravení je dodávkou stavby – rýhy pro demontáž nutné koordinovat na místě | [25 empty] | POP |  | - Demontáž podlahy a následné zapravení je dodávkou stavby – rýhy pro demontáž nutné koordinovat na místě
|  | 0,600*0,500*(0,100+0,800-0,100) : | [25 empty] | VV | 0
|  | 0,600*1,650*(0,100+0,800-0,100) : | [25 empty] | VV | 0
|  | 0,600*1,500*(0,100+0,800-0,100) : | [25 empty] | VV | 0
|  | 0,600*1,500*(0,100+0,800-0,100) : | [25 empty] | VV | 0
|  | 0,600*1,100*(0,100+0,800-0,100) : | [25 empty] | VV | 0
|  | 0,600*1,100*(0,100+0,800-0,100) : | [25 empty] | VV | 0
|  | 0,600*1,100*(0,100+0,800-0,100) : | [25 empty] | VV | 0
|  | 4,056 |  | 4.056 | [23 empty] | VV | 0
4 | 132212122 | Hloubení zapažených rýh šířky do 800 mm ručně s urovnáním dna do předepsaného profilu a spádu v, hornině třídy těžitelnosti I skupiny 3 nesoudržných | m3 | 8.8 |  | 0 |  | 0 |  | 0 | 21 | 0 | 0 | 0 | 0 | 0 |  | URS | ÚRS 25 01 | 0 | 0 |  | Práce | Běžná |  |  |  | POL1_
|  | https://podminky.urs.cz/item/CS_URS_2025_01/132212122 | [25 empty] | POP
|  | Poznámka k položce: | [25 empty] | POP
|  | Viz výkres č. D.1.2.1.2.01-02 | [25 empty] | POP
POP
|  | - Zemní práce pro napojení ramene dešťové kanalizace v exteriéru | [25 empty] | POP
|  | - Délka a hloubka výkopu je pouze orientační – nutné upřesnit dle místních podmínek (viz poznámky ve výkresové části) | [25 empty] | POP |  | - Délka a hloubka výkopu je pouze orientační – nutné upřesnit dle místních podmínek (viz poznámky ve výkresové části)
|  | 0,800*10,000*(1,000+0,100) : | [25 empty] | VV | 0
|  | 8,8 |  | 8.8 | [23 empty] | VV | 0
5 | 161111502 | Svislé přemístění výkopku nošením bez naložení, avšak s vyprázdněním nádoby na hromady nebo do, dopravního prostředku z horniny třídy těžitelnosti I skupiny 1 až 3, při hloubce výkopu přes 3 do 6 | m3 | 12.856 |  | 0 |  | 0 |  | 0 | 21 | 0 | 0 | 0 | 0 | 0 |  | URS | ÚRS 25 01 | 0 | 0 |  | Práce | Běžná |  |  |  | POL1_
|  | m | [25 empty] | POP
|  | https://podminky.urs.cz/item/CS_URS_2025_01/161111502 | [25 empty] | POP
|  | Poznámka k položce: | [25 empty] | POP
|  | Viz výkres č. D.1.2.1.2.01-02 | [25 empty] | POP
POP
|  | - Zemní práce pro úpravu a přepojení stávající svodné kanalizace a zemní práce pro napojení ramene dešťové kanalizace v exteriéru | [25 empty] | POP |  | - Zemní práce pro úpravu a přepojení stávající svodné kanalizace a zemní práce pro napojení ramene dešťové kanalizace v exteriéru
|  | - Uváděné kubatury jsou orientační – nutné upřesnit dle místních podmínek (viz poznámky ve výkresové části) | [25 empty] | POP |  | - Uváděné kubatury jsou orientační – nutné upřesnit dle místních podmínek (viz poznámky ve výkresové části)
|  | 8,800+4,056 : | [25 empty] | VV | 0
|  | 12,856 |  | 12.856 | [23 empty] | VV | 0
6 | 162351103 | Vodorovné přemístění výkopku nebo sypaniny po suchu na obvyklém dopravním prostředku, bez naložení, výkopku, avšak se složením bez rozhrnutí z horniny třídy těžitelnosti I skupiny 1 až 3 na vzdálenost | m3 | 19.045 |  | 0 |  | 0 |  | 0 | 21 | 0 | 0 | 0 | 0 | 0 |  | URS | ÚRS 25 01 | 0 | 0 |  | Práce | Běžná |  |  |  | POL1_
|  | přes 50 do 500 m | [25 empty] | POP
|  | https://podminky.urs.cz/item/CS_URS_2025_01/162351103 | [25 empty] | POP
|  | Poznámka k položce: | [25 empty] | POP
|  | Viz výkres č. D.1.2.1.2.01-02 | [25 empty] | POP
POP
|  | - Zemní práce pro úpravu a přepojení stávající svodné kanalizace a zemní práce pro napojení ramene dešťové kanalizace v exteriéru | [25 empty] | POP |  | - Zemní práce pro úpravu a přepojení stávající svodné kanalizace a zemní práce pro napojení ramene dešťové kanalizace v exteriéru
|  | - Odvoz zeminy na meziskládku | [25 empty] | POP
|  | - Uváděné kubatury jsou orientační – nutné upřesnit dle místních podmínek (viz poznámky ve výkresové části) | [25 empty] | POP |  | - Uváděné kubatury jsou orientační – nutné upřesnit dle místních podmínek (viz poznámky ve výkresové části)
POP
|  | 6,189 m3 - odvoz zeminy zpět k zásypu | [25 empty] | POP
|  | 8,800+4,056 : | [25 empty] | VV | 0
|  | 6,189 : | [25 empty] | VV | 0
|  | 19,045 |  | 19.045 | [23 empty] | VV | 0
7 | 162751117 | Vodorovné přemístění výkopku nebo sypaniny po suchu na obvyklém dopravním prostředku, bez naložení, výkopku, avšak se složením bez rozhrnutí z horniny třídy těžitelnosti I skupiny 1 až 3 na vzdálenost | m3 | 6.667 |  | 0 |  | 0 |  | 0 | 21 | 0 | 0 | 0 | 0 | 0 |  | URS | ÚRS 25 01 | 0 | 0 |  | Práce | Běžná |  |  |  | POL1_
|  | přes 9 000 do 10 000 m | [25 empty] | POP
|  | https://podminky.urs.cz/item/CS_URS_2025_01/162751117 | [25 empty] | POP
|  | Poznámka k položce: | [25 empty] | POP
|  | Viz výkres č. D.1.2.1.2.01-02 | [25 empty] | POP
POP
|  | - Zemní práce pro úpravu a přepojení stávající svodné kanalizace a zemní práce pro napojení ramene dešťové kanalizace v exteriéru | [25 empty] | POP |  | - Zemní práce pro úpravu a přepojení stávající svodné kanalizace a zemní práce pro napojení ramene dešťové kanalizace v exteriéru
|  | - Uváděné kubatury jsou orientační – nutné upřesnit dle místních podmínek (viz poznámky ve výkresové části) | [25 empty] | POP |  | - Uváděné kubatury jsou orientační – nutné upřesnit dle místních podmínek (viz poznámky ve výkresové části)
|  | - Přebytečnou zeminu lze místo odvozu použít na terénní úpravy | [25 empty] | POP
|  | 12,856-6,189 : | [25 empty] | VV | 0
|  | 6,667 |  | 6.667 | [23 empty] | VV | 0
8 | 162751119 | Vodorovné přemístění výkopku nebo sypaniny po suchu na obvyklém dopravním prostředku, bez naložení, výkopku, avšak se složením bez rozhrnutí z horniny třídy těžitelnosti I skupiny 1 až 3 na vzdálenost | m3 | 133.34 |  | 0 |  | 0 |  | 0 | 21 | 0 | 0 | 0 | 0 | 0 |  | URS | ÚRS 25 01 | 0 | 0 |  | Práce | Běžná |  |  |  | POL1_
|  | Příplatek k ceně za každých dalších i započatých 1 000 m | [25 empty] | POP
|  | https://podminky.urs.cz/item/CS_URS_2025_01/162751119 | [25 empty] | POP
|  | Poznámka k položce: | [25 empty] | POP
|  | Viz výkres č. D.1.2.1.2.01-02 | [25 empty] | POP
POP
|  | - Zemní práce pro úpravu a přepojení stávající svodné kanalizace a zemní práce pro napojení ramene dešťové kanalizace v exteriéru | [25 empty] | POP |  | - Zemní práce pro úpravu a přepojení stávající svodné kanalizace a zemní práce pro napojení ramene dešťové kanalizace v exteriéru
|  | - Uváděné kubatury jsou orientační – nutné upřesnit dle místních podmínek (viz poznámky ve výkresové části) | [25 empty] | POP |  | - Uváděné kubatury jsou orientační – nutné upřesnit dle místních podmínek (viz poznámky ve výkresové části)
|  | - Přebytečnou zeminu lze místo odvozu použít na terénní úpravy | [25 empty] | POP
|  | 20*6,667 : | [25 empty] | VV | 0
|  | 133,34 |  | 133.34 | [23 empty] | VV | 0
9 | 167111101 | Nakládání, skládání a překládání neulehlého výkopku nebo sypaniny ručně nakládání, z hornin třídy, těžitelnosti I, skupiny 1 až 3 | m3 | 12.856 |  | 0 |  | 0 |  | 0 | 21 | 0 | 0 | 0 | 0 | 0 |  | URS | ÚRS 25 01 | 0 | 0 |  | Práce | Běžná |  |  |  | POL1_
|  | https://podminky.urs.cz/item/CS_URS_2025_01/167111101 | [25 empty] | POP
|  | Poznámka k položce: | [25 empty] | POP
|  | Viz výkres č. D.1.2.1.2.01-02 | [25 empty] | POP
POP
|  | - Zemní práce pro úpravu a přepojení stávající svodné kanalizace a zemní práce pro napojení ramene dešťové kanalizace v exteriéru | [25 empty] | POP |  | - Zemní práce pro úpravu a přepojení stávající svodné kanalizace a zemní práce pro napojení ramene dešťové kanalizace v exteriéru
|  | - Uváděné kubatury jsou orientační – nutné upřesnit dle místních podmínek (viz poznámky ve výkresové části) | [25 empty] | POP |  | - Uváděné kubatury jsou orientační – nutné upřesnit dle místních podmínek (viz poznámky ve výkresové části)
|  | 8,800+4,056 : | [25 empty] | VV | 0
|  | 12,856 |  | 12.856 | [23 empty] | VV | 0
10 | 167151101 | Nakládání, skládání a překládání neulehlého výkopku nebo sypaniny strojně nakládání, množství do 100, m3, z horniny třídy těžitelnosti I, skupiny 1 až 3 | m3 | 6.667 |  | 0 |  | 0 |  | 0 | 21 | 0 | 0 | 0 | 0 | 0 |  | URS | ÚRS 25 01 | 0 | 0 |  | Práce | Běžná |  |  |  | POL1_
|  | https://podminky.urs.cz/item/CS_URS_2025_01/167151101 | [25 empty] | POP
|  | Poznámka k položce: | [25 empty] | POP
|  | Viz výkres č. D.1.2.1.2.01-02 | [25 empty] | POP
POP
|  | - Zemní práce pro úpravu a přepojení stávající svodné kanalizace a zemní práce pro napojení ramene dešťové kanalizace v exteriéru | [25 empty] | POP |  | - Zemní práce pro úpravu a přepojení stávající svodné kanalizace a zemní práce pro napojení ramene dešťové kanalizace v exteriéru
|  | - Uváděné kubatury jsou orientační – nutné upřesnit dle místních podmínek (viz poznámky ve výkresové části) | [25 empty] | POP |  | - Uváděné kubatury jsou orientační – nutné upřesnit dle místních podmínek (viz poznámky ve výkresové části)
|  | - Přebytečnou zeminu lze místo odvozu použít na terénní úpravy | [25 empty] | POP
|  | 12,856-6,189 : | [25 empty] | VV | 0
|  | 6,667 |  | 6.667 | [23 empty] | VV | 0
11 | 171201231 | Poplatek za uložení stavebního odpadu na recyklační skládce (skládkovné) zeminy a kamení zatříděného, do Katalogu odpadů pod kódem 17 05 04 | t | 12.001 |  | 0 |  | 0 |  | 0 | 21 | 0 | 0 | 0 | 0 | 0 |  | URS | ÚRS 25 01 | 0 | 0 |  | Práce | Běžná |  |  |  | POL1_
|  | https://podminky.urs.cz/item/CS_URS_2025_01/171201231 | [25 empty] | POP
|  | Poznámka k položce: | [25 empty] | POP
|  | Viz výkres č. D.1.2.1.2.01-02 | [25 empty] | POP
POP
|  | - Zemní práce pro úpravu a přepojení stávající svodné kanalizace a zemní práce pro napojení ramene dešťové kanalizace v exteriéru | [25 empty] | POP |  | - Zemní práce pro úpravu a přepojení stávající svodné kanalizace a zemní práce pro napojení ramene dešťové kanalizace v exteriéru
|  | - Uváděné kubatury jsou orientační – nutné upřesnit dle místních podmínek (viz poznámky ve výkresové části) | [25 empty] | POP |  | - Uváděné kubatury jsou orientační – nutné upřesnit dle místních podmínek (viz poznámky ve výkresové části)
|  | - Přebytečnou zeminu lze místo odvozu použít na terénní úpravy | [25 empty] | POP
|  | 1,8*6,667 : | [25 empty] | VV | 0
|  | 12,001 |  | 12.001 | [23 empty] | VV | 0
12 | 171251201 | Uložení sypaniny na skládky nebo meziskládky bez hutnění s upravením uložené sypaniny do, předepsaného tvaru | m3 | 12.856 |  | 0 |  | 0 |  | 0 | 21 | 0 | 0 | 0 | 0 | 0 |  | URS | ÚRS 25 01 | 0 | 0 |  | Práce | Běžná |  |  |  | POL1_
|  | https://podminky.urs.cz/item/CS_URS_2025_01/171251201 | [25 empty] | POP
|  | Poznámka k položce: | [25 empty] | POP
|  | Viz výkres č. D.1.2.1.2.01-02 | [25 empty] | POP
POP
|  | - Zemní práce pro úpravu a přepojení stávající svodné kanalizace a zemní práce pro napojení ramene dešťové kanalizace v exteriéru | [25 empty] | POP |  | - Zemní práce pro úpravu a přepojení stávající svodné kanalizace a zemní práce pro napojení ramene dešťové kanalizace v exteriéru
|  | - Odvoz zeminy na meziskládku | [25 empty] | POP
|  | - Uváděné kubatury jsou orientační – nutné upřesnit dle místních podmínek (viz poznámky ve výkresové části) | [25 empty] | POP |  | - Uváděné kubatury jsou orientační – nutné upřesnit dle místních podmínek (viz poznámky ve výkresové části)
|  | 8,800+4,056 : | [25 empty] | VV | 0
|  | 12,856 |  | 12.856 | [23 empty] | VV | 0
13 | 171251201.2 | Uložení sypaniny na skládky nebo meziskládky bez hutnění s upravením uložené sypaniny do, předepsaného tvaru | m3 | 6.667 |  | 0 |  | 0 |  | 0 | 21 | 0 | 0 | 0 | 0 | 0 |  | URS | ÚRS 25 01 | 0 | 0 |  | Práce | Běžná |  |  |  | POL1_
|  | https://podminky.urs.cz/item/CS_URS_2025_01/171251201.2 | [25 empty] | POP
|  | Poznámka k položce: | [25 empty] | POP
|  | Viz výkres č. D.1.2.1.2.01-02 | [25 empty] | POP
POP
|  | - Zemní práce pro úpravu a přepojení stávající svodné kanalizace a zemní práce pro napojení ramene dešťové kanalizace v exteriéru | [25 empty] | POP |  | - Zemní práce pro úpravu a přepojení stávající svodné kanalizace a zemní práce pro napojení ramene dešťové kanalizace v exteriéru
|  | - Uváděné kubatury jsou orientační – nutné upřesnit dle místních podmínek (viz poznámky ve výkresové části) | [25 empty] | POP |  | - Uváděné kubatury jsou orientační – nutné upřesnit dle místních podmínek (viz poznámky ve výkresové části)
|  | - Přebytečnou zeminu lze místo odvozu použít na terénní úpravy | [25 empty] | POP
|  | 12,856-6,189 : | [25 empty] | VV | 0
|  | 6,667 |  | 6.667 | [23 empty] | VV | 0
14 | 174111101 | Zásyp sypaninou z jakékoliv horniny ručně s uložením výkopku ve vrstvách se zhutněním jam, šachet,, rýh nebo kolem objektů v těchto vykopávkách | m3 | 6.189 |  | 0 |  | 0 |  | 0 | 21 | 0 | 0 | 0 | 0 | 0 |  | URS | ÚRS 25 01 | 0 | 0 |  | Práce | Běžná |  |  |  | POL1_
|  | https://podminky.urs.cz/item/CS_URS_2025_01/174111101 | [25 empty] | POP
|  | Poznámka k položce: | [25 empty] | POP
|  | Viz výkres č. D.1.2.1.2.01-02 | [25 empty] | POP
POP
|  | - Zemní práce pro úpravu a přepojení stávající svodné kanalizace a zemní práce pro napojení ramene dešťové kanalizace v exteriéru | [25 empty] | POP |  | - Zemní práce pro úpravu a přepojení stávající svodné kanalizace a zemní práce pro napojení ramene dešťové kanalizace v exteriéru
|  | - Zásypy zbylých rýh původní zeminou | [25 empty] | POP
|  | - Uváděné kubatury jsou orientační – nutné upřesnit dle místních podmínek (viz poznámky ve výkresové části) | [25 empty] | POP |  | - Uváděné kubatury jsou orientační – nutné upřesnit dle místních podmínek (viz poznámky ve výkresové části)
|  | 0,800*10,000*((0,100+1,000)-(0,100+0,110+0,300)) : | [25 empty] | VV | 0
|  | 0,600*0,500*((0,100+0,800-0,100)-(0,100+0,110+0,300)) : | [25 empty] | VV | 0
|  | 0,600*1,650*((0,100+0,800-0,100)-(0,100+0,110+0,300)) : | [25 empty] | VV | 0
|  | 0,600*1,500*((0,100+0,800-0,100)-(0,100+0,110+0,300)) : | [25 empty] | VV | 0
|  | 0,600*1,500*((0,100+0,800-0,100)-(0,100+0,110+0,300)) : | [25 empty] | VV | 0
|  | 0,600*1,100*((0,100+0,800-0,100)-(0,100+0,110+0,300)) : | [25 empty] | VV | 0
|  | 0,600*1,100*((0,100+0,800-0,100)-(0,100+0,110+0,300)) : | [25 empty] | VV | 0
|  | 0,600*1,100*((0,100+0,800-0,100)-(0,100+0,110+0,300)) : | [25 empty] | VV | 0
|  | 6,189 |  | 6.189 | [23 empty] | VV | 0
15 | 174111109 | Zásyp sypaninou z jakékoliv horniny ručně Příplatek k ceně za prohození sypaniny sítem | m3 | 6.189 |  | 0 |  | 0 |  | 0 | 21 | 0 | 0 | 0 | 0 | 0 |  | URS | ÚRS 25 01 | 0 | 0 |  | Práce | Běžná |  |  |  | POL1_
|  | https://podminky.urs.cz/item/CS_URS_2025_01/174111109 | [25 empty] | POP
|  | Poznámka k položce: | [25 empty] | POP
|  | Viz výkres č. D.1.2.1.2.01-02 | [25 empty] | POP
POP
|  | - Zemní práce pro úpravu a přepojení stávající svodné kanalizace a zemní práce pro napojení ramene dešťové kanalizace v exteriéru | [25 empty] | POP |  | - Zemní práce pro úpravu a přepojení stávající svodné kanalizace a zemní práce pro napojení ramene dešťové kanalizace v exteriéru
|  | - Zásypy zbylých rýh původní zeminou | [25 empty] | POP
|  | - Uváděné kubatury jsou orientační – nutné upřesnit dle místních podmínek (viz poznámky ve výkresové části) | [25 empty] | POP |  | - Uváděné kubatury jsou orientační – nutné upřesnit dle místních podmínek (viz poznámky ve výkresové části)
|  | 0,800*10,000*((0,100+1,000)-(0,100+0,110+0,300)) : | [25 empty] | VV | 0
|  | 0,600*0,500*((0,100+0,800-0,100)-(0,100+0,110+0,300)) : | [25 empty] | VV | 0
|  | 0,600*1,650*((0,100+0,800-0,100)-(0,100+0,110+0,300)) : | [25 empty] | VV | 0
|  | 0,600*1,500*((0,100+0,800-0,100)-(0,100+0,110+0,300)) : | [25 empty] | VV | 0
|  | 0,600*1,500*((0,100+0,800-0,100)-(0,100+0,110+0,300)) : | [25 empty] | VV | 0
|  | 0,600*1,100*((0,100+0,800-0,100)-(0,100+0,110+0,300)) : | [25 empty] | VV | 0
|  | 0,600*1,100*((0,100+0,800-0,100)-(0,100+0,110+0,300)) : | [25 empty] | VV | 0
|  | 0,600*1,100*((0,100+0,800-0,100)-(0,100+0,110+0,300)) : | [25 empty] | VV | 0
|  | 6,189 |  | 6.189 | [23 empty] | VV | 0
16 | 175111101 | Obsypání potrubí ručně sypaninou z vhodných hornin třídy těžitelnosti I a II, skupiny 1 až 4 nebo, materiálem připraveným podél výkopu ve vzdálenosti do 3 m od jeho kraje pro jakoukoliv hloubku | m3 | 5.175 |  | 0 |  | 0 |  | 0 | 21 | 0 | 0 | 0 | 0 | 0 |  | URS | ÚRS 25 01 | 0 | 0 |  | Práce | Běžná |  |  |  | POL1_
|  | výkopu a míru zhutnění bez prohození sypaniny | [25 empty] | POP
|  | https://podminky.urs.cz/item/CS_URS_2025_01/175111101 | [25 empty] | POP
|  | Poznámka k položce: | [25 empty] | POP
|  | Viz výkres č. D.1.2.1.2.01-02 | [25 empty] | POP
POP
|  | - Zemní práce pro úpravu a přepojení stávající svodné kanalizace a zemní práce pro napojení ramene dešťové kanalizace v exteriéru | [25 empty] | POP |  | - Zemní práce pro úpravu a přepojení stávající svodné kanalizace a zemní práce pro napojení ramene dešťové kanalizace v exteriéru
|  | - Uváděné kubatury jsou orientační – nutné upřesnit dle místních podmínek (viz poznámky ve výkresové části) | [25 empty] | POP |  | - Uváděné kubatury jsou orientační – nutné upřesnit dle místních podmínek (viz poznámky ve výkresové části)
|  | 0,800*10,000*(0,110+0,300)-0,100 : | [25 empty] | VV | 0
|  | 0,600*0,500*(0,110+0,300)-0,005 : | [25 empty] | VV | 0
|  | 0,600*1,650*(0,110+0,300)-0,017 : | [25 empty] | VV | 0
|  | 0,600*1,500*(0,110+0,300)-0,015 : | [25 empty] | VV | 0
|  | 0,600*1,500*(0,110+0,300)-0,015 : | [25 empty] | VV | 0
|  | 0,600*1,100*(0,110+0,300)-0,011 : | [25 empty] | VV | 0
|  | 0,600*1,100*(0,110+0,300)-0,011 : | [25 empty] | VV | 0
|  | 0,600*1,100*(0,110+0,300)-0,011 : | [25 empty] | VV | 0
|  | 5,175 |  | 5.175 | [23 empty] | VV | 0
17 | 58337302 | štěrkopísek frakce 0/16 | t | 8.28 |  | 0 |  | 0 |  | 0 | 21 | 0 | 1 | 8.28 | 0 | 0 |  | URS | ÚRS 25 01 | 0 | 0 |  | Specifikace | Běžná |  |  |  | POL3_
|  | Poznámka k položce: | [25 empty] | POP
|  | Viz výkres č. D.1.2.1.2.01-02 | [25 empty] | POP
POP
|  | - Zemní práce pro úpravu a přepojení stávající svodné kanalizace a zemní práce pro napojení ramene dešťové kanalizace v exteriéru | [25 empty] | POP |  | - Zemní práce pro úpravu a přepojení stávající svodné kanalizace a zemní práce pro napojení ramene dešťové kanalizace v exteriéru
|  | - Uváděné kubatury jsou orientační – nutné upřesnit dle místních podmínek (viz poznámky ve výkresové části) | [25 empty] | POP |  | - Uváděné kubatury jsou orientační – nutné upřesnit dle místních podmínek (viz poznámky ve výkresové části)
|  | 1,6*5,175 : | [25 empty] | VV | 0
|  | 8,28 |  | 8.28 | [23 empty] | VV | 0
Díl: | 3 | Svislé a kompletní konstrukce |  |  |  | 0 |  | 0 |  | 0 |  | 0 |  | 0.25 |  | 0 |  |  |  |  | 23.71 | [6 empty] | DIL
18 | 310235241R00 | Zazdívka otvorů o ploše do 0,0225 m2 ve zdivu nadzákladovém cihlami pálenými o tloušťce zdi do 300 mm | kus | 20 |  | 0 |  | 0 |  | 0 | 21 | 0 | 0.01262 | 0.25 | 0 | 0 | 801-4 | RTS 25/ II | ÚRS 25 01 | 0.16 | 3.2 |  | Práce | Běžná |  |  |  | POL1_1
|  | včetně pomocného pracovního lešení | [25 empty] | SPI
|  | https://podminky.urs.cz/item/CS_URS_2025_01/310235241 | [25 empty] | POP
|  | Poznámka k položce: | [25 empty] | POP
|  | Viz výkres č. D.1.2.1.2.01-04 | [25 empty] | POP
|  | 5+10 : | [25 empty] | VV | 0
|  | 2+3 : | [25 empty] | VV | 0
|  | 20 |  | 20 | [23 empty] | VV | 0
19 | 359901111R00 | Vyčištění stok jakékoliv výšky | m | 70 |  | 0 |  | 0 |  | 0 | 21 | 0 | 0 | 0 | 0 | 0 | 827-1 | RTS 25/ II | ÚRS 25 01 | 0.293 | 20.51 |  | Práce | Běžná |  |  |  | POL1_
|  | https://podminky.urs.cz/item/CS_URS_2025_01/359901111 | [25 empty] | POP
|  | Poznámka k položce: | [25 empty] | POP
|  | Viz výkres č. D.1.2.1.2.01-02 | [25 empty] | POP
POP
|  | - Odhadované délky: 20,0 m - stávající dešťová kanalizace; 50,0 m - stávající ramena splaškové vnější kanalizace | [25 empty] | POP |  | - Odhadované délky: 20,0 m - stávající dešťová kanalizace; 50,0 m - stávající ramena splaškové vnější kanalizace
|  | - Délky nutné přizpůsobit na stavbě dle skutečných tras | [25 empty] | POP
|  | 20,0 : | [25 empty] | VV | 0
|  | 50,0 : | [25 empty] | VV | 0
|  | 70 |  | 70 | [23 empty] | VV | 0
20 | 359901212 | Monitoring stok (kamerový systém) jakékoli výšky stávající kanalizace | m | 40 |  | 0 |  | 0 |  | 0 | 21 | 0 | 0 | 0 | 0 | 0 |  | URS | ÚRS 25 01 | 0 | 0 |  | Práce | Běžná |  |  |  | POL1_
|  | https://podminky.urs.cz/item/CS_URS_2025_01/359901212 | [25 empty] | POP
|  | Poznámka k položce: | [25 empty] | POP
|  | Viz výkres č. D.1.2.1.2.01-02 | [25 empty] | POP
POP
|  | - Zmapování a upřesnění napojovacích bodů | [25 empty] | POP
|  | 10,0 : | [25 empty] | VV | 0
|  | 30,0 : | [25 empty] | VV | 0
|  | 40 |  | 40 | [23 empty] | VV | 0
Díl: | 4 | Vodorovné konstrukce |  |  |  | 0 |  | 0 |  | 0 |  | 0 |  | 0.06 |  | 0 |  |  |  |  | 1.72 | [6 empty] | DIL
21 | 451573111R00 | Lože pod potrubí, stoky a drobné objekty z písku a štěrkopísku do 65 mm | m3 | 1.307 |  | 0 |  | 0 |  | 0 | 21 | 0 | 0 | 0 | 0 | 0 | 827-1 | RTS 25/ II | ÚRS 25 01 | 1.317 | 1.72 |  | Práce | Běžná |  |  |  | POL1_1
|  | v otevřeném výkopu, | [25 empty] | SPI
|  | https://podminky.urs.cz/item/CS_URS_2025_01/451573111 | [25 empty] | POP
|  | Poznámka k položce: | [25 empty] | POP
|  | Viz výkres č. D.1.2.1.2.01-02 | [25 empty] | POP
POP
|  | - Zemní práce pro úpravu a přepojení stávající svodné kanalizace a zemní práce pro napojení ramene dešťové kanalizace v exteriéru | [25 empty] | POP |  | - Zemní práce pro úpravu a přepojení stávající svodné kanalizace a zemní práce pro napojení ramene dešťové kanalizace v exteriéru
|  | - Uváděné kubatury jsou orientační – nutné upřesnit dle místních podmínek (viz poznámky ve výkresové části) | [25 empty] | POP |  | - Uváděné kubatury jsou orientační – nutné upřesnit dle místních podmínek (viz poznámky ve výkresové části)
|  | 0,800*10,000*0,100 : | [25 empty] | VV | 0
|  | 0,600*0,500*0,100 : | [25 empty] | VV | 0
|  | 0,600*1,650*0,100 : | [25 empty] | VV | 0
|  | 0,600*1,500*0,100 : | [25 empty] | VV | 0
|  | 0,600*1,500*0,100 : | [25 empty] | VV | 0
|  | 0,600*1,100*0,100 : | [25 empty] | VV | 0
|  | 0,600*1,100*0,100 : | [25 empty] | VV | 0
|  | 0,600*1,100*0,100 : | [25 empty] | VV | 0
|  | 1,307 |  | 1.307 | [23 empty] | VV | 0
22 | 411386611 | Zabetonování prostupů ve stropech ze suchých směsí pl do 0,09 m2 | kus | 3 |  | 0 |  | 0 |  | 0 | 21 | 0 | 0.0197 | 0.06 | 0 | 0 |  | URS | ÚRS 25 01 | 0 | 0 |  | Práce | Běžná |  |  |  | POL1_1
|  | https://podminky.urs.cz/item/CS_URS_2025_01/411386611 | [25 empty] | POP
|  | Poznámka k položce: | [25 empty] | POP
|  | Viz výkres č. D.1.2.1.2.01-04 | [25 empty] | POP
|  | 1 : | [25 empty] | VV | 0
|  | 2 : | [25 empty] | VV | 0
|  | 3 |  | 3 | [23 empty] | VV | 0
Díl: | 6 | Úpravy povrchů, podlahy a osazování výplní |  |  |  | 0 |  | 0 |  | 0 |  | 0 |  | 0.45 |  | 0 |  |  |  |  | 0 | [6 empty] | DIL
23 | 612315101 | Vápenná omítka rýh hrubá ve stěnách, šířky rýhy do 150 mm | m2 | 7.725 |  | 0 |  | 0 |  | 0 | 21 | 0 | 0.038 | 0.29 | 0 | 0 |  | URS | ÚRS 25 01 | 0 | 0 |  | Práce | Běžná |  |  |  | POL1_1
|  | https://podminky.urs.cz/item/CS_URS_2025_01/612315101 | [25 empty] | POP
|  | Poznámka k položce: | [25 empty] | POP
|  | Viz výkres č. D.1.2.1.2.01-04 | [25 empty] | POP
POP
|  | - Zapravení drážek po vyměňovaných rozvodech | [25 empty] | POP
|  | 0,150*13,5 : | [25 empty] | VV | 0
|  | 0,150*38,0 : | [25 empty] | VV | 0
|  | 7,725 |  | 7.725 | [23 empty] | VV | 0
24 | 612315102 | Vápenná omítka rýh hrubá ve stěnách, šířky rýhy přes 150 do 300 mm | m2 | 4.2 |  | 0 |  | 0 |  | 0 | 21 | 0 | 0.038 | 0.16 | 0 | 0 |  | URS | ÚRS 25 01 | 0 | 0 |  | Práce | Běžná |  |  |  | POL1_1
|  | https://podminky.urs.cz/item/CS_URS_2025_01/612315102 | [25 empty] | POP
|  | Poznámka k položce: | [25 empty] | POP
|  | Viz výkres č. D.1.2.1.2.01-04 | [25 empty] | POP
POP
|  | - Zapravení drážek po vyměňovaných rozvodech | [25 empty] | POP
|  | 0,300*14,0 : | [25 empty] | VV | 0
|  | 4,2 |  | 4.2 | [23 empty] | VV | 0
Díl: | 8.R | Svodná kanalizace v zemi |  |  |  | 0 |  | 0 |  | 0 |  | 0 |  | 0.11 |  | 0.5 |  |  |  |  | 0 | [6 empty] | DIL
25 | 8.R.01 | Potrubí z trub PVC SN4 svodné (ležaté) DN 110, uložení do země na pískové lože | m | 11 |  | 0 |  | 0 |  | 0 | 21 | 0 | 0.00166 | 0.02 | 0 | 0 |  | Vlastní | Indiv | 0 | 0 |  | Práce | Běžná |  |  |  | POL1_
|  | Poznámka k položce: | [25 empty] | POP
|  | Viz výkres č. D.1.2.1.2.01-02 | [25 empty] | POP
|  | 11,0 : | [25 empty] | VV | 0
|  | 11 |  | 11 | [23 empty] | VV | 0
26 | 8.R.02 | Potrubí z trub PP SN12 svodné (ležaté) dešťové DN 110, uložení do země na pískové lože | m | 11 |  | 0 |  | 0 |  | 0 | 21 | 0 | 0.00266 | 0.03 | 0 | 0 |  | Vlastní | Indiv | 0 | 0 |  | Práce | Běžná |  |  |  | POL1_
|  | Poznámka k položce: | [25 empty] | POP
|  | Viz výkres č. D.1.2.1.2.01-02 | [25 empty] | POP
|  | 10,0+1,0 : | [25 empty] | VV | 0
|  | 11 |  | 11 | [23 empty] | VV | 0
27 | 8.R.03 | Napojení na stávající svodné potrubí, instalace přechodových tvarovek | kus | 8 |  | 0 |  | 0 |  | 0 | 21 | 0 | 0.0002 | 0 | 0.01127 | 0.09 |  | Vlastní | Indiv | 0 | 0 |  | Práce | Běžná |  |  |  | POL1_
|  | Poznámka k položce: | [25 empty] | POP
|  | Viz výkres č. D.1.2.1.2.01-02 | [25 empty] | POP
|  | 1 : | [25 empty] | VV | 0
|  | 7 : | [25 empty] | VV | 0
|  | 8 |  | 8 | [23 empty] | VV | 0
28 | 8.R.04 | Zaslepení stávajícího svodného potrubí pod základy, kg víčkem s hrdlem nebo betonem | kus | 3 |  | 0 |  | 0 |  | 0 | 21 | 0 | 0.0147 | 0.04 | 0.01127 | 0.03 |  | Vlastní | Indiv | 0 | 0 |  | Práce | Běžná |  |  |  | POL1_
|  | Poznámka k položce: | [25 empty] | POP
|  | Viz výkres č. D.1.2.1.2.01-02 | [25 empty] | POP
|  | 3 : | [25 empty] | VV | 0
|  | 3 |  | 3 | [23 empty] | VV | 0
29 | 830311811 | Bourání stávajícího potrubí z kameninových trub v otevřeném výkopu DN do 150 | m | 13 |  | 0 |  | 0 |  | 0 | 21 | 0 | 0 | 0 | 0.029 | 0.38 |  | URS | ÚRS 25 01 | 0 | 0 |  | Práce | Běžná |  |  |  | POL1_
|  | https://podminky.urs.cz/item/CS_URS_2025_01/830311811 | [25 empty] | POP
|  | Poznámka k položce: | [25 empty] | POP
|  | Viz výkres č. D.1.2.1.2.01-02 | [25 empty] | POP
POP
|  | - Dílčí demontáže stávající svodné kanalizace pro přepojení na nová odpadní potrubí. Orientační délky – nutné upřesnit dle místních podmínek (viz poznámky ve výkresové části) | [25 empty] | POP |  | - Dílčí demontáže stávající svodné kanalizace pro přepojení na nová odpadní potrubí. Orientační délky – nutné upřesnit dle místních podmínek (viz poznámky ve výkresové části)
|  | 13,0 : | [25 empty] | VV | 0
|  | 13 |  | 13 | [23 empty] | VV | 0
30 | 830391819 | Bourání stávajícího potrubí z kameninových trub Příplatek k cenám za práce ve štole, v uzavřených, kanálech nebo objektech pro DN do 400 | m | 13 |  | 0 |  | 0 |  | 0 | 21 | 0 | 0 | 0 | 0 | 0 |  | URS | ÚRS 25 01 | 0 | 0 |  | Práce | Běžná |  |  |  | POL1_
|  | https://podminky.urs.cz/item/CS_URS_2025_01/830391819 | [25 empty] | POP
|  | Poznámka k položce: | [25 empty] | POP
|  | Viz výkres č. D.1.2.1.2.01-02 | [25 empty] | POP
POP
|  | - Dílčí demontáže stávající svodné kanalizace pro přepojení na nová odpadní potrubí. Orientační délky – nutné upřesnit dle místních podmínek (viz poznámky ve výkresové části) | [25 empty] | POP |  | - Dílčí demontáže stávající svodné kanalizace pro přepojení na nová odpadní potrubí. Orientační délky – nutné upřesnit dle místních podmínek (viz poznámky ve výkresové části)
|  | 13,0 : | [25 empty] | VV | 0
|  | 13 |  | 13 | [23 empty] | VV | 0
31 | 892312121 | Tlakové zkoušky vzduchem těsnícími vaky ucpávkovými DN 150 | úsek | 8 |  | 0 |  | 0 |  | 0 | 21 | 0 | 0.0001 | 0 | 0 | 0 |  | URS | ÚRS 25 01 | 0 | 0 |  | Práce | Běžná |  |  |  | POL1_
|  | https://podminky.urs.cz/item/CS_URS_2025_01/892312121 | [25 empty] | POP
|  | Poznámka k položce: | [25 empty] | POP
|  | Viz výkres č. D.1.2.1.2.01-02 | [25 empty] | POP
|  | 1 : | [25 empty] | VV | 0
|  | 7 : | [25 empty] | VV | 0
|  | 8 |  | 8 | [23 empty] | VV | 0
32 | 899722113 | Krytí potrubí z plastů výstražnou fólií z PVC šířky přes 25 do 34 cm | m | 10 |  | 0 |  | 0 |  | 0 | 21 | 0 | 9e-05 | 0 | 0 | 0 |  | URS | ÚRS 25 01 | 0 | 0 |  | Práce | Běžná |  |  |  | POL1_
|  | https://podminky.urs.cz/item/CS_URS_2025_01/899722113 | [25 empty] | POP
|  | Poznámka k položce: | [25 empty] | POP
|  | Viz výkres č. D.1.2.1.2.01-02 | [25 empty] | POP
|  | 10,0 : | [25 empty] | VV | 0
|  | 10 |  | 10 | [23 empty] | VV | 0
33 | R10.1 | Instalace těsnicí manžety do DN110 | kus | 10 |  | 0 |  | 0 |  | 0 | 21 | 0 | 0 | 0 | 0 | 0 |  | Vlastní | Indiv | 0 | 0 |  | Práce | Běžná |  |  |  | POL1_
|  | Poznámka k položce: | [25 empty] | POP
|  | Viz výkres č. D.1.2.1.2.01-02 | [25 empty] | POP
|  | 10 : | [25 empty] | VV | 0
|  | 10 |  | 10 | [23 empty] | VV | 0
34 | R10.2 | Prostupová manžeta pro průchod odpadního potrubí hydroizolací do DN110 | kus | 10 |  | 0 |  | 0 |  | 0 | 21 | 0 | 0.0015 | 0.02 | 0 | 0 |  | Vlastní | Indiv | 0 | 0 |  | Práce | Běžná |  |  |  | POL1_
|  | Poznámka k položce: | [25 empty] | POP
|  | Viz výkres č. D.1.2.1.2.01-02 | [25 empty] | POP
|  | 10 : | [25 empty] | VV | 0
|  | 10 |  | 10 | [23 empty] | VV | 0
35 | 24633006 | pěna montážní PUR jednosložková | litr | 1 |  | 0 |  | 0 |  | 0 | 21 | 0 | 0.00112 | 0 | 0 | 0 |  | URS | ÚRS 25 01 | 0 | 0 |  | Specifikace | Běžná |  |  |  | POL3_
|  | Poznámka k položce: | [25 empty] | POP
|  | Viz výkres č. D.1.2.1.2.01-02 | [25 empty] | POP
|  | 1 : | [25 empty] | VV | 0
|  | 1 |  | 1 | [23 empty] | VV | 0
Díl: | 9 | Ostatní konstrukce a práce, bourání |  |  |  | 0 |  | 0 |  | 0 |  | 0 |  | 0 |  | 0.69 |  |  |  |  | 5.16 | [6 empty] | DIL
36 | 971033231R00 | Vybourání otvorů ve zdivu cihelném z jakýchkoliv cihel pálených na jakoukoliv maltu vápenou nebo vápenocementovou, plochy do 0,0225 m2, tloušťky do 150 mm | kus | 15 |  | 0 |  | 0 |  | 0 | 21 | 0 | 0 | 0 | 0.004 | 0.06 | 801-3 | RTS 25/ II | ÚRS 25 01 | 0.16 | 2.4 |  | Práce | Běžná |  |  |  | POL1_
|  | základovém nebo nadzákladovém, | [25 empty] | SPI
|  | https://podminky.urs.cz/item/CS_URS_2025_01/971033231 | [25 empty] | POP
|  | Poznámka k položce: | [25 empty] | POP
|  | Viz výkres č. D.1.2.1.2.01-04 | [25 empty] | POP
|  | 5 : | [25 empty] | VV | 0
|  | 10 : | [25 empty] | VV | 0
|  | 15 |  | 15 | [23 empty] | VV | 0
37 | 971033241R00 | Vybourání otvorů ve zdivu cihelném z jakýchkoliv cihel pálených na jakoukoliv maltu vápenou nebo vápenocementovou, plochy do 0,0225 m2, tloušťky do 300 mm | kus | 5 |  | 0 |  | 0 |  | 0 | 21 | 0 | 0 | 0 | 0.008 | 0.04 | 801-3 | RTS 25/ II | ÚRS 25 01 | 0.243 | 1.22 |  | Práce | Běžná |  |  |  | POL1_
|  | základovém nebo nadzákladovém, | [25 empty] | SPI
|  | https://podminky.urs.cz/item/CS_URS_2025_01/971033241 | [25 empty] | POP
|  | Poznámka k položce: | [25 empty] | POP
|  | Viz výkres č. D.1.2.1.2.01-04 | [25 empty] | POP
|  | 2 : | [25 empty] | VV | 0
|  | 3 : | [25 empty] | VV | 0
|  | 5 |  | 5 | [23 empty] | VV | 0
38 | 972054141R00 | Vybourání otvorů ve stropech nebo klenbách železobetonových plochy do 0,0225 m2, tloušťky do 150 mm | kus | 3 |  | 0 |  | 0 |  | 0 | 21 | 0 | 0 | 0 | 0.008 | 0.02 | 801-3 | RTS 25/ II | ÚRS 25 01 | 0.512 | 1.54 |  | Práce | Běžná |  |  |  | POL1_
|  | bez odstranění podlahy a násypu, | [25 empty] | SPI
|  | https://podminky.urs.cz/item/CS_URS_2025_01/972054141 | [25 empty] | POP
|  | Poznámka k položce: | [25 empty] | POP
|  | Viz výkres č. D.1.2.1.2.01-04 | [25 empty] | POP
|  | 1 : | [25 empty] | VV | 0
|  | 2 : | [25 empty] | VV | 0
|  | 3 |  | 3 | [23 empty] | VV | 0
39 | 969041112 | Vybourání vnitřního potrubí včetně vysekání drážky plastového do DN 100 | m | 189.8 |  | 0 |  | 0 |  | 0 | 21 | 0 | 0 | 0 | 0.003 | 0.57 |  | URS | ÚRS 25 01 | 0 | 0 |  | Práce | Běžná |  |  |  | POL1_
|  | https://podminky.urs.cz/item/CS_URS_2025_01/969041112 | [25 empty] | POP
|  | Poznámka k položce: | [25 empty] | POP
|  | Viz výkres č. D.1.2.1.2.01-02 | [25 empty] | POP
POP
|  | - Demontáž původních rozvodů splaškové kanalizace, délky jsou pouze orientační nebylo podrobně zmapováno (vedeno skrytě); uvažuje se s rezervou 30 % | [25 empty] | POP |  | - Demontáž původních rozvodů splaškové kanalizace, délky jsou pouze orientační nebylo podrobně zmapováno (vedeno skrytě); uvažuje se s rezervou 30 %
|  | - Demontáž původních rozvodů vody, délky jsou pouze orientační nebylo podrobně zmapováno (vedeno skrytě); uvažuje se s rezervou 30 % | [25 empty] | POP |  | - Demontáž původních rozvodů vody, délky jsou pouze orientační nebylo podrobně zmapováno (vedeno skrytě); uvažuje se s rezervou 30 %
|  | 1,3* 34,0 : | [25 empty] | VV | 0
|  | 1,3* 112,0 : | [25 empty] | VV | 0
|  | 189,8 |  | 189.8 | [23 empty] | VV | 0
40 | R03.1 | Ostatní neměřitelné náklady spojené s provedením bouracích prací stávajících zařizovacích předmětů,, včetně odvozu sutin (např. demontáže pozůstalých částí zařizovacích předmětů, připojovacích armatur | kpl | 1 |  | 0 |  | 0 |  | 0 | 21 | 0 | 0 | 0 | 0 | 0 |  | Vlastní | Indiv | 0 | 0 |  | Práce | Běžná |  |  |  | POL1_
|  | rozvodů vody a pozůstalých zápachových uzávěrek). | [25 empty] | POP
|  | Poznámka k položce: | [25 empty] | POP
|  | - Položka zahrnuje veškeré drobné, neměřitelné a nezbytné práce nutné k úplnému dokončení bouracích a demontážních prací stávajících zařizovacích předmětů. | [25 empty] | POP |  | - Položka zahrnuje veškeré drobné, neměřitelné a nezbytné práce nutné k úplnému dokončení bouracích a demontážních prací stávajících zařizovacích předmětů.
|  | - Jedná se o práce nad rámec samostatně oceněných položek, zejména v částech objektu, které nebyly v době zpracování projektové dokumentace podrobně zmapovány. | [25 empty] | POP |  | - Jedná se o práce nad rámec samostatně oceněných položek, zejména v částech objektu, které nebyly v době zpracování projektové dokumentace podrobně zmapovány.
|  | - Cena položky je orientační a odhadovaná. | [25 empty] | POP
|  | - V případě uplatnění této položky je zhotovitel povinen předložit podrobný soupis provedených činností a odpovídající kalkulaci nákladů. | [25 empty] | POP |  | - V případě uplatnění této položky je zhotovitel povinen předložit podrobný soupis provedených činností a odpovídající kalkulaci nákladů.
|  | - Pokud zhotovitel tuto položku neuplatní nebo nepředloží řádné zdůvodnění a doklady o jejím čerpání, položka nebude využita a bude z rozpočtu vypuštěna. | [25 empty] | POP |  | - Pokud zhotovitel tuto položku neuplatní nebo nepředloží řádné zdůvodnění a doklady o jejím čerpání, položka nebude využita a bude z rozpočtu vypuštěna.
|  | 1 : | [25 empty] | VV | 0
|  | 1 |  | 1 | [23 empty] | VV | 0
41 | R03.2 | Ostatní neměřitelné náklady spojené s provedením bouracích prací stávajících rozvodů a zařízení ZTI, (vnitřní vodovod a kanalizace), včetně odvozu sutin, zahrnující např. demontáže souvisejících částí | kpl | 1 |  | 0 |  | 0 |  | 0 | 21 | 0 | 0 | 0 | 0 | 0 |  | Vlastní | Indiv | 0 | 0 |  | Práce | Běžná |  |  |  | POL1_
|  | potrubí, armatur a doplňkových prvků, které nebylo možné v rámci této projektové dokumentace zachytit z důvodu jejich skrytého vedení | [25 empty] | POP |  | potrubí, armatur a doplňkových prvků, které nebylo možné v rámci této projektové dokumentace zachytit z důvodu jejich skrytého vedení
|  | Poznámka k položce: | [25 empty] | POP
|  | - Položka zahrnuje veškeré neměřitelné a nezbytné práce nutné k úplnému dokončení bouracích a demontážních prací stávajících vnitřních rozvodů vody a kanalizace. | [25 empty] | POP |  | - Položka zahrnuje veškeré neměřitelné a nezbytné práce nutné k úplnému dokončení bouracích a demontážních prací stávajících vnitřních rozvodů vody a kanalizace.
|  | - Jedná se o práce nad rámec samostatně oceněných položek, které nebyly v době zpracování projektové dokumentace podrobně zmapovány (vedeno skrytě). | [25 empty] | POP |  | - Jedná se o práce nad rámec samostatně oceněných položek, které nebyly v době zpracování projektové dokumentace podrobně zmapovány (vedeno skrytě).
|  | - Cena položky je orientační a odhadovaná. | [25 empty] | POP
|  | - V případě uplatnění této položky je zhotovitel povinen předložit podrobný soupis provedených činností a odpovídající kalkulaci nákladů. | [25 empty] | POP |  | - V případě uplatnění této položky je zhotovitel povinen předložit podrobný soupis provedených činností a odpovídající kalkulaci nákladů.
|  | - Pokud zhotovitel tuto položku neuplatní nebo nepředloží řádné zdůvodnění a doklady o jejím čerpání, položka nebude využita a bude z rozpočtu vypuštěna. | [25 empty] | POP |  | - Pokud zhotovitel tuto položku neuplatní nebo nepředloží řádné zdůvodnění a doklady o jejím čerpání, položka nebude využita a bude z rozpočtu vypuštěna.
|  | 1 : | [25 empty] | VV | 0
|  | 1 |  | 1 | [23 empty] | VV | 0
Díl: | 997 | Doprava suti a vybouraných hmot |  |  |  | 0 |  | 0 |  | 0 |  | 0 |  | 0 |  | 0 |  |  |  |  | 0 | [6 empty] | DIL
42 | 997013112 | Vnitrostaveništní doprava suti a vybouraných hmot vodorovně do 50 m s naložením základní pro budovy, a haly výšky přes 6 do 9 m | t | 1.2 |  | 0 |  | 0 |  | 0 | 21 | 0 | 0 | 0 | 0 | 0 |  | URS | ÚRS 25 01 | 0 | 0 |  | Práce | Běžná |  |  |  | POL1_
|  | https://podminky.urs.cz/item/CS_URS_2025_01/997013112 | [25 empty] | POP
43 | 997013509 | Odvoz suti a vybouraných hmot na skládku nebo meziskládku se složením, na vzdálenost Příplatek k, ceně za každý další započatý 1 km přes 1 km | t | 24 |  | 0 |  | 0 |  | 0 | 21 | 0 | 0 | 0 | 0 | 0 |  | URS | ÚRS 25 01 | 0 | 0 |  | Práce | Běžná |  |  |  | POL1_
|  | https://podminky.urs.cz/item/CS_URS_2025_01/997013509 | [25 empty] | POP
|  | 20*1,200 : | [25 empty] | VV | 0
|  | 24 |  | 24 | [23 empty] | VV | 0
44 | 997013511 | Odvoz suti a vybouraných hmot z meziskládky na skládku s naložením a se složením, na vzdálenost do 1, km | t | 1.2 |  | 0 |  | 0 |  | 0 | 21 | 0 | 0 | 0 | 0 | 0 |  | URS | ÚRS 25 01 | 0 | 0 |  | Práce | Běžná |  |  |  | POL1_
|  | https://podminky.urs.cz/item/CS_URS_2025_01/997013511 | [25 empty] | POP
45 | 997013631 | Poplatek za uložení stavebního odpadu na skládce (skládkovné) směsného stavebního a demoličního, zatříděného do Katalogu odpadů pod kódem 17 09 04 | t | 1.2 |  | 0 |  | 0 |  | 0 | 21 | 0 | 0 | 0 | 0 | 0 |  | URS | ÚRS 25 01 | 0 | 0 |  | Práce | Běžná |  |  |  | POL1_
|  | https://podminky.urs.cz/item/CS_URS_2025_01/997013631 | [25 empty] | POP
Díl: | 998 | Přesun hmot |  |  |  | 0 |  | 0 |  | 0 |  | 0 |  | 0 |  | 0 |  |  |  |  | 0.02 | [6 empty] | DIL
46 | 998276101R00 | Přesun hmot pro trubní vedení z trub plastových nebo sklolaminátových v otevřeném výkopu | t | 0.111 |  | 0 |  | 0 |  | 0 | 21 | 0 | 0 | 0 | 0 | 0 | 827-1 | RTS 25/ II | ÚRS 25 01 | 0.2115 | 0.02 |  | Práce | Běžná |  |  |  | POL1_
|  | vodovodu nebo kanalizace ražené nebo hloubené (827 1.1, 827 1.9, 827 2.1, 827 2.9), drobných objektů | [25 empty] | SPI
|  | https://podminky.urs.cz/item/CS_URS_2025_01/998276101 | [25 empty] | POP
|  | 0,111 : | [25 empty] | VV | 0
|  | 0,111 |  | 0.111 | [23 empty] | VV | 0
47 | 998276124 | Přesun hmot pro trubní vedení hloubené z trub z plastických hmot nebo sklolaminátových Příplatek k, cenám za zvětšený přesun přes vymezenou dopravní vzdálenost do 500 m | t | 0.111 |  | 0 |  | 0 |  | 0 | 21 | 0 | 0 | 0 | 0 | 0 |  | URS | ÚRS 25 01 | 0 | 0 |  | Práce | Běžná |  |  |  | POL1_
|  | https://podminky.urs.cz/item/CS_URS_2025_01/998276124 | [25 empty] | POP
|  | 0,111 : | [25 empty] | VV | 0
|  | 0,111 |  | 0.111 | [23 empty] | VV | 0
Díl: | HZS | Hodinové zúčtovací sazby |  |  |  | 0 |  | 0 |  | 0 |  | 0 |  | 0 |  | 0 |  |  |  |  | 0 | [6 empty] | DIL
48 | HZS2211 | Hodinová zúčtovací sazba instalatér - zmapování stávajícíh rozvodů | hod | 32 |  | 0 |  | 0 |  | 0 | 21 | 0 | 0 | 0 | 0 | 0 |  | URS | ÚRS 25 01 | 0 | 0 |  | HZS | Běžná |  |  |  | POL10_
|  | https://podminky.urs.cz/item/CS_URS_2025_01/HZS2211 | [25 empty] | POP
|  | Poznámka k položce: | [25 empty] | POP
|  | Zaměření a zmapování stávajících rozvodů, prověřování funkčností úseků kanalizace a vody, zkoušky funkčnosti atd. | [25 empty] | POP |  | Zaměření a zmapování stávajících rozvodů, prověřování funkčností úseků kanalizace a vody, zkoušky funkčnosti atd.
|  | 32,0 : | [25 empty] | VV | 0
|  | 32 |  | 32 | [23 empty] | VV | 0
49 | HZS2212 | Hodinové zúčtovací sazby profesí PSV provádění stavebních instalací instalatér odborný | hod | 40 |  | 0 |  | 0 |  | 0 | 21 | 0 | 0 | 0 | 0 | 0 |  | URS | ÚRS 25 01 | 0 | 0 |  | HZS | Běžná |  |  |  | POL10_
|  | https://podminky.urs.cz/item/CS_URS_2025_01/HZS2212 | [25 empty] | POP
|  | Poznámka k položce: | [25 empty] | POP
|  | Zkoušky v rámci montážních prací, kontroly při realizaci, uvedení do provozu | [25 empty] | POP
|  | 40,0 : | [25 empty] | VV | 0
|  | 40 |  | 40 | [23 empty] | VV | 0
50 | HZS2232 | Hodinové zúčtovací sazby profesí PSV provádění stavebních instalací elektrikář odborný | hod | 16 |  | 0 |  | 0 |  | 0 | 21 | 0 | 0 | 0 | 0 | 0 |  | URS | ÚRS 25 01 | 0 | 0 |  | HZS | Běžná |  |  |  | POL10_
|  | https://podminky.urs.cz/item/CS_URS_2025_01/HZS2232 | [25 empty] | POP
|  | Poznámka k položce: | [25 empty] | POP
|  | Koordinace při instalaci elektrických ohřívačů vody | [25 empty] | POP
|  | 16 : | [25 empty] | VV | 0
|  | 16 |  | 16 | [23 empty] | VV | 0
51 | HZS4222 | Hodinové zúčtovací sazby ostatních profesí revizní a kontrolní činnost geodet specialista | hod | 8 |  | 0 |  | 0 |  | 0 | 21 | 0 | 0 | 0 | 0 | 0 |  | URS | ÚRS 25 01 | 0 | 0 |  | HZS | Běžná |  |  |  | POL10_
|  | https://podminky.urs.cz/item/CS_URS_2025_01/HZS4222 | [25 empty] | POP
|  | Poznámka k položce: | [25 empty] | POP
|  | Vytyčení stávajícíh inženýrských sítí | [25 empty] | POP
|  | Výškové a polohopisné zaměření venkovní kanalizace, proměření spádových poměrů | [25 empty] | POP
|  | 4+4 : | [25 empty] | VV | 0
|  | 8 |  | 8 | [23 empty] | VV | 0
52 | HZS4232 | Hodinové zúčtovací sazby ostatních profesí revizní a kontrolní činnost technik odborný | hod | 16 |  | 0 |  | 0 |  | 0 | 21 | 0 | 0 | 0 | 0 | 0 |  | URS | ÚRS 25 01 | 0 | 0 |  | HZS | Běžná |  |  |  | POL10_
|  | https://podminky.urs.cz/item/CS_URS_2025_01/HZS4232 | [25 empty] | POP
|  | Poznámka k položce: | [25 empty] | POP
|  | Konzultace spojené s realizací stavby, zaměření a zakreslení skutečného provedení, návrh opatření, změn atd. | [25 empty] | POP |  | Konzultace spojené s realizací stavby, zaměření a zakreslení skutečného provedení, návrh opatření, změn atd.
POP
|  | Položka bude upravena s ohledem na rozsah požadovaných prací. V případě, že tato činnost nebude potřeba, bude položka z tohoto rozpočtu vypuštěna. | [25 empty] | POP |  | Položka bude upravena s ohledem na rozsah požadovaných prací. V případě, že tato činnost nebude potřeba, bude položka z tohoto rozpočtu vypuštěna.
|  | 16 : | [25 empty] | VV | 0
|  | 16 |  | 16 | [23 empty] | VV | 0
Díl: | OST | Ostatní |  |  |  | 0 |  | 0 |  | 0 |  | 0 |  | 0 |  | 0 |  |  |  |  | 0 | [6 empty] | DIL
53 | R15 | Doprava zařízení a materiálu na stavbu | kpl | 1 |  | 0 |  | 0 |  | 0 | 21 | 0 | 0 | 0 | 0 | 0 |  | Vlastní | Indiv | 0 | 0 |  | Práce | Běžná |  |  |  | POL1_1
|  | Poznámka k položce: | [25 empty] | POP
|  | Položka bude upravena s ohledem na rozsah požadovaných prací. V případě, že tato činnost nebude potřeba, bude položka z tohoto rozpočtu vypuštěna. | [25 empty] | POP |  | Položka bude upravena s ohledem na rozsah požadovaných prací. V případě, že tato činnost nebude potřeba, bude položka z tohoto rozpočtu vypuštěna.
|  | 1 : | [25 empty] | VV | 0
|  | 1 |  | 1 | [23 empty] | VV | 0
Díl: | 721 | Vnitřní kanalizace |  |  |  | 0 |  | 0 |  | 0 |  | 0 |  | 0.04 |  | 0 |  |  |  |  | 29.47 | [6 empty] | DIL
54 | 721194103R00 | Zřízení přípojek na potrubí D 32 mm | kus | 5 |  | 0 |  | 0 |  | 0 | 21 | 0 | 0 | 0 | 0 | 0 | 800-721 | RTS 25/ II | ÚRS 25 01 | 0.148 | 0.74 |  | Práce | Běžná |  |  |  | POL1_
|  | vyvedení a upevnění odpadních výpustek, | [25 empty] | SPI
|  | https://podminky.urs.cz/item/CS_URS_2025_01/721194103 | [25 empty] | POP
|  | Poznámka k položce: | [25 empty] | POP
|  | Viz výkres č. D.1.2.1.2.01-02 | [25 empty] | POP
POP
|  | -4x vtok se zápachovou uzávěrkou | [25 empty] | POP
|  | -1x BS na přímo | [25 empty] | POP
|  | 5 : | [25 empty] | VV | 0
|  | 5 |  | 5 | [23 empty] | VV | 0
55 | 721194104R00 | Zřízení přípojek na potrubí D 40 mm | kus | 9 |  | 0 |  | 0 |  | 0 | 21 | 0 | 0 | 0 | 0 | 0 | 800-721 | RTS 25/ II | ÚRS 25 01 | 0.157 | 1.41 |  | Práce | Běžná |  |  |  | POL1_
|  | vyvedení a upevnění odpadních výpustek, | [25 empty] | SPI
|  | https://podminky.urs.cz/item/CS_URS_2025_01/721194104 | [25 empty] | POP
|  | Poznámka k položce: | [25 empty] | POP
|  | Viz výkres č. D.1.2.1.2.01-04 a specifikace v D.1.2.1.1 | [25 empty] | POP
POP
|  | 9x U1 | [25 empty] | POP
|  | 9 : | [25 empty] | VV | 0
|  | 9 |  | 9 | [23 empty] | VV | 0
56 | 721194105R00 | Zřízení přípojek na potrubí D 50 mm | kus | 12 |  | 0 |  | 0 |  | 0 | 21 | 0 | 0 | 0 | 0 | 0 | 800-721 | RTS 25/ II | ÚRS 25 01 | 0.174 | 2.09 |  | Práce | Běžná |  |  |  | POL1_
|  | vyvedení a upevnění odpadních výpustek, | [25 empty] | SPI
|  | https://podminky.urs.cz/item/CS_URS_2025_01/721194105 | [25 empty] | POP
|  | Poznámka k položce: | [25 empty] | POP
|  | Viz výkres č. D.1.2.1.2.01-04 a specifikace v D.1.2.1.1 | [25 empty] | POP
POP
|  | -1x U2 | [25 empty] | POP
|  | -1x UI | [25 empty] | POP
|  | -5x UZ | [25 empty] | POP
|  | -1x S | [25 empty] | POP
|  | -4x PI | [25 empty] | POP
|  | 1 : | [25 empty] | VV | 0
|  | 1 : | [25 empty] | VV | 0
|  | 5 : | [25 empty] | VV | 0
|  | 1 : | [25 empty] | VV | 0
|  | 4 : | [25 empty] | VV | 0
|  | 12 |  | 12 | [23 empty] | VV | 0
57 | 721194109R00 | Zřízení přípojek na potrubí D 110 mm | kus | 13 |  | 0 |  | 0 |  | 0 | 21 | 0 | 0 | 0 | 0 | 0 | 800-721 | RTS 25/ II | ÚRS 25 01 | 0.259 | 3.37 |  | Práce | Běžná |  |  |  | POL1_
|  | vyvedení a upevnění odpadních výpustek, | [25 empty] | SPI
|  | https://podminky.urs.cz/item/CS_URS_2025_01/721194109 | [25 empty] | POP
|  | Poznámka k položce: | [25 empty] | POP
|  | Viz výkres č. D.1.2.1.2.01-04 a specifikace v D.1.2.1.1 | [25 empty] | POP
POP
|  | -10x WC | [25 empty] | POP
|  | -1x WCI | [25 empty] | POP
|  | -2x VL | [25 empty] | POP
|  | 10 : | [25 empty] | VV | 0
|  | 1 : | [25 empty] | VV | 0
|  | 2 : | [25 empty] | VV | 0
|  | 13 |  | 13 | [23 empty] | VV | 0
58 | 721290111R00 | Zkouška těsnosti kanalizace v objektech vodou, DN 125 | m | 48.5 |  | 0 |  | 0 |  | 0 | 21 | 0 | 0 | 0 | 0 | 0 | 800-721 | RTS 25/ II | ÚRS 25 01 | 0.048 | 2.33 |  | Práce | Běžná |  |  |  | POL1_
|  | https://podminky.urs.cz/item/CS_URS_2025_01/721290111 | [25 empty] | POP
|  | Poznámka k položce: | [25 empty] | POP
|  | Viz výkres č. D.1.2.1.2.01-02 | [25 empty] | POP
|  | 5,0 : | [25 empty] | VV | 0
|  | 17,5+1,5 : | [25 empty] | VV | 0
|  | 3,5 : | [25 empty] | VV | 0
|  | 10,0+11,0 : | [25 empty] | VV | 0
|  | 48,5 |  | 48.5 | [23 empty] | VV | 0
59 | 721300922R00 | Pročištění ležatých svodů do DN 300 | m | 42 |  | 0 |  | 0 |  | 0 | 21 | 0 | 0 | 0 | 0 | 0 | 800-721 | RTS 25/ II | ÚRS 25 01 | 0.465 | 19.53 |  | Práce | Běžná |  |  |  | POL1_
|  | https://podminky.urs.cz/item/CS_URS_2025_01/721910922 | [25 empty] | POP
|  | Poznámka k položce: | [25 empty] | POP
|  | Viz výkres č. D.1.2.1.2.01-02 | [25 empty] | POP
POP
|  | - Délky nutné přizpůsobit na stavbě dle skutečných tras | [25 empty] | POP
|  | 42,0 : | [25 empty] | VV | 0
|  | 42 |  | 42 | [23 empty] | VV | 0
60 | 721171902 | Opravy odpadního potrubí plastového vsazení odbočky do potrubí DN 40 | kus | 2 |  | 0 |  | 0 |  | 0 | 21 | 0 | 0.00042 | 0 | 0 | 0 |  | URS | ÚRS 25 01 | 0 | 0 |  | Práce | Běžná |  |  |  | POL1_
|  | https://podminky.urs.cz/item/CS_URS_2025_01/721171902 | [25 empty] | POP
|  | Poznámka k položce: | [25 empty] | POP
|  | Viz výkres č. D.1.2.1.2.01-02 | [25 empty] | POP
|  | 2 : | [25 empty] | VV | 0
|  | 2 |  | 2 | [23 empty] | VV | 0
61 | 721171903 | Opravy odpadního potrubí plastového vsazení odbočky do potrubí DN 50 | kus | 6 |  | 0 |  | 0 |  | 0 | 21 | 0 | 0.0005 | 0 | 0 | 0 |  | URS | ÚRS 25 01 | 0 | 0 |  | Práce | Běžná |  |  |  | POL1_
|  | https://podminky.urs.cz/item/CS_URS_2025_01/721171903 | [25 empty] | POP
|  | Poznámka k položce: | [25 empty] | POP
|  | Viz výkres č. D.1.2.1.2.01-02 | [25 empty] | POP
|  | 6 : | [25 empty] | VV | 0
|  | 6 |  | 6 | [23 empty] | VV | 0
62 | 721171913 | Opravy odpadního potrubí plastového propojení dosavadního potrubí DN 50 | kus | 10 |  | 0 |  | 0 |  | 0 | 21 | 0 | 0.00031 | 0 | 0 | 0 |  | URS | ÚRS 25 01 | 0 | 0 |  | Práce | Běžná |  |  |  | POL1_
|  | https://podminky.urs.cz/item/CS_URS_2025_01/721171913 | [25 empty] | POP
|  | Poznámka k položce: | [25 empty] | POP
|  | Viz výkres č. D.1.2.1.2.01-02 | [25 empty] | POP
|  | 10 : | [25 empty] | VV | 0
|  | 10 |  | 10 | [23 empty] | VV | 0
63 | 721171914 | Opravy odpadního potrubí plastového propojení dosavadního potrubí DN 75 | kus | 2 |  | 0 |  | 0 |  | 0 | 21 | 0 | 0.00053 | 0 | 0 | 0 |  | URS | ÚRS 25 01 | 0 | 0 |  | Práce | Běžná |  |  |  | POL1_
|  | https://podminky.urs.cz/item/CS_URS_2025_01/721171914 | [25 empty] | POP
|  | Poznámka k položce: | [25 empty] | POP
|  | Viz výkres č. D.1.2.1.2.01-02 | [25 empty] | POP
|  | 2 : | [25 empty] | VV | 0
|  | 2 |  | 2 | [23 empty] | VV | 0
64 | 721171915 | Opravy odpadního potrubí plastového propojení dosavadního potrubí DN 110 | kus | 2 |  | 0 |  | 0 |  | 0 | 21 | 0 | 0.001 | 0 | 0 | 0 |  | URS | ÚRS 25 01 | 0 | 0 |  | Práce | Běžná |  |  |  | POL1_
|  | https://podminky.urs.cz/item/CS_URS_2025_01/721171915 | [25 empty] | POP
|  | Poznámka k položce: | [25 empty] | POP
|  | Viz výkres č. D.1.2.1.2.01-02 | [25 empty] | POP
|  | 2 : | [25 empty] | VV | 0
|  | 2 |  | 2 | [23 empty] | VV | 0
65 | 721174024 | Potrubí z trub polypropylenových odpadní (svislé) do DN 75 | m | 5 |  | 0 |  | 0 |  | 0 | 21 | 0 | 0.00063 | 0 | 0 | 0 |  | URS | ÚRS 25 01 | 0 | 0 |  | Práce | Běžná |  |  |  | POL1_
|  | https://podminky.urs.cz/item/CS_URS_2025_01/721174024 | [25 empty] | POP
|  | Poznámka k položce: | [25 empty] | POP
|  | Viz výkres č. D.1.2.1.2.01-02 | [25 empty] | POP
|  | 1,5+3,5 : | [25 empty] | VV | 0
|  | 5 |  | 5 | [23 empty] | VV | 0
66 | 721174025 | Potrubí z trub polypropylenových odpadní (svislé) DN 110 | m | 11 |  | 0 |  | 0 |  | 0 | 21 | 0 | 0.0013 | 0.01 | 0 | 0 |  | URS | ÚRS 25 01 | 0 | 0 |  | Práce | Běžná |  |  |  | POL1_
|  | https://podminky.urs.cz/item/CS_URS_2025_01/721174025 | [25 empty] | POP
|  | Poznámka k položce: | [25 empty] | POP
|  | Viz výkres č. D.1.2.1.2.01-02 | [25 empty] | POP
|  | 11,0 : | [25 empty] | VV | 0
|  | 11 |  | 11 | [23 empty] | VV | 0
67 | 721174041 | Potrubí z trub polypropylenových připojovací DN 32 | m | 5 |  | 0 |  | 0 |  | 0 | 21 | 0 | 0.0004 | 0 | 0 | 0 |  | URS | ÚRS 25 01 | 0 | 0 |  | Práce | Běžná |  |  |  | POL1_
|  | https://podminky.urs.cz/item/CS_URS_2025_01/721174041 | [25 empty] | POP
|  | Poznámka k položce: | [25 empty] | POP
|  | Viz výkres č. D.1.2.1.2.01-02 | [25 empty] | POP
|  | 5,0 : | [25 empty] | VV | 0
|  | 5 |  | 5 | [23 empty] | VV | 0
68 | 721174043 | Potrubí z trub polypropylenových připojovací DN 50 | m | 17.5 |  | 0 |  | 0 |  | 0 | 21 | 0 | 0.0005 | 0.01 | 0 | 0 |  | URS | ÚRS 25 01 | 0 | 0 |  | Práce | Běžná |  |  |  | POL1_
|  | https://podminky.urs.cz/item/CS_URS_2025_01/721174043 | [25 empty] | POP
|  | Poznámka k položce: | [25 empty] | POP
|  | Viz výkres č. D.1.2.1.2.01-02 | [25 empty] | POP
|  | 17,5 : | [25 empty] | VV | 0
|  | 17,5 |  | 17.5 | [23 empty] | VV | 0
69 | 721174045 | Potrubí z trub polypropylenových připojovací DN 110 | m | 10 |  | 0 |  | 0 |  | 0 | 21 | 0 | 0.00153 | 0.02 | 0 | 0 |  | URS | ÚRS 25 01 | 0 | 0 |  | Práce | Běžná |  |  |  | POL1_
|  | https://podminky.urs.cz/item/CS_URS_2025_01/721174045 | [25 empty] | POP
|  | Poznámka k položce: | [25 empty] | POP
|  | Viz výkres č. D.1.2.1.2.01-02 | [25 empty] | POP
|  | 10,0 : | [25 empty] | VV | 0
|  | 10 |  | 10 | [23 empty] | VV | 0
70 | 721229111 | Zápachové uzávěrky montáž zápachových uzávěrek ostatních typů do DN 50 | kus | 4 |  | 0 |  | 0 |  | 0 | 21 | 0 | 6e-05 | 0 | 0 | 0 |  | URS | ÚRS 25 01 | 0 | 0 |  | Práce | Běžná |  |  |  | POL1_
|  | https://podminky.urs.cz/item/CS_URS_2025_01/721229111 | [25 empty] | POP
|  | Poznámka k položce: | [25 empty] | POP
|  | Viz výkres č. D.1.2.1.2.01-02 | [25 empty] | POP
POP
|  | -4x vtok se zápachovou uzávěrkou | [25 empty] | POP
|  | 4 : | [25 empty] | VV | 0
|  | 4 |  | 4 | [23 empty] | VV | 0
71 | 721274121 | Ventily přivzdušňovací odpadních potrubí vnitřní od DN 32 do DN 50 | kus | 2 |  | 0 |  | 0 |  | 0 | 21 | 0 | 7e-05 | 0 | 0 | 0 |  | URS | ÚRS 25 01 | 0 | 0 |  | Práce | Běžná |  |  |  | POL1_
|  | https://podminky.urs.cz/item/CS_URS_2025_01/721274121 | [25 empty] | POP
|  | Poznámka k položce: | [25 empty] | POP
|  | Viz výkres č. D.1.2.1.2.01-02 | [25 empty] | POP
|  | 2 : | [25 empty] | VV | 0
|  | 2 |  | 2 | [23 empty] | VV | 0
72 | 721274126 | Ventily přivzdušňovací odpadních potrubí vnitřní DN 110 | kus | 7 |  | 0 |  | 0 |  | 0 | 21 | 0 | 0.00015 | 0 | 0 | 0 |  | URS | ÚRS 25 01 | 0 | 0 |  | Práce | Běžná |  |  |  | POL1_
|  | https://podminky.urs.cz/item/CS_URS_2025_01/721274126 | [25 empty] | POP
|  | Poznámka k položce: | [25 empty] | POP
|  | Viz výkres č. D.1.2.1.2.01-02 | [25 empty] | POP
|  | 7 : | [25 empty] | VV | 0
|  | 7 |  | 7 | [23 empty] | VV | 0
73 | 721910912 | Pročištění svislých odpadů v jednom podlaží do DN 200 | kus | 12 |  | 0 |  | 0 |  | 0 | 21 | 0 | 0 | 0 | 0 | 0 |  | URS | ÚRS 25 01 | 0 | 0 |  | Práce | Běžná |  |  |  | POL1_
|  | https://podminky.urs.cz/item/CS_URS_2025_01/721910912 | [25 empty] | POP
|  | Poznámka k položce: | [25 empty] | POP
|  | Viz výkres č. D.1.2.1.2.01-02 | [25 empty] | POP
|  | 12 : | [25 empty] | VV | 0
|  | 12 |  | 12 | [23 empty] | VV | 0
74 | 721910932 | Pročištění šikmého připojovacího potrubí do DN 100 | m | 12 |  | 0 |  | 0 |  | 0 | 21 | 0 | 0 | 0 | 0 | 0 |  | URS | ÚRS 25 01 | 0 | 0 |  | Práce | Běžná |  |  |  | POL1_
|  | https://podminky.urs.cz/item/CS_URS_2025_01/721910932 | [25 empty] | POP
|  | Poznámka k položce: | [25 empty] | POP
|  | Viz výkres č. D.1.2.1.2.01-02 | [25 empty] | POP
|  | 12,0 : | [25 empty] | VV | 0
|  | 12 |  | 12 | [23 empty] | VV | 0
75 | R03.3 | Ostatní neměřitelné náklady spojené s provedením úprav a oprav stávajících kanalizačních rozvodů,, které nebylo možné v projektu zachytit z důvodu jejich skrytého vedení, zahrnující např. přetěsnění | kpl | 1 |  | 0 |  | 0 |  | 0 | 21 | 0 | 0 | 0 | 0 | 0 |  | Vlastní | Indiv | 0 | 0 |  | Práce | Běžná |  |  |  | POL1_
|  | hrdel, zapravení ponechávaných konců potrubí, utěsnění či zaslepení rušených větví a ostatní těsnící manžety atd. | [25 empty] | POP |  | hrdel, zapravení ponechávaných konců potrubí, utěsnění či zaslepení rušených větví a ostatní těsnící manžety atd.
|  | Poznámka k položce: | [25 empty] | POP
|  | - Položka zahrnuje veškeré neměřitelné a nezbytné práce nutné k provedení úprav a oprav stávajících vnitřních kanalizačních rozvodů. | [25 empty] | POP |  | - Položka zahrnuje veškeré neměřitelné a nezbytné práce nutné k provedení úprav a oprav stávajících vnitřních kanalizačních rozvodů.
|  | - Jedná se o práce nad rámec samostatně oceněných položek, které nebyly v době zpracování projektové dokumentace podrobně zmapovány (vedeno skrytě). | [25 empty] | POP |  | - Jedná se o práce nad rámec samostatně oceněných položek, které nebyly v době zpracování projektové dokumentace podrobně zmapovány (vedeno skrytě).
|  | - Cena položky je orientační a odhadovaná. | [25 empty] | POP
|  | - V případě uplatnění této položky je zhotovitel povinen předložit podrobný soupis provedených činností a odpovídající kalkulaci nákladů. | [25 empty] | POP |  | - V případě uplatnění této položky je zhotovitel povinen předložit podrobný soupis provedených činností a odpovídající kalkulaci nákladů.
|  | - Pokud zhotovitel tuto položku neuplatní nebo nepředloží řádné zdůvodnění a doklady o jejím čerpání, položka nebude využita a bude z rozpočtu vypuštěna. | [25 empty] | POP |  | - Pokud zhotovitel tuto položku neuplatní nebo nepředloží řádné zdůvodnění a doklady o jejím čerpání, položka nebude využita a bude z rozpočtu vypuštěna.
|  | 1 : | [25 empty] | VV | 0
|  | 1 |  | 1 | [23 empty] | VV | 0
76 | R04 | Příplatek za instalaci odtoku z bezpečnostní skupiny na zápachovou uzávěrku umyvadla | kus | 5 |  | 0 |  | 0 |  | 0 | 21 | 0 | 0 | 0 | 0 | 0 |  | Vlastní | Indiv | 0 | 0 |  | Práce | Běžná |  |  |  | POL1_
|  | Poznámka k položce: | [25 empty] | POP
|  | Viz výkres č. D.1.2.1.2.01-02 | [25 empty] | POP
|  | 5 : | [25 empty] | VV | 0
|  | 5 |  | 5 | [23 empty] | VV | 0
77 | R18 | Montáž tvarovek na kanalizačním plastovém potrubí z PP nebo PVC do DN 125 | kus | 6 |  | 0 |  | 0 |  | 0 | 21 | 0 | 0 | 0 | 0 | 0 |  | Vlastní | Indiv | 0 | 0 |  | Práce | Běžná |  |  |  | POL1_
|  | Poznámka k položce: | [25 empty] | POP
|  | Viz výkres č. D.1.2.1.2.01-02 | [25 empty] | POP
|  | 6 : | [25 empty] | VV | 0
|  | 6 |  | 6 | [23 empty] | VV | 0
78 | R19 | Revizní dvířka 150 x 150 mm plastová, bílá | kus | 6 |  | 0 |  | 0 |  | 0 | 21 | 0 | 0 | 0 | 0 | 0 |  | Vlastní | Indiv | 0 | 0 |  | Práce | Běžná |  |  |  | POL1_
|  | Poznámka k položce: | [25 empty] | POP
|  | Viz výkres č. D.1.2.1.2.01-02 | [25 empty] | POP
|  | 6 : | [25 empty] | VV | 0
|  | 6 |  | 6 | [23 empty] | VV | 0
79 | 28615603 | čistící tvarovka odpadní HTRE DN 110 | kus | 6 |  | 0 |  | 0 |  | 0 | 21 | 0 | 0.00033 | 0 | 0 | 0 |  | URS | ÚRS 25 01 | 0 | 0 |  | Specifikace | Běžná |  |  |  | POL3_
|  | Poznámka k položce: | [25 empty] | POP
|  | Viz výkres č. D.1.2.1.2.01-02 | [25 empty] | POP
|  | 6 : | [25 empty] | VV | 0
|  | 6 |  | 6 | [23 empty] | VV | 0
80 | 55161841 | vtok se zápachovou uzávěrkou a kuličkou DN 32 | kus | 4 |  | 0 |  | 0 |  | 0 | 21 | 0 | 0.00038 | 0 | 0 | 0 |  | URS | ÚRS 25 01 | 0 | 0 |  | Specifikace | Běžná |  |  |  | POL3_
|  | Poznámka k položce: | [25 empty] | POP
|  | Viz výkres č. D.1.2.1.2.01-02 | [25 empty] | POP
|  | 4 : | [25 empty] | VV | 0
|  | 4 |  | 4 | [23 empty] | VV | 0
81 | 56245642 | mřížka větrací kruhová plast se síťovinou 140mm | kus | 7 |  | 0 |  | 0 |  | 0 | 21 | 0 | 6e-05 | 0 | 0 | 0 |  | URS | ÚRS 25 01 | 0 | 0 |  | Specifikace | Běžná |  |  |  | POL3_
|  | Poznámka k položce: | [25 empty] | POP
|  | Viz výkres č. D.1.2.1.2.01-02 | [25 empty] | POP
|  | 7 : | [25 empty] | VV | 0
|  | 7 |  | 7 | [23 empty] | VV | 0
82 | 56245650 | mřížka větrací kruhová plast se síťovinou 75mm | kus | 2 |  | 0 |  | 0 |  | 0 | 21 | 0 | 3e-05 | 0 | 0 | 0 |  | URS | ÚRS 25 01 | 0 | 0 |  | Specifikace | Běžná |  |  |  | POL3_
|  | Poznámka k položce: | [25 empty] | POP
|  | Viz výkres č. D.1.2.1.2.01-02 | [25 empty] | POP
|  | 2 : | [25 empty] | VV | 0
|  | 2 |  | 2 | [23 empty] | VV | 0
83 | 998721202R00 | Přesun hmot pro vnitřní kanalizaci v objektech výšky do 12 m | % |  |  | 0 |  | 0 |  | 0 | 21 | 0 | 0 | 0 | 0 | 0 | 800-721 | RTS 25/ II | ÚRS 25 01 | 0 | 0 |  | Přesun hmot | Běžná |  |  |  | POL7_
|  | 50 m vodorovně, měřeno od těžiště půdorysné plochy skládky do těžiště půdorysné plochy objektu | [25 empty] | SPI
|  | https://podminky.urs.cz/item/CS_URS_2025_01/998721202 | [25 empty] | POP
Díl: | 722 | Zdravotechnika - vnitřní vodovod |  |  |  | 0 |  | 0 |  | 0 |  | 0 |  | 0.07 |  | 0.01 |  |  |  |  | 95.09 | [6 empty] | DIL
84 | 722170801R00 | Demontáž potrubí z trubek z PH tlakových do D 32 mm | m | 19.5 |  | 0 |  | 0 |  | 0 | 21 | 0 | 0 | 0 | 0.00028 | 0.01 | 800-721 | RTS 25/ II | ÚRS 25 01 | 0.052 | 1.01 |  | Práce | Běžná |  |  |  | POL1_
|  | https://podminky.urs.cz/item/CS_URS_2025_01/722170801 | [25 empty] | POP
|  | Poznámka k položce: | [25 empty] | POP
|  | Viz výkres č. D.1.2.1.2.03-04 | [25 empty] | POP
POP
|  | - Demontáž původních rozvodů vody, délky jsou pouze orientační nebylo podrobně zmapováno (vedeno skrytě); uvažuje se s rezervou 30 % | [25 empty] | POP |  | - Demontáž původních rozvodů vody, délky jsou pouze orientační nebylo podrobně zmapováno (vedeno skrytě); uvažuje se s rezervou 30 %
|  | 1,3*15,0 : | [25 empty] | VV | 0
|  | 19,5 |  | 19.5 | [23 empty] | VV | 0
85 | 722176112R00 | Montáž vodovodního rozvodu z trubek plastových D přes 16 do 20 mm, svařovaných polyfuzně | m | 113 |  | 0 |  | 0 |  | 0 | 21 | 0 | 0.00032 | 0.04 | 0 | 0 | 800-721 | RTS 25/ II | ÚRS 25 01 | 0.35017 | 39.57 |  | Práce | Běžná |  |  |  | POL1_
|  | montáž trubek a tvarovek, bez dodávky materiálu, bez zednických přípomocí | [25 empty] | SPI
|  | https://podminky.urs.cz/item/CS_URS_2025_01/722176112 | [25 empty] | POP
|  | Poznámka k položce: | [25 empty] | POP
|  | Viz výkres č. D.1.2.1.2.03-04 | [25 empty] | POP
POP
|  | - V závorce je uvedena délka potrubí pro napojení na stávající potrubí – nutné upřesnit po zmapování | [25 empty] | POP
|  | 62,0+(8*1,0) : | [25 empty] | VV | 0
|  | 3,0+40,0 : | [25 empty] | VV | 0
|  | 113 |  | 113 | [23 empty] | VV | 0
86 | 722176113R00 | Montáž vodovodního rozvodu z trubek plastových D přes 20 do 25 mm, svařovaných polyfuzně | m | 26 |  | 0 |  | 0 |  | 0 | 21 | 0 | 0.00041 | 0.01 | 0 | 0 | 800-721 | RTS 25/ II | ÚRS 25 01 | 0.38519 | 10.01 |  | Práce | Běžná |  |  |  | POL1_
|  | montáž trubek a tvarovek, bez dodávky materiálu, bez zednických přípomocí | [25 empty] | SPI
|  | https://podminky.urs.cz/item/CS_URS_2025_01/722176113 | [25 empty] | POP
|  | Poznámka k položce: | [25 empty] | POP
|  | Viz výkres č. D.1.2.1.2.03-04 | [25 empty] | POP
POP
|  | - V závorce je uvedena délka potrubí pro napojení na stávající potrubí – nutné upřesnit po zmapování | [25 empty] | POP
|  | 15,0+(3*1,0) : | [25 empty] | VV | 0
|  | 1,5+6,5 : | [25 empty] | VV | 0
|  | 26 |  | 26 | [23 empty] | VV | 0
87 | 722176114R00 | Montáž vodovodního rozvodu z trubek plastových D přes 25 do 32 mm, svařovaných polyfuzně | m | 3 |  | 0 |  | 0 |  | 0 | 21 | 0 | 0.00049 | 0 | 0 | 0 | 800-721 | RTS 25/ II | ÚRS 25 01 | 0.45926 | 1.38 |  | Práce | Běžná |  |  |  | POL1_
|  | montáž trubek a tvarovek, bez dodávky materiálu, bez zednických přípomocí | [25 empty] | SPI
|  | https://podminky.urs.cz/item/CS_URS_2025_01/722176114 | [25 empty] | POP
|  | Poznámka k položce: | [25 empty] | POP
|  | Viz výkres č. D.1.2.1.2.03-04 | [25 empty] | POP
POP
|  | - V závorce je uvedena délka potrubí pro napojení na stávající potrubí – nutné upřesnit po zmapování | [25 empty] | POP
|  | 1,5+(1*1,0) : | [25 empty] | VV | 0
|  | 0,5 : | [25 empty] | VV | 0
|  | 3 |  | 3 | [23 empty] | VV | 0
88 | 722190401R00 | Vyvedení a upevnění výpustek DN 15 | kus | 57 |  | 0 |  | 0 |  | 0 | 21 | 0 | 0 | 0 | 0 | 0 | 800-721 | RTS 25/ II | ÚRS 25 01 | 0.425 | 24.23 |  | Práce | Běžná |  |  |  | POL1_
|  | https://podminky.urs.cz/item/CS_URS_2025_01/722190401 | [25 empty] | POP
|  | Poznámka k položce: | [25 empty] | POP
|  | Viz výkres č. D.1.2.1.2.01-04 a specifikace v D.1.2.1.1 | [25 empty] | POP
POP
|  | -18x U1 | [25 empty] | POP
|  | -2x U2 | [25 empty] | POP
|  | -2x S | [25 empty] | POP
|  | -10x WC | [25 empty] | POP
|  | -1x WCI | [25 empty] | POP
|  | -6x VL | [25 empty] | POP
|  | -4x PI | [25 empty] | POP
|  | -6x napojení ohřívače 3.1 | [25 empty] | POP
|  | -2x napojení ohřívače 1.1 | [25 empty] | POP
|  | -2x napojení ohřívače 2 | [25 empty] | POP
|  | - 4x napojení ohřívače 4 | [25 empty] | POP
|  | 2*9 : | [25 empty] | VV | 0
|  | 2*1 : | [25 empty] | VV | 0
|  | 2 : | [25 empty] | VV | 0
|  | 10 : | [25 empty] | VV | 0
|  | 1 : | [25 empty] | VV | 0
|  | 3*2 : | [25 empty] | VV | 0
|  | 4 : | [25 empty] | VV | 0
|  | 6 : | [25 empty] | VV | 0
|  | 2 : | [25 empty] | VV | 0
|  | 2 : | [25 empty] | VV | 0
|  | 4 : | [25 empty] | VV | 0
|  | 57 |  | 57 | [23 empty] | VV | 0
89 | 722220111R00 | Nástěnka nátrubková mosazná pro výtokový ventil, vnitřní závit, DN 15, PN 10, včetně dodávky materiálu | kus | 28 |  | 0 |  | 0 |  | 0 | 21 | 0 | 0.00013 | 0 | 0 | 0 | 800-721 | RTS 25/ II | ÚRS 25 01 | 0.272 | 7.62 |  | Práce | Běžná |  |  |  | POL1_
|  | https://podminky.urs.cz/item/CS_URS_2025_01/722220111 | [25 empty] | POP
|  | Poznámka k položce: | [25 empty] | POP
|  | Viz výkres č. D.1.2.1.2.01-04 a specifikace v D.1.2.1.1 | [25 empty] | POP
POP
|  | 18x U1 | [25 empty] | POP
|  | 4x PI | [25 empty] | POP
|  | 6x ohřívač 3.1 | [25 empty] | POP
|  | 2*9 : | [25 empty] | VV | 0
|  | 4 : | [25 empty] | VV | 0
|  | 1*6 : | [25 empty] | VV | 0
|  | 28 |  | 28 | [23 empty] | VV | 0
90 | 722220121R00 | Nástěnka nátrubková mosazná pro baterii, vnitřní závit, DN 15, PN 10, včetně dodávky materiálu | pár | 1 |  | 0 |  | 0 |  | 0 | 21 | 0 | 0.00025 | 0 | 0 | 0 | 800-721 | RTS 25/ II | ÚRS 25 01 | 0.54 | 0.54 |  | Práce | Běžná |  |  |  | POL1_
|  | https://podminky.urs.cz/item/CS_URS_2025_01/722220121 | [25 empty] | POP
|  | Poznámka k položce: | [25 empty] | POP
|  | Viz výkres č. D.1.2.1.2.01-04 a specifikace v D.1.2.1.1 | [25 empty] | POP
POP
|  | - 1x S | [25 empty] | POP
|  | 1 : | [25 empty] | VV | 0
|  | 1 |  | 1 | [23 empty] | VV | 0
91 | 722239102R00 | Montáž armatury závitové se dvěma závity G 3/4" | kus | 2 |  | 0 |  | 0 |  | 0 | 21 | 0 | 2e-05 | 0 | 0 | 0 | 800-721 | RTS 25/ II | ÚRS 25 01 | 0.207 | 0.41 |  | Práce | Běžná |  |  |  | POL1_
|  | https://podminky.urs.cz/item/CS_URS_2025_01/722239102 | [25 empty] | POP
|  | Poznámka k položce: | [25 empty] | POP
|  | Viz výkres č. D.1.2.1.2.03 | [25 empty] | POP
POP
|  | -2x průtočný ventil k EN | [25 empty] | POP
|  | 2 : | [25 empty] | VV | 0
|  | 2 |  | 2 | [23 empty] | VV | 0
92 | 722230101R00 | Armatura se 2závity - ventil přímý Ke 83 T, G 1/2 | kus | 4 |  | 0 |  | 0 |  | 0 | 21 | 0 | 0.00035 | 0 | 0 | 0 |  | RTS 25/ II | ÚRS 25 01 | 0.165 | 0.66 |  | Práce | Běžná |  |  |  | POL1_
|  | https://podminky.urs.cz/item/CS_URS_2025_01/722230101 | [25 empty] | POP
|  | Poznámka k položce: | [25 empty] | POP
|  | Viz výkres č. D.1.2.1.2.03-04 | [25 empty] | POP
|  | 4 : | [25 empty] | VV | 0
|  | 4 |  | 4 | [23 empty] | VV | 0
93 | 722230102R00 | Armatura se 2závity - ventil přímý Ke 83 T, G 3/4 | kus | 2 |  | 0 |  | 0 |  | 0 | 21 | 0 | 0.00057 | 0 | 0 | 0 |  | RTS 25/ II | ÚRS 25 01 | 0.207 | 0.41 |  | Práce | Běžná |  |  |  | POL1_
|  | https://podminky.urs.cz/item/CS_URS_2025_01/722230102 | [25 empty] | POP
|  | Poznámka k položce: | [25 empty] | POP
|  | Viz výkres č. D.1.2.1.2.03-04 | [25 empty] | POP
|  | 2 : | [25 empty] | VV | 0
|  | 2 |  | 2 | [23 empty] | VV | 0
94 | 722230103R00 | Armatura se 2závity - ventil přímý Ke 83 T, G 1 | kus | 2 |  | 0 |  | 0 |  | 0 | 21 | 0 | 0.00072 | 0 | 0 | 0 |  | RTS 25/ II | ÚRS 25 01 | 0.227 | 0.45 |  | Práce | Běžná |  |  |  | POL1_
|  | https://podminky.urs.cz/item/CS_URS_2025_01/722230103 | [25 empty] | POP
|  | Poznámka k položce: | [25 empty] | POP
|  | Viz výkres č. D.1.2.1.2.03-04 | [25 empty] | POP
|  | 2 : | [25 empty] | VV | 0
|  | 2 |  | 2 | [23 empty] | VV | 0
95 | 722290234R00 | Proplach a dezinfekce vodovodního potrubí do DN 80 | m | 142 |  | 0 |  | 0 |  | 0 | 21 | 0 | 1e-05 | 0 | 0 | 0 | 800-721 | RTS 25/ II | ÚRS 25 01 | 0.062 | 8.8 |  | Práce | Běžná |  |  |  | POL1_
|  | https://podminky.urs.cz/item/CS_URS_2025_01/722290234 | [25 empty] | POP
|  | Poznámka k položce: | [25 empty] | POP
|  | Viz výkres č. D.1.2.1.2.03-04 | [25 empty] | POP
|  | 113,0+26,0+3,0 : | [25 empty] | VV | 0
|  | 142 |  | 142 | [23 empty] | VV | 0
96 | 722173912.R | Potrubí plastové spoje svar polyfuze D přes 16 do 20 mm, propojení stávajícího potrubí včetně, zapravení ponechávaného konce | kus | 12 |  | 0 |  | 0 |  | 0 | 21 | 0 | 0 | 0 | 0 | 0 |  | Vlastní | Indiv | 0 | 0 |  | Práce | Běžná |  |  |  | POL1_
|  | Poznámka k položce: | [25 empty] | POP
|  | Viz výkres č. D.1.2.1.2.03-04 | [25 empty] | POP
POP
|  | - propojení se stávajícími rozvody | [25 empty] | POP
|  | 12 : | [25 empty] | VV | 0
|  | 12 |  | 12 | [23 empty] | VV | 0
97 | 722173913.R | Potrubí plastové spoje svar polyfuze D přes 20 do 25 mm, propojení stávajícího potrubí včetně, zapravení ponechávaného konce | kus | 3 |  | 0 |  | 0 |  | 0 | 21 | 0 | 0 | 0 | 0 | 0 |  | Vlastní | Indiv | 0 | 0 |  | Práce | Běžná |  |  |  | POL1_
|  | Poznámka k položce: | [25 empty] | POP
|  | Viz výkres č. D.1.2.1.2.03-04 | [25 empty] | POP
POP
|  | - propojení se stávajícími rozvody | [25 empty] | POP
|  | 3 : | [25 empty] | VV | 0
|  | 3 |  | 3 | [23 empty] | VV | 0
98 | 722173914.R | Potrubí plastové spoje svar polyfuze D přes 25 do 32 mm, propojení stávajícího potrubí včetně, zapravení ponechávaného konce | kus | 1 |  | 0 |  | 0 |  | 0 | 21 | 0 | 0 | 0 | 0 | 0 |  | Vlastní | Indiv | 0 | 0 |  | Práce | Běžná |  |  |  | POL1_
|  | Poznámka k položce: | [25 empty] | POP
|  | Viz výkres č. D.1.2.1.2.03-04 | [25 empty] | POP
POP
|  | - propojení se stávajícími rozvody | [25 empty] | POP
|  | 1 : | [25 empty] | VV | 0
|  | 1 |  | 1 | [23 empty] | VV | 0
99 | 722190901.R | Opravy ostatní uzavření nebo otevření vodovodního potrubí při opravách | kus | 2 |  | 0 |  | 0 |  | 0 | 21 | 0 | 0 | 0 | 0 | 0 |  | Vlastní | Indiv | 0 | 0 |  | Práce | Běžná |  |  |  | POL1_
|  | Poznámka k položce: | [25 empty] | POP
|  | Viz výkres č. D.1.2.1.2.01-02 | [25 empty] | POP
|  | 1+1 : | [25 empty] | VV | 0
|  | 2 |  | 2 | [23 empty] | VV | 0
100 | 722224115 | Armatury s jedním závitem kohouty plnicí a vypouštěcí PN 10 G 1/2" | kus | 8 |  | 0 |  | 0 |  | 0 | 21 | 0 | 0.00022 | 0 | 0 | 0 |  | URS | ÚRS 25 01 | 0 | 0 |  | Práce | Běžná |  |  |  | POL1_
|  | https://podminky.urs.cz/item/CS_URS_2025_01/722224115 | [25 empty] | POP
|  | Poznámka k položce: | [25 empty] | POP
|  | Viz výkres č. D.1.2.1.2.03-04 | [25 empty] | POP
|  | 8 : | [25 empty] | VV | 0
|  | 8 |  | 8 | [23 empty] | VV | 0
101 | 722231221 | Ventil pojistný mosazný G 1/2" PN 6 do 100°C k bojleru s vnitřním x vnějším závitem se zpětným, ventilem | kus | 4 |  | 0 |  | 0 |  | 0 | 21 | 0 | 0.00012 | 0 | 0 | 0 |  | URS | ÚRS 25 01 | 0 | 0 |  | Práce | Běžná |  |  |  | POL1_
|  | https://podminky.urs.cz/item/CS_URS_2025_01/722231221 | [25 empty] | POP
|  | Poznámka k položce: | [25 empty] | POP
|  | Viz výkres č. D.1.2.1.2.03-04 | [25 empty] | POP
|  | 4 : | [25 empty] | VV | 0
|  | 4 |  | 4 | [23 empty] | VV | 0
102 | 722290246 | Zkoušky těsnosti vodovodního potrubí plastového do DN 40 | m | 142 |  | 0 |  | 0 |  | 0 | 21 | 0 | 2e-05 | 0 | 0 | 0 |  | URS | ÚRS 25 01 | 0 | 0 |  | Práce | Běžná |  |  |  | POL1_
|  | https://podminky.urs.cz/item/CS_URS_2025_01/722290246 | [25 empty] | POP
|  | Poznámka k položce: | [25 empty] | POP
|  | Viz výkres č. D.1.2.1.2.03-04 | [25 empty] | POP
|  | 113,0+26,0+3,0 : | [25 empty] | VV | 0
|  | 142 |  | 142 | [23 empty] | VV | 0
103 | 734421101 | Tlakoměr s pevným stonkem a zpětnou klapkou průměr 50 mm spodní připojení | kus | 2 |  | 0 |  | 0 |  | 0 | 21 | 0 | 0.00147 | 0 | 0 | 0 |  | URS | ÚRS 25 01 | 0 | 0 |  | Práce | Běžná |  |  |  | POL1_
|  | https://podminky.urs.cz/item/CS_URS_2025_01/734421101 | [25 empty] | POP
|  | Poznámka k položce: | [25 empty] | POP
|  | Viz výkres č. D.1.2.1.2.03-04 | [25 empty] | POP
|  | 2 : | [25 empty] | VV | 0
|  | 2 |  | 2 | [23 empty] | VV | 0
104 | R.006.01.20.13 | Ochrana potrubí termoizolačními trubicemi z pěnového polyetylenu PE přilepenými v příčných a, podélných spojích, tloušťky izolace 13 mm, vnitřního průměru izolace 20 mm | m | 110 |  | 0 |  | 0 |  | 0 | 21 | 0 | 7e-05 | 0.01 | 0 | 0 |  | Vlastní | Indiv | 0 | 0 |  | Práce | Běžná |  |  |  | POL1_
|  | Poznámka k položce: | [25 empty] | POP
|  | Viz výkres č. D.1.2.1.2.03-04 | [25 empty] | POP
|  | 62,0+(8*1,0) : | [25 empty] | VV | 0
|  | 40,0 : | [25 empty] | VV | 0
|  | 110 |  | 110 | [23 empty] | VV | 0
105 | R.006.01.20.20 | Ochrana potrubí termoizolačními trubicemi z pěnového polyetylenu PE přilepenými v příčných a, podélných spojích, tloušťky izolace 20 mm, vnitřního průměru izolace 20 mm | m | 3 |  | 0 |  | 0 |  | 0 | 21 | 0 | 0.00013 | 0 | 0 | 0 |  | Vlastní | Indiv | 0 | 0 |  | Práce | Běžná |  |  |  | POL1_
|  | Poznámka k položce: | [25 empty] | POP
|  | Viz výkres č. D.1.2.1.2.03-04 | [25 empty] | POP
|  | 3,0 : | [25 empty] | VV | 0
|  | 3 |  | 3 | [23 empty] | VV | 0
106 | R.006.01.25.13 | Ochrana potrubí termoizolačními trubicemi z pěnového polyetylenu PE přilepenými v příčných a, podélných spojích, tloušťky izolace 13 mm, vnitřního průměru izolace 25 mm | m | 24.5 |  | 0 |  | 0 |  | 0 | 21 | 0 | 3e-05 | 0 | 0 | 0 |  | Vlastní | Indiv | 0 | 0 |  | Práce | Běžná |  |  |  | POL1_
|  | Poznámka k položce: | [25 empty] | POP
|  | Viz výkres č. D.1.2.1.2.03-04 | [25 empty] | POP
|  | 15,0+(3*1,0) : | [25 empty] | VV | 0
|  | 6,5 : | [25 empty] | VV | 0
|  | 24,5 |  | 24.5 | [23 empty] | VV | 0
107 | R.006.01.25.25 | Ochrana potrubí termoizolačními trubicemi z pěnového polyetylenu PE přilepenými v příčných a, podélných spojích, tloušťky izolace 25 mm, vnitřního průměru izolace 25 mm | m | 1.5 |  | 0 |  | 0 |  | 0 | 21 | 0 | 0.00021 | 0 | 0 | 0 |  | Vlastní | Indiv | 0 | 0 |  | Práce | Běžná |  |  |  | POL1_
|  | Poznámka k položce: | [25 empty] | POP
|  | Viz výkres č. D.1.2.1.2.03-04 | [25 empty] | POP
|  | 1,5 : | [25 empty] | VV | 0
|  | 1,5 |  | 1.5 | [23 empty] | VV | 0
108 | R.006.01.32.13 | Ochrana potrubí termoizolačními trubicemi z pěnového polyetylenu PE přilepenými v příčných a, podélných spojích, tloušťky izolace 13 mm, vnitřního průměru izolace 32 mm | m | 2.5 |  | 0 |  | 0 |  | 0 | 21 | 0 | 0.0006 | 0 | 0 | 0 |  | Vlastní | Indiv | 0 | 0 |  | Práce | Běžná |  |  |  | POL1_
|  | Poznámka k položce: | [25 empty] | POP
|  | Viz výkres č. D.1.2.1.2.03-04 | [25 empty] | POP
|  | 1,5+(1*1,0) : | [25 empty] | VV | 0
|  | 2,5 |  | 2.5 | [23 empty] | VV | 0
109 | R.006.01.32.25 | Ochrana potrubí termoizolačními trubicemi z pěnového polyetylenu PE přilepenými v příčných a, podélných spojích, tloušťky izolace 25 mm, vnitřního průměru izolace 32 mm | m | 0.5 |  | 0 |  | 0 |  | 0 | 21 | 0 | 0.00022 | 0 | 0 | 0 |  | Vlastní | Indiv | 0 | 0 |  | Práce | Běžná |  |  |  | POL1_
|  | Poznámka k položce: | [25 empty] | POP
|  | Viz výkres č. D.1.2.1.2.03-04 | [25 empty] | POP
|  | 0,5 : | [25 empty] | VV | 0
|  | 0,5 |  | 0.5 | [23 empty] | VV | 0
110 | R03.4 | Ostatní neměřitelné náklady spojené s provedením úprav a oprav stávajících rozvodů vody, které, nebylo možné v projektu zachytit z důvodu jejich skrytého vedení, zahrnující např. výměny potrubních | kpl | 1 |  | 0 |  | 0 |  | 0 | 21 | 0 | 0 | 0 | 0 | 0 |  | Vlastní | Indiv | 0 | 0 |  | Práce | Běžná |  |  |  | POL1_
|  | úseků, armatur, doplnění objímek atd. | [25 empty] | POP
|  | Poznámka k položce: | [25 empty] | POP
|  | - Položka zahrnuje veškeré neměřitelné a nezbytné práce nutné k provedení úprav a oprav stávajících vnitřních rozvodů vody. | [25 empty] | POP |  | - Položka zahrnuje veškeré neměřitelné a nezbytné práce nutné k provedení úprav a oprav stávajících vnitřních rozvodů vody.
|  | - Jedná se o práce nad rámec samostatně oceněných položek, které nebyly v době zpracování projektové dokumentace podrobně zmapovány (vedeno skrytě). | [25 empty] | POP |  | - Jedná se o práce nad rámec samostatně oceněných položek, které nebyly v době zpracování projektové dokumentace podrobně zmapovány (vedeno skrytě).
|  | - Cena položky je orientační a odhadovaná. | [25 empty] | POP
|  | - V případě uplatnění této položky je zhotovitel povinen předložit podrobný soupis provedených činností a odpovídající kalkulaci nákladů. | [25 empty] | POP |  | - V případě uplatnění této položky je zhotovitel povinen předložit podrobný soupis provedených činností a odpovídající kalkulaci nákladů.
|  | - Pokud zhotovitel tuto položku neuplatní nebo nepředloží řádné zdůvodnění a doklady o jejím čerpání, položka nebude využita a bude z rozpočtu vypuštěna. | [25 empty] | POP |  | - Pokud zhotovitel tuto položku neuplatní nebo nepředloží řádné zdůvodnění a doklady o jejím čerpání, položka nebude využita a bude z rozpočtu vypuštěna.
|  | 1 : | [25 empty] | VV | 0
|  | 1 |  | 1 | [23 empty] | VV | 0
111 | R06 | Vypuštění stávajícího vnitřního vodovodu a napuštění po opravě včetně odvzdušnění a kontroly | kpl | 1 |  | 0 |  | 0 |  | 0 | 21 | 0 | 0 | 0 | 0 | 0 |  | Vlastní | Indiv | 0 | 0 |  | Práce | Běžná |  |  |  | POL1_
|  | Poznámka k položce: | [25 empty] | POP
|  | Viz výkres č. D.1.2.1.2.01-02 | [25 empty] | POP
POP
|  | - Odhad, bude upřesněno dle členitosti vnitřního vodovodu, dostupnosti uzávěrů atd. | [25 empty] | POP
|  | 1 : | [25 empty] | VV | 0
|  | 1 |  | 1 | [23 empty] | VV | 0
112 | R07 | Oprava stávajících rozvodů – doplnění tepelné izolace | m | 30 |  | 0 |  | 0 |  | 0 | 21 | 0 | 0 | 0 | 0 | 0 |  | Vlastní | Indiv | 0 | 0 |  | Práce | Běžná |  |  |  | POL1_
|  | Poznámka k položce: | [25 empty] | POP
|  | Viz výkres č. D.1.2.1.2.03-04 | [25 empty] | POP
POP
|  | - Odhadovaná délka – nutné přizpůsobit na místě dle technické stavu a množství odkrytých nezaizolovaných rozvodů. | [25 empty] | POP |  | - Odhadovaná délka – nutné přizpůsobit na místě dle technické stavu a množství odkrytých nezaizolovaných rozvodů.
|  | - V případě uplatnění této položky je zhotovitel povinen předložit podrobný soupis provedených činností a odpovídající kalkulaci nákladů. | [25 empty] | POP |  | - V případě uplatnění této položky je zhotovitel povinen předložit podrobný soupis provedených činností a odpovídající kalkulaci nákladů.
|  | - Pokud zhotovitel tuto položku neuplatní nebo nepředloží řádné zdůvodnění a doklady o jejím čerpání, položka nebude využita a bude z rozpočtu vypuštěna. | [25 empty] | POP |  | - Pokud zhotovitel tuto položku neuplatní nebo nepředloží řádné zdůvodnění a doklady o jejím čerpání, položka nebude využita a bude z rozpočtu vypuštěna.
|  | 30,0 : | [25 empty] | VV | 0
|  | 30 |  | 30 | [23 empty] | VV | 0
113 | R10 | Uzavírací armatura zajišťující průtok expanzní nádobou DN20 | kus | 2 |  | 0 |  | 0 |  | 0 | 21 | 0 | 0 | 0 | 0 | 0 |  | Vlastní | Indiv | 0 | 0 |  | Práce | Běžná |  |  |  | POL1_
|  | Poznámka k položce: | [25 empty] | POP
|  | Viz výkres č. D.1.2.1.2.03 | [25 empty] | POP
|  | 2 : | [25 empty] | VV | 0
|  | 2 |  | 2 | [23 empty] | VV | 0
114 | R11 | Montáž sanitárních hadiček G 1/2" | soubor | 6 |  | 0 |  | 0 |  | 0 | 21 | 0 | 8e-05 | 0 | 0 | 0 |  | Vlastní | Indiv | 0 | 0 |  | Práce | Běžná |  |  |  | POL1_
|  | Poznámka k položce: | [25 empty] | POP
|  | Viz výkres č. D.1.2.1.2.04 | [25 empty] | POP
|  | 6 : | [25 empty] | VV | 0
|  | 6 |  | 6 | [23 empty] | VV | 0
115 | 28614441 | trubka pro vodovod jednovrstvá PP-RCT PN8-10 při 70°C S4 D 20mm | m | 113 |  | 0 |  | 0 |  | 0 | 21 | 0 | 0.00012 | 0.01 | 0 | 0 |  | URS | ÚRS 25 01 | 0 | 0 |  | Specifikace | Běžná |  |  |  | POL3_
|  | Poznámka k položce: | [25 empty] | POP
|  | Viz výkres č. D.1.2.1.2.03-04 | [25 empty] | POP
POP
|  | - V závorce je uvedena délka potrubí pro napojení na stávající potrubí – nutné upřesnit po zmapování | [25 empty] | POP
|  | 62,0+(8*1,0) : | [25 empty] | VV | 0
|  | 3,0+40,0 : | [25 empty] | VV | 0
|  | 113 |  | 113 | [23 empty] | VV | 0
116 | 28614442 | trubka pro vodovod jednovrstvá PP-RCT PN8-10 při 70°C S4 D 25mm | m | 26 |  | 0 |  | 0 |  | 0 | 21 | 0 | 0.00016 | 0 | 0 | 0 |  | URS | ÚRS 25 01 | 0 | 0 |  | Specifikace | Běžná |  |  |  | POL3_
|  | Poznámka k položce: | [25 empty] | POP
|  | Viz výkres č. D.1.2.1.2.03-04 | [25 empty] | POP
POP
|  | - V závorce je uvedena délka potrubí pro napojení na stávající potrubí – nutné upřesnit po zmapování | [25 empty] | POP
|  | 15,0+(3*1,0) : | [25 empty] | VV | 0
|  | 1,5+6,5 : | [25 empty] | VV | 0
|  | 26 |  | 26 | [23 empty] | VV | 0
117 | 28614443 | trubka pro vodovod jednovrstvá PP-RCT PN8-10 při 70°C S4 D 32mm | m | 3 |  | 0 |  | 0 |  | 0 | 21 | 0 | 0.00026 | 0 | 0 | 0 |  | URS | ÚRS 25 01 | 0 | 0 |  | Specifikace | Běžná |  |  |  | POL3_
|  | Poznámka k položce: | [25 empty] | POP
|  | Viz výkres č. D.1.2.1.2.03-04 | [25 empty] | POP
POP
|  | - V závorce je uvedena délka potrubí pro napojení na stávající potrubí – nutné upřesnit po zmapování | [25 empty] | POP
|  | 1,5+(1*1,0) : | [25 empty] | VV | 0
|  | 0,5 : | [25 empty] | VV | 0
|  | 3 |  | 3 | [23 empty] | VV | 0
118 | 55190002.R | Flexi hadice opletení nerez - 1/2, 100cm | kus | 6 |  | 0 |  | 0 |  | 0 | 21 | 0 | 0.00012 | 0 | 0 | 0 |  | Vlastní | Indiv | 0 | 0 |  | Specifikace | Běžná |  |  |  | POL3_
|  | Poznámka k položce: | [25 empty] | POP
|  | Viz výkres č. D.1.2.1.2.04 | [25 empty] | POP
|  | 6 : | [25 empty] | VV | 0
|  | 6 |  | 6 | [23 empty] | VV | 0
119 | 998722202R00 | Přesun hmot pro vnitřní vodovod v objektech výšky do 12 m | % |  |  | 0 |  | 0 |  | 0 | 21 | 0 | 0 | 0 | 0 | 0 | 800-721 | RTS 25/ II | ÚRS 25 01 | 0 | 0 |  | Přesun hmot | Běžná |  |  |  | POL7_
|  | vodorovně do 50 m | [25 empty] | SPI
|  | https://podminky.urs.cz/item/CS_URS_2025_01/998722202 | [25 empty] | POP
Díl: | 725 | Zdravotechnika - zařizovací předměty |  |  |  | 0 |  | 0 |  | 0 |  | 0 |  | 0.94 |  | 0 |  |  |  |  | 9.84 | [6 empty] | DIL
120 | 725819401R00 | Montáž ventilu rohového s trubičkou, G 1/2" | soubor | 26 |  | 0 |  | 0 |  | 0 | 21 | 0 | 9e-05 | 0 | 0 | 0 | 800-721 | RTS 25/ II | ÚRS 25 01 | 0.227 | 5.9 |  | Práce | Běžná |  |  |  | POL1_
|  | https://podminky.urs.cz/item/CS_URS_2025_01/725819401 | [25 empty] | POP
|  | Poznámka k položce: | [25 empty] | POP
|  | Viz výkres č. D.1.2.1.2.01-04 a specifikace v D.1.2.1.1 | [25 empty] | POP
POP
|  | 18x U1 | [25 empty] | POP
|  | 2x U2 | [25 empty] | POP
|  | 6x ohřívač 3.1 | [25 empty] | POP
|  | 2*9 : | [25 empty] | VV | 0
|  | 2*1 : | [25 empty] | VV | 0
|  | 1*6 : | [25 empty] | VV | 0
|  | 26 |  | 26 | [23 empty] | VV | 0
121 | 725869101R00 | Montáž zápachové uzávěrky umyvadlové, D 32 | kus | 16 |  | 0 |  | 0 |  | 0 | 21 | 0 | 0.00015 | 0 | 0 | 0 | 800-721 | RTS 25/ II | ÚRS 25 01 | 0.246 | 3.94 |  | Práce | Běžná |  |  |  | POL1_
|  | https://podminky.urs.cz/item/CS_URS_2025_01/725869101 | [25 empty] | POP
|  | Poznámka k položce: | [25 empty] | POP
|  | Viz výkres č. D.1.2.1.2.01-04 a specifikace v D.1.2.1.1 | [25 empty] | POP
POP
|  | 9x U1 | [25 empty] | POP
|  | 1x U2 | [25 empty] | POP
|  | 1x UI | [25 empty] | POP
|  | 5x UZ | [25 empty] | POP
|  | 9 : | [25 empty] | VV | 0
|  | 1 : | [25 empty] | VV | 0
|  | 1 : | [25 empty] | VV | 0
|  | 5 : | [25 empty] | VV | 0
|  | 16 |  | 16 | [23 empty] | VV | 0
122 | 724233011 | Nádoby expanzní tlakové pro rozvody pitné vody s membránou bez pojistného ventilu se závitovým, připojením průtočné PN 1,0 o objemu 8 l | soubor | 2 |  | 0 |  | 0 |  | 0 | 21 | 0 | 0.00359 | 0.01 | 0 | 0 |  | URS | ÚRS 25 01 | 0 | 0 |  | Práce | Běžná |  |  |  | POL1_
|  | https://podminky.urs.cz/item/CS_URS_2025_01/724233011 | [25 empty] | POP
|  | Poznámka k položce: | [25 empty] | POP
|  | Viz výkres č. D.1.2.1.2.03 | [25 empty] | POP
|  | 2 : | [25 empty] | VV | 0
|  | 2 |  | 2 | [23 empty] | VV | 0
123 | 725119125 | Zařízení záchodů montáž klozetových mís závěsných na nosné stěny | kus | 11 |  | 0 |  | 0 |  | 0 | 21 | 0 | 0.00127 | 0.01 | 0 | 0 |  | URS | ÚRS 25 01 | 0 | 0 |  | Práce | Běžná |  |  |  | POL1_
|  | https://podminky.urs.cz/item/CS_URS_2025_01/725119125 | [25 empty] | POP
|  | Poznámka k položce: | [25 empty] | POP
|  | Viz výkres č. D.1.2.1.2.01-04 a specifikace v D.1.2.1.1 | [25 empty] | POP
POP
|  | 10x WC | [25 empty] | POP
|  | 1x WCI | [25 empty] | POP
|  | 10 : | [25 empty] | VV | 0
|  | 1 : | [25 empty] | VV | 0
|  | 11 |  | 11 | [23 empty] | VV | 0
124 | 725119131 | Zařízení záchodů montáž klozetových sedátek standardních | kus | 11 |  | 0 |  | 0 |  | 0 | 21 | 0 | 0 | 0 | 0 | 0 |  | URS | ÚRS 25 01 | 0 | 0 |  | Práce | Běžná |  |  |  | POL1_
|  | https://podminky.urs.cz/item/CS_URS_2025_01/725119131 | [25 empty] | POP
|  | Poznámka k položce: | [25 empty] | POP
|  | Viz výkres č. D.1.2.1.2.01-04 a specifikace v D.1.2.1.1 | [25 empty] | POP
POP
|  | 10x WC | [25 empty] | POP
|  | 1x WCI | [25 empty] | POP
|  | 10 : | [25 empty] | VV | 0
|  | 1 : | [25 empty] | VV | 0
|  | 11 |  | 11 | [23 empty] | VV | 0
125 | 725121527 | Pisoárové záchodky keramické automatické s integrovaným napájecím zdrojem | soubor | 4 |  | 0 |  | 0 |  | 0 | 21 | 0 | 0.01908 | 0.08 | 0 | 0 |  | URS | ÚRS 25 01 | 0 | 0 |  | Práce | Běžná |  |  |  | POL1_
|  | https://podminky.urs.cz/item/CS_URS_2025_01/725121527 | [25 empty] | POP
|  | Poznámka k položce: | [25 empty] | POP
|  | Viz výkres č. D.1.2.1.2.01-04 a specifikace v D.1.2.1.1 | [25 empty] | POP
POP
|  | součásti dodávky je: | [25 empty] | POP
|  | - pisoár s radarovým splachovačem včetně modulu Bluetooth, | [25 empty] | POP
|  | - elektromagnetický ventil, | [25 empty] | POP
|  | - propojovací hadice, | [25 empty] | POP
|  | - rohový ventil s filtrem a zpětnou klapkou | [25 empty] | POP
|  | - vtoková armatura s těsněním | [25 empty] | POP
|  | - sifon | [25 empty] | POP
|  | - úchytová sada | [25 empty] | POP
|  | - montážní šablona | [25 empty] | POP
|  | - napájecí zdroj | [25 empty] | POP
|  | 4 : | [25 empty] | VV | 0
|  | 4 |  | 4 | [23 empty] | VV | 0
126 | 725219101 | Umyvadla montáž umyvadel ostatních typů na konzoly | soubor | 1 |  | 0 |  | 0 |  | 0 | 21 | 0 | 0.00383 | 0 | 0 | 0 |  | URS | ÚRS 25 01 | 0 | 0 |  | Práce | Běžná |  |  |  | POL1_
|  | https://podminky.urs.cz/item/CS_URS_2025_01/725219101 | [25 empty] | POP
|  | Poznámka k položce: | [25 empty] | POP
|  | Viz výkres č. D.1.2.1.2.01-04 a specifikace v D.1.2.1.1 | [25 empty] | POP
POP
|  | 1x U2 | [25 empty] | POP
|  | 1 : | [25 empty] | VV | 0
|  | 1 |  | 1 | [23 empty] | VV | 0
127 | 725219101.R | Montáž umyvadla zápustného | kus | 5 |  | 0 |  | 0 |  | 0 | 21 | 0 | 5e-05 | 0 | 0 | 0 |  | Vlastní | Indiv | 0 | 0 |  | Práce | Běžná |  |  |  | POL1_
|  | Poznámka k položce: | [25 empty] | POP
|  | Viz výkres č. D.1.2.1.2.01-04 a specifikace v D.1.2.1.1 | [25 empty] | POP
POP
|  | 5x UZ | [25 empty] | POP
|  | 5 : | [25 empty] | VV | 0
|  | 5 |  | 5 | [23 empty] | VV | 0
128 | 725219102 | Umyvadla montáž umyvadel ostatních typů na šrouby | soubor | 10 |  | 0 |  | 0 |  | 0 | 21 | 0 | 0.00223 | 0.02 | 0 | 0 |  | URS | ÚRS 25 01 | 0 | 0 |  | Práce | Běžná |  |  |  | POL1_
|  | https://podminky.urs.cz/item/CS_URS_2025_01/725219102 | [25 empty] | POP
|  | Poznámka k položce: | [25 empty] | POP
|  | Viz výkres č. D.1.2.1.2.01-04 a specifikace v D.1.2.1.1 | [25 empty] | POP
POP
|  | -9x U1 | [25 empty] | POP
|  | -1x UI | [25 empty] | POP
|  | 9 : | [25 empty] | VV | 0
|  | 1 : | [25 empty] | VV | 0
|  | 10 |  | 10 | [23 empty] | VV | 0
129 | 725241112 | Sprchové vaničky akrylátové čtvercové 900x900 mm | soubor | 1 |  | 0 |  | 0 |  | 0 | 21 | 0 | 0.01497 | 0.01 | 0 | 0 |  | URS | ÚRS 25 01 | 0 | 0 |  | Práce | Běžná |  |  |  | POL1_
|  | https://podminky.urs.cz/item/CS_URS_2025_01/725241112 | [25 empty] | POP
|  | Poznámka k položce: | [25 empty] | POP
|  | Viz výkres č. D.1.2.1.2.01-04 a specifikace v D.1.2.1.1 | [25 empty] | POP
POP
|  | - Součástí dodávky je uzávěrka zápachová pro vany sprchových koutů samočistící DN 40/50 s otvorem 90 mm. | [25 empty] | POP |  | - Součástí dodávky je uzávěrka zápachová pro vany sprchových koutů samočistící DN 40/50 s otvorem 90 mm.
|  | - Před objednáním rozměry koordinovat se stavbou. | [25 empty] | POP
|  | 1 : | [25 empty] | VV | 0
|  | 1 |  | 1 | [23 empty] | VV | 0
130 | 725244523 | Sprchové dveře a zástěny zástěny sprchové rohové čtvercové/obdélníkové rámové se skleněnou výplní, tl. 4 a 5 mm dveře posuvné dvoudílné, vstup z rohu, na vaničku 900x900 mm | soubor | 1 |  | 0 |  | 0 |  | 0 | 21 | 0 | 0.03748 | 0.04 | 0 | 0 |  | URS | ÚRS 25 01 | 0 | 0 |  | Práce | Běžná |  |  |  | POL1_
|  | https://podminky.urs.cz/item/CS_URS_2025_01/725244523 | [25 empty] | POP
|  | Poznámka k položce: | [25 empty] | POP
|  | Viz výkres č. D.1.2.1.2.01-04 a specifikace v D.1.2.1.1 | [25 empty] | POP
|  | 1 : | [25 empty] | VV | 0
|  | 1 |  | 1 | [23 empty] | VV | 0
131 | 725291669 | Montáž doplňků zařízení koupelen a záchodů madla invalidního krakorcového | kus | 1 |  | 0 |  | 0 |  | 0 | 21 | 0 | 0 | 0 | 0 | 0 |  | URS | ÚRS 25 01 | 0 | 0 |  | Práce | Běžná |  |  |  | POL1_
|  | https://podminky.urs.cz/item/CS_URS_2025_01/725291669 | [25 empty] | POP
|  | Poznámka k položce: | [25 empty] | POP
|  | Viz výkres č. D.1.2.1.2.01-04 a specifikace v D.1.2.1.1 | [25 empty] | POP
|  | 1 : | [25 empty] | VV | 0
|  | 1 |  | 1 | [23 empty] | VV | 0
132 | 725291670 | Montáž doplňků zařízení koupelen a záchodů madla invalidního krakorcového sklopného | kus | 1 |  | 0 |  | 0 |  | 0 | 21 | 0 | 0 | 0 | 0 | 0 |  | URS | ÚRS 25 01 | 0 | 0 |  | Práce | Běžná |  |  |  | POL1_
|  | https://podminky.urs.cz/item/CS_URS_2025_01/725291670 | [25 empty] | POP
|  | Poznámka k položce: | [25 empty] | POP
|  | Viz výkres č. D.1.2.1.2.01-04 a specifikace v D.1.2.1.1 | [25 empty] | POP
|  | 1 : | [25 empty] | VV | 0
|  | 1 |  | 1 | [23 empty] | VV | 0
133 | 725291674 | Montáž doplňků zařízení koupelen a záchodů madla umyvadlového | kus | 1 |  | 0 |  | 0 |  | 0 | 21 | 0 | 0 | 0 | 0 | 0 |  | URS | ÚRS 25 01 | 0 | 0 |  | Práce | Běžná |  |  |  | POL1_
|  | https://podminky.urs.cz/item/CS_URS_2025_01/725291674 | [25 empty] | POP
|  | Poznámka k položce: | [25 empty] | POP
|  | Viz výkres č. D.1.2.1.2.01-04 a specifikace v D.1.2.1.1 | [25 empty] | POP
|  | 1 : | [25 empty] | VV | 0
|  | 1 |  | 1 | [23 empty] | VV | 0
134 | 725339111 | Výlevky montáž výlevky | soubor | 2 |  | 0 |  | 0 |  | 0 | 21 | 0 | 0.00114 | 0 | 0 | 0 |  | URS | ÚRS 25 01 | 0 | 0 |  | Práce | Běžná |  |  |  | POL1_
|  | https://podminky.urs.cz/item/CS_URS_2025_01/725339111 | [25 empty] | POP
|  | Poznámka k položce: | [25 empty] | POP
|  | Viz výkres č. D.1.2.1.2.01-04 a specifikace v D.1.2.1.1 | [25 empty] | POP
|  | 2 : | [25 empty] | VV | 0
|  | 2 |  | 2 | [23 empty] | VV | 0
135 | 725539201 | Elektrické ohřívače zásobníkové montáž tlakových ohřívačů závěsných (svislých nebo vodorovných) do, 15 l | soubor | 6 |  | 0 |  | 0 |  | 0 | 21 | 0 | 0.00066 | 0 | 0 | 0 |  | URS | ÚRS 25 01 | 0 | 0 |  | Práce | Běžná |  |  |  | POL1_
|  | https://podminky.urs.cz/item/CS_URS_2025_01/725539201 | [25 empty] | POP
|  | Poznámka k položce: | [25 empty] | POP
|  | Viz výkres č. D.1.2.1.2.04 | [25 empty] | POP
|  | 6 : | [25 empty] | VV | 0
|  | 6 |  | 6 | [23 empty] | VV | 0
136 | 725539202 | Elektrické ohřívače zásobníkové montáž tlakových ohřívačů závěsných (svislých nebo vodorovných) přes, 15 do 50 l | soubor | 2 |  | 0 |  | 0 |  | 0 | 21 | 0 | 0.00507 | 0.01 | 0 | 0 |  | URS | ÚRS 25 01 | 0 | 0 |  | Práce | Běžná |  |  |  | POL1_
|  | https://podminky.urs.cz/item/CS_URS_2025_01/725539202 | [25 empty] | POP
|  | Poznámka k položce: | [25 empty] | POP
|  | Viz výkres č. D.1.2.1.2.04 | [25 empty] | POP
|  | 2 : | [25 empty] | VV | 0
|  | 2 |  | 2 | [23 empty] | VV | 0
137 | 725539204 | Elektrické ohřívače zásobníkové montáž tlakových ohřívačů závěsných (svislých nebo vodorovných) přes, 80 do 125 l | soubor | 2 |  | 0 |  | 0 |  | 0 | 21 | 0 | 0.00546 | 0.01 | 0 | 0 |  | URS | ÚRS 25 01 | 0 | 0 |  | Práce | Běžná |  |  |  | POL1_
|  | https://podminky.urs.cz/item/CS_URS_2025_01/725539204 | [25 empty] | POP
|  | Poznámka k položce: | [25 empty] | POP
|  | Viz výkres č. D.1.2.1.2.03 | [25 empty] | POP
|  | 1+1 : | [25 empty] | VV | 0
|  | 2 |  | 2 | [23 empty] | VV | 0
138 | 725829101 | Baterie dřezové montáž ostatních typů nástěnných pákových nebo klasických | kus | 2 |  | 0 |  | 0 |  | 0 | 21 | 0 | 0.00016 | 0 | 0 | 0 |  | URS | ÚRS 25 01 | 0 | 0 |  | Práce | Běžná |  |  |  | POL1_
|  | https://podminky.urs.cz/item/CS_URS_2025_01/725829101 | [25 empty] | POP
|  | Poznámka k položce: | [25 empty] | POP
|  | Viz výkres č. D.1.2.1.2.01-04 a specifikace v D.1.2.1.1 | [25 empty] | POP
|  | 2 : | [25 empty] | VV | 0
|  | 2 |  | 2 | [23 empty] | VV | 0
139 | 725829131 | Baterie umyvadlové montáž ostatních typů stojánkových G 1/2" | kus | 16 |  | 0 |  | 0 |  | 0 | 21 | 0 | 4e-05 | 0 | 0 | 0 |  | URS | ÚRS 25 01 | 0 | 0 |  | Práce | Běžná |  |  |  | POL1_
|  | https://podminky.urs.cz/item/CS_URS_2025_01/725829131 | [25 empty] | POP
|  | Poznámka k položce: | [25 empty] | POP
|  | Viz výkres č. D.1.2.1.2.01-04 a specifikace v D.1.2.1.1 | [25 empty] | POP
POP
|  | 9x U1 | [25 empty] | POP
|  | 1x U2 | [25 empty] | POP
|  | 1x UI | [25 empty] | POP
|  | 5x UZ | [25 empty] | POP
|  | 9 : | [25 empty] | VV | 0
|  | 1 : | [25 empty] | VV | 0
|  | 1 : | [25 empty] | VV | 0
|  | 5 : | [25 empty] | VV | 0
|  | 16 |  | 16 | [23 empty] | VV | 0
140 | 725849411 | Baterie sprchové montáž nástěnných baterií s nastavitelnou výškou sprchy | kus | 1 |  | 0 |  | 0 |  | 0 | 21 | 0 | 0.00014 | 0 | 0 | 0 |  | URS | ÚRS 25 01 | 0 | 0 |  | Práce | Běžná |  |  |  | POL1_
|  | https://podminky.urs.cz/item/CS_URS_2025_01/725849411 | [25 empty] | POP
|  | Poznámka k položce: | [25 empty] | POP
|  | Viz výkres č. D.1.2.1.2.01-04 a specifikace v D.1.2.1.1 | [25 empty] | POP
|  | 1 : | [25 empty] | VV | 0
|  | 1 |  | 1 | [23 empty] | VV | 0
141 | R08 | Instalace bezpečnostní skupiny ohřívače vody | kus | 6 |  | 0 |  | 0 |  | 0 | 21 | 0 | 0.00012 | 0 | 0 | 0 |  | Vlastní | Indiv | 0 | 0 |  | Práce | Běžná |  |  |  | POL1_
|  | Poznámka k položce: | [25 empty] | POP
|  | Viz výkres č. D.1.2.1.2.01-02 | [25 empty] | POP
|  | 6 : | [25 empty] | VV | 0
|  | 6 |  | 6 | [23 empty] | VV | 0
142 | 23153001 | tmel silikonový sanitární bílý | litr | 1.5 |  | 0 |  | 0 |  | 0 | 21 | 0 | 0.003 | 0 | 0 | 0 |  | URS | ÚRS 25 01 | 0 | 0 |  | Specifikace | Běžná |  |  |  | POL3_
|  | Poznámka k položce: | [25 empty] | POP
|  | Viz výkres č. D.1.2.1.2.01-04 a specifikace v D.1.2.1.1 | [25 empty] | POP
|  | 1,5 : | [25 empty] | VV | 0
|  | 1,5 |  | 1.5 | [23 empty] | VV | 0
143 | 55141002 | ventil kulový rohový s filtrem 1/2"x3/8" s celokovovým kulatým designem | kus | 20 |  | 0 |  | 0 |  | 0 | 21 | 0 | 0.00031 | 0.01 | 0 | 0 |  | URS | ÚRS 25 01 | 0 | 0 |  | Specifikace | Běžná |  |  |  | POL3_
|  | Poznámka k položce: | [25 empty] | POP
|  | Viz výkres č. D.1.2.1.2.01-04 a specifikace v D.1.2.1.1 | [25 empty] | POP
POP
|  | 18x U1 | [25 empty] | POP
|  | 2x U2 | [25 empty] | POP
|  | 2*9 : | [25 empty] | VV | 0
|  | 2*1 : | [25 empty] | VV | 0
|  | 20 |  | 20 | [23 empty] | VV | 0
144 | 55143169 | baterie dřezová páková nástěnná s plochým ústím 300mm | kus | 2 |  | 0 |  | 0 |  | 0 | 21 | 0 | 0.00156 | 0 | 0 | 0 |  | URS | ÚRS 25 01 | 0 | 0 |  | Specifikace | Běžná |  |  |  | POL3_
|  | Poznámka k položce: | [25 empty] | POP
|  | Viz výkres č. D.1.2.1.2.01-04 a specifikace v D.1.2.1.1 | [25 empty] | POP
|  | 2 : | [25 empty] | VV | 0
|  | 2 |  | 2 | [23 empty] | VV | 0
145 | 55145594 | baterie sprchová páková 150mm chrom | kus | 1 |  | 0 |  | 0 |  | 0 | 21 | 0 | 0.0025 | 0 | 0 | 0 |  | URS | ÚRS 25 01 | 0 | 0 |  | Specifikace | Běžná |  |  |  | POL3_
|  | Poznámka k položce: | [25 empty] | POP
|  | Viz výkres č. D.1.2.1.2.01-04 a specifikace v D.1.2.1.1 | [25 empty] | POP
|  | 1 : | [25 empty] | VV | 0
|  | 1 |  | 1 | [23 empty] | VV | 0
146 | 55145690 | baterie umyvadlová stojánková páková s ovládací mechanickou výpusti 5/4" chrom | kus | 16 |  | 0 |  | 0 |  | 0 | 21 | 0 | 0.0025 | 0.04 | 0 | 0 |  | URS | ÚRS 25 01 | 0 | 0 |  | Specifikace | Běžná |  |  |  | POL3_
|  | Poznámka k položce: | [25 empty] | POP
|  | Viz výkres č. D.1.2.1.2.01-04 a specifikace v D.1.2.1.1 | [25 empty] | POP
POP
|  | 9x U1 | [25 empty] | POP
|  | 1x U2 | [25 empty] | POP
|  | 1x UI | [25 empty] | POP
|  | 5x UZ | [25 empty] | POP
|  | 9 : | [25 empty] | VV | 0
|  | 1 : | [25 empty] | VV | 0
|  | 1 : | [25 empty] | VV | 0
|  | 5 : | [25 empty] | VV | 0
|  | 16 |  | 16 | [23 empty] | VV | 0
147 | 55147101 | madlo invalidní krakorcové nerez lesk | kus | 1 |  | 0 |  | 0 |  | 0 | 21 | 0 | 0.00085 | 0 | 0 | 0 |  | URS | ÚRS 25 01 | 0 | 0 |  | Specifikace | Běžná |  |  |  | POL3_
|  | Poznámka k položce: | [25 empty] | POP
|  | Viz výkres č. D.1.2.1.2.01-04 a specifikace v D.1.2.1.1 | [25 empty] | POP
|  | 1 : | [25 empty] | VV | 0
|  | 1 |  | 1 | [23 empty] | VV | 0
148 | 55147115 | madlo invalidní krakorcové sklopné nerez lesk | kus | 1 |  | 0 |  | 0 |  | 0 | 21 | 0 | 0.00085 | 0 | 0 | 0 |  | URS | ÚRS 25 01 | 0 | 0 |  | Specifikace | Běžná |  |  |  | POL3_
|  | Poznámka k položce: | [25 empty] | POP
|  | Viz výkres č. D.1.2.1.2.01-04 a specifikace v D.1.2.1.1 | [25 empty] | POP
|  | 1 : | [25 empty] | VV | 0
|  | 1 |  | 1 | [23 empty] | VV | 0
149 | 55147212 | madlo umyvadlové pravé/levé nerez lesk 500x305mm | kus | 1 |  | 0 |  | 0 |  | 0 | 21 | 0 | 0.001 | 0 | 0 | 0 |  | URS | ÚRS 25 01 | 0 | 0 |  | Specifikace | Běžná |  |  |  | POL3_
|  | Poznámka k položce: | [25 empty] | POP
|  | Viz výkres č. D.1.2.1.2.01-04 a specifikace v D.1.2.1.1 | [25 empty] | POP
|  | 1 : | [25 empty] | VV | 0
|  | 1 |  | 1 | [23 empty] | VV | 0
150 | 55161007 | ventil odpadní umyvadlový celokovový CLICK/CLACK s přepadem | kus | 16 |  | 0 |  | 0 |  | 0 | 21 | 0 | 0.00038 | 0.01 | 0 | 0 |  | URS | ÚRS 25 01 | 0 | 0 |  | Specifikace | Běžná |  |  |  | POL3_
|  | Poznámka k položce: | [25 empty] | POP
|  | Viz výkres č. D.1.2.1.2.01-04 a specifikace v D.1.2.1.1 | [25 empty] | POP
POP
|  | 9x U1 | [25 empty] | POP
|  | 1x U2 | [25 empty] | POP
|  | 1x UI | [25 empty] | POP
|  | 5x UZ | [25 empty] | POP
|  | 9 : | [25 empty] | VV | 0
|  | 1 : | [25 empty] | VV | 0
|  | 1 : | [25 empty] | VV | 0
|  | 5 : | [25 empty] | VV | 0
|  | 16 |  | 16 | [23 empty] | VV | 0
151 | 55161315 | uzávěrka zápachová umyvadlová podomítková DN 40/50 | kus | 1 |  | 0 |  | 0 |  | 0 | 21 | 0 | 0.0004 | 0 | 0 | 0 |  | URS | ÚRS 25 01 | 0 | 0 |  | Specifikace | Běžná |  |  |  | POL3_
|  | Poznámka k položce: | [25 empty] | POP
|  | Viz výkres č. D.1.2.1.2.01-04 a specifikace v D.1.2.1.1 | [25 empty] | POP
|  | 1 : | [25 empty] | VV | 0
|  | 1 |  | 1 | [23 empty] | VV | 0
152 | 55161322 | uzávěrka zápachová umyvadlová s krycí růžicí odtoku DN 40 | kus | 10 |  | 0 |  | 0 |  | 0 | 21 | 0 | 0.00019 | 0 | 0 | 0 |  | URS | ÚRS 25 01 | 0 | 0 |  | Specifikace | Běžná |  |  |  | POL3_
|  | Poznámka k položce: | [25 empty] | POP
|  | Viz výkres č. D.1.2.1.2.01-04 a specifikace v D.1.2.1.1 | [25 empty] | POP
POP
|  | 9x U1 | [25 empty] | POP
|  | 1x U2 | [25 empty] | POP
|  | 9 : | [25 empty] | VV | 0
|  | 1 : | [25 empty] | VV | 0
|  | 10 |  | 10 | [23 empty] | VV | 0
153 | 55167381 | sedátko klozetové duroplastové bílé s poklopem | kus | 11 |  | 0 |  | 0 |  | 0 | 21 | 0 | 0.0022 | 0.02 | 0 | 0 |  | URS | ÚRS 25 01 | 0 | 0 |  | Specifikace | Běžná |  |  |  | POL3_
|  | Poznámka k položce: | [25 empty] | POP
|  | Viz výkres č. D.1.2.1.2.01-04 a specifikace v D.1.2.1.1 | [25 empty] | POP
POP
|  | 10x WC | [25 empty] | POP
|  | 1x WCI | [25 empty] | POP
|  | 10 : | [25 empty] | VV | 0
|  | 1 : | [25 empty] | VV | 0
|  | 11 |  | 11 | [23 empty] | VV | 0
154 | 55190001 | flexi hadice ohebná sanitární D 9x13mm FF 3/8" 500mm | m | 32 |  | 0 |  | 0 |  | 0 | 21 | 0 | 0.00011 | 0 | 0 | 0 |  | URS | ÚRS 25 01 | 0 | 0 |  | Specifikace | Běžná |  |  |  | POL3_
|  | Poznámka k položce: | [25 empty] | POP
|  | Viz výkres č. D.1.2.1.2.01-04 a specifikace v D.1.2.1.1 | [25 empty] | POP
POP
|  | 18x U1 | [25 empty] | POP
|  | 2x U2 | [25 empty] | POP
|  | 2x UI | [25 empty] | POP
|  | 10x UZ | [25 empty] | POP
|  | 2*9 : | [25 empty] | VV | 0
|  | 2*1 : | [25 empty] | VV | 0
|  | 2*1 : | [25 empty] | VV | 0
|  | 2*5 : | [25 empty] | VV | 0
|  | 32 |  | 32 | [23 empty] | VV | 0
155 | 55192001 | hadice sprchová kovová/metal 1,5m | m | 1 |  | 0 |  | 0 |  | 0 | 21 | 0 | 0.0001 | 0 | 0 | 0 |  | URS | ÚRS 25 01 | 0 | 0 |  | Specifikace | Běžná |  |  |  | POL3_
|  | Poznámka k položce: | [25 empty] | POP
|  | Viz výkres č. D.1.2.1.2.01-04 a specifikace v D.1.2.1.1 | [25 empty] | POP
|  | 1 : | [25 empty] | VV | 0
|  | 1 |  | 1 | [23 empty] | VV | 0
156 | 55192854 | růžice sprchová třípolohová D 85 mm dl 240mm | kus | 1 |  | 0 |  | 0 |  | 0 | 21 | 0 | 0.0001 | 0 | 0 | 0 |  | URS | ÚRS 25 01 | 0 | 0 |  | Specifikace | Běžná |  |  |  | POL3_
|  | Poznámka k položce: | [25 empty] | POP
|  | Viz výkres č. D.1.2.1.2.01-04 a specifikace v D.1.2.1.1 | [25 empty] | POP
|  | 1 : | [25 empty] | VV | 0
|  | 1 |  | 1 | [23 empty] | VV | 0
157 | 642110.R | umyvadlo keramické bílé, zápustné, kruhové průměru 380 mm s přepadem a jedním otvorem pro baterii | kus | 5 |  | 0 |  | 0 |  | 0 | 21 | 0 | 0.0176 | 0.09 | 0 | 0 |  | Vlastní | Indiv | 0 | 0 |  | Specifikace | Běžná |  |  |  | POL3_
|  | Poznámka k položce: | [25 empty] | POP
|  | Viz výkres č. D.1.2.1.2.01-04 a specifikace v D.1.2.1.1 | [25 empty] | POP
POP
|  | - Koordinovat se stavbou a řešením interiéru | [25 empty] | POP
|  | 5 : | [25 empty] | VV | 0
|  | 5 |  | 5 | [23 empty] | VV | 0
158 | 64211005 | umyvadlo keramické závěsné bílé 550x420mm | kus | 10 |  | 0 |  | 0 |  | 0 | 21 | 0 | 0.012 | 0.12 | 0 | 0 |  | URS | ÚRS 25 01 | 0 | 0 |  | Specifikace | Běžná |  |  |  | POL3_
|  | Poznámka k položce: | [25 empty] | POP
|  | Viz výkres č. D.1.2.1.2.01-04 a specifikace v D.1.2.1.1 | [25 empty] | POP
POP
|  | 9x U1 | [25 empty] | POP
|  | 1x U2 | [25 empty] | POP
|  | 9 : | [25 empty] | VV | 0
|  | 1 : | [25 empty] | VV | 0
|  | 10 |  | 10 | [23 empty] | VV | 0
159 | 64211023 | umyvadlo keramické závěsné bezbariérové bílé 640x550mm | kus | 1 |  | 0 |  | 0 |  | 0 | 21 | 0 | 0.0176 | 0.02 | 0 | 0 |  | URS | ÚRS 25 01 | 0 | 0 |  | Specifikace | Běžná |  |  |  | POL3_
|  | Poznámka k položce: | [25 empty] | POP
|  | Viz výkres č. D.1.2.1.2.01-04 a specifikace v D.1.2.1.1 | [25 empty] | POP
|  | 1 : | [25 empty] | VV | 0
|  | 1 |  | 1 | [23 empty] | VV | 0
160 | 64211034 | kryt sifonu (polosloup) umyvadla keramický bílý | kus | 10 |  | 0 |  | 0 |  | 0 | 21 | 0 | 0.0071 | 0.07 | 0 | 0 |  | URS | ÚRS 25 01 | 0 | 0 |  | Specifikace | Běžná |  |  |  | POL3_
|  | Poznámka k položce: | [25 empty] | POP
|  | Viz výkres č. D.1.2.1.2.01-04 a specifikace v D.1.2.1.1 | [25 empty] | POP
POP
|  | 9x U1 | [25 empty] | POP
|  | 1x U2 | [25 empty] | POP
|  | 9 : | [25 empty] | VV | 0
|  | 1 : | [25 empty] | VV | 0
|  | 10 |  | 10 | [23 empty] | VV | 0
161 | 64236031 | klozet keramický bílý závěsný hluboké splachování 530x360x350mm | kus | 10 |  | 0 |  | 0 |  | 0 | 21 | 0 | 0.015 | 0.15 | 0 | 0 |  | URS | ÚRS 25 01 | 0 | 0 |  | Specifikace | Běžná |  |  |  | POL3_
|  | Poznámka k položce: | [25 empty] | POP
|  | Viz výkres č. D.1.2.1.2.01-04 a specifikace v D.1.2.1.1 | [25 empty] | POP
|  | 10 : | [25 empty] | VV | 0
|  | 10 |  | 10 | [23 empty] | VV | 0
162 | 642R01 | klozet keramický bílý závěsný bezbariérový | kus | 1 |  | 0 |  | 0 |  | 0 | 21 | 0 | 0.015 | 0.02 | 0 | 0 |  | Vlastní | Indiv | 0 | 0 |  | Specifikace | Běžná |  |  |  | POL3_
|  | Poznámka k položce: | [25 empty] | POP
|  | Viz výkres č. D.1.2.1.2.01-04 a specifikace v D.1.2.1.1 | [25 empty] | POP
|  | 1 : | [25 empty] | VV | 0
|  | 1 |  | 1 | [23 empty] | VV | 0
163 | R01.1 | Připojovací souprava pro podomítkovou zápachovou uzávěrku z pochromované mosazi | kus | 1 |  | 0 |  | 0 |  | 0 | 21 | 0 | 0.001 | 0 | 0 | 0 |  | Vlastní | Indiv | 0 | 0 |  | Specifikace | Běžná |  |  |  | POL3_
|  | Poznámka k položce: | [25 empty] | POP
|  | Viz výkres č. D.1.2.1.2.01-04 a specifikace v D.1.2.1.1 | [25 empty] | POP
|  | 1 : | [25 empty] | VV | 0
|  | 1 |  | 1 | [23 empty] | VV | 0
164 | R01.2 | uzávěrka zápachová umyvadlová s krycí růžicí odtoku, provedení chrom | kus | 5 |  | 0 |  | 0 |  | 0 | 21 | 0 | 0.001 | 0.01 | 0 | 0 |  | Vlastní | Indiv | 0 | 0 |  | Specifikace | Běžná |  |  |  | POL3_
|  | Poznámka k položce: | [25 empty] | POP
|  | Viz výkres č. D.1.2.1.2.01-04 a specifikace v D.1.2.1.1 | [25 empty] | POP
POP
|  | - Koordinovat připojovací rozměry pro napojení bezpečnostní skupiny ohřívače vody | [25 empty] | POP
|  | 5 : | [25 empty] | VV | 0
|  | 5 |  | 5 | [23 empty] | VV | 0
165 | R01.3 | Nožičky k akrylátovým vaničkám | sada | 1 |  | 0 |  | 0 |  | 0 | 21 | 0 | 0 | 0 | 0 | 0 |  | Vlastní | Indiv | 0 | 0 |  | Specifikace | Běžná |  |  |  | POL3_
|  | Poznámka k položce: | [25 empty] | POP
|  | Viz výkres č. D.1.2.1.2.01-04 a specifikace v D.1.2.1.1 | [25 empty] | POP
|  | 1 : | [25 empty] | VV | 0
|  | 1 |  | 1 | [23 empty] | VV | 0
166 | R01.4 | keramická výlevka závěsná, bíla s instalační sadou do předstěnového systému se sklopným roštem z, nerezové oceli a s odpadním sítem | kus | 2 |  | 0 |  | 0 |  | 0 | 21 | 0 | 0.007 | 0.01 | 0 | 0 |  | Vlastní | Indiv | 0 | 0 |  | Specifikace | Běžná |  |  |  | POL3_
|  | Poznámka k položce: | [25 empty] | POP
|  | Viz výkres č. D.1.2.1.2.01-04 a specifikace v D.1.2.1.1 | [25 empty] | POP
|  | 2 : | [25 empty] | VV | 0
|  | 2 |  | 2 | [23 empty] | VV | 0
167 | R02 | Držák sprchové hlavice, chrom | kus | 1 |  | 0 |  | 0 |  | 0 | 21 | 0 | 0 | 0 | 0 | 0 |  | Vlastní | Indiv | 0 | 0 |  | Specifikace | Běžná |  |  |  | POL3_
|  | Poznámka k položce: | [25 empty] | POP
|  | Viz výkres č. D.1.2.1.2.01-04 a specifikace v D.1.2.1.1 | [25 empty] | POP
|  | 1 : | [25 empty] | VV | 0
|  | 1 |  | 1 | [23 empty] | VV | 0
168 | R09.1 | Elektrický ohřívač zásobníkový akumulační závěsný 100 l / 2,2 kW | kus | 1 |  | 0 |  | 0 |  | 0 | 21 | 0 | 0.05 | 0.05 | 0 | 0 |  | Vlastní | Indiv | 0 | 0 |  | Specifikace | Běžná |  |  |  | POL3_
|  | Poznámka k položce: | [25 empty] | POP
|  | Viz výkres č. D.1.2.1.2.03 | [25 empty] | POP
|  | 1 : | [25 empty] | VV | 0
|  | 1 |  | 1 | [23 empty] | VV | 0
169 | R09.2 | Elektrický ohřívač zásobníkový akumulační závěsný 125 l / 2,2 kW | kus | 1 |  | 0 |  | 0 |  | 0 | 21 | 0 | 0.05 | 0.05 | 0 | 0 |  | Vlastní | Indiv | 0 | 0 |  | Specifikace | Běžná |  |  |  | POL3_
|  | Poznámka k položce: | [25 empty] | POP
|  | Viz výkres č. D.1.2.1.2.03 | [25 empty] | POP
|  | 1 : | [25 empty] | VV | 0
|  | 1 |  | 1 | [23 empty] | VV | 0
170 | R09.3 | Malý elektrický tlakový ohřívač vody určený k instalaci pod odběrné místo 10 l / 2,0 kW | kus | 6 |  | 0 |  | 0 |  | 0 | 21 | 0 | 0.008 | 0.05 | 0 | 0 |  | Vlastní | Indiv | 0 | 0 |  | Specifikace | Běžná |  |  |  | POL3_
|  | Poznámka k položce: | [25 empty] | POP
|  | Viz výkres č. D.1.2.1.2.03 | [25 empty] | POP
|  | 6 : | [25 empty] | VV | 0
|  | 6 |  | 6 | [23 empty] | VV | 0
171 | R09.4 | Malý elektrický tlakový ohřívač vody určený k instalaci nad odběrné místo 20 l / 2,2 kW | kus | 2 |  | 0 |  | 0 |  | 0 | 21 | 0 | 0.01 | 0.02 | 0 | 0 |  | Vlastní | Indiv | 0 | 0 |  | Specifikace | Běžná |  |  |  | POL3_
|  | Poznámka k položce: | [25 empty] | POP
|  | Viz výkres č. D.1.2.1.2.03 | [25 empty] | POP
|  | 2 : | [25 empty] | VV | 0
|  | 2 |  | 2 | [23 empty] | VV | 0
172 | R09.5 | Bezpečnostní skupina k elektrickému ohřívači vody | kus | 6 |  | 0 |  | 0 |  | 0 | 21 | 0 | 0.002 | 0.01 | 0 | 0 |  | Vlastní | Indiv | 0 | 0 |  | Specifikace | Běžná |  |  |  | POL3_
|  | Poznámka k položce: | [25 empty] | POP
|  | Viz výkres č. D.1.2.1.2.04 | [25 empty] | POP
POP
|  | - Objednat jako příslušenství ohřívače | [25 empty] | POP
|  | 6 : | [25 empty] | VV | 0
|  | 6 |  | 6 | [23 empty] | VV | 0
173 | R12 | Šroubení přímé k zásobníku | kus | 8 |  | 0 |  | 0 |  | 0 | 21 | 0 | 0.00036 | 0 | 0 | 0 |  | Vlastní | Indiv | 0 | 0 |  | Specifikace | Běžná |  |  |  | POL3_
|  | Poznámka k položce: | [25 empty] | POP
|  | Viz výkres č. D.1.2.1.2.03-04 | [25 empty] | POP
POP
|  | - Objednat jako příslušenství zásobníků | [25 empty] | POP
|  | 8 : | [25 empty] | VV | 0
|  | 8 |  | 8 | [23 empty] | VV | 0
174 | R17 | ventil rohový s filtrem a kovovou pákou, 1/2"-1/2" | kus | 6 |  | 0 |  | 0 |  | 0 | 21 | 0 | 0 | 0 | 0 | 0 |  | Vlastní | Indiv | 0 | 0 |  | Specifikace | Běžná |  |  |  | POL3_
|  | Poznámka k položce: | [25 empty] | POP
|  | Viz výkres č. D.1.2.1.2.01-04 a specifikace v D.1.2.1.1 | [25 empty] | POP
POP
|  | 6x ohřívač 3.1 | [25 empty] | POP
|  | 6 : | [25 empty] | VV | 0
|  | 6 |  | 6 | [23 empty] | VV | 0
175 | 998725202R00 | Přesun hmot pro zařizovací předměty v objektech výšky do 12 m | % |  |  | 0 |  | 0 |  | 0 | 21 | 0 | 0 | 0 | 0 | 0 | 800-721 | RTS 25/ II | ÚRS 25 01 | 0 | 0 |  | Přesun hmot | Běžná |  |  |  | POL7_
|  | vodorovně do 50 m | [25 empty] | SPI
|  | https://podminky.urs.cz/item/CS_URS_2025_01/998725202 | [25 empty] | POP
Díl: | 726 | Zdravotechnika - předstěnové instalace |  |  |  | 0 |  | 0 |  | 0 |  | 0 |  | 0.22 |  | 0 |  |  |  |  | 0 | [6 empty] | DIL
176 | 72613.R01 | Instalační předstěna pro montáž výlevky do lehkých stěn s kovovou kcí | soubor | 2 |  | 0 |  | 0 |  | 0 | 21 | 0 | 0 | 0 | 0 | 0 |  | Vlastní | Indiv | 0 | 0 |  | Práce | Běžná |  |  |  | POL1_
|  | Poznámka k položce: | [25 empty] | POP
|  | Viz výkres č. D.1.2.1.2.01-04 a specifikace v D.1.2.1.1 | [25 empty] | POP
|  | 2 : | [25 empty] | VV | 0
|  | 2 |  | 2 | [23 empty] | VV | 0
177 | 72613.R02 | instalační předstěna pro výlevku 175 cm se splachovací nádržkou pod omítku a nástěnnou armaturou na, omítku, dodávkou | soubor | 2 |  | 0 |  | 0 |  | 0 | 21 | 0 | 0.01 | 0.02 | 0 | 0 |  | Vlastní | Indiv | 0 | 0 |  | Práce | Běžná |  |  |  | POL1_
|  | Poznámka k položce: | [25 empty] | POP
|  | Viz výkres č. D.1.2.1.2.01-04 a specifikace v D.1.2.1.1 | [25 empty] | POP
|  | 2 : | [25 empty] | VV | 0
|  | 2 |  | 2 | [23 empty] | VV | 0
178 | 726131001 | Předstěnové instalační systémy do lehkých stěn s kovovou konstrukcí pro umyvadla stavební výšky do, 1120 mm se stojánkovou baterií | soubor | 1 |  | 0 |  | 0 |  | 0 | 21 | 0 | 0.012 | 0.01 | 0 | 0 |  | URS | ÚRS 25 01 | 0 | 0 |  | Práce | Běžná |  |  |  | POL1_
|  | https://podminky.urs.cz/item/CS_URS_2025_01/726131001 | [25 empty] | POP
|  | Poznámka k položce: | [25 empty] | POP
|  | Viz výkres č. D.1.2.1.2.01-04 a specifikace v D.1.2.1.1 | [25 empty] | POP
POP
|  | 1x U2 | [25 empty] | POP
|  | 1 : | [25 empty] | VV | 0
|  | 1 |  | 1 | [23 empty] | VV | 0
179 | 726131041 | Předstěnové instalační systémy do lehkých stěn s kovovou konstrukcí pro závěsné klozety ovládání, zepředu, stavební výšky 1120 mm | soubor | 10 |  | 0 |  | 0 |  | 0 | 21 | 0 | 0.01665 | 0.17 | 0 | 0 |  | URS | ÚRS 25 01 | 0 | 0 |  | Práce | Běžná |  |  |  | POL1_
|  | https://podminky.urs.cz/item/CS_URS_2025_01/726131041 | [25 empty] | POP
|  | Poznámka k položce: | [25 empty] | POP
|  | Viz výkres č. D.1.2.1.2.01-04 a specifikace v D.1.2.1.1 | [25 empty] | POP
|  | 10 : | [25 empty] | VV | 0
|  | 10 |  | 10 | [23 empty] | VV | 0
180 | 726131043 | Předstěnové instalační systémy do lehkých stěn s kovovou konstrukcí pro závěsné klozety ovládání, zepředu, stavební výšky 1120 mm pro tělesně postižené | soubor | 1 |  | 0 |  | 0 |  | 0 | 21 | 0 | 0.01765 | 0.02 | 0 | 0 |  | URS | ÚRS 25 01 | 0 | 0 |  | Práce | Běžná |  |  |  | POL1_
|  | https://podminky.urs.cz/item/CS_URS_2025_01/726131043 | [25 empty] | POP
|  | Poznámka k položce: | [25 empty] | POP
|  | Viz výkres č. D.1.2.1.2.01-04 a specifikace v D.1.2.1.1 | [25 empty] | POP
|  | 1 : | [25 empty] | VV | 0
|  | 1 |  | 1 | [23 empty] | VV | 0
181 | 726131201 | Předstěnové instalační systémy do lehkých stěn s kovovou konstrukcí montáž ostatních typů umyvadel | soubor | 1 |  | 0 |  | 0 |  | 0 | 21 | 0 | 0 | 0 | 0 | 0 |  | URS | ÚRS 25 01 | 0 | 0 |  | Práce | Běžná |  |  |  | POL1_
|  | https://podminky.urs.cz/item/CS_URS_2025_01/726131201 | [25 empty] | POP
|  | Poznámka k položce: | [25 empty] | POP
|  | Viz výkres č. D.1.2.1.2.01-04 a specifikace v D.1.2.1.1 | [25 empty] | POP
POP
|  | 1x U2 | [25 empty] | POP
|  | 1 : | [25 empty] | VV | 0
|  | 1 |  | 1 | [23 empty] | VV | 0
182 | 726131204 | Předstěnové instalační systémy do lehkých stěn s kovovou konstrukcí montáž ostatních typů klozetů | soubor | 11 |  | 0 |  | 0 |  | 0 | 21 | 0 | 0 | 0 | 0 | 0 |  | URS | ÚRS 25 01 | 0 | 0 |  | Práce | Běžná |  |  |  | POL1_
|  | https://podminky.urs.cz/item/CS_URS_2025_01/726131204 | [25 empty] | POP
|  | Poznámka k položce: | [25 empty] | POP
|  | Viz výkres č. D.1.2.1.2.01-04 a specifikace v D.1.2.1.1 | [25 empty] | POP
POP
|  | 10x WC | [25 empty] | POP
|  | 1x WCI | [25 empty] | POP
|  | 10 : | [25 empty] | VV | 0
|  | 1 : | [25 empty] | VV | 0
|  | 11 |  | 11 | [23 empty] | VV | 0
183 | 726191011 | Ovládací tlačítko, montáž do předstěnových konstrukcí | soubor | 2 |  | 0 |  | 0 |  | 0 | 21 | 0 | 0 | 0 | 0 | 0 |  | URS | ÚRS 25 01 | 0 | 0 |  | Práce | Běžná |  |  |  | POL1_
|  | https://podminky.urs.cz/item/CS_URS_2025_01/726191011 | [25 empty] | POP
|  | Poznámka k položce: | [25 empty] | POP
|  | Viz výkres č. D.1.2.1.2.01-04 a specifikace v D.1.2.1.1 | [25 empty] | POP
|  | 2 : | [25 empty] | VV | 0
|  | 2 |  | 2 | [23 empty] | VV | 0
184 | R01.5 | tlačítko pro splachování zepředu plast, bíle, rozměry: 246x164 mm, systém Start/Stop | kus | 2 |  | 0 |  | 0 |  | 0 | 21 | 0 | 0 | 0 | 0 | 0 |  | Vlastní | Indiv | 0 | 0 |  | Práce | Běžná |  |  |  | POL1_
|  | Poznámka k položce: | [25 empty] | POP
|  | Viz výkres č. D.1.2.1.2.01-04 a specifikace v D.1.2.1.1 | [25 empty] | POP
|  | 2 : | [25 empty] | VV | 0
|  | 2 |  | 2 | [23 empty] | VV | 0
185 | 998726212 | Přesun hmot pro instalační prefabrikáty stanovený procentní sazbou (%) z ceny vodorovná dopravní, vzdálenost do 50 m základní v objektech výšky přes 6 do 12 m | % |  |  | 0 |  | 0 |  | 0 | 21 | 0 | 0 | 0 | 0 | 0 |  | URS | ÚRS 25 01 | 0 | 0 |  | Přesun hmot | Běžná |  |  |  | POL7_
|  | https://podminky.urs.cz/item/CS_URS_2025_01/998726212 | [25 empty] | POP
Díl: | M23 | Montáže potrubí |  |  |  | 0 |  | 0 |  | 0 |  | 0 |  | 0 |  | 0 |  |  |  |  | 0 | [6 empty] | DIL
186 | 230120041 | Čištění potrubí profukováním nebo proplachováním DN 32 | m | 5 |  | 0 |  | 0 |  | 0 | 21 | 0 | 0 | 0 | 0 | 0 |  | URS | ÚRS 25 01 | 0 | 0 |  | Práce | Běžná |  |  |  | POL1_1
|  | https://podminky.urs.cz/item/CS_URS_2025_01/230120041 | [25 empty] | POP
|  | Poznámka k položce: | [25 empty] | POP
|  | Viz výkres č. D.1.2.1.2.01-02 | [25 empty] | POP
|  | 5,0 : | [25 empty] | VV | 0
|  | 5 |  | 5 | [23 empty] | VV | 0
187 | 230120043 | Čištění potrubí profukováním nebo proplachováním DN 50 | m | 19 |  | 0 |  | 0 |  | 0 | 21 | 0 | 0 | 0 | 0 | 0 |  | URS | ÚRS 25 01 | 0 | 0 |  | Práce | Běžná |  |  |  | POL1_1
|  | https://podminky.urs.cz/item/CS_URS_2025_01/230120043 | [25 empty] | POP
|  | Poznámka k položce: | [25 empty] | POP
|  | Viz výkres č. D.1.2.1.2.01-02 | [25 empty] | POP
|  | 17,5+1,5 : | [25 empty] | VV | 0
|  | 19 |  | 19 | [23 empty] | VV | 0
188 | 230120045 | Čištění potrubí profukováním nebo proplachováním DN 80 | m | 3.5 |  | 0 |  | 0 |  | 0 | 21 | 0 | 0 | 0 | 0 | 0 |  | URS | ÚRS 25 01 | 0 | 0 |  | Práce | Běžná |  |  |  | POL1_1
|  | https://podminky.urs.cz/item/CS_URS_2025_01/230120045 | [25 empty] | POP
|  | Poznámka k položce: | [25 empty] | POP
|  | Viz výkres č. D.1.2.1.2.01-02 | [25 empty] | POP
|  | 3,5 : | [25 empty] | VV | 0
|  | 3,5 |  | 3.5 | [23 empty] | VV | 0
189 | 230120046 | Čištění potrubí profukováním nebo proplachováním DN 100 | m | 43 |  | 0 |  | 0 |  | 0 | 21 | 0 | 0 | 0 | 0 | 0 |  | URS | ÚRS 25 01 | 0 | 0 |  | Práce | Běžná |  |  |  | POL1_1
|  | https://podminky.urs.cz/item/CS_URS_2025_01/230120046 | [25 empty] | POP
|  | Poznámka k položce: | [25 empty] | POP
|  | Viz výkres č. D.1.2.1.2.01-02 | [25 empty] | POP
|  | 11,0 : | [25 empty] | VV | 0
|  | 10,0+1,0 : | [25 empty] | VV | 0
|  | 10,0+11,0 : | [25 empty] | VV | 0
|  | 43 |  | 43 | [23 empty] | VV | 0
[26 empty] | 12 | 21 | DPH
| Celkem |  |  |  |  | 0 | [19 empty] | 0 | 0 | SUM
JKSO:
| 801.41 | budovy divadel | [25 empty] | JKSO
| m3 | svislá nosná konstrukce zděná z cihel,tvárnic, bloků | [25 empty] | JKSOChar
JKSOAkce
END
Note on S6: Jedná se o informaci, zda se jedná o položku, která je do rozpočtu zadána z cenové soustavy RTS, nebo vlastní.
Note on T6: Jedná se o název CÚ, která je zadána u položky rozpočtu

## SO 01 D.1.2.2 Pol
Položkový soupis prací a dodávek | [27 empty] | #TypZaznamu#
S: | 260105 | Opravy po povodni - Městské divadlo Krnov - PD | [25 empty] | STA
O: | SO 01 | Opravy po povodni divadla | [22 empty] | STA |  |  | OBJ
R: | D.1.2.2 | vzduchotechnika | [25 empty] | ROZ
P.č. | Číslo položky | Název položky | MJ | Množství | Cena / MJ | Celkem | Dodávka | Dodávka celk. | Montáž | Montáž celk. | DPH | Cena s DPH | Hmotnost / MJ | Hmotnost celk.(t) | Dem. hmotnost / MJ | Dem. hmotnost celk.(t) | Ceník | Cen. soustava / platnost | Cenová úroveň | Nhod / MJ | Nhod celk. | Dodavatel | Typ položky | Stav položky
Díl: | M24 | Montáže vzduchotechnických zařízení |  |  |  | 0 |  | 0 |  | 0 |  | 0 |  | 0 |  | 0 |  |  |  |  | 0 | [6 empty] | DIL
1 | 240001001 | 1.1_Axiální potrubním ventilátor o500mm, V=4000m3/h, Pext=110Pa, Pi=720W/3,2A/230V, hluk ventilátor na výstupu Lwa=67dBA, do okolí Lpa=46dBA ve 3m | ks | 1 |  | 0 |  | 0 |  | 0 | 21 | 0 | 0 | 0 | 0 | 0 |  | Vlastní | Indiv | 0 | 0 |  | Práce | Běžná |  |  |  | POL1_
2 | 240001001 | 1.1_Axiální potrubním ventilátor o500mm, V=4000m3/h, Pext=110Pa, Pi=720W/3,2A/230V, hluk ventilátor na výstupu Lwa=67dBA, do okolí Lpa=46dBA ve 3m | ks | 1 |  | 0 |  | 0 |  | 0 | 21 | 0 | 0 | 0 | 0 | 0 |  | Vlastní | Indiv | 0 | 0 |  | Specifikace | Běžná |  |  |  | POL3_
3 | 240001002 | 1.1a_Pružná manžeta k potrubním ventilátoru o500mm | ks | 2 |  | 0 |  | 0 |  | 0 | 21 | 0 | 0 | 0 | 0 | 0 |  | Vlastní | Indiv | 0 | 0 |  | Práce | Běžná |  |  |  | POL1_
4 | 240001002 | 1.1a_Pružná manžeta k potrubním ventilátoru o500mm | ks | 2 |  | 0 |  | 0 |  | 0 | 21 | 0 | 0 | 0 | 0 | 0 |  | Vlastní | Indiv | 0 | 0 |  | Specifikace | Běžná |  |  |  | POL3_
5 | 240001003 | 1.1b_Příruba o500mm k napojení kruhového potrubí | ks | 2 |  | 0 |  | 0 |  | 0 | 21 | 0 | 0 | 0 | 0 | 0 |  | Vlastní | Indiv | 0 | 0 |  | Práce | Běžná |  |  |  | POL1_
6 | 240001003 | 1.1b_Příruba o500mm k napojení kruhového potrubí | ks | 2 |  | 0 |  | 0 |  | 0 | 21 | 0 | 0 | 0 | 0 | 0 |  | Vlastní | Indiv | 0 | 0 |  | Specifikace | Běžná |  |  |  | POL3_
7 | 240001004 | 1.1c_Montážní konzole k axiálnímu ventilátoru o500mm | ks | 1 |  | 0 |  | 0 |  | 0 | 21 | 0 | 0 | 0 | 0 | 0 |  | Vlastní | Indiv | 0 | 0 |  | Práce | Běžná |  |  |  | POL1_
8 | 240001004 | 1.1c_Montážní konzole k axiálnímu ventilátoru o500mm | ks | 1 |  | 0 |  | 0 |  | 0 | 21 | 0 | 0 | 0 | 0 | 0 |  | Vlastní | Indiv | 0 | 0 |  | Specifikace | Běžná |  |  |  | POL3_
9 | 240001005 | 1.1d_Regulátor 5-ti stupňový s TK k axiálnímu ventilátoru, 230V, 5A | ks | 1 |  | 0 |  | 0 |  | 0 | 21 | 0 | 0 | 0 | 0 | 0 |  | Vlastní | Indiv | 0 | 0 |  | Práce | Běžná |  |  |  | POL1_
10 | 240001005 | 1.1d_Regulátor 5-ti stupňový s TK k axiálnímu ventilátoru, 230V, 5A | ks | 1 |  | 0 |  | 0 |  | 0 | 21 | 0 | 0 | 0 | 0 | 0 |  | Vlastní | Indiv | 0 | 0 |  | Specifikace | Běžná |  |  |  | POL3_
11 | 240001006 | 1.2_Tlumič hluku kruhový o500mm, délky 900mm | ks | 2 |  | 0 |  | 0 |  | 0 | 21 | 0 | 0 | 0 | 0 | 0 |  | Vlastní | Indiv | 0 | 0 |  | Práce | Běžná |  |  |  | POL1_
12 | 240001006 | 1.2_Tlumič hluku kruhový o500mm, délky 900mm | ks | 2 |  | 0 |  | 0 |  | 0 | 21 | 0 | 0 | 0 | 0 | 0 |  | Vlastní | Indiv | 0 | 0 |  | Specifikace | Běžná |  |  |  | POL3_
13 | 240001007 | 1.3_Přetlaková žaluzie plastová o500mm, barva šedá RAL 7035 | ks | 1 |  | 0 |  | 0 |  | 0 | 21 | 0 | 0 | 0 | 0 | 0 |  | Vlastní | Indiv | 0 | 0 |  | Práce | Běžná |  |  |  | POL1_
14 | 240001007 | 1.3_Přetlaková žaluzie plastová o500mm, barva šedá RAL 7035 | ks | 1 |  | 0 |  | 0 |  | 0 | 21 | 0 | 0 | 0 | 0 | 0 |  | Vlastní | Indiv | 0 | 0 |  | Specifikace | Běžná |  |  |  | POL3_
15 | 240001008 | 1.4_Protidešťová žaluzie se sítem 560x630mm, provedení pozink, s montážním rámem | ks | 2 |  | 0 |  | 0 |  | 0 | 21 | 0 | 0 | 0 | 0 | 0 |  | Vlastní | Indiv | 0 | 0 |  | Práce | Běžná |  |  |  | POL1_
16 | 240001008 | 1.4_Protidešťová žaluzie se sítem 560x630mm, provedení pozink, s montážním rámem | ks | 2 |  | 0 |  | 0 |  | 0 | 21 | 0 | 0 | 0 | 0 | 0 |  | Vlastní | Indiv | 0 | 0 |  | Specifikace | Běžná |  |  |  | POL3_
17 | 240001009 | 1.5_Uzavírací klapka těsná 560x630mm vč. servopohonu s havarijní funkcí 230V | ks | 2 |  | 0 |  | 0 |  | 0 | 21 | 0 | 0 | 0 | 0 | 0 |  | Vlastní | Indiv | 0 | 0 |  | Práce | Běžná |  |  |  | POL1_
18 | 240001009 | 1.5_Uzavírací klapka těsná 560x630mm vč. servopohonu s havarijní funkcí 230V | ks | 2 |  | 0 |  | 0 |  | 0 | 21 | 0 | 0 | 0 | 0 | 0 |  | Vlastní | Indiv | 0 | 0 |  | Specifikace | Běžná |  |  |  | POL3_
19 | 240001010 | Tepelná samolepící izolace ze syntetického kaučuku tl. 20mm s hliníkovou fólií | bal | 1 |  | 0 |  | 0 |  | 0 | 21 | 0 | 0 | 0 | 0 | 0 |  | Vlastní | Indiv | 0 | 0 |  | Práce | Běžná |  |  |  | POL1_
|  | dodáváno v balení: role o rozměru šířky 1,5m a plocha 15m2 : | [25 empty] | VV | 0
|  | izolace potrubí (sací potrubí v technické místnosti) : | [25 empty] | VV | 0
|  | 1,0 |  | 1 | [23 empty] | VV | 0
20 | 240001010 | Tepelná samolepící izolace ze syntetického kaučuku tl. 20mm s hliníkovou fólií | bal | 1 |  | 0 |  | 0 |  | 0 | 21 | 0 | 0 | 0 | 0 | 0 |  | Vlastní | Indiv | 0 | 0 |  | Specifikace | Běžná |  |  |  | POL3_
|  | dodáváno v balení: role o rozměru šířky 1,5m a plocha 15m2 : | [25 empty] | VV | 0
|  | izolace potrubí (sací potrubí v technické místnosti) : | [25 empty] | VV | 0
|  | 1,0 |  | 1 | [23 empty] | VV | 0
21 | 240001011 | Čtyřhranné VZT potrubí pozink. sk. I., tř. těsnosti I. - 0% tvarovek | m2 | 4 |  | 0 |  | 0 |  | 0 | 21 | 0 | 0 | 0 | 0 | 0 |  | Vlastní | Indiv | 0 | 0 |  | Práce | Běžná |  |  |  | POL1_
|  | Kruhové vzduchotechnické potrubí ze spirálově vinutých trub a tvarových kusů opatřených dvoubřitým těsněním : | [25 empty] | VV | 0
|  | z gumy, které se zasouvá do sebe, třída těsnosti D, provedení pozink.: : | [25 empty] | VV | 0
|  | 4,0 |  | 4 | [23 empty] | VV | 0
22 | 240001011 | Čtyřhranné VZT potrubí pozink. sk. I., tř. těsnosti I. - 0% tvarovek | m2 | 4 |  | 0 |  | 0 |  | 0 | 21 | 0 | 0 | 0 | 0 | 0 |  | Vlastní | Indiv | 0 | 0 |  | Specifikace | Běžná |  |  |  | POL3_
|  | Kruhové vzduchotechnické potrubí ze spirálově vinutých trub a tvarových kusů opatřených dvoubřitým těsněním : | [25 empty] | VV | 0
|  | z gumy, které se zasouvá do sebe, třída těsnosti D, provedení pozink.: : | [25 empty] | VV | 0
|  | 4,0 |  | 4 | [23 empty] | VV | 0
23 | 240001012 | o500mm, 50% tvarovek | m | 3 |  | 0 |  | 0 |  | 0 | 21 | 0 | 0 | 0 | 0 | 0 |  | Vlastní | Indiv | 0 | 0 |  | Práce | Běžná |  |  |  | POL1_
|  | 3,0 |  | 3 | [23 empty] | VV | 0
24 | 240001012 | o500mm, 50% tvarovek | m | 3 |  | 0 |  | 0 |  | 0 | 21 | 0 | 0 | 0 | 0 | 0 |  | Vlastní | Indiv | 0 | 0 |  | Specifikace | Běžná |  |  |  | POL3_
|  | 3,0 |  | 3 | [23 empty] | VV | 0
25 | P.1 | Montážní, závěsný, spojovací a těsnící materiál (cca 3kg) | ks | 1 |  | 0 |  | 0 |  | 0 | 21 | 0 | 0 | 0 | 0 | 0 |  | Vlastní | Indiv | 0 | 0 |  | Práce | Běžná |  |  |  | POL1_
26 | P.2 | Doprava, svislá přeprava, lešení, plošina | ks | 1 |  | 0 |  | 0 |  | 0 | 21 | 0 | 0 | 0 | 0 | 0 |  | Vlastní | Indiv | 0 | 0 |  | Práce | Běžná |  |  |  | POL1_
27 | P.3 | Zaregulování VZT vč. protokolu, uvedení zařízení do provozu, zaškolení obsluhy | ks | 1 |  | 0 |  | 0 |  | 0 | 21 | 0 | 0 | 0 | 0 | 0 |  | Vlastní | Indiv | 0 | 0 |  | Práce | Běžná |  |  |  | POL1_
28 | P.4 | Dílenská dokumentace - příprava do výroby (místo zaměření, dořešení detailů apod.) | ks | 1 |  | 0 |  | 0 |  | 0 | 21 | 0 | 0 | 0 | 0 | 0 |  | Vlastní | Indiv | 0 | 0 |  | Práce | Běžná |  |  |  | POL1_
29 | P.5 | Dokumentace skutečného provedení stavby vč. vypracování dokladové části VZT zař., doplnění do dokumentace skutečného stavu reálně dodané typy a označení jednotlivých zařízení | ks | 1 |  | 0 |  | 0 |  | 0 | 21 | 0 | 0 | 0 | 0 | 0 |  | Vlastní | Indiv | 0 | 0 |  | Práce | Běžná |  |  |  | POL1_
30 | P.6 | Technická a koordinační činnost na stavbě vč. dopravy (cca 5hod) | ks | 1 |  | 0 |  | 0 |  | 0 | 21 | 0 | 0 | 0 | 0 | 0 |  | Vlastní | Indiv | 0 | 0 |  | Práce | Běžná |  |  |  | POL1_
[26 empty] | 12 | 21 | DPH
| Celkem |  |  |  |  | 0 | [19 empty] | 0 | 0 | SUM
JKSO:
| 801.41 | budovy divadel | [25 empty] | JKSO
| m3 | svislá nosná konstrukce zděná z cihel,tvárnic, bloků | [25 empty] | JKSOChar
JKSOAkce
END
Note on S6: Jedná se o informaci, zda se jedná o položku, která je do rozpočtu zadána z cenové soustavy RTS, nebo vlastní.
Note on T6: Jedná se o název CÚ, která je zadána u položky rozpočtu

## SO 01 D.1.2.3 Pol
Položkový soupis prací a dodávek | [27 empty] | #TypZaznamu#
S: | 260105 | Opravy po povodni - Městské divadlo Krnov - PD | [25 empty] | STA
O: | SO 01 | Opravy po povodni divadla | [22 empty] | STA |  |  | OBJ
R: | D.1.2.3 | vytápění | [25 empty] | ROZ
P.č. | Číslo položky | Název položky | MJ | Množství | Cena / MJ | Celkem | Dodávka | Dodávka celk. | Montáž | Montáž celk. | DPH | Cena s DPH | Hmotnost / MJ | Hmotnost celk.(t) | Dem. hmotnost / MJ | Dem. hmotnost celk.(t) | Ceník | Cen. soustava / platnost | Cenová úroveň | Nhod / MJ | Nhod celk. | Dodavatel | Typ položky | Stav položky
Díl: | 3 | Svislé a kompletní konstrukce |  |  |  | 0 |  | 0 |  | 0 |  | 0 |  | 0.04 |  | 0 |  |  |  |  | 0.53 | [6 empty] | DIL
1 | 310235241R00 | Zazdívka otvorů o ploše do 0,0225 m2 ve zdivu nadzákladovém cihlami pálenými o tloušťce zdi do 300 mm | kus | 1 |  | 0 |  | 0 |  | 0 | 21 | 0 | 0.01262 | 0.01 | 0 | 0 | 801-4 | RTS 25/ II | ÚRS 25 01 | 0.16 | 0.16 |  | Práce | Běžná |  |  |  | POL1_
|  | včetně pomocného pracovního lešení | [25 empty] | SPI
|  | https://podminky.urs.cz/item/CS_URS_2025_01/310235241 | [25 empty] | POP
|  | Poznámka k položce: | [25 empty] | POP
|  | viz výkres D.1.2.3.2.01 - D.1.2.3.2.02 | [25 empty] | POP
|  | 1 : | [25 empty] | VV | 0
|  | 1 |  | 1 | [23 empty] | VV | 0
2 | 310235261R00 | Zazdívka otvorů o ploše do 0,0225 m2 ve zdivu nadzákladovém cihlami pálenými o tloušťce zdi přes 450 do 600 mm | kus | 1 |  | 0 |  | 0 |  | 0 | 21 | 0 | 0.02524 | 0.03 | 0 | 0 | 801-4 | RTS 25/ II | ÚRS 25 01 | 0.372 | 0.37 |  | Práce | Běžná |  |  |  | POL1_
|  | včetně pomocného pracovního lešení | [25 empty] | SPI
|  | https://podminky.urs.cz/item/CS_URS_2025_01/310235261 | [25 empty] | POP
|  | Poznámka k položce: | [25 empty] | POP
|  | viz výkres D.1.2.3.2.01 - D.1.2.3.2.02 | [25 empty] | POP
|  | 1 : | [25 empty] | VV | 0
|  | 1 |  | 1 | [23 empty] | VV | 0
Díl: | 6 | Úpravy povrchů, podlahy a osazování výplní |  |  |  | 0 |  | 0 |  | 0 |  | 0 |  | 0.06 |  | 0 |  |  |  |  | 0 | [6 empty] | DIL
3 | 612315102 | Vápenná omítka rýh hrubá ve stěnách, šířky rýhy přes 150 do 300 mm | m2 | 1.6 |  | 0 |  | 0 |  | 0 | 21 | 0 | 0.038 | 0.06 | 0 | 0 |  | URS | ÚRS 25 01 | 0 | 0 |  | Práce | Běžná |  |  |  | POL1_1
|  | https://podminky.urs.cz/item/CS_URS_2025_01/612315102 | [25 empty] | POP
|  | Poznámka k položce: | [25 empty] | POP
|  | viz výkres D.1.2.3.2.01 - D.1.2.3.2.02 | [25 empty] | POP
|  | 0,2*8,0 : | [25 empty] | VV | 0
|  | 1,6 |  | 1.6 | [23 empty] | VV | 0
Díl: | 9 | Ostatní konstrukce a práce, bourání |  |  |  | 0 |  | 0 |  | 0 |  | 0 |  | 0 |  | 0.44 |  |  |  |  | 6.83 | [6 empty] | DIL
4 | 971033231R00 | Vybourání otvorů ve zdivu cihelném z jakýchkoliv cihel pálených na jakoukoliv maltu vápenou nebo vápenocementovou, plochy do 0,0225 m2, tloušťky do 150 mm | kus | 1 |  | 0 |  | 0 |  | 0 | 21 | 0 | 0 | 0 | 0.0035 | 0 | 801-3 | RTS 25/ II | ÚRS 25 01 | 0.16 | 0.16 |  | Práce | Běžná |  |  |  | POL1_1
|  | základovém nebo nadzákladovém, | [25 empty] | SPI
|  | https://podminky.urs.cz/item/CS_URS_2025_01/971033231 | [25 empty] | POP
|  | Poznámka k položce: | [25 empty] | POP
|  | viz výkres D.1.2.3.2.01 - D.1.2.3.2.02 | [25 empty] | POP
|  | 1 : | [25 empty] | VV | 0
|  | 1 |  | 1 | [23 empty] | VV | 0
5 | 971033261R00 | Vybourání otvorů ve zdivu cihelném z jakýchkoliv cihel pálených na jakoukoliv maltu vápenou nebo vápenocementovou, plochy do 0,0225 m2, tloušťky do 600 mm | kus | 1 |  | 0 |  | 0 |  | 0 | 21 | 0 | 0 | 0 | 0.014 | 0.01 | 801-3 | RTS 25/ II | ÚRS 25 01 | 0.84 | 0.84 |  | Práce | Běžná |  |  |  | POL1_1
|  | základovém nebo nadzákladovém, | [25 empty] | SPI
|  | https://podminky.urs.cz/item/CS_URS_2025_01/971033261 | [25 empty] | POP
|  | Poznámka k položce: | [25 empty] | POP
|  | viz výkres D.1.2.3.2.01 - D.1.2.3.2.02 | [25 empty] | POP
|  | 1 : | [25 empty] | VV | 0
|  | 1 |  | 1 | [23 empty] | VV | 0
6 | 974031165R00 | Vysekání rýh v jakémkoliv zdivu cihelném v ploše do hloubky 150 mm, šířky do 200 mm | m | 8 |  | 0 |  | 0 |  | 0 | 21 | 0 | 0 | 0 | 0.054 | 0.43 | 801-3 | RTS 25/ II | ÚRS 25 01 | 0.729 | 5.83 |  | Práce | Běžná |  |  |  | POL1_1
|  | https://podminky.urs.cz/item/CS_URS_2025_01/974031165 | [25 empty] | POP
|  | Poznámka k položce: | [25 empty] | POP
|  | viz výkres D.1.2.3.2.01 - D.1.2.3.2.02 | [25 empty] | POP
|  | 8,0 : | [25 empty] | VV | 0
|  | 8 |  | 8 | [23 empty] | VV | 0
Díl: | 900 | HZS |  |  |  | 0 |  | 0 |  | 0 |  | 0 |  | 0 |  | 0 |  |  |  |  | 0 | [6 empty] | DIL
7 | HZS2222 | Hodinové zúčtovací sazby profesí PSV provádění stavebních instalací topenář odborný | hod | 40 |  | 0 |  | 0 |  | 0 | 21 | 0 | 0 | 0 | 0 | 0 |  | URS | ÚRS 25 01 | 0 | 0 |  | Práce | Běžná |  |  |  | POL1_1
|  | https://podminky.urs.cz/item/CS_URS_2025_01/HZS2222 | [25 empty] | POP
|  | Poznámka k položce: | [25 empty] | POP
|  | - zkoušky v rámci montážních prací, | [25 empty] | POP
|  | - vyregulování, | [25 empty] | POP
|  | - uvedení do provozu atd. | [25 empty] | POP
POP
|  | Položka bude upravena s ohledem na rozsah požadovaných prací. V případě, že tato činnost nebude potřeba, bude položka z tohoto rozpočtu vypuštěna. | [25 empty] | POP |  | Položka bude upravena s ohledem na rozsah požadovaných prací. V případě, že tato činnost nebude potřeba, bude položka z tohoto rozpočtu vypuštěna.
|  | 40 : | [25 empty] | VV | 0
|  | 40 |  | 40 | [23 empty] | VV | 0
8 | HZS4231 | Hodinové zúčtovací sazby ostatních profesí revizní a kontrolní činnost technik | hod | 16 |  | 0 |  | 0 |  | 0 | 21 | 0 | 0 | 0 | 0 | 0 |  | URS | ÚRS 25 01 | 0 | 0 |  | Práce | Běžná |  |  |  | POL1_1
|  | https://podminky.urs.cz/item/CS_URS_2025_01/HZS4231 | [25 empty] | POP
|  | Poznámka k položce: | [25 empty] | POP
|  | - zaměření a ověření převzatých údajů z původní PD | [25 empty] | POP
POP
|  | Položka bude upravena s ohledem na rozsah požadovaných prací. V případě, že tato činnost nebude potřeba, bude položka z tohoto rozpočtu vypuštěna. | [25 empty] | POP |  | Položka bude upravena s ohledem na rozsah požadovaných prací. V případě, že tato činnost nebude potřeba, bude položka z tohoto rozpočtu vypuštěna.
|  | 16 : | [25 empty] | VV | 0
|  | 16 |  | 16 | [23 empty] | VV | 0
9 | HZS4232 | Hodinové zúčtovací sazby ostatních profesí revizní a kontrolní činnost technik odborný | hod | 24 |  | 0 |  | 0 |  | 0 | 21 | 0 | 0 | 0 | 0 | 0 |  | URS | ÚRS 25 01 | 0 | 0 |  | Práce | Běžná |  |  |  | POL1_1
|  | https://podminky.urs.cz/item/CS_URS_2025_01/HZS4232 | [25 empty] | POP
|  | Poznámka k položce: | [25 empty] | POP
|  | Konzultace spojené s realizací stavby, zaměření a zakreslení skutečného provedení, návrh opatření, změn atd. | [25 empty] | POP |  | Konzultace spojené s realizací stavby, zaměření a zakreslení skutečného provedení, návrh opatření, změn atd.
POP
|  | Položka bude upravena s ohledem na rozsah požadovaných prací. V případě, že tato činnost nebude potřeba, bude položka z tohoto rozpočtu vypuštěna. | [25 empty] | POP |  | Položka bude upravena s ohledem na rozsah požadovaných prací. V případě, že tato činnost nebude potřeba, bude položka z tohoto rozpočtu vypuštěna.
|  | 24 : | [25 empty] | VV | 0
|  | 24 |  | 24 | [23 empty] | VV | 0
Díl: | OST | Ostatní |  |  |  | 0 |  | 0 |  | 0 |  | 0 |  | 0 |  | 0 |  |  |  |  | 0 | [6 empty] | DIL
10 | R11.1 | Doprava ostatních materiálu, zařízení, potrubí, atd. na stavbu | kpl | 1 |  | 0 |  | 0 |  | 0 | 21 | 0 | 0 | 0 | 0 | 0 |  | Vlastní | Indiv | 0 | 0 |  | Práce | Běžná |  |  |  | POL1_1
|  | Poznámka k položce: | [25 empty] | POP
|  | Položka bude upravena s ohledem na rozsah požadovaných prací. V případě, že tato činnost nebude potřeba, bude položka z tohoto rozpočtu vypuštěna. | [25 empty] | POP |  | Položka bude upravena s ohledem na rozsah požadovaných prací. V případě, že tato činnost nebude potřeba, bude položka z tohoto rozpočtu vypuštěna.
|  | 1 : | [25 empty] | VV | 0
|  | 1 |  | 1 | [23 empty] | VV | 0
11 | R11.2 | Ostatní neměřitelné na provedení navržených úprav ÚT nezachycených v projektu (zjištěných až při, realizaci) | kpl | 1 |  | 0 |  | 0 |  | 0 | 21 | 0 | 0 | 0 | 0 | 0 |  | Vlastní | Indiv | 0 | 0 |  | Práce | Běžná |  |  |  | POL1_1
|  | Poznámka k položce: | [25 empty] | POP
|  | Položka bude upravena s ohledem na rozsah požadovaných prací. V případě, že tato činnost nebude potřeba, bude položka z tohoto rozpočtu vypuštěna. | [25 empty] | POP |  | Položka bude upravena s ohledem na rozsah požadovaných prací. V případě, že tato činnost nebude potřeba, bude položka z tohoto rozpočtu vypuštěna.
|  | 1 : | [25 empty] | VV | 0
|  | 1 |  | 1 | [23 empty] | VV | 0
Díl: | 727 | Zdravotechnika - protipožární ochrana |  |  |  | 0 |  | 0 |  | 0 |  | 0 |  | 0 |  | 0 |  |  |  |  | 0 | [6 empty] | DIL
12 | R10.1 | Zmapování stávajícího požárního řešení na místě topenářem za účelem ověření nutnosti instalace, požárních ucpávek | kpl | 1 |  | 0 |  | 0 |  | 0 | 21 | 0 | 0 | 0 | 0 | 0 |  | Vlastní | Indiv | 0 | 0 |  | Práce | Běžná |  |  |  | POL1_7
|  | Poznámka k položce: | [25 empty] | POP
|  | viz výkres D.1.2.3.2.01 - D.1.2.3.2.02 | [25 empty] | POP
POP
|  | - PBŘS nebylo předloženo | [25 empty] | POP
|  | 1 : | [25 empty] | VV | 0
|  | 1 |  | 1 | [23 empty] | VV | 0
13 | R10.2 | Nezměřitelné náklady na provedení požárních ucpávek | kpl | 1 |  | 0 |  | 0 |  | 0 | 21 | 0 | 0 | 0 | 0 | 0 |  | Vlastní | Indiv | 0 | 0 |  | Práce | Běžná |  |  |  | POL1_7
|  | Poznámka k položce: | [25 empty] | POP
|  | PBŘS nebylo předloženo. Utěsnění prostupů požárně dělícími konstrukcemi bude v případě potřeby provedeno dle stávajícího řešení. | [25 empty] | POP |  | PBŘS nebylo předloženo. Utěsnění prostupů požárně dělícími konstrukcemi bude v případě potřeby provedeno dle stávajícího řešení.
POP
POP
|  | Položka bude upravena s ohledem na rozsah požadovaných prací. V případě, že tato činnost nebude potřeba, bude položka z tohoto rozpočtu vypuštěna. | [25 empty] | POP |  | Položka bude upravena s ohledem na rozsah požadovaných prací. V případě, že tato činnost nebude potřeba, bude položka z tohoto rozpočtu vypuštěna.
|  | 1 : | [25 empty] | VV | 0
|  | 1 |  | 1 | [23 empty] | VV | 0
14 | 998727202R00 | Přesun hmot pro centrální vysávání v objektech výšky do 12 m | % | 56.158 |  | 0 |  | 0 |  | 0 | 21 | 0 | 0 | 0 | 0 | 0 | 800-721 | RTS 25/ II | ÚRS 25 01 | 0 | 0 |  | Práce | Běžná |  |  |  | POL1_7
|  | vodorovně do 50 m | [25 empty] | SPI
|  | https://podminky.urs.cz/item/CS_URS_2025_01/998727202 | [25 empty] | POP
|  | Poznámka k položce: | [25 empty] | POP
|  | Pouze v případě nutnosti osazení požárních ucpávek – bude zhodnoceno po zmapování. V případě, že ucpávky nebudou potřeba, bude tato položka z rozpočtu vypuštěna. | [25 empty] | POP |  | Pouze v případě nutnosti osazení požárních ucpávek – bude zhodnoceno po zmapování. V případě, že ucpávky nebudou potřeba, bude tato položka z rozpočtu vypuštěna.
Díl: | 732 | Strojovny |  |  |  | 0 |  | 0 |  | 0 |  | 0 |  | 0 |  | 0 |  |  |  |  | 0.23 | [6 empty] | DIL
15 | 732199100R00 | Montáž orientačních štítků bez dodávky orientačního štítku | soubor | 2 |  | 0 |  | 0 |  | 0 | 21 | 0 | 0.00114 | 0 | 0 | 0 | 800-731 | RTS 25/ II | ÚRS 25 01 | 0.114 | 0.23 |  | Práce | Běžná |  |  |  | POL1_7
|  | https://podminky.urs.cz/item/CS_URS_2025_01/732199100 | [25 empty] | POP
|  | Poznámka k položce: | [25 empty] | POP
|  | viz výkres D.1.2.3.2.01 - D.1.2.3.2.02 | [25 empty] | POP
|  | 2 : | [25 empty] | VV | 0
|  | 2 |  | 2 | [23 empty] | VV | 0
16 | R03 | Orientační štítek | kus | 2 |  | 0 |  | 0 |  | 0 | 21 | 0 | 0 | 0 | 0 | 0 |  | Vlastní | Indiv | 0 | 0 |  | Specifikace | Běžná |  |  |  | POL3_0
|  | Poznámka k položce: | [25 empty] | POP
|  | viz výkres D.1.2.3.2.01 - D.1.2.3.2.02 | [25 empty] | POP
|  | 2 : | [25 empty] | VV | 0
|  | 2 |  | 2 | [23 empty] | VV | 0
17 | 998732202R00 | Přesun hmot pro strojovny v objektech výšky do 12 m | % |  |  | 0 |  | 0 |  | 0 | 21 | 0 | 0 | 0 | 0 | 0 | 800-731 | RTS 25/ II | RTS 25/ II | 0 | 0 |  | Přesun hmot | Běžná |  |  |  | POL7_7
Díl: | 733 | Ústřední vytápění - rozvodné potrubí |  |  |  | 0 |  | 0 |  | 0 |  | 0 |  | 3.17 |  | 0.01 |  |  |  |  | 1.68 | [6 empty] | DIL
18 | R02.1 | Uzavření a otevření potrubního úseku při úpravách | kus | 4 |  | 0 |  | 0 |  | 0 | 21 | 0 | 0 | 0 | 0 | 0 |  | Vlastní | Indiv | 0 | 0 |  | Práce | Běžná |  |  |  | POL1_7
|  | Poznámka k položce: | [25 empty] | POP
|  | viz výkres D.1.2.3.2.01 - D.1.2.3.2.02 | [25 empty] | POP
POP
|  | - Předpoklad, bude upřesněno dle členitosti soustavy a počtu uzávěru na trasách | [25 empty] | POP
|  | 2+2 : | [25 empty] | VV | 0
|  | 4 |  | 4 | [23 empty] | VV | 0
19 | R02.2 | Vypuštění části stávajících rozvodů do DN 40 přes vypouštěcí ventil | m | 300 |  | 0 |  | 0 |  | 0 | 21 | 0 | 0 | 0 | 0 | 0 |  | Vlastní | Indiv | 0 | 0 |  | Práce | Běžná |  |  |  | POL1_7
|  | Poznámka k položce: | [25 empty] | POP
|  | viz výkres D.1.2.3.2.01 - D.1.2.3.2.02 | [25 empty] | POP
POP
|  | - Pouze orientační délka potrubí - bude upřesněno dle členitosti a pozice uzávěrů | [25 empty] | POP
|  | - Položka obsahuje cenu za práci topenáře včetně přípravy a úklidu | [25 empty] | POP
|  | 300,0 : | [25 empty] | VV | 0
|  | 300 |  | 300 | [23 empty] | VV | 0
20 | R09.1 | Potrubí ocelové přeřezání ocelové trubky DN do 25 | kus | 2 |  | 0 |  | 0 |  | 0 | 21 | 0 | 0 | 0 | 0 | 0 |  | Vlastní | Indiv | 0 | 0 |  | Práce | Běžná |  |  |  | POL1_7
|  | Poznámka k položce: | [25 empty] | POP
|  | viz výkres D.1.2.3.2.01 - D.1.2.3.2.02 | [25 empty] | POP
|  | 2 : | [25 empty] | VV | 0
|  | 2 |  | 2 | [23 empty] | VV | 0
21 | 733110803R00 | Demontáž potrubí z ocelových trubek závitových do DN 15 | m | 7 |  | 0 |  | 0 |  | 0 | 21 | 0 | 2e-05 | 0 | 0.001 | 0.01 | 800-731 | RTS 25/ II | ÚRS 25 01 | 0.051 | 0.36 |  | Práce | Běžná |  |  |  | POL1_7
|  | https://podminky.urs.cz/item/CS_URS_2025_01/733110803 | [25 empty] | POP
|  | Poznámka k položce: | [25 empty] | POP
|  | viz výkres D.1.2.3.2.01 - D.1.2.3.2.02 | [25 empty] | POP
|  | 7,0 : | [25 empty] | VV | 0
|  | 7 |  | 7 | [23 empty] | VV | 0
22 | 733191912R00 | Opravy rozvodu potrubí z ocelových trubek závitových normálních i zesílených zaslepení zkováním a zavařením, do DN 10 | kus | 2 |  | 0 |  | 0 |  | 0 | 21 | 0 | 0.00023 | 0 | 0 | 0 | 800-731 | RTS 25/ II | ÚRS 25 01 | 0.103 | 0.21 |  | Práce | Běžná |  |  |  | POL1_7
|  | https://podminky.urs.cz/item/CS_URS_2025_01/733191912 | [25 empty] | POP
|  | Poznámka k položce: | [25 empty] | POP
|  | viz výkres D.1.2.3.2.01 - D.1.2.3.2.02 | [25 empty] | POP
|  | 2 : | [25 empty] | VV | 0
|  | 2 |  | 2 | [23 empty] | VV | 0
23 | 733191923R00 | Opravy rozvodu potrubí z ocelových trubek závitových normálních i zesílených navaření odbočky na dosavadní potrubí, DN 15 | kus | 4 |  | 0 |  | 0 |  | 0 | 21 | 0 | 0.00054 | 0 | 0 | 0 | 800-731 | RTS 25/ II | ÚRS 25 01 | 0.278 | 1.11 |  | Práce | Běžná |  |  |  | POL1_7
|  | https://podminky.urs.cz/item/CS_URS_2025_01/733191923 | [25 empty] | POP
|  | Poznámka k položce: | [25 empty] | POP
|  | viz výkres D.1.2.3.2.01 - D.1.2.3.2.02 | [25 empty] | POP
|  | 2+2 : | [25 empty] | VV | 0
|  | 4 |  | 4 | [23 empty] | VV | 0
24 | 73311.R01 | Oprava stávajících připojovacích potrubí – zapravení přípojky (např. oprava závitu, přestěsnění, atd.) | kus | 38 |  | 0 |  | 0 |  | 0 | 21 | 0 | 0 | 0 | 0 | 0 |  | Vlastní | Indiv | 0 | 0 |  | Práce | Běžná |  |  |  | POL1_7
|  | Poznámka k položce: | [25 empty] | POP
|  | viz výkres D.1.2.3.2.01 - D.1.2.3.2.02 | [25 empty] | POP
|  | 2*19 : | [25 empty] | VV | 0
|  | 38 |  | 38 | [23 empty] | VV | 0
25 | R02.4 | Odvzdušnění upravovaného úseku pomocí odvzdušňovacích ventilů, popř. odvzdušnení otopnými tělesy | kus | 43 |  | 0 |  | 0 |  | 0 | 21 | 0 | 0 | 0 | 0 | 0 |  | Vlastní | Indiv | 0 | 0 |  | Práce | Běžná |  |  |  | POL1_7
|  | Poznámka k položce: | [25 empty] | POP
|  | viz výkres D.1.2.3.2.01 - D.1.2.3.2.02 | [25 empty] | POP
POP
|  | - Uvažováno dle počtu OT všechna OT-vyměnovaná (samosatná položka) | [25 empty] | POP
|  | 62-19 : | [25 empty] | VV | 0
|  | 43 |  | 43 | [23 empty] | VV | 0
26 | 733222302 | Potrubí z trubek měděných polotvrdých spojovaných lisováním PN 16, T= +110°C O 15/1 | m | 71 |  | 0 |  | 0 |  | 0 | 21 | 0 | 0.00046 | 0.03 | 0 | 0 |  | URS | ÚRS 25 01 | 0 | 0 |  | Práce | Běžná |  |  |  | POL1_7
|  | https://podminky.urs.cz/item/CS_URS_2025_01/733222302 | [25 empty] | POP
|  | Poznámka k položce: | [25 empty] | POP
|  | viz výkres D.1.2.3.2.01 - D.1.2.3.2.02 | [25 empty] | POP
|  | 1,0+8,0+62,0 : | [25 empty] | VV | 0
|  | 71 |  | 71 | [23 empty] | VV | 0
27 | R.006.01.15.20 | Ochrana potrubí termoizolačními trubicemi z pěnového polyetylenu PE přilepenými v příčných a, podélných spojích, tloušťky izolace 20 mm, vnitřního průměru izolace 15 mm | m | 70 |  | 0 |  | 0 |  | 0 | 21 | 0 | 0.0001 | 0.01 | 0 | 0 |  | Vlastní | Indiv | 0 | 0 |  | Práce | Běžná |  |  |  | POL1_7
|  | Poznámka k položce: | [25 empty] | POP
|  | viz výkres D.1.2.3.2.01 - D.1.2.3.2.02 | [25 empty] | POP
|  | 8,0+62,0 : | [25 empty] | VV | 0
|  | 70 |  | 70 | [23 empty] | VV | 0
28 | 733222303 | Potrubí z trubek měděných polotvrdých spojovaných lisováním PN 16, T= +110°C O 18/1 | m | 19.5 |  | 0 |  | 0 |  | 0 | 21 | 0 | 0.00055 | 0.01 | 0 | 0 |  | URS | ÚRS 25 01 | 0 | 0 |  | Práce | Běžná |  |  |  | POL1_7
|  | https://podminky.urs.cz/item/CS_URS_2025_01/733222303 | [25 empty] | POP
|  | Poznámka k položce: | [25 empty] | POP
|  | viz výkres D.1.2.3.2.01 - D.1.2.3.2.02 | [25 empty] | POP
|  | 19,5 : | [25 empty] | VV | 0
|  | 19,5 |  | 19.5 | [23 empty] | VV | 0
29 | R.006.01.18.20 | Ochrana potrubí termoizolačními trubicemi z pěnového polyetylenu PE přilepenými v příčných a, podélných spojích, tloušťky izolace 20 mm, vnitřního průměru izolace 18 mm | m | 19.5 |  | 0 |  | 0 |  | 0 | 21 | 0 | 0.00012 | 0 | 0 | 0 |  | Vlastní | Indiv | 0 | 0 |  | Práce | Běžná |  |  |  | POL1_7
|  | Poznámka k položce: | [25 empty] | POP
|  | viz výkres D.1.2.3.2.01 - D.1.2.3.2.02 | [25 empty] | POP
|  | 19,5 : | [25 empty] | VV | 0
|  | 19,5 |  | 19.5 | [23 empty] | VV | 0
30 | 733291101 | Zkoušky těsnosti potrubí z trubek měděných O do 35/1,5 | m | 90.5 |  | 0 |  | 0 |  | 0 | 21 | 0 | 0 | 0 | 0 | 0 |  | URS | ÚRS 25 01 | 0 | 0 |  | Práce | Běžná |  |  |  | POL1_7
|  | https://podminky.urs.cz/item/CS_URS_2025_01/733291101 | [25 empty] | POP
|  | Poznámka k položce: | [25 empty] | POP
|  | viz výkres D.1.2.3.2.01 - D.1.2.3.2.02 | [25 empty] | POP
|  | 1,0+8,0+62,0 : | [25 empty] | VV | 0
|  | 19,5 : | [25 empty] | VV | 0
|  | 90,5 |  | 90.5 | [23 empty] | VV | 0
31 | 733224222 | Potrubí z trubek měděných Příplatek k cenám za zhotovení přípojky z trubek měděných O 15/1 | kus | 8 |  | 0 |  | 0 |  | 0 | 21 | 0 | 1e-05 | 0 | 0 | 0 |  | URS | ÚRS 25 01 | 0 | 0 |  | Práce | Běžná |  |  |  | POL1_7
|  | https://podminky.urs.cz/item/CS_URS_2025_01/733224222 | [25 empty] | POP
|  | Poznámka k položce: | [25 empty] | POP
|  | viz výkres D.1.2.3.2.01 - D.1.2.3.2.02 | [25 empty] | POP
|  | 2*2 : | [25 empty] | VV | 0
|  | 2*2 : | [25 empty] | VV | 0
|  | 8 |  | 8 | [23 empty] | VV | 0
32 | R02.3 | Napouštění části stávajících rozvodů do DN 40 přes vypouštěcí ventil | m | 390.5 |  | 0 |  | 0 |  | 0 | 21 | 0 | 0.008 | 3.12 | 0 | 0 |  | Vlastní | Indiv | 0 | 0 |  | Práce | Běžná |  |  |  | POL1_7
|  | Poznámka k položce: | [25 empty] | POP
|  | viz výkres D.1.2.3.2.01 - D.1.2.3.2.02 | [25 empty] | POP
POP
|  | - Pouze orientační délka potrubí - bude upřesněno dle členitosti a pozice uzávěrů | [25 empty] | POP
|  | - Položka obsahuje cenu za práci topenáře včetně přípravy a úklidu | [25 empty] | POP
|  | 300,0 : | [25 empty] | VV | 0
|  | 1,0+8,0+62,0 : | [25 empty] | VV | 0
|  | 19,5 : | [25 empty] | VV | 0
|  | 390,5 |  | 390.5 | [23 empty] | VV | 0
33 | 998733202 | Přesun hmot pro rozvody potrubí stanovený procentní sazbou z ceny vodorovná dopravní vzdálenost do, 50 m základní v objektech výšky přes 6 do 12 m | % |  |  | 0 |  | 0 |  | 0 | 21 | 0 | 0 | 0 | 0 | 0 |  | URS | ÚRS 25 01 | 0 | 0 |  | Přesun hmot | Běžná |  |  |  | POL7_
|  | https://podminky.urs.cz/item/CS_URS_2025_01/998733202 | [25 empty] | POP
Díl: | 734 | Ústřední vytápění - armatury |  |  |  | 0 |  | 0 |  | 0 |  | 0 |  | 0.05 |  | 0.04 |  |  |  |  | 24.71 | [6 empty] | DIL
34 | 734200811R00 | Demontáž závitových armatur s jedním závitem, do G 1/2" | kus | 13 |  | 0 |  | 0 |  | 0 | 21 | 0 | 4e-05 | 0 | 0.00045 | 0.01 | 800-731 | RTS 25/ II | ÚRS 25 01 | 0.052 | 0.68 |  | Práce | Běžná |  |  |  | POL1_7
|  | https://podminky.urs.cz/item/CS_URS_2025_01/734200811 | [25 empty] | POP
|  | Poznámka k položce: | [25 empty] | POP
|  | viz výkres D.1.2.3.2.01 - D.1.2.3.2.02 | [25 empty] | POP
|  | 13 : | [25 empty] | VV | 0
|  | 13 |  | 13 | [23 empty] | VV | 0
35 | 734200821R00 | Demontáž závitových armatur se dvěma závity, do G 1/2" | kus | 38 |  | 0 |  | 0 |  | 0 | 21 | 0 | 9e-05 | 0 | 0.00045 | 0.02 | 800-731 | RTS 25/ II | ÚRS 25 01 | 0.166 | 6.31 |  | Práce | Běžná |  |  |  | POL1_7
|  | https://podminky.urs.cz/item/CS_URS_2025_01/734200821 | [25 empty] | POP
|  | Poznámka k položce: | [25 empty] | POP
|  | viz výkres D.1.2.3.2.01 - D.1.2.3.2.02 | [25 empty] | POP
POP
|  | - Při demontáži termostatického ventilu ověřit hodnotu regulačního nastavení | [25 empty] | POP
|  | (9)+10 : | [25 empty] | VV | 0
|  | (9+10) : | [25 empty] | VV | 0
|  | 38 |  | 38 | [23 empty] | VV | 0
36 | R06 | Demontáž termostatické hlavice | kus | 19 |  | 0 |  | 0 |  | 0 | 21 | 0 | 0 | 0 | 0.0005 | 0.01 |  | Vlastní | Indiv | 0 | 0 |  | Práce | Běžná |  |  |  | POL1_7
|  | Poznámka k položce: | [25 empty] | POP
|  | viz výkres D.1.2.3.2.01 - D.1.2.3.2.02 | [25 empty] | POP
|  | 19 : | [25 empty] | VV | 0
|  | 19 |  | 19 | [23 empty] | VV | 0
37 | R05 | Příplatek za ověření hodnoty regulačního nastavení termostatického ventilu | kus | 19 |  | 0 |  | 0 |  | 0 | 21 | 0 | 0 | 0 | 0 | 0 |  | Vlastní | Indiv | 0 | 0 |  | Práce | Běžná |  |  |  | POL1_7
|  | Poznámka k položce: | [25 empty] | POP
|  | viz výkres D.1.2.3.2.01 - D.1.2.3.2.02 | [25 empty] | POP
|  | 19 : | [25 empty] | VV | 0
|  | 19 |  | 19 | [23 empty] | VV | 0
38 | 734209102R00 | Montáž závitové armatury s jedním závitem, G 3/8", bez dodávky materiálu | kus | 15 |  | 0 |  | 0 |  | 0 | 21 | 0 | 7e-05 | 0 | 0 | 0 | 800-731 | RTS 25/ II | ÚRS 25 01 | 0.051 | 0.77 |  | Práce | Běžná |  |  |  | POL1_7
|  | https://podminky.urs.cz/item/CS_URS_2025_01/734209102 | [25 empty] | POP
|  | Poznámka k položce: | [25 empty] | POP
|  | viz výkres D.1.2.3.2.01 - D.1.2.3.2.02 | [25 empty] | POP
|  | 13+2 : | [25 empty] | VV | 0
|  | 15 |  | 15 | [23 empty] | VV | 0
39 | R06 | Vypouštěcí kulový kohout s vnějšími závity, se zátkou, DN10, PN10 | kus | 15 |  | 0 |  | 0 |  | 0 | 21 | 0 | 0.0002 | 0 | 0 | 0 |  | Vlastní | Indiv | 0 | 0 |  | Specifikace | Běžná |  |  |  | POL3_0
|  | Poznámka k položce: | [25 empty] | POP
|  | viz výkres D.1.2.3.2.01 - D.1.2.3.2.02 | [25 empty] | POP
|  | 13+2 : | [25 empty] | VV | 0
|  | 15 |  | 15 | [23 empty] | VV | 0
40 | 734209103R00 | Montáž závitové armatury s jedním závitem, G 1/2", bez dodávky materiálu | kus | 35 |  | 0 |  | 0 |  | 0 | 21 | 0 | 9e-05 | 0 | 0 | 0 | 800-731 | RTS 25/ II | ÚRS 25 01 | 0.051 | 1.79 |  | Práce | Běžná |  |  |  | POL1_7
|  | https://podminky.urs.cz/item/CS_URS_2025_01/734209103 | [25 empty] | POP
|  | Poznámka k položce: | [25 empty] | POP
|  | viz výkres D.1.2.3.2.01 - D.1.2.3.2.02 | [25 empty] | POP
|  | 2*2 : | [25 empty] | VV | 0
|  | 2*2 : | [25 empty] | VV | 0
|  | 19+2 : | [25 empty] | VV | 0
|  | 2+2 : | [25 empty] | VV | 0
|  | 2 : | [25 empty] | VV | 0
|  | 35 |  | 35 | [23 empty] | VV | 0
41 | R.004.01.06.3 | Svěrné šroubení pro měděné a přesné ocelové trubky, průměr 15 mm, poniklovaná mosaz | kus | 8 |  | 0 |  | 0 |  | 0 | 21 | 0 | 0.0005 | 0 | 0 | 0 |  | Vlastní | Indiv | 0 | 0 |  | Specifikace | Běžná |  |  |  | POL3_0
|  | Poznámka k položce: | [25 empty] | POP
|  | viz výkres D.1.2.3.2.01 - D.1.2.3.2.02 | [25 empty] | POP
|  | 2*2 : | [25 empty] | VV | 0
|  | 2*2 : | [25 empty] | VV | 0
|  | 8 |  | 8 | [23 empty] | VV | 0
42 | R07.2 | Příslušenství k hliníkovým článkovým otopným tělesům – odvzdušnovací ventil 1/2" | kus | 21 |  | 0 |  | 0 |  | 0 | 21 | 0 | 2e-05 | 0 | 0 | 0 |  | Vlastní | Indiv | 0 | 0 |  | Specifikace | Běžná |  |  |  | POL3_0
|  | Poznámka k položce: | [25 empty] | POP
|  | viz výkres D.1.2.3.2.01 - D.1.2.3.2.02 | [25 empty] | POP
|  | 19+2 : | [25 empty] | VV | 0
|  | 21 |  | 21 | [23 empty] | VV | 0
43 | R08.1 | Cu vsuvka (přechod) 15x1/2" vnitřní | kus | 4 |  | 0 |  | 0 |  | 0 | 21 | 0 | 2e-05 | 0 | 0 | 0 |  | Vlastní | Indiv | 0 | 0 |  | Specifikace | Běžná |  |  |  | POL3_0
|  | Poznámka k položce: | [25 empty] | POP
|  | viz výkres D.1.2.3.2.01 - D.1.2.3.2.02 | [25 empty] | POP
|  | 2+2 : | [25 empty] | VV | 0
|  | 4 |  | 4 | [23 empty] | VV | 0
44 | R08.2 | Cu vsuvka (přechod) 18x1/2" vnitřní | kus | 2 |  | 0 |  | 0 |  | 0 | 21 | 0 | 2e-05 | 0 | 0 | 0 |  | Vlastní | Indiv | 0 | 0 |  | Specifikace | Běžná |  |  |  | POL3_0
|  | Poznámka k položce: | [25 empty] | POP
|  | viz výkres D.1.2.3.2.01 - D.1.2.3.2.02 | [25 empty] | POP
|  | 2 : | [25 empty] | VV | 0
|  | 2 |  | 2 | [23 empty] | VV | 0
45 | 734209105R00 | Montáž závitové armatury s jedním závitem, G 1", bez dodávky materiálu | kus | 84 |  | 0 |  | 0 |  | 0 | 21 | 0 | 0.0001 | 0.01 | 0 | 0 | 800-731 | RTS 25/ II | ÚRS 25 01 | 0.062 | 5.21 |  | Práce | Běžná |  |  |  | POL1_7
|  | https://podminky.urs.cz/item/CS_URS_2025_01/734209105 | [25 empty] | POP
|  | Poznámka k položce: | [25 empty] | POP
|  | viz výkres D.1.2.3.2.01 - D.1.2.3.2.02 | [25 empty] | POP
|  | 4*(19+2) : | [25 empty] | VV | 0
|  | 84 |  | 84 | [23 empty] | VV | 0
46 | R07.1 | Příslušenství k hliníkovým článkovým otopným tělesům – radiátorová růžice 1“ (variantní provedení) | kus | 84 |  | 0 |  | 0 |  | 0 | 21 | 0 | 0.0002 | 0.02 | 0 | 0 |  | Vlastní | Indiv | 0 | 0 |  | Specifikace | Běžná |  |  |  | POL3_0
|  | Poznámka k položce: | [25 empty] | POP
|  | viz výkres D.1.2.3.2.01 - D.1.2.3.2.02 | [25 empty] | POP
POP
|  | - Při objednávce specifikovat typ (levá, pravá, DN) | [25 empty] | POP
|  | 4*(19+2) : | [25 empty] | VV | 0
|  | 84 |  | 84 | [23 empty] | VV | 0
47 | 734209112R00 | Montáž závitové armatury se dvěma závity, G 3/8", bez dodávky materiálu | kus | 18 |  | 0 |  | 0 |  | 0 | 21 | 0 | 6e-05 | 0 | 0 | 0 | 800-731 | RTS 25/ II | ÚRS 25 01 | 0.165 | 2.97 |  | Práce | Běžná |  |  |  | POL1_7
|  | https://podminky.urs.cz/item/CS_URS_2025_01/734209112 | [25 empty] | POP
|  | Poznámka k položce: | [25 empty] | POP
|  | viz výkres D.1.2.3.2.01 - D.1.2.3.2.02 | [25 empty] | POP
POP
|  | - DN připojovacích armatur a jejich regulační nastavení byly převzaty z projektové dokumentace z roku 2019. Převzaté informace nemusí odpovídat skutečnému provedení a je nutné typ armatury (DN, provedení, rozměry atd.) před objednáním ověřit. | [25 empty] | POP |  | - DN připojovacích armatur a jejich regulační nastavení byly převzaty z projektové dokumentace z roku 2019. Převzaté informace nemusí odpovídat skutečnému provedení a je nutné typ armatury (DN, provedení, rozměry atd.) před objednáním ověřit.
|  | 8+1 : | [25 empty] | VV | 0
|  | 8+1 : | [25 empty] | VV | 0
|  | 18 |  | 18 | [23 empty] | VV | 0
48 | R.004.01.02.10 | TPV10 – termostatický ventil s plynulým přednastavením DN10, přímé provedení se zkrácenými rozměry,, PN10, max. 120 °C, připojení 3/8“ vnitřní závit | kus | 8 |  | 0 |  | 0 |  | 0 | 21 | 0 | 0.0005 | 0 | 0 | 0 |  | Vlastní | Indiv | 0 | 0 |  | Specifikace | Běžná |  |  |  | POL3_0
|  | Poznámka k položce: | [25 empty] | POP
|  | viz výkres D.1.2.3.2.01 - D.1.2.3.2.02 | [25 empty] | POP
POP
|  | nast.: 1-kv min.=0,049, nast. 8-kv max.=0,670 (2-0,090, 3-0,150, 4-0,265, 5-0,330, 6-0,470, 7-0,590) | [25 empty] | POP
|  | 8 : | [25 empty] | VV | 0
|  | 8 |  | 8 | [23 empty] | VV | 0
49 | R.004.01.02.10R | TRV10 – termostatický ventil s plynulým přednastavením DN10, rohové provedení se zkrácenými rozměry,, PN10, max. 120 °C, připojení 3/8“ vnitřní závit | kus | 1 |  | 0 |  | 0 |  | 0 | 21 | 0 | 0.0005 | 0 | 0 | 0 |  | Vlastní | Indiv | 0 | 0 |  | Specifikace | Běžná |  |  |  | POL3_0
|  | Poznámka k položce: | [25 empty] | POP
|  | viz výkres D.1.2.3.2.01 - D.1.2.3.2.02 | [25 empty] | POP
POP
|  | nast.: 1-kv min.=0,049, nast. 8-kv max.=0,670 (2-0,090, 3-0,150, 4-0,265, 5-0,330, 6-0,470, 7-0,590) | [25 empty] | POP
|  | 1 : | [25 empty] | VV | 0
|  | 1 |  | 1 | [23 empty] | VV | 0
50 | R.004.01.04.10 | PŠ10 – radiátorové uzavírací a regulační šroubení s vypouštěním DN10, přímé provedení, PN10,, připojení 3/8“ vnitřní závit | kus | 8 |  | 0 |  | 0 |  | 0 | 21 | 0 | 0.0005 | 0 | 0 | 0 |  | Vlastní | Indiv | 0 | 0 |  | Specifikace | Běžná |  |  |  | POL3_0
|  | Poznámka k položce: | [25 empty] | POP
|  | viz výkres D.1.2.3.2.01 - D.1.2.3.2.02 | [25 empty] | POP
|  | 8 : | [25 empty] | VV | 0
|  | 8 |  | 8 | [23 empty] | VV | 0
51 | R.004.01.04.10R | RŠ10 – radiátorové uzavírací a regulační šroubení s vypouštěním DN10, rohové provedení, PN10,, připojení 3/8“ vnitřní závit | kus | 1 |  | 0 |  | 0 |  | 0 | 21 | 0 | 0.0005 | 0 | 0 | 0 |  | Vlastní | Indiv | 0 | 0 |  | Specifikace | Běžná |  |  |  | POL3_0
|  | Poznámka k položce: | [25 empty] | POP
|  | viz výkres D.1.2.3.2.01 - D.1.2.3.2.02 | [25 empty] | POP
|  | 1 : | [25 empty] | VV | 0
|  | 1 |  | 1 | [23 empty] | VV | 0
52 | 734209113R00 | Montáž závitové armatury se dvěma závity, G 1/2", bez dodávky materiálu | kus | 24 |  | 0 |  | 0 |  | 0 | 21 | 0 | 8e-05 | 0 | 0 | 0 | 800-731 | RTS 25/ II | ÚRS 25 01 | 0.165 | 3.96 |  | Práce | Běžná |  |  |  | POL1_7
|  | https://podminky.urs.cz/item/CS_URS_2025_01/734209113 | [25 empty] | POP
|  | Poznámka k položce: | [25 empty] | POP
|  | viz výkres D.1.2.3.2.01 - D.1.2.3.2.02 | [25 empty] | POP
POP
|  | - DN připojovacích armatur a jejich regulační nastavení byly převzaty z projektové dokumentace z roku 2019. Převzaté informace nemusí odpovídat skutečnému provedení a je nutné typ armatury (DN, provedení, rozměry atd.) před objednáním ověřit. | [25 empty] | POP |  | - DN připojovacích armatur a jejich regulační nastavení byly převzaty z projektové dokumentace z roku 2019. Převzaté informace nemusí odpovídat skutečnému provedení a je nutné typ armatury (DN, provedení, rozměry atd.) před objednáním ověřit.
|  | 10+2 : | [25 empty] | VV | 0
|  | 10+2 : | [25 empty] | VV | 0
|  | 24 |  | 24 | [23 empty] | VV | 0
53 | R.004.01.02.15 | TPV15 – termostatický ventil s plynulým přednastavením DN15, přímé provedení se zkrácenými rozměry,, PN10, max. 120 °C, připojení 1“ vnitřní závit | kus | 12 |  | 0 |  | 0 |  | 0 | 21 | 0 | 0.0005 | 0.01 | 0 | 0 |  | Vlastní | Indiv | 0 | 0 |  | Specifikace | Běžná |  |  |  | POL3_0
|  | Poznámka k položce: | [25 empty] | POP
|  | viz výkres D.1.2.3.2.01 - D.1.2.3.2.02 | [25 empty] | POP
POP
|  | nast.: 1-kv min.=0,049, nast. 8-kv max.=0,670 (2-0,090, 3-0,150, 4-0,265, 5-0,330, 6-0,470, 7-0,590) | [25 empty] | POP
|  | 10+2 : | [25 empty] | VV | 0
|  | 12 |  | 12 | [23 empty] | VV | 0
54 | R.004.01.04.15 | PŠ15 – radiátorové uzavírací a regulační šroubení DN15, přímé provedení, PN10, připojení 1“ vnitřní, závit | kus | 12 |  | 0 |  | 0 |  | 0 | 21 | 0 | 0.0005 | 0.01 | 0 | 0 |  | Vlastní | Indiv | 0 | 0 |  | Specifikace | Běžná |  |  |  | POL3_0
|  | Poznámka k položce: | [25 empty] | POP
|  | viz výkres D.1.2.3.2.01 - D.1.2.3.2.02 | [25 empty] | POP
|  | 10+2 : | [25 empty] | VV | 0
|  | 12 |  | 12 | [23 empty] | VV | 0
55 | 734291951R00 | Opravy závitových armatur zpětná montáž hlavic učního a termostatického ovládání | kus | 21 |  | 0 |  | 0 |  | 0 | 21 | 0 | 0 | 0 | 0 | 0 | 800-731 | RTS 25/ II | ÚRS 25 01 | 0.144 | 3.02 |  | Práce | Běžná |  |  |  | POL1_7
|  | https://podminky.urs.cz/item/CS_URS_2025_01/734291951 | [25 empty] | POP
|  | Poznámka k položce: | [25 empty] | POP
|  | viz výkres D.1.2.3.2.01 - D.1.2.3.2.02 | [25 empty] | POP
|  | 19+2 : | [25 empty] | VV | 0
|  | 21 |  | 21 | [23 empty] | VV | 0
56 | R.004.01.01 | Termostatická hlavice s vestavěným kapalinovým čidlem (M30x1,5) s klipy pro omezení nastavení, regulace určeno pro termostatické ventily nebo otopná tělesa s integrovanými regulačními vložkami, | kus | 21 |  | 0 |  | 0 |  | 0 | 21 | 0 | 0 | 0 | 0 | 0 |  | Vlastní | Indiv | 0 | 0 |  | Specifikace | Běžná |  |  |  | POL3_0
|  | barva bílá RAL 9016 | [25 empty] | POP
|  | Poznámka k položce: | [25 empty] | POP
|  | viz výkres D.1.2.3.2.01 - D.1.2.3.2.02 | [25 empty] | POP
POP
|  | Funkce: | [25 empty] | POP
|  | -Regulace teploty prostoru. | [25 empty] | POP
|  | -Ochrana proti mrazu. | [25 empty] | POP
|  | -Značky ukazují, horní a dolní teplotní rozsah. Dva klipy můžou být použity k omezení nastavení teploty. Teplotní rozsah je omezen na obou koncích a lze ho blokovat take pomocí skrytých zarážek. | [25 empty] | POP |  | -Značky ukazují, horní a dolní teplotní rozsah. Dva klipy můžou být použity k omezení nastavení teploty. Teplotní rozsah je omezen na obou koncích a lze ho blokovat take pomocí skrytých zarážek.
|  | 19+2 : | [25 empty] | VV | 0
|  | 21 |  | 21 | [23 empty] | VV | 0
57 | 998734202 | Přesun hmot pro armatury stanovený procentní sazbou (%) z ceny vodorovná dopravní vzdálenost do 50 m, základní v objektech výšky přes 6 do 12 m | % |  |  | 0 |  | 0 |  | 0 | 21 | 0 | 0 | 0 | 0 | 0 |  | URS | ÚRS 25 01 | 0 | 0 |  | Přesun hmot | Běžná |  |  |  | POL7_
|  | https://podminky.urs.cz/item/CS_URS_2025_01/998734202 | [25 empty] | POP
Díl: | 735 | Ústřední vytápění - otopná tělesa |  |  |  | 0 |  | 0 |  | 0 |  | 0 |  | 1.26 |  | 0.21 |  |  |  |  | 40.61 | [6 empty] | DIL
58 | 735494811R00 | Vypuštění vody z otopných soustav bez kotlů, ohříváků, zásobníků a nádrží | m2 | 43.75 |  | 0 |  | 0 |  | 0 | 21 | 0 | 0 | 0 | 0 | 0 | 800-731 | RTS 25/ II | ÚRS 25 01 | 0.052 | 2.28 |  | Práce | Běžná |  |  |  | POL1_7
|  | ( bez kotlů, ohříváků, zásobníků a nádrží ) | [25 empty] | SPI
|  | https://podminky.urs.cz/item/CS_URS_2025_01/735494811 | [25 empty] | POP
|  | Poznámka k položce: | [25 empty] | POP
|  | viz výkres D.1.2.3.2.01 - D.1.2.3.2.02 | [25 empty] | POP
|  | 0,25*3*2 : | [25 empty] | VV | 0
|  | 0,25*6*4 : | [25 empty] | VV | 0
|  | 0,25*8*1 : | [25 empty] | VV | 0
|  | 0,25*9*6 : | [25 empty] | VV | 0
|  | 0,25*12*4 : | [25 empty] | VV | 0
|  | 0,25*15*1 : | [25 empty] | VV | 0
|  | 0,25*20*1 : | [25 empty] | VV | 0
|  | 43,75 |  | 43.75 | [23 empty] | VV | 0
59 | 735131810R00 | Demontáž radiátorů hliníkových článkových | m2 | 43.75 |  | 0 |  | 0 |  | 0 | 21 | 0 | 0 | 0 | 0.00484 | 0.21 | 800-731 | RTS 25/ II | ÚRS 25 01 | 0.082 | 3.59 |  | Práce | Běžná |  |  |  | POL1_7
|  | https://podminky.urs.cz/item/CS_URS_2025_01/735131810 | [25 empty] | POP
|  | 0,25*3*2 : | [25 empty] | VV | 0
|  | 0,25*6*4 : | [25 empty] | VV | 0
|  | 0,25*8*1 : | [25 empty] | VV | 0
|  | 0,25*9*6 : | [25 empty] | VV | 0
|  | 0,25*12*4 : | [25 empty] | VV | 0
|  | 0,25*15*1 : | [25 empty] | VV | 0
|  | 0,25*20*1 : | [25 empty] | VV | 0
|  | 43,75 |  | 43.75 | [23 empty] | VV | 0
60 | 735131311R00 | počet desek 2, počet přídavných přestupných ploch 1, výška 300 mm, délka 400 mm, levé nebo pravé spodní připojení, s nuceným oběhem | soubor | 2 |  | 0 |  | 0 |  | 0 | 21 | 0 | 0.0021 | 0 | 0 | 0 |  | RTS 25/ II | ÚRS 25 01 | 0.903 | 1.81 |  | Práce | Běžná |  |  |  | POL1_7
|  | https://podminky.urs.cz/item/CS_URS_2025_01/735131311 | [25 empty] | POP
|  | Poznámka k položce: | [25 empty] | POP
|  | viz výkres D.1.2.3.2.01 - D.1.2.3.2.02 | [25 empty] | POP
POP
|  | - Položka obsahuje montážní balíček pro otopná tělesa článková; hliníková | [25 empty] | POP
|  | 2 : | [25 empty] | VV | 0
|  | 2 |  | 2 | [23 empty] | VV | 0
61 | R01.1 | Nové hliníkové článkové otopné těleso, jako výměna původního OT, připojovací rozteč 600 mm, počet, článků 3, délka 240 mm; jednostranné boční připojení (lze instalovat bez úprav jako levé i pravé), | kus | 2 |  | 0 |  | 0 |  | 0 | 21 | 0 | 0.018 | 0.04 | 0 | 0 |  | Vlastní | Indiv | 0 | 0 |  | Specifikace | Běžná |  |  |  | POL3_0
|  | barva bíla | [25 empty] | POP
|  | Poznámka k položce: | [25 empty] | POP
|  | viz výkres D.1.2.3.2.01 - D.1.2.3.2.02 | [25 empty] | POP
POP
|  | - Konstrukčně využít shodný typ dle stávajícího tělesa od stejného výrobce | [25 empty] | POP
|  | - Před objednáním zkontrolovat počet článků u stávajícího OT | [25 empty] | POP
|  | 2 : | [25 empty] | VV | 0
|  | 2 |  | 2 | [23 empty] | VV | 0
62 | 735131312R00 | počet desek 2, počet přídavných přestupných ploch 1, výška 300 mm, délka 500 mm, levé nebo pravé spodní připojení, s nuceným oběhem | soubor | 11 |  | 0 |  | 0 |  | 0 | 21 | 0 | 0.0021 | 0.02 | 0 | 0 |  | RTS 25/ II | ÚRS 25 01 | 0.903 | 9.93 |  | Práce | Běžná |  |  |  | POL1_7
|  | https://podminky.urs.cz/item/CS_URS_2025_01/735131312 | [25 empty] | POP
|  | Poznámka k položce: | [25 empty] | POP
|  | viz výkres D.1.2.3.2.01 - D.1.2.3.2.02 | [25 empty] | POP
POP
|  | - Položka obsahuje montážní balíček pro otopná tělesa článková; hliníková | [25 empty] | POP
|  | 4 : | [25 empty] | VV | 0
|  | 1 : | [25 empty] | VV | 0
|  | 6 : | [25 empty] | VV | 0
|  | 11 |  | 11 | [23 empty] | VV | 0
63 | R01.2 | Nové hliníkové článkové otopné těleso, jako výměna původního OT, připojovací rozteč 600 mm, počet, článků 6, délka 480 mm; jednostranné boční připojení (lze instalovat bez úprav jako levé i pravé), | kus | 4 |  | 0 |  | 0 |  | 0 | 21 | 0 | 0.036 | 0.14 | 0 | 0 |  | Vlastní | Indiv | 0 | 0 |  | Specifikace | Běžná |  |  |  | POL3_0
|  | barva bíla | [25 empty] | POP
|  | Poznámka k položce: | [25 empty] | POP
|  | viz výkres D.1.2.3.2.01 - D.1.2.3.2.02 | [25 empty] | POP
POP
|  | - Konstrukčně využít shodný typ dle stávajícího tělesa od stejného výrobce | [25 empty] | POP
|  | - Před objednáním zkontrolovat počet článků u stávajícího OT | [25 empty] | POP
|  | 4 : | [25 empty] | VV | 0
|  | 4 |  | 4 | [23 empty] | VV | 0
64 | R01.3 | Nové hliníkové článkové otopné těleso, jako výměna původního OT, připojovací rozteč 600 mm, počet, článků 8, délka 640 mm; jednostranné boční připojení (lze instalovat bez úprav jako levé i pravé), | kus | 1 |  | 0 |  | 0 |  | 0 | 21 | 0 | 0.048 | 0.05 | 0 | 0 |  | Vlastní | Indiv | 0 | 0 |  | Specifikace | Běžná |  |  |  | POL3_0
|  | barva bíla | [25 empty] | POP
|  | Poznámka k položce: | [25 empty] | POP
|  | viz výkres D.1.2.3.2.01 - D.1.2.3.2.02 | [25 empty] | POP
POP
|  | - Konstrukčně využít shodný typ dle stávajícího tělesa od stejného výrobce | [25 empty] | POP
|  | - Před objednáním zkontrolovat počet článků u stávajícího OT | [25 empty] | POP
|  | 1 : | [25 empty] | VV | 0
|  | 1 |  | 1 | [23 empty] | VV | 0
65 | R01.4 | Nové hliníkové článkové otopné těleso, jako výměna původního OT, připojovací rozteč 600 mm, počet, článků 9, délka 720 mm; jednostranné boční připojení (lze instalovat bez úprav jako levé i pravé), | kus | 6 |  | 0 |  | 0 |  | 0 | 21 | 0 | 0.054 | 0.32 | 0 | 0 |  | Vlastní | Indiv | 0 | 0 |  | Specifikace | Běžná |  |  |  | POL3_0
|  | barva bíla | [25 empty] | POP
|  | Poznámka k položce: | [25 empty] | POP
|  | viz výkres D.1.2.3.2.01 - D.1.2.3.2.02 | [25 empty] | POP
POP
|  | - Konstrukčně využít shodný typ dle stávajícího tělesa od stejného výrobce | [25 empty] | POP
|  | - Před objednáním zkontrolovat počet článků u stávajícího OT | [25 empty] | POP
|  | 6 : | [25 empty] | VV | 0
|  | 6 |  | 6 | [23 empty] | VV | 0
66 | 735131313R00 | počet desek 2, počet přídavných přestupných ploch 1, výška 300 mm, délka 600 mm, levé nebo pravé spodní připojení, s nuceným oběhem | soubor | 4 |  | 0 |  | 0 |  | 0 | 21 | 0 | 0.0021 | 0.01 | 0 | 0 |  | RTS 25/ II | ÚRS 25 01 | 0.914 | 3.66 |  | Práce | Běžná |  |  |  | POL1_7
|  | https://podminky.urs.cz/item/CS_URS_2025_01/735131313 | [25 empty] | POP
|  | Poznámka k položce: | [25 empty] | POP
|  | viz výkres D.1.2.3.2.01 - D.1.2.3.2.02 | [25 empty] | POP
POP
|  | - Položka obsahuje montážní balíček pro otopná tělesa článková; hliníková | [25 empty] | POP
|  | 2+2 : | [25 empty] | VV | 0
|  | 4 |  | 4 | [23 empty] | VV | 0
67 | R01.5.1 | Nové hliníkové článkové otopné těleso, jako výměna původního OT, připojovací rozteč 600 mm, počet, článků 12, délka 960 mm; jednostranné boční připojení (lze instalovat bez úprav jako levé i pravé), | kus | 2 |  | 0 |  | 0 |  | 0 | 21 | 0 | 0.072 | 0.14 | 0 | 0 |  | Vlastní | Indiv | 0 | 0 |  | Specifikace | Běžná |  |  |  | POL3_0
|  | barva bíla | [25 empty] | POP
|  | Poznámka k položce: | [25 empty] | POP
|  | viz výkres D.1.2.3.2.01 - D.1.2.3.2.02 | [25 empty] | POP
POP
|  | - Konstrukčně využít shodný typ dle stávajícího tělesa od stejného výrobce | [25 empty] | POP
|  | - Před objednáním zkontrolovat počet článků u stávajícího OT | [25 empty] | POP
|  | 2 : | [25 empty] | VV | 0
|  | 2 |  | 2 | [23 empty] | VV | 0
68 | R01.5.2 | Nové hliníkové článkové otopné těleso, jako výměna původního OT, připojovací rozteč 600 mm, počet, článků 12, délka 960 mm; jednostranné boční připojení (lze instalovat bez úprav jako levé i pravé), | kus | 2 |  | 0 |  | 0 |  | 0 | 21 | 0 | 0.072 | 0.14 | 0 | 0 |  | Vlastní | Indiv | 0 | 0 |  | Specifikace | Běžná |  |  |  | POL3_0
|  | barva modrá | [25 empty] | POP
|  | Poznámka k položce: | [25 empty] | POP
|  | viz výkres D.1.2.3.2.01 - D.1.2.3.2.02 | [25 empty] | POP
POP
|  | - Konstrukčně využít shodný typ dle stávajícího tělesa od stejného výrobce | [25 empty] | POP
|  | - Před objednáním zkontrolovat počet článků u stávajícího OT | [25 empty] | POP
|  | 2 : | [25 empty] | VV | 0
|  | 2 |  | 2 | [23 empty] | VV | 0
69 | 735131314R00 | počet desek 2, počet přídavných přestupných ploch 1, výška 300 mm, délka 700 mm, levé nebo pravé spodní připojení, s nuceným oběhem | soubor | 3 |  | 0 |  | 0 |  | 0 | 21 | 0 | 0.0021 | 0.01 | 0 | 0 |  | RTS 25/ II | ÚRS 25 01 | 0.914 | 2.74 |  | Práce | Běžná |  |  |  | POL1_7
|  | https://podminky.urs.cz/item/CS_URS_2025_01/735131314 | [25 empty] | POP
|  | Poznámka k položce: | [25 empty] | POP
|  | viz výkres D.1.2.3.2.01 - D.1.2.3.2.02 | [25 empty] | POP
POP
|  | - Položka obsahuje montážní balíček pro otopná tělesa článková; hliníková | [25 empty] | POP
|  | 1 : | [25 empty] | VV | 0
|  | 2 : | [25 empty] | VV | 0
|  | 3 |  | 3 | [23 empty] | VV | 0
70 | R01.6 | Nové hliníkové článkové otopné těleso, jako výměna původního OT, připojovací rozteč 600 mm, počet, článků 15, délka 1200 mm; jednostranné boční připojení (lze instalovat bez úprav jako levé i pravé), | kus | 1 |  | 0 |  | 0 |  | 0 | 21 | 0 | 0.09 | 0.09 | 0 | 0 |  | Vlastní | Indiv | 0 | 0 |  | Specifikace | Běžná |  |  |  | POL3_0
|  | barva bíla | [25 empty] | POP
|  | Poznámka k položce: | [25 empty] | POP
|  | viz výkres D.1.2.3.2.01 - D.1.2.3.2.02 | [25 empty] | POP
POP
|  | - Konstrukčně využít shodný typ dle stávajícího tělesa od stejného výrobce | [25 empty] | POP
|  | - Před objednáním zkontrolovat počet článků u stávajícího OT | [25 empty] | POP
|  | 1 : | [25 empty] | VV | 0
|  | 1 |  | 1 | [23 empty] | VV | 0
71 | R01.6.2 | Nové hliníkové článkové otopné těleso, jako doplnění stávajících OT, připojovací rozteč 600 mm,, počet článků 15, délka 1200 mm; jednostranné boční připojení (lze instalovat bez úprav jako levé i | kus | 2 |  | 0 |  | 0 |  | 0 | 21 | 0 | 0.09 | 0.18 | 0 | 0 |  | Vlastní | Indiv | 0 | 0 |  | Specifikace | Běžná |  |  |  | POL3_0
|  | pravé), barva bíla | [25 empty] | POP
|  | Poznámka k položce: | [25 empty] | POP
|  | viz výkres D.1.2.3.2.01 - D.1.2.3.2.02 | [25 empty] | POP
POP
|  | - Konstrukčně využít shodný typ dle stávajícího tělesa od stejného výrobce | [25 empty] | POP
|  | 2 : | [25 empty] | VV | 0
|  | 2 |  | 2 | [23 empty] | VV | 0
72 | 735131315R00 | počet desek 2, počet přídavných přestupných ploch 1, výška 300 mm, délka 800 mm, levé nebo pravé spodní připojení, s nuceným oběhem | soubor | 1 |  | 0 |  | 0 |  | 0 | 21 | 0 | 0.0021 | 0 | 0 | 0 |  | RTS 25/ II | ÚRS 25 01 | 0.925 | 0.93 |  | Práce | Běžná |  |  |  | POL1_7
|  | https://podminky.urs.cz/item/CS_URS_2025_01/735131315 | [25 empty] | POP
|  | Poznámka k položce: | [25 empty] | POP
|  | viz výkres D.1.2.3.2.01 - D.1.2.3.2.02 | [25 empty] | POP
POP
|  | - Položka obsahuje montážní balíček pro otopná tělesa článková; hliníková | [25 empty] | POP
|  | 1 : | [25 empty] | VV | 0
|  | 1 |  | 1 | [23 empty] | VV | 0
73 | R01.7 | Nové hliníkové článkové otopné těleso, jako výměna původního OT, připojovací rozteč 600 mm, počet, článků 20, délka 1600 mm; jednostranné boční připojení (lze instalovat bez úprav jako levé i pravé), | kus | 1 |  | 0 |  | 0 |  | 0 | 21 | 0 | 0.12 | 0.12 | 0 | 0 |  | Vlastní | Indiv | 0 | 0 |  | Specifikace | Běžná |  |  |  | POL3_0
|  | barva bíla | [25 empty] | POP
|  | Poznámka k položce: | [25 empty] | POP
|  | viz výkres D.1.2.3.2.01 - D.1.2.3.2.02 | [25 empty] | POP
POP
|  | - Konstrukčně využít shodný typ dle stávajícího tělesa od stejného výrobce | [25 empty] | POP
|  | - Před objednáním zkontrolovat počet článků u stávajícího OT | [25 empty] | POP
|  | 1 : | [25 empty] | VV | 0
|  | 1 |  | 1 | [23 empty] | VV | 0
74 | 735191903R00 | Ostatní opravy otopných těles vyčištění otopných těles propláchnutím vodou ocelových nebo hliníkových | m2 | 51.25 |  | 0 |  | 0 |  | 0 | 21 | 0 | 0 | 0 | 0 | 0 | 800-731 | RTS 25/ II | ÚRS 25 01 | 0.026 | 1.33 |  | Práce | Běžná |  |  |  | POL1_7
|  | https://podminky.urs.cz/item/CS_URS_2025_01/735191903 | [25 empty] | POP
|  | Poznámka k položce: | [25 empty] | POP
|  | viz výkres D.1.2.3.2.01 - D.1.2.3.2.02 | [25 empty] | POP
|  | 0,25*3*2 : | [25 empty] | VV | 0
|  | 0,25*6*4 : | [25 empty] | VV | 0
|  | 0,25*8*1 : | [25 empty] | VV | 0
|  | 0,25*9*6 : | [25 empty] | VV | 0
|  | 0,25*12*4 : | [25 empty] | VV | 0
|  | 0,25*15*1 : | [25 empty] | VV | 0
|  | 0,25*20*1 : | [25 empty] | VV | 0
|  | +(0,25*15*2) : | [25 empty] | VV | 0
|  | 51,25 |  | 51.25 | [23 empty] | VV | 0
75 | 735191901R00 | Ostatní opravy otopných těles vyzkoušení otopných těles po opravě tlakem ocelových | m2 | 51.25 |  | 0 |  | 0 |  | 0 | 21 | 0 | 0 | 0 | 0 | 0 | 800-731 | RTS 25/ II | ÚRS 25 01 | 0.124 | 6.36 |  | Práce | Běžná |  |  |  | POL1_7
|  | https://podminky.urs.cz/item/CS_URS_2025_01/735191901 | [25 empty] | POP
|  | 0,25*3*2 : | [25 empty] | VV | 0
|  | 0,25*6*4 : | [25 empty] | VV | 0
|  | 0,25*8*1 : | [25 empty] | VV | 0
|  | 0,25*9*6 : | [25 empty] | VV | 0
|  | 0,25*12*4 : | [25 empty] | VV | 0
|  | 0,25*15*1 : | [25 empty] | VV | 0
|  | 0,25*20*1 : | [25 empty] | VV | 0
|  | +(0,25*15*2) : | [25 empty] | VV | 0
|  | 51,25 |  | 51.25 | [23 empty] | VV | 0
76 | 735191910R00 | Ostatní opravy otopných těles napuštění vody do otopného systému včetně potrubí (bez kotle a ohříváků) otopných těles | m2 | 51.25 |  | 0 |  | 0 |  | 0 | 21 | 0 | 0 | 0 | 0 | 0 | 800-731 | RTS 25/ II | ÚRS 25 01 | 0.031 | 1.59 |  | Práce | Běžná |  |  |  | POL1_7
|  | https://podminky.urs.cz/item/CS_URS_2025_01/735191910 | [25 empty] | POP
|  | 0,25*3*2 : | [25 empty] | VV | 0
|  | 0,25*6*4 : | [25 empty] | VV | 0
|  | 0,25*8*1 : | [25 empty] | VV | 0
|  | 0,25*9*6 : | [25 empty] | VV | 0
|  | 0,25*12*4 : | [25 empty] | VV | 0
|  | 0,25*15*1 : | [25 empty] | VV | 0
|  | 0,25*20*1 : | [25 empty] | VV | 0
|  | +(0,25*15*2) : | [25 empty] | VV | 0
|  | 51,25 |  | 51.25 | [23 empty] | VV | 0
77 | 735191905R00 | Ostatní opravy otopných těles odvzdušnění otopných těles | kus | 21 |  | 0 |  | 0 |  | 0 | 21 | 0 | 0 | 0 | 0 | 0 | 800-731 | RTS 25/ II | ÚRS 25 01 | 0.062 | 1.3 |  | Práce | Běžná |  |  |  | POL1_7
|  | https://podminky.urs.cz/item/CS_URS_2025_01/735191905 | [25 empty] | POP
|  | Poznámka k položce: | [25 empty] | POP
|  | viz výkres D.1.2.3.2.01 - D.1.2.3.2.02 | [25 empty] | POP
|  | 19+2 : | [25 empty] | VV | 0
|  | 21 |  | 21 | [23 empty] | VV | 0
78 | 735000912R00 | Regulace otopného systému při opravách vyregulování dvojregulačních ventilů a kohoutů s termostatickým ovládáním | kus | 19 |  | 0 |  | 0 |  | 0 | 21 | 0 | 0 | 0 | 0 | 0 | 800-731 | RTS 25/ II | ÚRS 25 01 | 0.268 | 5.09 |  | Práce | Běžná |  |  |  | POL1_7
|  | https://podminky.urs.cz/item/CS_URS_2025_01/735000912 | [25 empty] | POP
|  | Poznámka k položce: | [25 empty] | POP
|  | viz výkres D.1.2.3.2.01 - D.1.2.3.2.02 | [25 empty] | POP
POP
|  | - Stávající otopná tělesa dle původního nastavení | [25 empty] | POP
|  | 19 : | [25 empty] | VV | 0
|  | 19 |  | 19 | [23 empty] | VV | 0
79 | 735000912.R | Vyregulování ventilu nebo kohoutu dvojregulačního s termostatickým ovládáním - nová tělesa včetně, meření průtoku, vyvažování atd. | kus | 2 |  | 0 |  | 0 |  | 0 | 21 | 0 | 0 | 0 | 0 | 0 |  | Vlastní | Indiv | 0 | 0 |  | Práce | Běžná |  |  |  | POL1_7
|  | Poznámka k položce: | [25 empty] | POP
|  | viz výkres D.1.2.3.2.01 - D.1.2.3.2.02 | [25 empty] | POP
POP
|  | - Nová otopná tělesa | [25 empty] | POP
|  | 2 : | [25 empty] | VV | 0
|  | 2 |  | 2 | [23 empty] | VV | 0
80 | 998735202R00 | Přesun hmot pro otopná tělesa v objektech výšky do 12 m | % |  |  | 0 |  | 0 |  | 0 | 21 | 0 | 0 | 0 | 0 | 0 | 800-731 | RTS 25/ II | ÚRS 25 01 | 0 | 0 |  | Přesun hmot | Běžná |  |  |  | POL7_
|  | https://podminky.urs.cz/item/CS_URS_2025_01/998735202 | [25 empty] | POP
Díl: | 783 | Dokončovací práce - nátěry |  |  |  | 0 |  | 0 |  | 0 |  | 0 |  | 0.06 |  | 0 |  |  |  |  | 0 | [6 empty] | DIL
81 | 783.R06 | Odstranění nátěrů z potrubí do DN50 okartáčováním | m | 114 |  | 0 |  | 0 |  | 0 | 21 | 0 | 0.0005 | 0.06 | 0 | 0 |  | Vlastní | Indiv | 0 | 0 |  | Práce | Běžná |  |  |  | POL1_7
|  | Poznámka k položce: | [25 empty] | POP
|  | viz výkres D.1.2.3.2.01 - D.1.2.3.2.02 | [25 empty] | POP
POP
|  | - Odhadovaná délka, bude přizpůsobeno po zhodnocení stavu | [25 empty] | POP
|  | 2*19*3,0 : | [25 empty] | VV | 0
|  | 114 |  | 114 | [23 empty] | VV | 0
82 | 783.R07 | Ometení, odprášení potrubí do DN 50 | m | 114 |  | 0 |  | 0 |  | 0 | 21 | 0 | 0 | 0 | 0 | 0 |  | Vlastní | Indiv | 0 | 0 |  | Práce | Běžná |  |  |  | POL1_7
|  | Poznámka k položce: | [25 empty] | POP
|  | viz výkres D.1.2.3.2.01 - D.1.2.3.2.02 | [25 empty] | POP
POP
|  | - Odhadovaná délka, bude přizpůsobeno po zhodnocení stavu | [25 empty] | POP
|  | 2*19*3,0 : | [25 empty] | VV | 0
|  | 114 |  | 114 | [23 empty] | VV | 0
83 | 783.R08 | Příprava podkladu armatur a kovových potrubí před provedením nátěru do DN100 odmaštěním,, odmašťovačem vodou ředitelným | m | 115 |  | 0 |  | 0 |  | 0 | 21 | 0 | 0 | 0 | 0 | 0 |  | Vlastní | Indiv | 0 | 0 |  | Práce | Běžná |  |  |  | POL1_7
|  | Poznámka k položce: | [25 empty] | POP
|  | viz výkres D.1.2.3.2.01 - D.1.2.3.2.02 | [25 empty] | POP
POP
|  | - Odhadovaná délka u stávajícího potrubí, bude přizpůsobeno po zhodnocení stavu | [25 empty] | POP
|  | 2*19*3,0 : | [25 empty] | VV | 0
|  | 1,0 : | [25 empty] | VV | 0
|  | 115 |  | 115 | [23 empty] | VV | 0
84 | 783.R09 | Základní nátěr armatur a kovových potrubí jednonásobný potrubí do DN 50 mm syntetický | m | 115 |  | 0 |  | 0 |  | 0 | 21 | 0 | 0 | 0 | 0 | 0 |  | Vlastní | Indiv | 0 | 0 |  | Práce | Běžná |  |  |  | POL1_7
|  | Poznámka k položce: | [25 empty] | POP
|  | Viz výkres D.1.2.2.2.02 | [25 empty] | POP
|  | 2*19*3,0 : | [25 empty] | VV | 0
|  | 1,0 : | [25 empty] | VV | 0
|  | 115 |  | 115 | [23 empty] | VV | 0
85 | 783.R10 | Krycí nátěr (email) armatur a kovových potrubí potrubí do DN 50 mm dvojnásobný syntetický standardní | m | 115 |  | 0 |  | 0 |  | 0 | 21 | 0 | 0 | 0 | 0 | 0 |  | Vlastní | Indiv | 0 | 0 |  | Práce | Běžná |  |  |  | POL1_7
|  | Poznámka k položce: | [25 empty] | POP
|  | Viz výkres D.1.2.2.2.02 | [25 empty] | POP
|  | 2*19*3,0 : | [25 empty] | VV | 0
|  | 1,0 : | [25 empty] | VV | 0
|  | 115 |  | 115 | [23 empty] | VV | 0
Díl: | M23 | Montáže potrubí |  |  |  | 0 |  | 0 |  | 0 |  | 0 |  | 0 |  | 0 |  |  |  |  | 0 | [6 empty] | DIL
86 | 230120041 | Čištění potrubí profukováním nebo proplachováním DN 32 | m | 390.5 |  | 0 |  | 0 |  | 0 | 21 | 0 | 0 | 0 | 0 | 0 |  | URS | ÚRS 25 01 | 0 | 0 |  | Práce | Běžná |  |  |  | POL1_1
|  | https://podminky.urs.cz/item/CS_URS_2025_01/230120041 | [25 empty] | POP
|  | Poznámka k položce: | [25 empty] | POP
|  | viz výkres D.1.2.3.2.01 - D.1.2.3.2.02 | [25 empty] | POP
POP
|  | - Pouze orientační délka u stávajících potrubí - bude upřesněno dle členitosti skutečné pozice uzávěrů | [25 empty] | POP |  | - Pouze orientační délka u stávajících potrubí - bude upřesněno dle členitosti skutečné pozice uzávěrů
|  | 300,0 : | [25 empty] | VV | 0
|  | 1,0+8,0+62,0 : | [25 empty] | VV | 0
|  | 19,5 : | [25 empty] | VV | 0
|  | 390,5 |  | 390.5 | [23 empty] | VV | 0
87 | 24633006 | pěna montážní PUR jednosložková | litr | 0.5 |  | 0 |  | 0 |  | 0 | 21 | 0 | 0.00112 | 0 | 0 | 0 |  | URS | ÚRS 25 01 | 0 | 0 |  | Specifikace | Běžná |  |  |  | POL3_0
|  | Poznámka k položce: | [25 empty] | POP
|  | viz výkres D.1.2.3.2.01 - D.1.2.3.2.02 | [25 empty] | POP
|  | 0,5 : | [25 empty] | VV | 0
|  | 0,5 |  | 0.5 | [23 empty] | VV | 0
Díl: | D96 | Přesuny suti a vybouraných hmot |  |  |  | 0 |  | 0 |  | 0 |  | 0 |  | 0 |  | 0 |  |  |  |  | 0 | [6 empty] | DIL
88 | 997013112 | Vnitrostaveništní doprava suti a vybouraných hmot vodorovně do 50 m s naložením základní pro budovy, a haly výšky přes 6 do 9 m | t | 0.701 |  | 0 |  | 0 |  | 0 | 21 | 0 | 0 | 0 | 0 | 0 |  | URS | ÚRS 25 01 | 0 | 0 |  | Práce | Běžná |  |  |  | POL1_1
|  | https://podminky.urs.cz/item/CS_URS_2025_01/997013112 | [25 empty] | POP
89 | 997013511 | Odvoz suti a vybouraných hmot z meziskládky na skládku s naložením a se složením, na vzdálenost do 1, km | t | 0.701 |  | 0 |  | 0 |  | 0 | 21 | 0 | 0 | 0 | 0 | 0 |  | URS | ÚRS 25 01 | 0 | 0 |  | Práce | Běžná |  |  |  | POL1_1
|  | https://podminky.urs.cz/item/CS_URS_2025_01/997013511 | [25 empty] | POP
90 | 997013509 | Odvoz suti a vybouraných hmot na skládku nebo meziskládku se složením, na vzdálenost Příplatek k, ceně za každý další započatý 1 km přes 1 km | t | 14.02 |  | 0 |  | 0 |  | 0 | 21 | 0 | 0 | 0 | 0 | 0 |  | URS | ÚRS 25 01 | 0 | 0 |  | Práce | Běžná |  |  |  | POL1_1
|  | https://podminky.urs.cz/item/CS_URS_2025_01/997013509 | [25 empty] | POP
|  | 20*0,701 : | [25 empty] | VV | 0
|  | 14,02 |  | 14.02 | [23 empty] | VV | 0
91 | 997013631 | Poplatek za uložení stavebního odpadu na skládce (skládkovné) směsného stavebního a demoličního, zatříděného do Katalogu odpadů pod kódem 17 09 04 | t | 0.701 |  | 0 |  | 0 |  | 0 | 21 | 0 | 0 | 0 | 0 | 0 |  | URS | ÚRS 25 01 | 0 | 0 |  | Práce | Běžná |  |  |  | POL1_1
|  | https://podminky.urs.cz/item/CS_URS_2025_01/997013631 | [25 empty] | POP
[26 empty] | 12 | 21 | DPH
| Celkem |  |  |  |  | 0 | [19 empty] | 0 | 0 | SUM
JKSO:
| 801.41 | budovy divadel | [25 empty] | JKSO
| m3 | svislá nosná konstrukce zděná z cihel,tvárnic, bloků | [25 empty] | JKSOChar
JKSOAkce
END
Note on S6: Jedná se o informaci, zda se jedná o položku, která je do rozpočtu zadána z cenové soustavy RTS, nebo vlastní.
Note on T6: Jedná se o název CÚ, která je zadána u položky rozpočtu

## SO 01 D.1.2.4 Pol
Položkový soupis prací a dodávek | [27 empty] | #TypZaznamu#
S: | 260105 | Opravy po povodni - Městské divadlo Krnov - PD | [25 empty] | STA
O: | SO 01 | Opravy po povodni divadla | [22 empty] | STA |  |  | OBJ
R: | D.1.2.4 | elektroinstalace | [25 empty] | ROZ
P.č. | Číslo položky | Název položky | MJ | Množství | Cena / MJ | Celkem | Dodávka | Dodávka celk. | Montáž | Montáž celk. | DPH | Cena s DPH | Hmotnost / MJ | Hmotnost celk.(t) | Dem. hmotnost / MJ | Dem. hmotnost celk.(t) | Ceník | Cen. soustava / platnost | Cenová úroveň | Nhod / MJ | Nhod celk. | Dodavatel | Typ položky | Stav položky
Díl: | 1 | Rozváděče 0,4kV |  |  |  | 0 |  | 0 |  | 0 |  | 0 |  | 0 |  | 0 |  |  |  |  | 0 | [6 empty] | DIL
1 | 1.1 | Demontáž a přesun stávajícího rozváděče RH, pole 1-3 | ks | 1 |  | 0 |  | 0 |  | 0 | 21 | 0 | 0 | 0 | 0 | 0 |  | Vlastní | Indiv | 0 | 0 |  | Práce | Běžná |  |  |  | POL1_1
2 | 1.2 | Demontáž a přesun stávajícího rozváděče RN2 | ks | 1 |  | 0 |  | 0 |  | 0 | 21 | 0 | 0 | 0 | 0 | 0 |  | Vlastní | Indiv | 0 | 0 |  | Práce | Běžná |  |  |  | POL1_1
3 | 1.3 | Demontáž a přesun stávajícího rozváděče RPD | ks | 1 |  | 0 |  | 0 |  | 0 | 21 | 0 | 0 | 0 | 0 | 0 |  | Vlastní | Indiv | 0 | 0 |  | Práce | Běžná |  |  |  | POL1_1
4 | 1.4 | Demontáž a přesun stávajícího rozváděče R247 | ks | 3 |  | 0 |  | 0 |  | 0 | 21 | 0 | 0 | 0 | 0 | 0 |  | Vlastní | Indiv | 0 | 0 |  | Práce | Běžná |  |  |  | POL1_1
5 | 1.5 | Montáž stávajícího rozváděče RH, pole1-3 | ks | 1 |  | 0 |  | 0 |  | 0 | 21 | 0 | 0 | 0 | 0 | 0 |  | Vlastní | Indiv | 0 | 0 |  | Práce | Běžná |  |  |  | POL1_1
6 | 1.6 | Montáž stávajícího rozváděče RN2, včetně obezdění | ks | 1 |  | 0 |  | 0 |  | 0 | 21 | 0 | 0 | 0 | 0 | 0 |  | Vlastní | Indiv | 0 | 0 |  | Práce | Běžná |  |  |  | POL1_1
7 | 1.7 | Montáž stávajícího rozváděče RPD, včetně obezdění | ks | 1 |  | 0 |  | 0 |  | 0 | 21 | 0 | 0 | 0 | 0 | 0 |  | Vlastní | Indiv | 0 | 0 |  | Práce | Běžná |  |  |  | POL1_1
8 | 1.8 | Montáž stávajícího rozváděče R247, | ks | 3 |  | 0 |  | 0 |  | 0 | 21 | 0 | 0 | 0 | 0 | 0 |  | Vlastní | Indiv | 0 | 0 |  | Práce | Běžná |  |  |  | POL1_1
9 | 1.9 | Rozváděč RS2, dle výkresové dokumentace, kompletní dodávka | ks | 1 |  | 0 |  | 0 |  | 0 | 21 | 0 | 0 | 0 | 0 | 0 |  | Vlastní | Indiv | 0 | 0 |  | Práce | Běžná |  |  |  | POL1_1
Díl: | 2 | Kabely NN |  |  |  | 0 |  | 0 |  | 0 |  | 0 |  | 0 |  | 0 |  |  |  |  | 0 | [6 empty] | DIL
10 | 2.1 | CYKY-O 3x1,5, uložen volně | m | 780 |  | 0 |  | 0 |  | 0 | 21 | 0 | 0 | 0 | 0 | 0 |  | Vlastní | Indiv | 0 | 0 |  | Práce | Běžná |  |  |  | POL1_1
11 | 2.2 | CYKY -J 3x1,5, uložen volně | m | 1280 |  | 0 |  | 0 |  | 0 | 21 | 0 | 0 | 0 | 0 | 0 |  | Vlastní | Indiv | 0 | 0 |  | Práce | Běžná |  |  |  | POL1_1
12 | 2.3 | CYKY -J 3x2,5, uložen volně | m | 2030 |  | 0 |  | 0 |  | 0 | 21 | 0 | 0 | 0 | 0 | 0 |  | Vlastní | Indiv | 0 | 0 |  | Práce | Běžná |  |  |  | POL1_1
13 | 2.4 | CYKY-J 4x2.5, uložený volně | m | 60 |  | 0 |  | 0 |  | 0 | 21 | 0 | 0 | 0 | 0 | 0 |  | Vlastní | Indiv | 0 | 0 |  | Práce | Běžná |  |  |  | POL1_1
14 | 2.5 | CYKY-J 4x4, uložený volně | m | 30 |  | 0 |  | 0 |  | 0 | 21 | 0 | 0 | 0 | 0 | 0 |  | Vlastní | Indiv | 0 | 0 |  | Práce | Běžná |  |  |  | POL1_1
15 | 2.6 | CYKY-J 4x10, uložený volně | m | 150 |  | 0 |  | 0 |  | 0 | 21 | 0 | 0 | 0 | 0 | 0 |  | Vlastní | Indiv | 0 | 0 |  | Práce | Běžná |  |  |  | POL1_1
16 | 2.7 | CYKY-J 4x16, uložený volně | m | 30 |  | 0 |  | 0 |  | 0 | 21 | 0 | 0 | 0 | 0 | 0 |  | Vlastní | Indiv | 0 | 0 |  | Práce | Běžná |  |  |  | POL1_1
17 | 2.8 | CYKY-J 5x1.5, uložený volně | m | 20 |  | 0 |  | 0 |  | 0 | 21 | 0 | 0 | 0 | 0 | 0 |  | Vlastní | Indiv | 0 | 0 |  | Práce | Běžná |  |  |  | POL1_1
18 | 2.9 | CYKY-J 5x2.5, uložený volně | m | 60 |  | 0 |  | 0 |  | 0 | 21 | 0 | 0 | 0 | 0 | 0 |  | Vlastní | Indiv | 0 | 0 |  | Práce | Běžná |  |  |  | POL1_1
19 | 2.9 | CYKY-J 5x6, uložený volně | m | 40 |  | 0 |  | 0 |  | 0 | 21 | 0 | 0 | 0 | 0 | 0 |  | Vlastní | Indiv | 0 | 0 |  | R-položka | Běžná |  |  |  | POL12_1
20 | 2.10 | PRAFlaSafe X -J 4x10, uložen volně | m | 410 |  | 0 |  | 0 |  | 0 | 21 | 0 | 0 | 0 | 0 | 0 |  | Vlastní | Indiv | 0 | 0 |  | Práce | Běžná |  |  |  | POL1_1
21 | 2.11 | PRAFlaSafe X -J 4x16, uložen volně | m | 350 |  | 0 |  | 0 |  | 0 | 21 | 0 | 0 | 0 | 0 | 0 |  | Vlastní | Indiv | 0 | 0 |  | Práce | Běžná |  |  |  | POL1_1
22 | 2.12 | PRAFlaSafe X -J 4x25, uložen volně | m | 20 |  | 0 |  | 0 |  | 0 | 21 | 0 | 0 | 0 | 0 | 0 |  | Vlastní | Indiv | 0 | 0 |  | Práce | Běžná |  |  |  | POL1_1
23 | 2.13 | PRAFlaSafe X -J 4x35, uložen volně | m | 125 |  | 0 |  | 0 |  | 0 | 21 | 0 | 0 | 0 | 0 | 0 |  | Vlastní | Indiv | 0 | 0 |  | Práce | Běžná |  |  |  | POL1_1
24 | 2.14 | PRAFlaSafe X -J 4x70, uložen volně | m | 45 |  | 0 |  | 0 |  | 0 | 21 | 0 | 0 | 0 | 0 | 0 |  | Vlastní | Indiv | 0 | 0 |  | Práce | Běžná |  |  |  | POL1_1
25 | 2.15 | PRAFlaSafe X -J 5x6, uložen volně | m | 40 |  | 0 |  | 0 |  | 0 | 21 | 0 | 0 | 0 | 0 | 0 |  | Vlastní | Indiv | 0 | 0 |  | Práce | Běžná |  |  |  | POL1_1
26 | 2.16 | AYKY 3x95+70 | m | 30 |  | 0 |  | 0 |  | 0 | 21 | 0 | 0 | 0 | 0 | 0 |  | Vlastní | Indiv | 0 | 0 |  | Práce | Běžná |  |  |  | POL1_1
27 | 2.17 | CY 6 zž uložen pod omítkou | m | 200 |  | 0 |  | 0 |  | 0 | 21 | 0 | 0 | 0 | 0 | 0 |  | Vlastní | Indiv | 0 | 0 |  | Práce | Běžná |  |  |  | POL1_1
28 | 2.18 | CYA 25zž, uložení volně | m | 35 |  | 0 |  | 0 |  | 0 | 21 | 0 | 0 | 0 | 0 | 0 |  | Vlastní | Indiv | 0 | 0 |  | Práce | Běžná |  |  |  | POL1_1
29 | 2.19 | Ukončení vodičů v rozváděči + zapojení do 2,5mm2 | ks | 85 |  | 0 |  | 0 |  | 0 | 21 | 0 | 0 | 0 | 0 | 0 |  | Vlastní | Indiv | 0 | 0 |  | Práce | Běžná |  |  |  | POL1_1
30 | 2.20 | Ukončení vodičů v rozváděči + zapojení do 6mm2 | ks | 20 |  | 0 |  | 0 |  | 0 | 21 | 0 | 0 | 0 | 0 | 0 |  | Vlastní | Indiv | 0 | 0 |  | Práce | Běžná |  |  |  | POL1_1
31 | 2.21 | Ukončení vodičů v rozváděči + zapojení do 16mm2 | ks | 65 |  | 0 |  | 0 |  | 0 | 21 | 0 | 0 | 0 | 0 | 0 |  | Vlastní | Indiv | 0 | 0 |  | Práce | Běžná |  |  |  | POL1_1
32 | 2.21 | Ukončení vodičů v rozváděči + zapojení do 25mm2 | ks | 4 |  | 0 |  | 0 |  | 0 | 21 | 0 | 0 | 0 | 0 | 0 |  | Vlastní | Indiv | 0 | 0 |  | R-položka | Běžná |  |  |  | POL12_1
33 | 2.21 | Ukončení vodičů v rozváděči + zapojení do 35mm2 | ks | 8 |  | 0 |  | 0 |  | 0 | 21 | 0 | 0 | 0 | 0 | 0 |  | Vlastní | Indiv | 0 | 0 |  | R-položka | Běžná |  |  |  | POL12_1
34 | 2.21 | Ukončení vodičů v rozváděči + zapojení do 70mm2 | ks | 5 |  | 0 |  | 0 |  | 0 | 21 | 0 | 0 | 0 | 0 | 0 |  | Vlastní | Indiv | 0 | 0 |  | R-položka | Běžná |  |  |  | POL12_1
35 | 2.21 | Ukončení vodičů v rozváděči + zapojení do 95mm2 | ks | 3 |  | 0 |  | 0 |  | 0 | 21 | 0 | 0 | 0 | 0 | 0 |  | Vlastní | Indiv | 0 | 0 |  | R-položka | Běžná |  |  |  | POL12_1
Díl: | 3 | Svítidla |  |  |  | 0 |  | 0 |  | 0 |  | 0 |  | 0 |  | 0 |  |  |  |  | 0 | [6 empty] | DIL
36 | 3.1 | Svítidlo s označemím "A", dle knihy svítidel | ks | 42 |  | 0 |  | 0 |  | 0 | 21 | 0 | 0 | 0 | 0 | 0 |  | Vlastní | Indiv | 0 | 0 |  | Práce | Běžná |  |  |  | POL1_1
37 | 3.2 | Svítidlo s označemím "B", dle knihy svítidel | ks | 23 |  | 0 |  | 0 |  | 0 | 21 | 0 | 0 | 0 | 0 | 0 |  | Vlastní | Indiv | 0 | 0 |  | Práce | Běžná |  |  |  | POL1_1
38 | 3.3 | Svítidlo s označemím "C", dle knihy svítidel | ks | 26 |  | 0 |  | 0 |  | 0 | 21 | 0 | 0 | 0 | 0 | 0 |  | Vlastní | Indiv | 0 | 0 |  | Práce | Běžná |  |  |  | POL1_1
39 | 3.7 | Příspěvek na recyklaci | ks | 91 |  | 0 |  | 0 |  | 0 | 21 | 0 | 0 | 0 | 0 | 0 |  | Vlastní | Indiv | 0 | 0 |  | Specifikace | Běžná |  |  |  | POL3_0
Díl: | 4 | PŘÍSTROJE |  |  |  | 0 |  | 0 |  | 0 |  | 0 |  | 0 |  | 0 |  |  |  |  | 0 | [6 empty] | DIL
40 | 4.1 | Vypínač č. 1, IP21, vprovedení pod omítku 10A/230V | ks | 30 |  | 0 |  | 0 |  | 0 | 21 | 0 | 0 | 0 | 0 | 0 |  | Vlastní | Indiv | 0 | 0 |  | Práce | Běžná |  |  |  | POL1_1
41 | 4.2 | Vypínač č. 6, IP21, vprovedení pod omítku 10A/230V | ks | 6 |  | 0 |  | 0 |  | 0 | 21 | 0 | 0 | 0 | 0 | 0 |  | Vlastní | Indiv | 0 | 0 |  | Práce | Běžná |  |  |  | POL1_1
42 | 4.3 | Vypínač č. 1, IP44, vprovedení na omítku 10A/230V | ks | 6 |  | 0 |  | 0 |  | 0 | 21 | 0 | 0 | 0 | 0 | 0 |  | Vlastní | Indiv | 0 | 0 |  | Práce | Běžná |  |  |  | POL1_1
43 | 4.4 | Zásuvka 1Z, IP 20, v provedení pod omítkou, 16A/230V, kompletní vč. rámečku a krytu | ks | 14 |  | 0 |  | 0 |  | 0 | 21 | 0 | 0 | 0 | 0 | 0 |  | Vlastní | Indiv | 0 | 0 |  | Práce | Běžná |  |  |  | POL1_1
44 | 4.5 | Zásuvka 2Z, IP 20, v provedení pod omítkou, 16A/230V, kompletní vč. rámečku a krytu | ks | 70 |  | 0 |  | 0 |  | 0 | 21 | 0 | 0 | 0 | 0 | 0 |  | Vlastní | Indiv | 0 | 0 |  | Práce | Běžná |  |  |  | POL1_1
45 | 4.6 | Bimetalový termostat, nástěnný 10A/230V | ks | 1 |  | 0 |  | 0 |  | 0 | 21 | 0 | 0 | 0 | 0 | 0 |  | Vlastní | Indiv | 0 | 0 |  | Práce | Běžná |  |  |  | POL1_1
46 | 4.7 | Elektroinstalační krabice KP68/2 | ks | 156 |  | 0 |  | 0 |  | 0 | 21 | 0 | 0 | 0 | 0 | 0 |  | Vlastní | Indiv | 0 | 0 |  | Práce | Běžná |  |  |  | POL1_1
47 | 4.8 | Elektroinstalační krabice KU68 - 1903 (vč. svorkovnice) | ks | 125 |  | 0 |  | 0 |  | 0 | 21 | 0 | 0 | 0 | 0 | 0 |  | Vlastní | Indiv | 0 | 0 |  | Práce | Běžná |  |  |  | POL1_1
48 | 4.9 | Elektroinstalační krabice 8107 , (vč.svorkovnice) | ks | 80 |  | 0 |  | 0 |  | 0 | 21 | 0 | 0 | 0 | 0 | 0 |  | Vlastní | Indiv | 0 | 0 |  | Práce | Běžná |  |  |  | POL1_1
49 | 4.10 | Kabelová spojka SVCZC 10-Cu | ks | 9 |  | 0 |  | 0 |  | 0 | 21 | 0 | 0 | 0 | 0 | 0 |  | Vlastní | Indiv | 0 | 0 |  | Práce | Běžná |  |  |  | POL1_1
50 | 4.11 | Kabelová spojka SVCZC 16-Cu | ks | 4 |  | 0 |  | 0 |  | 0 | 21 | 0 | 0 | 0 | 0 | 0 |  | Vlastní | Indiv | 0 | 0 |  | Práce | Běžná |  |  |  | POL1_1
51 | 4.12 | Kabelová spojka SVCZC 35-Cu | ks | 1 |  | 0 |  | 0 |  | 0 | 21 | 0 | 0 | 0 | 0 | 0 |  | Vlastní | Indiv | 0 | 0 |  | Práce | Běžná |  |  |  | POL1_1
52 | 4.13 | Kabelová spojka SVCZC 95-Al | ks | 1 |  | 0 |  | 0 |  | 0 | 21 | 0 | 0 | 0 | 0 | 0 |  | Vlastní | Indiv | 0 | 0 |  | Práce | Běžná |  |  |  | POL1_1
53 | 4.14 | Drátěný kabelový žlab 100x55mm, žárový zinek, včetně příslušenství, spojek a závěsů apod. | m | 20 |  | 0 |  | 0 |  | 0 | 21 | 0 | 0 | 0 | 0 | 0 |  | Vlastní | Indiv | 0 | 0 |  | Práce | Běžná |  |  |  | POL1_1
54 | 4.15 | Drátěný kabelový žlab 200x55mm, žárový zinek, včetně příslušenství, spojek a závěsů apod. | m | 20 |  | 0 |  | 0 |  | 0 | 21 | 0 | 0 | 0 | 0 | 0 |  | Vlastní | Indiv | 0 | 0 |  | Práce | Běžná |  |  |  | POL1_1
55 | 4.16 | Kabelový žebřík 400x110mm, vč. příslušenství: spojky, závěsy, kotvy apod. | m | 30 |  | 0 |  | 0 |  | 0 | 21 | 0 | 0 | 0 | 0 | 0 |  | Vlastní | Indiv | 0 | 0 |  | Práce | Běžná |  |  |  | POL1_1
56 | 4.17 | Kabelový žebřík 500x110mm, vč. příslušenství: spojky, závěsy, kotvy apod. | m | 20 |  | 0 |  | 0 |  | 0 | 21 | 0 | 0 | 0 | 0 | 0 |  | Vlastní | Indiv | 0 | 0 |  | Práce | Běžná |  |  |  | POL1_1
57 | 4.18 | Zemnící svorka ZSA 16 včetně Cu pásku | ks | 15 |  | 0 |  | 0 |  | 0 | 21 | 0 | 0 | 0 | 0 | 0 |  | Vlastní | Indiv | 0 | 0 |  | Práce | Běžná |  |  |  | POL1_1
58 | 4.19 | Zemnící svorka ZS 4 | ks | 8 |  | 0 |  | 0 |  | 0 | 21 | 0 | 0 | 0 | 0 | 0 |  | Vlastní | Indiv | 0 | 0 |  | Práce | Běžná |  |  |  | POL1_1
59 | 4.20 | Ochranná zemnící svorkovnice MET | ks | 1 |  | 0 |  | 0 |  | 0 | 21 | 0 | 0 | 0 | 0 | 0 |  | Vlastní | Indiv | 0 | 0 |  | Práce | Běžná |  |  |  | POL1_1
Díl: | 5 | OSTATNÍ |  |  |  | 0 |  | 0 |  | 0 |  | 0 |  | 0 |  | 0 |  |  |  |  | 0 | [6 empty] | DIL
60 | 5.1 | Úprava stávajícího zařízení - přeložka stávajících kabelů a napojení stávajících kabelů do nových, nebo stávajících rozváděčů | hod | 55 |  | 0 |  | 0 |  | 0 | 21 | 0 | 0 | 0 | 0 | 0 |  | Vlastní | Indiv | 0 | 0 |  | Práce | Běžná |  |  |  | POL1_1
61 | 5.2 | Nepředvídatelné práce | hod | 25 |  | 0 |  | 0 |  | 0 | 21 | 0 | 0 | 0 | 0 | 0 |  | Vlastní | Indiv | 0 | 0 |  | Práce | Běžná |  |  |  | POL1_1
62 | 5.3 | Spolupráce s ostatními profesemi | hod | 15 |  | 0 |  | 0 |  | 0 | 21 | 0 | 0 | 0 | 0 | 0 |  | Vlastní | Indiv | 0 | 0 |  | Práce | Běžná |  |  |  | POL1_1
63 | 5.4 | Demontáž stávající elektroinstalace, vč. ekologické likvidace | kpl | 1 |  | 0 |  | 0 |  | 0 | 21 | 0 | 0 | 0 | 0 | 0 |  | Vlastní | Indiv | 0 | 0 |  | Práce | Běžná |  |  |  | POL1_1
64 | 5.5 | Vysekání kapes pro špalíky a krabice 5x5x5 v cihl. zdivu | ks | 286 |  | 0 |  | 0 |  | 0 | 21 | 0 | 0 | 0 | 0 | 0 |  | Vlastní | Indiv | 0 | 0 |  | Práce | Běžná |  |  |  | POL1_1
65 | 5.6 | Vysekání kabelových rýh š.30x30mm ve stěne | m | 485 |  | 0 |  | 0 |  | 0 | 21 | 0 | 0 | 0 | 0 | 0 |  | Vlastní | Indiv | 0 | 0 |  | Práce | Běžná |  |  |  | POL1_1
66 | 5.7 | Vysekání kabelových rýh š.30x70mm ve stěne | m | 150 |  | 0 |  | 0 |  | 0 | 21 | 0 | 0 | 0 | 0 | 0 |  | Vlastní | Indiv | 0 | 0 |  | Práce | Běžná |  |  |  | POL1_1
67 | 5.8 | Drobné stavební práce a začištění malých ploch do 0,0225m2 | ks | 286 |  | 0 |  | 0 |  | 0 | 21 | 0 | 0 | 0 | 0 | 0 |  | Vlastní | Indiv | 0 | 0 |  | Práce | Běžná |  |  |  | POL1_1
68 | 5.9 | Zazdívka/obezdívka rozváděčů, do pl. 1m2 cihlami na MVC | m3 | 1.1 |  | 0 |  | 0 |  | 0 | 21 | 0 | 0 | 0 | 0 | 0 |  | Vlastní | Indiv | 0 | 0 |  | Práce | Běžná |  |  |  | POL1_1
69 | 5.10 | Napojení spotřebičů ostatních profesí (230V, 400V) | ks | 8 |  | 0 |  | 0 |  | 0 | 21 | 0 | 0 | 0 | 0 | 0 |  | Vlastní | Indiv | 0 | 0 |  | Práce | Běžná |  |  |  | POL1_1
70 | 5.11 | Jádrové vrty do zdiva diamantovými korunkami do D 60 mm do stavebních materiálů | m | 5 |  | 0 |  | 0 |  | 0 | 21 | 0 | 0 | 0 | 0 | 0 |  | Vlastní | Indiv | 0 | 0 |  | Práce | Běžná |  |  |  | POL1_1
71 | 5.12 | Protipožární přepážka pro kabelová vedení, s požární odolností min. 60min. | m2 | 3.5 |  | 0 |  | 0 |  | 0 | 21 | 0 | 0 | 0 | 0 | 0 |  | Vlastní | Indiv | 0 | 0 |  | Práce | Běžná |  |  |  | POL1_1
Díl: | 6 | Revizní zkoušky, měření, protokoly |  |  |  | 0 |  | 0 |  | 0 |  | 0 |  | 0 |  | 0 |  |  |  |  | 0 | [6 empty] | DIL
72 | 6.1 | Revizní technik silnoproudé elektroinstalace pro části NN, včetně vypracování revizních zpráv | kpl | 1 |  | 0 |  | 0 |  | 0 | 21 | 0 | 0 | 0 | 0 | 0 |  | Vlastní | Indiv | 0 | 0 |  | Práce | Běžná |  |  |  | POL1_1
73 | 6.2 | Zprovoznění a nastavení nouzového osvětlení | kpl | 1 |  | 0 |  | 0 |  | 0 | 21 | 0 | 0 | 0 | 0 | 0 |  | Vlastní | Indiv | 0 | 0 |  | Práce | Běžná |  |  |  | POL1_1
74 | 6.3 | Funkční zkoušky a uvedení do provozu | kpl | 1 |  | 0 |  | 0 |  | 0 | 21 | 0 | 0 | 0 | 0 | 0 |  | Vlastní | Indiv | 0 | 0 |  | Práce | Běžná |  |  |  | POL1_1
75 | 6.4 | Spolupráce s údržbou při pracích ve stávajících částech instalace a koordinace s provozem | h | 6 |  | 0 |  | 0 |  | 0 | 21 | 0 | 0 | 0 | 0 | 0 |  | Vlastní | Indiv | 0 | 0 |  | Práce | Běžná |  |  |  | POL1_1
76 | 6.5 | Zaškolení obsluhy a pořízení písemného dokladu o zaškolení | kpl | 1 |  | 0 |  | 0 |  | 0 | 21 | 0 | 0 | 0 | 0 | 0 |  | Vlastní | Indiv | 0 | 0 |  | Práce | Běžná |  |  |  | POL1_1
77 | 6.6 | Dokumentace skutečného stavu | kpl | 1 |  | 0 |  | 0 |  | 0 | 21 | 0 | 0 | 0 | 0 | 0 |  | Vlastní | Indiv | 0 | 0 |  | Práce | Běžná |  |  |  | POL1_1
78 | 6.7 | Zajištění beznapěťového stavu | kpl | 1 |  | 0 |  | 0 |  | 0 | 21 | 0 | 0 | 0 | 0 | 0 |  | Vlastní | Indiv | 0 | 0 |  | Práce | Běžná |  |  |  | POL1_1
79 | 06.08.2025 | Podružný materiál 3% | kpl | 1 |  | 0 |  | 0 |  | 0 | 21 | 0 | 0 | 0 | 0 | 0 |  | Vlastní | Indiv | 0 | 0 |  | Specifikace | Běžná |  |  |  | POL3_0
[26 empty] | 12 | 21 | DPH
| Celkem |  |  |  |  | 0 | [19 empty] | 0 | 0 | SUM
JKSO:
| 801.41 | budovy divadel | [25 empty] | JKSO
| m3 | svislá nosná konstrukce zděná z cihel,tvárnic, bloků | [25 empty] | JKSOChar
JKSOAkce
END
Note on S6: Jedná se o informaci, zda se jedná o položku, která je do rozpočtu zadána z cenové soustavy RTS, nebo vlastní.
Note on T6: Jedná se o název CÚ, která je zadána u položky rozpočtu

## SO 01 D.1.2.5 Pol
Položkový soupis prací a dodávek | [27 empty] | #TypZaznamu#
S: | 260105 | Opravy po povodni - Městské divadlo Krnov - PD | [25 empty] | STA
O: | SO 01 | Opravy po povodni divadla | [22 empty] | STA |  |  | OBJ
R: | D.1.2.5 | jevištní technika a scéniské osvětlení | [25 empty] | ROZ
P.č. | Číslo položky | Název položky | MJ | Množství | Cena / MJ | Celkem | Dodávka | Dodávka celk. | Montáž | Montáž celk. | DPH | Cena s DPH | Hmotnost / MJ | Hmotnost celk.(t) | Dem. hmotnost / MJ | Dem. hmotnost celk.(t) | Ceník | Cen. soustava / platnost | Cenová úroveň | Nhod / MJ | Nhod celk. | Dodavatel | Typ položky | Stav položky
Díl: | M47 | Montáž jevištních a kinozaříz. |  |  |  | 0 |  | 0 |  | 0 |  | 0 |  | 0 |  | 0 |  |  |  |  | 0 | [6 empty] | DIL
1 | Pol__0001 | Rozvaděč RSO - demontáž | ks | 1 |  | 0 |  | 0 |  | 0 | 21 | 0 | 0 | 0 | 0 | 0 |  | Vlastní | Indiv | 0 | 0 |  | Práce | Běžná |  |  |  | POL1_9
|  | 1,0 |  | 1 | [23 empty] | VV | 0
|  | Demontáž rozvaděče RSO, důkladné označení kabeláže určené k dalšímu použití, vyčištění rozvaděče : | [25 empty] | VV | 0
2 | Pol__0002 | montáž_Rozvaděč RSO - úprava, servis | kpl | 1 |  | 0 |  | 0 |  | 0 | 21 | 0 | 0 | 0 | 0 | 0 |  | Vlastní | Indiv | 0 | 0 |  | Práce | Běžná |  |  |  | POL1_9
|  | přípojnice | [25 empty] | POP
|  | - N přípojnice | [25 empty] | POP
|  | - PE přípojnice | [25 empty] | POP
|  | - svorkovnice | [25 empty] | POP
|  | - kabeláže | [25 empty] | POP
POP
|  | - 2x kombinovaný jistič C10/1N/30mA | [25 empty] | POP
|  | Demontáž stávajícího vybavení určeného k výměně, instalace nových prvků a zapojení. | [25 empty] | POP
|  | 1,0 |  | 1 | [23 empty] | VV | 0
|  | Úprava rozvaděče RSO - výměna komponentů a zařízení : | [25 empty] | VV | 0
|  | - hlavní jistič 125A/3/C/BR/15kA + napěťová spoušť : | [25 empty] | VV | 0
|  | - 2x hlavní stykač 100A/3 : | [25 empty] | VV | 0
|  | - napájecí zdroj 24V/3A : | [25 empty] | VV | 0
|  | - hlavní fázová přípojnice : | [25 empty] | VV | 0
|  | - N přípojnice : | [25 empty] | VV | 0
|  | - PE přípojnice : | [25 empty] | VV | 0
|  | - svorkovnice : | [25 empty] | VV | 0
|  | - kabeláže : | [25 empty] | VV | 0
3 | Pol__0003 | Rozvaděč RSO - montáž | ks | 1 |  | 0 |  | 0 |  | 0 | 21 | 0 | 0 | 0 | 0 | 0 |  | Vlastní | Indiv | 0 | 0 |  | Práce | Běžná |  |  |  | POL1_9
|  | 1,0 |  | 1 | [23 empty] | VV | 0
|  | Instalace a zapojení rozvaděče RSO do nové rozvodny m.č. 1.36 - mechanické usazení rozvaděče, připojení veškeré kabeláže : | [25 empty] | VV | 0
4 | Pol__0004 | Rozvaděč SJ1 - demontáž, vyčištění rozvaděče | ks | 1 |  | 0 |  | 0 |  | 0 | 21 | 0 | 0 | 0 | 0 | 0 |  | Vlastní | Indiv | 0 | 0 |  | Práce | Běžná |  |  |  | POL1_9
|  | 1,0 |  | 1 | [23 empty] | VV | 0
|  | Demontáž rozvaděče SJ1, důkladné označení kabeláže určené k dalšímu použití, vyčištění rozvaděče : | [25 empty] | VV | 0
5 | Pol__0005 | Rozvaděč SJ1 - úprava, servis | kpl | 1 |  | 0 |  | 0 |  | 0 | 21 | 0 | 0 | 0 | 0 | 0 |  | Vlastní | Indiv | 0 | 0 |  | Práce | Běžná |  |  |  | POL1_9
|  | vybavení určeného k výměně, instalace nových prvků a zapojení. | [25 empty] | POP
|  | 1,0 |  | 1 | [23 empty] | VV | 0
|  | - výměna konektorů pro zásuvné stmívací jednotky (12ks) : | [25 empty] | VV | 0
|  | - výměna fázových můstků : | [25 empty] | VV | 0
|  | - N přípojnice : | [25 empty] | VV | 0
|  | - PE přípojnice : | [25 empty] | VV | 0
|  | - svorkovnice : | [25 empty] | VV | 0
|  | - kabeláže : | [25 empty] | VV | 0
|  | Demontáž stávajícího vybavení určeného k výměně, instalace nových prvků a zapojení. : | [25 empty] | VV | 0
6 | Pol__0006 | Rozvaděč SJ1 - montáž | ks | 1 |  | 0 |  | 0 |  | 0 | 21 | 0 | 0 | 0 | 0 | 0 |  | Vlastní | Indiv | 0 | 0 |  | Práce | Běžná |  |  |  | POL1_9
|  | 1,0 |  | 1 | [23 empty] | VV | 0
|  | Instalace a zapojení rozvaděče SJ1 do nové rozvodny m.č. 1.36 - mechanické usazení rozvaděče, připojení veškeré kabeláže : | [25 empty] | VV | 0
7 | Pol__0007 | Rozvaděč SJ1stmívací jednotka 2x2,3kW, dodávka | ks | 12 |  | 0 |  | 0 |  | 0 | 21 | 0 | 0 | 0 | 0 | 0 |  | Vlastní | Indiv | 0 | 0 |  | Práce | Běžná |  |  |  | POL1_9
8 | Pol__0008 | Rozvaděč SJ1 ventilační modul do rozvaděče, dodávka | ks | 1 |  | 0 |  | 0 |  | 0 | 21 | 0 | 0 | 0 | 0 | 0 |  | Vlastní | Indiv | 0 | 0 |  | Práce | Běžná |  |  |  | POL1_9
9 | Pol__0009 | Rozvaděč SJ2 - demontáž | ks | 1 |  | 0 |  | 0 |  | 0 | 21 | 0 | 0 | 0 | 0 | 0 |  | Vlastní | Indiv | 0 | 0 |  | Práce | Běžná |  |  |  | POL1_9
|  | 1,0 |  | 1 | [23 empty] | VV | 0
|  | Demontáž rozvaděče SJ2, důkladné označení kabeláže určené k dalšímu použití, vyčištění rozvaděče : | [25 empty] | VV | 0
10 | Pol__0010 | Rozvaděč SJ2 - úprava, servis | kpl | 1 |  | 0 |  | 0 |  | 0 | 21 | 0 | 0 | 0 | 0 | 0 |  | Vlastní | Indiv | 0 | 0 |  | Práce | Běžná |  |  |  | POL1_9
|  | vybavení určeného k výměně, instalace nových prvků a zapojení. | [25 empty] | POP
|  | 1,0 |  | 1 | [23 empty] | VV | 0
|  | - výměna konektorů pro zásuvné stmívací jednotky (12ks) : | [25 empty] | VV | 0
|  | - výměna fázových můstků : | [25 empty] | VV | 0
|  | - N přípojnice : | [25 empty] | VV | 0
|  | - PE přípojnice : | [25 empty] | VV | 0
|  | - svorkovnice : | [25 empty] | VV | 0
|  | - kabeláže : | [25 empty] | VV | 0
|  | Demontáž stávajícího vybavení určeného k výměně, instalace nových prvků a zapojení. : | [25 empty] | VV | 0
11 | Pol__0011 | Rozvaděč SJ2 - montáž | ks | 1 |  | 0 |  | 0 |  | 0 | 21 | 0 | 0 | 0 | 0 | 0 |  | Vlastní | Indiv | 0 | 0 |  | Práce | Běžná |  |  |  | POL1_9
|  | 1,0 |  | 1 | [23 empty] | VV | 0
|  | Instalace a zapojení rozvaděče SJ2 do nové rozvodny m.č. 1.36 - mechanické usazení rozvaděče, připojení veškeré kabeláže : | [25 empty] | VV | 0
12 | Pol__0012 | Rozvaděč SJ2stmívací jednotka 2x2,3kW, dodávka | ks | 4 |  | 0 |  | 0 |  | 0 | 21 | 0 | 0 | 0 | 0 | 0 |  | Vlastní | Indiv | 0 | 0 |  | Práce | Běžná |  |  |  | POL1_9
13 | Pol__0013 | Rozvaděč SJ2releová spínací jednotka 2x2,3kW, dodávka | ks | 8 |  | 0 |  | 0 |  | 0 | 21 | 0 | 0 | 0 | 0 | 0 |  | Vlastní | Indiv | 0 | 0 |  | Práce | Běžná |  |  |  | POL1_9
14 | Pol__0014 | Rozvaděč SJ2ventilační modul do rozvaděče, dodávka | ks | 1 |  | 0 |  | 0 |  | 0 | 21 | 0 | 0 | 0 | 0 | 0 |  | Vlastní | Indiv | 0 | 0 |  | Práce | Běžná |  |  |  | POL1_9
15 | Pol__0015 | Rozvaděč SJ2 dodávka | ks | 1 |  | 0 |  | 0 |  | 0 | 21 | 0 | 0 | 0 | 0 | 0 |  | Vlastní | Indiv | 0 | 0 |  | Práce | Běžná |  |  |  | POL1_9
|  | 1,0 |  | 1 | [23 empty] | VV | 0
|  | Ethernet switch. Počet LAN 1000 Mbps: 24, Počet portů SFP: 2, Podporované rychlosti [Mb/s]: 1 000 : | [25 empty] | VV | 0
|  | Provedení: Rackmount, Web management: Ano, funkce: QoS, VLAN : | [25 empty] | VV | 0
16 | Pol__0016 | CXKH-R-J 3x1,5 B2caS1D1 kabel silový bezhalogenový 3x1,5 (J) splňující vyhlášku č.23/2008 Sb.a | m | 498 |  | 0 |  | 0 |  | 0 | 21 | 0 | 0 | 0 | 0 | 0 |  | Vlastní | Indiv | 0 | 0 |  | Práce | Běžná |  |  |  | POL1_9
17 | Pol__0017 | CXKH-R-J 3x2,5 B2caS1D1 kabel silový bezhalogenový 3x1,5 (J) splňující vyhlášku č.23/2008 Sb.a, 268/2011Sb. D+M | m | 146 |  | 0 |  | 0 |  | 0 | 21 | 0 | 0 | 0 | 0 | 0 |  | Vlastní | Indiv | 0 | 0 |  | Práce | Běžná |  |  |  | POL1_9
18 | Pol__0018 | kabel signálový symetrický stíněný 2x0,22mm2 FRNC D+M | m | 65 |  | 0 |  | 0 |  | 0 | 21 | 0 | 0 | 0 | 0 | 0 |  | Vlastní | Indiv | 0 | 0 |  | Práce | Běžná |  |  |  | POL1_9
19 | Pol__0019 | kabel sdělovací 10x2x0,5 D+M | m | 42 |  | 0 |  | 0 |  | 0 | 21 | 0 | 0 | 0 | 0 | 0 |  | Vlastní | Indiv | 0 | 0 |  | Práce | Běžná |  |  |  | POL1_9
20 | Pol__0020 | vodič H07V-K 25 černá (CYA) D+M | m | 36 |  | 0 |  | 0 |  | 0 | 21 | 0 | 0 | 0 | 0 | 0 |  | Vlastní | Indiv | 0 | 0 |  | Specifikace | Běžná |  |  |  | POL3_0
21 | Pol__0021 | vodič H07V-K 25 modrá (CYA) D+M | m | 12 |  | 0 |  | 0 |  | 0 | 21 | 0 | 0 | 0 | 0 | 0 |  | Vlastní | Indiv | 0 | 0 |  | Práce | Běžná |  |  |  | POL1_9
22 | Pol__0022 | vodič H07V-K 25 žlutozelená (CYA) D+M | m | 10 |  | 0 |  | 0 |  | 0 | 21 | 0 | 0 | 0 | 0 | 0 |  | Vlastní | Indiv | 0 | 0 |  | Práce | Běžná |  |  |  | POL1_9
23 | Pol__0023 | vodič H07V-K 10 žlutozelená (CYA) D+M | m | 25 |  | 0 |  | 0 |  | 0 | 21 | 0 | 0 | 0 | 0 | 0 |  | Vlastní | Indiv | 0 | 0 |  | Práce | Běžná |  |  |  | POL1_9
24 | Pol__0024 | vodič H07V-K 90 žlutozelená (CYA) D+M | m | 30 |  | 0 |  | 0 |  | 0 | 21 | 0 | 0 | 0 | 0 | 0 |  | Vlastní | Indiv | 0 | 0 |  | Práce | Běžná |  |  |  | POL1_9
25 | Pol__0025 | žlab oceloplechový MARS 125x50 D+M | m | 14 |  | 0 |  | 0 |  | 0 | 21 | 0 | 0 | 0 | 0 | 0 |  | Vlastní | Indiv | 0 | 0 |  | Práce | Běžná |  |  |  | POL1_9
26 | Pol__0026 | žlab oceloplechový MARS 250x100 D+M | m | 10 |  | 0 |  | 0 |  | 0 | 21 | 0 | 0 | 0 | 0 | 0 |  | Vlastní | Indiv | 0 | 0 |  | Práce | Běžná |  |  |  | POL1_9
27 | Pol__0027 | víko žlabu MARS 125 D+M | m | 14 |  | 0 |  | 0 |  | 0 | 21 | 0 | 0 | 0 | 0 | 0 |  | Vlastní | Indiv | 0 | 0 |  | Práce | Běžná |  |  |  | POL1_9
28 | Pol__0028 | víko žlabu MARS 250 D+M | m | 10 |  | 0 |  | 0 |  | 0 | 21 | 0 | 0 | 0 | 0 | 0 |  | Vlastní | Indiv | 0 | 0 |  | Práce | Běžná |  |  |  | POL1_9
29 | Pol__0029 | spojka žlabu výšky 50mm D+M | ks | 14 |  | 0 |  | 0 |  | 0 | 21 | 0 | 0 | 0 | 0 | 0 |  | Vlastní | Indiv | 0 | 0 |  | Práce | Běžná |  |  |  | POL1_9
30 | Pol__0030 | spojka žlabu výšky 100mm D+M | ks | 20 |  | 0 |  | 0 |  | 0 | 21 | 0 | 0 | 0 | 0 | 0 |  | Vlastní | Indiv | 0 | 0 |  | Specifikace | Běžná |  |  |  | POL3_0
31 | Pol__0031 | spojovací materiál MARS žlabů D+M | sada | 1 |  | 0 |  | 0 |  | 0 | 21 | 0 | 0 | 0 | 0 | 0 |  | Vlastní | Indiv | 0 | 0 |  | Práce | Běžná |  |  |  | POL1_9
32 | Pol__0032 | konzole MARS žlabu na zeď, délka 300mm D+M | ks | 10 |  | 0 |  | 0 |  | 0 | 21 | 0 | 0 | 0 | 0 | 0 |  | Vlastní | Indiv | 0 | 0 |  | Práce | Běžná |  |  |  | POL1_9
33 | Pol__0033 | kabelový kanál pod rozvaděče - zakázková výroba, jeklová konstrukce. Rozměr 5m x 0,4m x 0,1m, barva, RAL9005. D+M | ks | 1 |  | 0 |  | 0 |  | 0 | 21 | 0 | 0 | 0 | 0 | 0 |  | Vlastní | Indiv | 0 | 0 |  | Práce | Běžná |  |  |  | POL1_9
34 | Pol__0034 | poklop na kabelový kanál pro zavření volných částí, slzičkový plech tl. 4mm, barva RAL9005 D+M | m2 | 1 |  | 0 |  | 0 |  | 0 | 21 | 0 | 0 | 0 | 0 | 0 |  | Vlastní | Indiv | 0 | 0 |  | Práce | Běžná |  |  |  | POL1_9
35 | Pol__0035 | Zásuvka nástěnná IP55 s víkem kovová D+M | ks | 16 |  | 0 |  | 0 |  | 0 | 21 | 0 | 0 | 0 | 0 | 0 |  | Vlastní | Indiv | 0 | 0 |  | Práce | Běžná |  |  |  | POL1_9
36 | Pol__0036 | přípojné místo DMX512 D+M | ks | 2 |  | 0 |  | 0 |  | 0 | 21 | 0 | 0 | 0 | 0 | 0 |  | Vlastní | Indiv | 0 | 0 |  | Práce | Běžná |  |  |  | POL1_9
37 | Pol__0037 | vývodky PG13,5 D+M | ks | 20 |  | 0 |  | 0 |  | 0 | 21 | 0 | 0 | 0 | 0 | 0 |  | Vlastní | Indiv | 0 | 0 |  | Práce | Běžná |  |  |  | POL1_9
38 | Pol__0038 | svorková skříň MX1 pro baterii BI D+M | ks | 1 |  | 0 |  | 0 |  | 0 | 21 | 0 | 0 | 0 | 0 | 0 |  | Vlastní | Indiv | 0 | 0 |  | Práce | Běžná |  |  |  | POL1_9
|  | Kabelový vývod pro plochý vodič s přítlačným příložníkem. | [25 empty] | POP
|  | 1,0 |  | 1 | [23 empty] | VV | 0
[28 empty] | VV | 0
|  | ocep. svorková skříň pro přepojení pevné instalace na pohyblivý plochý kabel, svorkovnice pro 8 obvodů + : | [25 empty] | VV | 0
|  | řízení + PE ocelové konstrukce, zářezový box pro UTP. Kabelový vývod pro plochý vodič s přítlačným příložníkem. : | [25 empty] | VV | 0
39 | Pol__0039 | svorková skříň MX2 na baterii BI D+M | ks | 1 |  | 0 |  | 0 |  | 0 | 21 | 0 | 0 | 0 | 0 | 0 |  | Vlastní | Indiv | 0 | 0 |  | Práce | Běžná |  |  |  | POL1_9
|  | konstrukce, zářezový box pro UTP. Kabelový vstup pro plochý vodič s přítlačným příložníkem. | [25 empty] | POP
|  | 1,0 |  | 1 | [23 empty] | VV | 0
|  | ocep. svorková skříň pro přepojení pevné instalace na pohyblivý plochý kabel, dvojitá svorkovnice pro 8 obvodů : | [25 empty] | VV | 0
|  | (každý obvod dvojnásobné svorky)+ řízení + PE ocelové konstrukce, zářezový box pro UTP. Kabelový vstup pro plochý vodič s přítlačným příložníkem. : | [25 empty] | VV | 0
40 | Pol__0040 | Obšitý pohyblivý kabel pro baterii BI D+M | ks | 1 |  | 0 |  | 0 |  | 0 | 21 | 0 | 0 | 0 | 0 | 0 |  | Vlastní | Indiv | 0 | 0 |  | Práce | Běžná |  |  |  | POL1_9
|  | konstrukce 6mm2 | [25 empty] | POP
|  | v krajních pozicích ocelové lanko | [25 empty] | POP
|  | zašito do plochého kabelu | [25 empty] | POP
|  | délka 18m, šití 16m | [25 empty] | POP
|  | 1,0 |  | 1 | [23 empty] | VV | 0
|  | Obšitý pohyblivý kabel pro baterii BI : | [25 empty] | VV | 0
|  | spouštěný pohyblivý kabelový přívod na baterii BI, obsahuje : | [25 empty] | VV | 0
|  | 4x obvod napájecí do 10A : | [25 empty] | VV | 0
|  | 4x obvod napájecí do 16A : | [25 empty] | VV | 0
|  | 1x DMX512 : | [25 empty] | VV | 0
|  | 2x data cat.6 stíněné : | [25 empty] | VV | 0
|  | 2x zemnění ocelové konstrukce 6mm2 : | [25 empty] | VV | 0
|  | v krajních pozicích ocelové lanko : | [25 empty] | VV | 0
|  | zašito do plochého kabelu : | [25 empty] | VV | 0
|  | délka 18m, šití 16m : | [25 empty] | VV | 0
41 | Pol__0041 | montáž_vysekání prostupu stěnou, cca 270x120x150mm | ks | 2 |  | 0 |  | 0 |  | 0 | 21 | 0 | 0 | 0 | 0 | 0 |  | Vlastní | Indiv | 0 | 0 |  | Práce | Běžná |  |  |  | POL1_9
42 | Pol__0042 | montáž_ostatní instalační materiál - příchytky, hmoždiny, pásky apod. | sada | 1 |  | 0 |  | 0 |  | 0 | 21 | 0 | 0 | 0 | 0 | 0 |  | Vlastní | Indiv | 0 | 0 |  | Práce | Běžná |  |  |  | POL1_9
43 | Pol__0043 | montáž_nátěry žlabů a konstrukcíbarva Ethernal černá matná | kpl | 1 |  | 0 |  | 0 |  | 0 | 21 | 0 | 0 | 0 | 0 | 0 |  | Vlastní | Indiv | 0 | 0 |  | Práce | Běžná |  |  |  | POL1_9
44 | Pol__0044 | montáž_instalace kabelových tras a kabeláže | kpl | 1 |  | 0 |  | 0 |  | 0 | 21 | 0 | 0 | 0 | 0 | 0 |  | Vlastní | Indiv | 0 | 0 |  | Práce | Běžná |  |  |  | POL1_9
45 | Pol__0045 | montáž_instalace svorkových skříní, spouštěného přívodu, zásuvek | kpl | 1 |  | 0 |  | 0 |  | 0 | 21 | 0 | 0 | 0 | 0 | 0 |  | Vlastní | Indiv | 0 | 0 |  | Práce | Běžná |  |  |  | POL1_9
46 | Pol__0046 | montáž_dokončení instalace, oživení, odzkoušení | kpl | 1 |  | 0 |  | 0 |  | 0 | 21 | 0 | 0 | 0 | 0 | 0 |  | Vlastní | Indiv | 0 | 0 |  | Práce | Běžná |  |  |  | POL1_9
47 | Pol__0047 | Demontáž a likvidace rozvaděče SKS | ks | 1 |  | 0 |  | 0 |  | 0 | 21 | 0 | 0 | 0 | 0 | 0 |  | Vlastní | Indiv | 0 | 0 |  | Práce | Běžná |  |  |  | POL1_9
48 | Pol__0048 | Demontáž a likvidace rozvaděče RP7 | ks | 1 |  | 0 |  | 0 |  | 0 | 21 | 0 | 0 | 0 | 0 | 0 |  | Vlastní | Indiv | 0 | 0 |  | Práce | Běžná |  |  |  | POL1_9
|  | 1,0 |  | 1 | [23 empty] | VV | 0
|  | Demontáž rozvaděče RP7, důkladné označení kabeláže určené k dalšímu použití, likvidace rozvaděče : | [25 empty] | VV | 0
49 | Pol__0049 | Rozvaděč ROH - 12x700W LED, dodávka | ks | 1 |  | 0 |  | 0 |  | 0 | 21 | 0 | 0 | 0 | 0 | 0 |  | Vlastní | Indiv | 0 | 0 |  | Práce | Běžná |  |  |  | POL1_9
|  | releové obvody pro řízení světlo-dia-tma, vzdálené zapínání stykače a blokování. | [25 empty] | POP
|  | Řídící jednotka pro 12 stmívaných obvodů + modul pro řízení sACN + modul pro 2x samostatná povelová sada světlo - dia - tma. | [25 empty] | POP |  | Řídící jednotka pro 12 stmívaných obvodů + modul pro řízení sACN + modul pro 2x samostatná povelová sada světlo - dia - tma.
|  | 12x LED stmívač optimalizovaný pro stmívání LED žárovek, vyhovujícího typu a kompatibility s dodanými LED zdroji, jištění jednotlivých LED okruhů jističi 3A charakteristiky C | [25 empty] | POP |  | 12x LED stmívač optimalizovaný pro stmívání LED žárovek, vyhovujícího typu a kompatibility s dodanými LED zdroji, jištění jednotlivých LED okruhů jističi 3A charakteristiky C
|  | 1,0 |  | 1 | [23 empty] | VV | 0
|  | Skříňový rozvaděč ROH, rozměr skříně 800x400x1800mm. Hlavní vypínač 40A/3, hlavní stykač 40A + pomocné obvody + : | [25 empty] | VV | 0
|  | signalizace na dveřích a do ovládacích skříňí. Pomocné releové obvody pro řízení světlo-dia-tma, vzdálené zapínání stykače a blokování. : | [25 empty] | VV | 0
|  | Řídící jednotka pro 12 stmívaných obvodů + modul pro řízení sACN + modul pro 2x samostatná povelová sada světlo - dia - tma. : | [25 empty] | VV | 0
|  | 12x LED stmívač optimalizovaný pro stmívání LED žárovek, vyhovujícího typu a kompatibility s dodanými LED zdroji, : | [25 empty] | VV | 0
|  | jištění jednotlivých LED okruhů jističi 3A charakteristiky C : | [25 empty] | VV | 0
50 | Pol__0050 | stmívatelná LED žárovka LDDE soft-LED, 6W , clear, E27, DIM to Warm, 2000-2700K , filament(20ks, náhradních) dodávka | ks | 220 |  | 0 |  | 0 |  | 0 | 21 | 0 | 0 | 0 | 0 | 0 |  | Vlastní | Indiv | 0 | 0 |  | Specifikace | Běžná |  |  |  | POL3_0
51 | Pol__0051 | Výměna všech světelných zdrojů. Jedná se o speciální práce, montáž | kpl | 1 |  | 0 |  | 0 |  | 0 | 21 | 0 | 0 | 0 | 0 | 0 |  | Vlastní | Indiv | 0 | 0 |  | Práce | Běžná |  |  |  | POL1_9
|  | výměnu všech zdrojů je třeba zajistit prostřednictvím specializované firmy zabývající se speciálními výškovými pracemi. | [25 empty] | POP |  | výměnu všech zdrojů je třeba zajistit prostřednictvím specializované firmy zabývající se speciálními výškovými pracemi.
|  | 1,0 |  | 1 | [23 empty] | VV | 0
|  | Výměna všech světelných zdrojů. Jedná se o speciální práce - výměna se provádí pomocí horolezeckých prací, : | [25 empty] | VV | 0
|  | slaňování apod. Ke svítidlům ve stropě není možný přístup standartním způsobem. : | [25 empty] | VV | 0
|  | Uvedenou výměnu všech zdrojů je třeba zajistit prostřednictvím specializované firmy zabývající se speciálními výškovými pracemi. : | [25 empty] | VV | 0
52 | Pol__0052 | Ovládací skříň OH1, dodávka | ks | 1 |  | 0 |  | 0 |  | 0 | 21 | 0 | 0 | 0 | 0 | 0 |  | Vlastní | Indiv | 0 | 0 |  | Práce | Běžná |  |  |  | POL1_9
|  | stop | [25 empty] | POP
|  | signalizace stavu | [25 empty] | POP
|  | ovládání osvbětlení pro úklid zapni-vypni | [25 empty] | POP
|  | ovládání stmívání povely světlo-dia-tma | [25 empty] | POP
|  | signalizace blokování z technické režie | [25 empty] | POP
POP
|  | svokovnice, vodiče, výroba | [25 empty] | POP
|  | 1,0 |  | 1 | [23 empty] | VV | 0
|  | Ovládací skříň OH1 : | [25 empty] | VV | 0
|  | Nástěnná ovládací skříň, ocep konstrukce, rozměry 230x215x100mm, barva černá RAL9005. : | [25 empty] | VV | 0
|  | Panel osazený ovládacími prvky, robustní mechanická konstrukce: : | [25 empty] | VV | 0
|  | ovládání stykače start - stop : | [25 empty] | VV | 0
|  | signalizace stavu : | [25 empty] | VV | 0
|  | ovládání osvbětlení pro úklid zapni-vypni : | [25 empty] | VV | 0
|  | ovládání stmívání povely světlo-dia-tma : | [25 empty] | VV | 0
|  | signalizace blokování z technické režie : | [25 empty] | VV | 0
53 | Pol__0053 | svorková skříň MX-SKS, D+M | ks | 1 |  | 0 |  | 0 |  | 0 | 21 | 0 | 0 | 0 | 0 | 0 |  | Vlastní | Indiv | 0 | 0 |  | Práce | Běžná |  |  |  | POL1_9
|  | 1,0 |  | 1 | [23 empty] | VV | 0
|  | svorková skříň MX-SKS : | [25 empty] | VV | 0
|  | svorkvoá skříň pro napojení kabeláže ze stávajícího rozvaděče RP7. : | [25 empty] | VV | 0
|  | Vybavena řadovou svorkovnicí pro 12x obvod osvětlení + ovládání stykače + ovládání světlo-dia-tma. : | [25 empty] | VV | 0
54 | Pol__0054 | CXKH-R-J 3x2,5 B2caS1D1, D+M | m | 300 |  | 0 |  | 0 |  | 0 | 21 | 0 | 0 | 0 | 0 | 0 |  | Vlastní | Indiv | 0 | 0 |  | Práce | Běžná |  |  |  | POL1_9
|  | 300,0 |  | 300 | [23 empty] | VV | 0
|  | CXKH-R-J 3x2,5 B2caS1D1 : | [25 empty] | VV | 0
|  | kabel silový bezhalogenový 3x1,5 (J) splňující vyhlášku č.23/2008 Sb.a 268/2011Sb. : | [25 empty] | VV | 0
55 | Pol__0055 | CXKH-R-J 5x1,5 B2caS1D1, D+M | m | 50 |  | 0 |  | 0 |  | 0 | 21 | 0 | 0 | 0 | 0 | 0 |  | Vlastní | Indiv | 0 | 0 |  | Práce | Běžná |  |  |  | POL1_9
|  | 50,0 |  | 50 | [23 empty] | VV | 0
|  | CXKH-R-J 5x1,5 B2caS1D1 : | [25 empty] | VV | 0
|  | kabel silový bezhalogenový 3x1,5 (J) splňující vyhlášku č.23/2008 Sb.a 268/2011Sb. : | [25 empty] | VV | 0
56 | Pol__0056 | JHTH 10x2x0,5, D+M | m | 27 |  | 0 |  | 0 |  | 0 | 21 | 0 | 0 | 0 | 0 | 0 |  | Vlastní | Indiv | 0 | 0 |  | Práce | Běžná |  |  |  | POL1_9
|  | 27,0 |  | 27 | [23 empty] | VV | 0
|  | JHTH 10x2x0,5 : | [25 empty] | VV | 0
|  | kabel ovládací bezhalogenový 10x2x0,5 splňující vyhlášku č.23/2008 Sb.a 268/2011Sb. : | [25 empty] | VV | 0
57 | Pol__0057 | vodič H07V-K 10 žlutozelená (CYA), D+M | m | 30 |  | 0 |  | 0 |  | 0 | 21 | 0 | 0 | 0 | 0 | 0 |  | Vlastní | Indiv | 0 | 0 |  | Práce | Běžná |  |  |  | POL1_9
58 | Pol__0058 | žlab oceloplechový MARS 125x50 D+M | m | 6 |  | 0 |  | 0 |  | 0 | 21 | 0 | 0 | 0 | 0 | 0 |  | Vlastní | Indiv | 0 | 0 |  | Práce | Běžná |  |  |  | POL1_9
59 | Pol__0059 | víko žlabu MARS 125 D+M | m | 6 |  | 0 |  | 0 |  | 0 | 21 | 0 | 0 | 0 | 0 | 0 |  | Vlastní | Indiv | 0 | 0 |  | Práce | Běžná |  |  |  | POL1_9
60 | Pol__0060 | spojka žlabu výšky 50mm D+M | ks | 6 |  | 0 |  | 0 |  | 0 | 21 | 0 | 0 | 0 | 0 | 0 |  | Vlastní | Indiv | 0 | 0 |  | Specifikace | Běžná |  |  |  | POL3_0
61 | Pol__0061 | spojovací materiál MARS žlabů D+M | sada | 1 |  | 0 |  | 0 |  | 0 | 21 | 0 | 0 | 0 | 0 | 0 |  | Vlastní | Indiv | 0 | 0 |  | Práce | Běžná |  |  |  | POL1_9
62 | Pol__0062 | konzole MARS žlabu na zeď, délka 200mm D+M | ks | 6 |  | 0 |  | 0 |  | 0 | 21 | 0 | 0 | 0 | 0 | 0 |  | Vlastní | Indiv | 0 | 0 |  | Práce | Běžná |  |  |  | POL1_9
63 | Pol__0063 | instalační trubka tuhá pr. 25mm, barva šedá D+M | m | 3 |  | 0 |  | 0 |  | 0 | 21 | 0 | 0 | 0 | 0 | 0 |  | Vlastní | Indiv | 0 | 0 |  | Práce | Běžná |  |  |  | POL1_9
64 | Pol__0064 | ostatní instalační materiál - příchytky, hmoždiny, pásky apod. montáž | sada | 1 |  | 0 |  | 0 |  | 0 | 21 | 0 | 0 | 0 | 0 | 0 |  | Vlastní | Indiv | 0 | 0 |  | Práce | Běžná |  |  |  | POL1_9
65 | Pol__0065 | instalace kabelových tras a kabeláže montáž | kpl | 1 |  | 0 |  | 0 |  | 0 | 21 | 0 | 0 | 0 | 0 | 0 |  | Vlastní | Indiv | 0 | 0 |  | Práce | Běžná |  |  |  | POL1_9
66 | Pol__0066 | Instalace a zapojení rozvaděče ROH a ovládací skříně OH1 montáž | kpl | 1 |  | 0 |  | 0 |  | 0 | 21 | 0 | 0 | 0 | 0 | 0 |  | Vlastní | Indiv | 0 | 0 |  | Práce | Běžná |  |  |  | POL1_9
67 | Pol__0067 | dokončení instalace, oživení, odzkoušení montáž | kpl | 1 |  | 0 |  | 0 |  | 0 | 21 | 0 | 0 | 0 | 0 | 0 |  | Vlastní | Indiv | 0 | 0 |  | Práce | Běžná |  |  |  | POL1_9
68 | Pol__0068 | konstrukce pod pohon BI-BIII, D+M | ks | 3 |  | 0 |  | 0 |  | 0 | 21 | 0 | 0 | 0 | 0 | 0 |  | Vlastní | Indiv | 0 | 0 |  | Práce | Běžná |  |  |  | POL1_9
|  | hmotnost cca 100kg. Barva černá RAL9005. | [25 empty] | POP
|  | 3,0 |  | 3 | [23 empty] | VV | 0
|  | konstrukce pod pohon BI-BIII : | [25 empty] | VV | 0
|  | Jeklová ocelová konstrukce pod pohon osvětlovací baterie, jekl 100x50x4mm, rozměry cca 1200x600x1100 : | [25 empty] | VV | 0
|  | (upravit dle reálných dispozic nabízeného pohonu). Celková hmotnost cca 100kg. Barva černá RAL9005. : | [25 empty] | VV | 0
69 | Pol__0069 | kompletní pohon baterie BI-BIII, dodávka | ks | 3 |  | 0 |  | 0 |  | 0 | 21 | 0 | 0 | 0 | 0 | 0 |  | Vlastní | Indiv | 0 | 0 |  | Práce | Běžná |  |  |  | POL1_9
|  | pohonu jsou koncové spínače na hřídeli pohonu (min. 4x), zkratovací lišta a tenzometr pro měření zatížení. | [25 empty] | POP |  | pohonu jsou koncové spínače na hřídeli pohonu (min. 4x), zkratovací lišta a tenzometr pro měření zatížení.
|  | 3,0 |  | 3 | [23 empty] | VV | 0
|  | kompletní pohon baterie BI-BIII : | [25 empty] | VV | 0
|  | kompletní pohon skládající se z motoru 400V/4kW s dvojitou brzdou, převodovky a drážkovaného bubnu lana 8mm. : | [25 empty] | VV | 0
|  | Rychlost zdvihu 0,1m/s, zdvih 13m, nosnost 300kg. : | [25 empty] | VV | 0
|  | Součástí pohonu jsou koncové spínače na hřídeli pohonu (min. 4x), zkratovací lišta a tenzometr pro měření zatížení. : | [25 empty] | VV | 0
70 | Pol__0070 | konstrukce baterie BI, D+M | ks | 1 |  | 0 |  | 0 |  | 0 | 21 | 0 | 0 | 0 | 0 | 0 |  | Vlastní | Indiv | 0 | 0 |  | Specifikace | Běžná |  |  |  | POL3_0
|  | svítidel. Lakováno komaxit černá RAL9005. | [25 empty] | POP
|  | Celková hmotnost cca 110kg. | [25 empty] | POP
|  | 1,0 |  | 1 | [23 empty] | VV | 0
|  | konstrukce baterie BI : | [25 empty] | VV | 0
|  | ocelová trubková konstrukce baterie BI, celková délka 9500mm, dvojitá tyč pr. 57mm, osová rozteč 600mm, : | [25 empty] | VV | 0
|  | propojení horní a spodní tyče jekl 50x20x3 14ks. 3x ochranný rám svítidel. Lakováno komaxit černá RAL9005. : | [25 empty] | VV | 0
71 | Pol__0071 | kabelový koš na baterii, pro plochý pohyblivý kabel, D+M | ks | 1 |  | 0 |  | 0 |  | 0 | 21 | 0 | 0 | 0 | 0 | 0 |  | Vlastní | Indiv | 0 | 0 |  | Práce | Běžná |  |  |  | POL1_9
|  | barva černá. Na trubku baterie připevněný pomocí dvojice objímek pro trubku pr. 50mm. Hmotnost cca 30kg. | [25 empty] | POP |  | barva černá. Na trubku baterie připevněný pomocí dvojice objímek pro trubku pr. 50mm. Hmotnost cca 30kg.
|  | 1,0 |  | 1 | [23 empty] | VV | 0
|  | abelový koš na baterii, pro plochý pohyblivý kabel, rozměry koše 1600 x 330 x 700mm, na horní straně náběhový lem rozšířený na 470mm, : | [25 empty] | VV | 0
|  | zhotovený z jeklového rámu a děrovaného ocelového plechu, barva černá. Na trubku baterie připevněný pomocí dvojice : | [25 empty] | VV | 0
|  | objímek pro trubku pr. 50mm. Hmotnost cca 30kg. : | [25 empty] | VV | 0
72 | Pol__0072 | kompletní pohon protipožární opony, dodávka | ks | 1 |  | 0 |  | 0 |  | 0 | 21 | 0 | 0 | 0 | 0 | 0 |  | Vlastní | Indiv | 0 | 0 |  | Práce | Běžná |  |  |  | POL1_9
|  | 3000kg, hmotnost protizávaží cca 2400kg. | [25 empty] | POP
|  | Součástí pohonu jsou koncové spínače na hřídeli pohonu (min. 4x) a zkratovací lišta. Pohon není osazen tenzometrem. Důležitou součástí je uvedená odstředivá brzda sloužící k nouzovému spuštění. | [25 empty] | POP |  | Součástí pohonu jsou koncové spínače na hřídeli pohonu (min. 4x) a zkratovací lišta. Pohon není osazen tenzometrem. Důležitou součástí je uvedená odstředivá brzda sloužící k nouzovému spuštění.
|  | 1,0 |  | 1 | [23 empty] | VV | 0
|  | kompletní pohon protipožární opony : | [25 empty] | VV | 0
|  | kompletní pohon skládající se z motoru 400V/4kW s dvojitou brzdou, převodovky s odstředivou brzdou a : | [25 empty] | VV | 0
|  | drážkovaného bubnu lana 12mm. Výška zdvihu 5m, hmnotnost opony 3000kg, hmotnost protizávaží cca 2400kg. : | [25 empty] | VV | 0
|  | Součástí pohonu jsou koncové spínače na hřídeli pohonu (min. 4x) a zkratovací lišta. : | [25 empty] | VV | 0
|  | Pohon není osazen tenzometrem. Důležitou součástí je uvedená odstředivá brzda sloužící k nouzovému spuštění. : | [25 empty] | VV | 0
73 | Pol__0073 | Rozvaděč RM1, dodávka | ks | 1 |  | 0 |  | 0 |  | 0 | 21 | 0 | 0 | 0 | 0 | 0 |  | Vlastní | Indiv | 0 | 0 |  | Práce | Běžná |  |  |  | POL1_9
|  | límec | [25 empty] | POP
|  | signalizace zapnutí na dveřích | [25 empty] | POP
|  | jištění C25/3 pro rozvaděč RM2 | [25 empty] | POP
|  | hlavní stykač 63A | [25 empty] | POP
|  | fázové relé + bezpečnostní relé | [25 empty] | POP
|  | pomocná ovládací relé | [25 empty] | POP
|  | zdroj průmyslový 24V/6A | [25 empty] | POP
|  | komponenty pro každý pohon - celkem 3 pohony 4kW: | [25 empty] | POP
|  | motorový spouštěč 4kW + pomocné kontakty | [25 empty] | POP
|  | havarijní stykač + pomocné kontakty | [25 empty] | POP
|  | reverzační stykačová kombinace | [25 empty] | POP
|  | 2x stykač usměrňovače brzd | [25 empty] | POP
|  | bezpečnostní relé zkratovací lišty | [25 empty] | POP
|  | vyhodnocovací jednotka tenzometru | [25 empty] | POP
|  | signalizace provozu | [25 empty] | POP
|  | signalizace poruchy | [25 empty] | POP
POP
|  | ostatní materiál - žlaby, svorky, přípojnice, vodiče apod. | [25 empty] | POP
|  | výroba | [25 empty] | POP
|  | 1,0 |  | 1 | [23 empty] | VV | 0
|  | Rozvaděč RM1 : | [25 empty] | VV | 0
|  | Rozvaděč pro motorové baterie BI-BIII. Skříňový rozvaděč o rozměrech 800x400x1800mm. : | [25 empty] | VV | 0
|  | Výzbroj: : | [25 empty] | VV | 0
|  | hlavní jistič C50/3 + napěťová spoušť : | [25 empty] | VV | 0
|  | total stop tlačítko na dveřích + ochranný límec : | [25 empty] | VV | 0
|  | signalizace zapnutí na dveřích : | [25 empty] | VV | 0
|  | jištění C25/3 pro rozvaděč RM2 : | [25 empty] | VV | 0
|  | hlavní stykač 63A : | [25 empty] | VV | 0
|  | fázové relé + bezpečnostní relé : | [25 empty] | VV | 0
|  | pomocná ovládací relé : | [25 empty] | VV | 0
|  | zdroj průmyslový 24V/6A : | [25 empty] | VV | 0
|  | komponenty pro každý pohon - celkem 3 pohony 4kW: : | [25 empty] | VV | 0
|  | motorový spouštěč 4kW + pomocné kontakty : | [25 empty] | VV | 0
|  | havarijní stykač + pomocné kontakty : | [25 empty] | VV | 0
|  | reverzační stykačová kombinace : | [25 empty] | VV | 0
|  | 2x stykač usměrňovače brzd : | [25 empty] | VV | 0
|  | bezpečnostní relé zkratovací lišty : | [25 empty] | VV | 0
|  | vyhodnocovací jednotka tenzometru : | [25 empty] | VV | 0
|  | signalizace provozu : | [25 empty] | VV | 0
|  | signalizace poruchy : | [25 empty] | VV | 0
74 | Pol__0074 | Rozvaděč RM2, dodávka | ks | 1 |  | 0 |  | 0 |  | 0 | 21 | 0 | 0 | 0 | 0 | 0 |  | Vlastní | Indiv | 0 | 0 |  | Práce | Běžná |  |  |  | POL1_9
|  | ochranný límec | [25 empty] | POP
|  | signalizace zapnutí na dveřích | [25 empty] | POP
|  | hlavní stykač 32A | [25 empty] | POP
|  | fázové relé + bezpečnostní relé | [25 empty] | POP
|  | pomocná ovládací relé | [25 empty] | POP
|  | zdroj průmyslový 24V/6A | [25 empty] | POP
|  | motorový spouštěč 4kW + pomocné kontakty | [25 empty] | POP
|  | havarijní stykač + pomoné kontakty | [25 empty] | POP
|  | reverzační stykačová kombinace | [25 empty] | POP
|  | 2x stykač usměrňovače brzd | [25 empty] | POP
|  | bezpečnostní relé zkratovací lišty | [25 empty] | POP
|  | jištění a spouštění odstředivé brzdy se záložním napájením | [25 empty] | POP
POP
POP
|  | ostatní materiál - žlaby, svorky, přípojnice, vodiče apod. | [25 empty] | POP
|  | výroba | [25 empty] | POP
|  | 1,0 |  | 1 | [23 empty] | VV | 0
|  | Rozvaděč RM2 : | [25 empty] | VV | 0
|  | Rozvaděč pro protipožární "železnou" oponu.. Skříňový rozvaděč o rozměrech 800x400x1800mm. : | [25 empty] | VV | 0
|  | Výzbroj: : | [25 empty] | VV | 0
|  | hlavní jistič C20/3 + napěťová spoušť : | [25 empty] | VV | 0
|  | total stop tlačítko na dveřích + ochranný límec : | [25 empty] | VV | 0
|  | signalizace zapnutí na dveřích : | [25 empty] | VV | 0
|  | hlavní stykač 32A : | [25 empty] | VV | 0
|  | fázové relé + bezpečnostní relé : | [25 empty] | VV | 0
|  | pomocná ovládací relé : | [25 empty] | VV | 0
|  | zdroj průmyslový 24V/6A : | [25 empty] | VV | 0
|  | motorový spouštěč 4kW + pomocné kontakty : | [25 empty] | VV | 0
|  | havarijní stykač + pomoné kontakty : | [25 empty] | VV | 0
|  | reverzační stykačová kombinace : | [25 empty] | VV | 0
|  | 2x stykač usměrňovače brzd : | [25 empty] | VV | 0
|  | bezpečnostní relé zkratovací lišty : | [25 empty] | VV | 0
|  | jištění a spouštění odstředivé brzdy se záložním napájením : | [25 empty] | VV | 0
|  | ostatní materiál - žlaby, svorky, přípojnice, vodiče apod. : | [25 empty] | VV | 0
|  | výroba : | [25 empty] | VV | 0
75 | Pol__0075 | Ovládací skříň MM1, dodávka | ks | 1 |  | 0 |  | 0 |  | 0 | 21 | 0 | 0 | 0 | 0 | 0 |  | Vlastní | Indiv | 0 | 0 |  | Práce | Běžná |  |  |  | POL1_9
|  | klíčem | [25 empty] | POP
|  | signalizace zapnutí RM1 | [25 empty] | POP
|  | ovládání pohonu BI - nahoru-dolů, signalizce provoz - porucha | [25 empty] | POP
|  | ovládání pohonu BII - nahoru-dolů, signalizce provoz - porucha | [25 empty] | POP
|  | ovládání pohonu BIII - nahoru-dolů, signalizce provoz - porucha | [25 empty] | POP
|  | ovládání hlavního stykače RM2 - ovladač s klíčem | [25 empty] | POP
|  | signalizace zapnutí RM2 | [25 empty] | POP
|  | ovládání pohonu - nahoru-dolů, signalizce provoz - porucha | [25 empty] | POP
POP
|  | svokovnice, vodiče, výroba | [25 empty] | POP
|  | 1,0 |  | 1 | [23 empty] | VV | 0
|  | Ovládací skříň MM1 : | [25 empty] | VV | 0
|  | Nástěnná ovládací skříň, ocep konstrukce, krabice původní - výměna panelu s ovládacími prvky, robustní mechanická konstrukce: : | [25 empty] | VV | 0
|  | ovládání hlavního stykače RM1 - ovladač s klíčem : | [25 empty] | VV | 0
|  | signalizace zapnutí RM1 : | [25 empty] | VV | 0
|  | ovládání pohonu BI - nahoru-dolů, signalizce provoz - porucha : | [25 empty] | VV | 0
|  | ovládání pohonu BII - nahoru-dolů, signalizce provoz - porucha : | [25 empty] | VV | 0
|  | ovládání pohonu BIII - nahoru-dolů, signalizce provoz - porucha : | [25 empty] | VV | 0
|  | ovládání hlavního stykače RM2 - ovladač s klíčem : | [25 empty] | VV | 0
|  | signalizace zapnutí RM2 : | [25 empty] | VV | 0
|  | ovládání pohonu - nahoru-dolů, signalizce provoz - porucha : | [25 empty] | VV | 0
|  | svokovnice, vodiče, výroba : | [25 empty] | VV | 0
76 | Pol__0076 | záložní zdrojzáložní zdroj pro odstředivou brzdu, 230V, line interactive, 2000VA, vestavěný do, rozvaděče RM2 dodávka | ks | 1 |  | 0 |  | 0 |  | 0 | 21 | 0 | 0 | 0 | 0 | 0 |  | Vlastní | Indiv | 0 | 0 |  | Práce | Běžná |  |  |  | POL1_9
77 | Pol__0077 | tlačítko nouzového spuštění, nástěnné provedení, dodávka | ks | 2 |  | 0 |  | 0 |  | 0 | 21 | 0 | 0 | 0 | 0 | 0 |  | Vlastní | Indiv | 0 | 0 |  | Práce | Běžná |  |  |  | POL1_9
|  | 2,0 |  | 2 | [23 empty] | VV | 0
|  | tlačítko nouzového spuštění, nástěnné provedení, kontakty NO+NC, krycí sklo proti náhodnému : | [25 empty] | VV | 0
|  | spuštění, po rozbití skla automatická aktivace : | [25 empty] | VV | 0
78 | Pol__0078 | konopné ovládací lano jevištního tahu, průměr lana 25mm, délka lana 30m, na jednom konci zapletené, oko pro čep D+M | ks | 17 |  | 0 |  | 0 |  | 0 | 21 | 0 | 0 | 0 | 0 | 0 |  | Vlastní | Indiv | 0 | 0 |  | Práce | Běžná |  |  |  | POL1_9
79 | Pol__0079 | ocelové lano průměru 6mm, 1960N/mm2, D+M | m | 300 |  | 0 |  | 0 |  | 0 | 21 | 0 | 0 | 0 | 0 | 0 |  | Vlastní | Indiv | 0 | 0 |  | Práce | Běžná |  |  |  | POL1_9
80 | Pol__0080 | ocelové lano průměru 8mm, 1960N/mm2, D+M | m | 60 |  | 0 |  | 0 |  | 0 | 21 | 0 | 0 | 0 | 0 | 0 |  | Vlastní | Indiv | 0 | 0 |  | Specifikace | Běžná |  |  |  | POL3_0
81 | Pol__0081 | ocelové lano průměru 12mm, 1960N/mm2, D+M | m | 37 |  | 0 |  | 0 |  | 0 | 21 | 0 | 0 | 0 | 0 | 0 |  | Vlastní | Indiv | 0 | 0 |  | Práce | Běžná |  |  |  | POL1_9
82 | Pol__0082 | sada pro zalanování jevištní baterie - lanový zámek pro lano 6mm, napínák, lanové svorky, D+M | ks | 12 |  | 0 |  | 0 |  | 0 | 21 | 0 | 0 | 0 | 0 | 0 |  | Vlastní | Indiv | 0 | 0 |  | Práce | Běžná |  |  |  | POL1_9
83 | Pol__0083 | sada pro zalanování vozu protizávaží jevištní baterie, D+M | ks | 3 |  | 0 |  | 0 |  | 0 | 21 | 0 | 0 | 0 | 0 | 0 |  | Vlastní | Indiv | 0 | 0 |  | Práce | Běžná |  |  |  | POL1_9
84 | Pol__0084 | sada pro zalanování požární opony, D+M | ks | 1 |  | 0 |  | 0 |  | 0 | 21 | 0 | 0 | 0 | 0 | 0 |  | Vlastní | Indiv | 0 | 0 |  | Práce | Běžná |  |  |  | POL1_9
85 | Pol__0085 | helukabel JZ-500 4G4 HMH, D+M | m | 58 |  | 0 |  | 0 |  | 0 | 21 | 0 | 0 | 0 | 0 | 0 |  | Vlastní | Indiv | 0 | 0 |  | Práce | Běžná |  |  |  | POL1_9
86 | Pol__0086 | helukabel JZ-500 4G6 HMH, D+M | m | 32 |  | 0 |  | 0 |  | 0 | 21 | 0 | 0 | 0 | 0 | 0 |  | Vlastní | Indiv | 0 | 0 |  | Práce | Běžná |  |  |  | POL1_9
87 | Pol__0087 | helukabel JZ-500 5G1,5 HMH, D+M | m | 150 |  | 0 |  | 0 |  | 0 | 21 | 0 | 0 | 0 | 0 | 0 |  | Vlastní | Indiv | 0 | 0 |  | Práce | Běžná |  |  |  | POL1_9
88 | Pol__0088 | helukabel JZ-500 10G1,5 HMH, D+M | m | 200 |  | 0 |  | 0 |  | 0 | 21 | 0 | 0 | 0 | 0 | 0 |  | Vlastní | Indiv | 0 | 0 |  | Práce | Běžná |  |  |  | POL1_9
89 | Pol__0089 | vodič H07V-K 16 žlutozelená (CYA), D+M | m | 185 |  | 0 |  | 0 |  | 0 | 21 | 0 | 0 | 0 | 0 | 0 |  | Vlastní | Indiv | 0 | 0 |  | Práce | Běžná |  |  |  | POL1_9
90 | Pol__0090 | FTP cat.5e LSOH, D+M | m | 56 |  | 0 |  | 0 |  | 0 | 21 | 0 | 0 | 0 | 0 | 0 |  | Vlastní | Indiv | 0 | 0 |  | Práce | Běžná |  |  |  | POL1_9
91 | Pol__0091 | CXKH-R-J 5x10 B2caS1D1kabel silový bezhalogenový 5x10 (J) splňující vyhlášku č.23/2008 Sb.a, 268/2011Sb. D+M | m | 5 |  | 0 |  | 0 |  | 0 | 21 | 0 | 0 | 0 | 0 | 0 |  | Vlastní | Indiv | 0 | 0 |  | Práce | Běžná |  |  |  | POL1_9
92 | Pol__0092 | CXKH-V 5x1,5 (J) B2caS1D1kabel silový bezhalogenový s funkční schopností přoi požáru, 5x1,5 (J), splňující vyhlášku č.23/2008 Sb.a 268/2011Sb. D+M | m | 32 |  | 0 |  | 0 |  | 0 | 21 | 0 | 0 | 0 | 0 | 0 |  | Vlastní | Indiv | 0 | 0 |  | Práce | Běžná |  |  |  | POL1_9
93 | Pol__0093 | CXKH-V 3x1,5 (O) B2caS1D1, D+M | m | 75 |  | 0 |  | 0 |  | 0 | 21 | 0 | 0 | 0 | 0 | 0 |  | Vlastní | Indiv | 0 | 0 |  | Práce | Běžná |  |  |  | POL1_9
|  | 75,0 |  | 75 | [23 empty] | VV | 0
|  | CXKH-V 3x1,5 (O) B2caS1D1 : | [25 empty] | VV | 0
|  | kabel silový bezhalogenový s funkční schopností přoi požáru, 3x1,5 (O) splňující vyhlášku č.23/2008 Sb.a 268/2011Sb. : | [25 empty] | VV | 0
94 | Pol__0094 | žlab oceloplechový MARS 125x50, D+M | m | 26 |  | 0 |  | 0 |  | 0 | 21 | 0 | 0 | 0 | 0 | 0 |  | Vlastní | Indiv | 0 | 0 |  | Práce | Běžná |  |  |  | POL1_9
95 | Pol__0095 | víko žlabu MARS 125, D+M | m | 26 |  | 0 |  | 0 |  | 0 | 21 | 0 | 0 | 0 | 0 | 0 |  | Vlastní | Indiv | 0 | 0 |  | Práce | Běžná |  |  |  | POL1_9
96 | Pol__0096 | žlab oceloplechový MARS 62x50, D+M | m | 34 |  | 0 |  | 0 |  | 0 | 21 | 0 | 0 | 0 | 0 | 0 |  | Vlastní | Indiv | 0 | 0 |  | Práce | Běžná |  |  |  | POL1_9
97 | Pol__0097 | víko žlabu MARS 62, D+M | m | 34 |  | 0 |  | 0 |  | 0 | 21 | 0 | 0 | 0 | 0 | 0 |  | Vlastní | Indiv | 0 | 0 |  | Práce | Běžná |  |  |  | POL1_9
98 | Pol__0098 | spojka žlabu výšky 50mm, D+M | ks | 60 |  | 0 |  | 0 |  | 0 | 21 | 0 | 0 | 0 | 0 | 0 |  | Vlastní | Indiv | 0 | 0 |  | Práce | Běžná |  |  |  | POL1_9
99 | Pol__0099 | spojovací materiál MARS žlabů, D+M | sada | 1 |  | 0 |  | 0 |  | 0 | 21 | 0 | 0 | 0 | 0 | 0 |  | Vlastní | Indiv | 0 | 0 |  | Práce | Běžná |  |  |  | POL1_9
100 | Pol__0100 | konzole MARS žlabu na zeď, délka 300mm, D+M | ks | 20 |  | 0 |  | 0 |  | 0 | 21 | 0 | 0 | 0 | 0 | 0 |  | Vlastní | Indiv | 0 | 0 |  | Specifikace | Běžná |  |  |  | POL3_0
101 | Pol__0101 | závěs na podvěšení MARS žlabu, pro 2x žlab 125mm, D+M | ks | 6 |  | 0 |  | 0 |  | 0 | 21 | 0 | 0 | 0 | 0 | 0 |  | Vlastní | Indiv | 0 | 0 |  | Práce | Běžná |  |  |  | POL1_9
102 | Pol__0102 | instalační trubka tuhá pr. 25mm, barva šedá, D+M | m | 15 |  | 0 |  | 0 |  | 0 | 21 | 0 | 0 | 0 | 0 | 0 |  | Vlastní | Indiv | 0 | 0 |  | Práce | Běžná |  |  |  | POL1_9
103 | Pol__0103 | ostatní instalační materiál - příchytky, hmoždiny, pásky apod., montáž | sada | 1 |  | 0 |  | 0 |  | 0 | 21 | 0 | 0 | 0 | 0 | 0 |  | Vlastní | Indiv | 0 | 0 |  | Práce | Běžná |  |  |  | POL1_9
104 | Pol__0104 | vysekání prostupu stěnou, cca 300x80x500mm, montáž | ks | 2 |  | 0 |  | 0 |  | 0 | 21 | 0 | 0 | 0 | 0 | 0 |  | Vlastní | Indiv | 0 | 0 |  | Práce | Běžná |  |  |  | POL1_9
105 | Pol__0105 | nátěry žlabů a konstrukcíbarva Ethernal černá matná, montáž | kpl | 1 |  | 0 |  | 0 |  | 0 | 21 | 0 | 0 | 0 | 0 | 0 |  | Vlastní | Indiv | 0 | 0 |  | Práce | Běžná |  |  |  | POL1_9
106 | Pol__0106 | Instalace pohonu baterie BI-BIII včetně podstavce a zalanování na vůz protizávaží (lano 8mm), montáž | ks | 3 |  | 0 |  | 0 |  | 0 | 21 | 0 | 0 | 0 | 0 | 0 |  | Vlastní | Indiv | 0 | 0 |  | Práce | Běžná |  |  |  | POL1_9
107 | Pol__0107 | Instalace pohonu požární opony a zalanování (lano 12mm), montáž | ks | 1 |  | 0 |  | 0 |  | 0 | 21 | 0 | 0 | 0 | 0 | 0 |  | Vlastní | Indiv | 0 | 0 |  | Práce | Běžná |  |  |  | POL1_9
108 | Pol__0108 | instalace nové konstrukce osvětlovací baterie BI a kabelového koše, včetně instalace lanování (lana, 6mm) montáž | ks | 1 |  | 0 |  | 0 |  | 0 | 21 | 0 | 0 | 0 | 0 | 0 |  | Vlastní | Indiv | 0 | 0 |  | Práce | Běžná |  |  |  | POL1_9
109 | Pol__0109 | výměna ocelových lan na stávající baterie BI a BII (lana 6mm), montáž | ks | 1 |  | 0 |  | 0 |  | 0 | 21 | 0 | 0 | 0 | 0 | 0 |  | Vlastní | Indiv | 0 | 0 |  | Práce | Běžná |  |  |  | POL1_9
110 | Pol__0110 | výměna konopných lan jevištních tahů, montáž | ks | 17 |  | 0 |  | 0 |  | 0 | 21 | 0 | 0 | 0 | 0 | 0 |  | Vlastní | Indiv | 0 | 0 |  | Specifikace | Běžná |  |  |  | POL3_0
111 | Pol__0111 | instalace kabelových tras a kabeláže pro jevištní techniku, montáž | kpl | 1 |  | 0 |  | 0 |  | 0 | 21 | 0 | 0 | 0 | 0 | 0 |  | Vlastní | Indiv | 0 | 0 |  | Práce | Běžná |  |  |  | POL1_9
112 | Pol__0112 | zapojení pohonů, koncových spínačů, brzdy, tentometrů a dalších prvků pohonů, montáž | kpl | 1 |  | 0 |  | 0 |  | 0 | 21 | 0 | 0 | 0 | 0 | 0 |  | Vlastní | Indiv | 0 | 0 |  | Práce | Běžná |  |  |  | POL1_9
113 | Pol__0113 | instalace a zapojení ovládací skříně MM1, instalace a zapojení tlačítek nouzového spuštění, montáž | kpl | 1 |  | 0 |  | 0 |  | 0 | 21 | 0 | 0 | 0 | 0 | 0 |  | Vlastní | Indiv | 0 | 0 |  | Práce | Běžná |  |  |  | POL1_9
114 | Pol__0114 | instalace a zapojení rozvaděče RM1, montáž | kpl | 1 |  | 0 |  | 0 |  | 0 | 21 | 0 | 0 | 0 | 0 | 0 |  | Vlastní | Indiv | 0 | 0 |  | Práce | Běžná |  |  |  | POL1_9
115 | Pol__0115 | instalace a zapojení rozvaděče RM2 a záložního zdroje, momtáž | kpl | 1 |  | 0 |  | 0 |  | 0 | 21 | 0 | 0 | 0 | 0 | 0 |  | Vlastní | Indiv | 0 | 0 |  | Práce | Běžná |  |  |  | POL1_9
116 | Pol__0116 | Dokončení instalace, uvedení do provozu, nastavení baterií BI-BIII, montáž | kpl | 1 |  | 0 |  | 0 |  | 0 | 21 | 0 | 0 | 0 | 0 | 0 |  | Vlastní | Indiv | 0 | 0 |  | Práce | Běžná |  |  |  | POL1_9
117 | Pol__0117 | Dokončení instalace, uvedení do provozu, nastavení pohonu požární opony, včetně nastavení odstředivé, brzdy montáž | kpl | 1 |  | 0 |  | 0 |  | 0 | 21 | 0 | 0 | 0 | 0 | 0 |  | Vlastní | Indiv | 0 | 0 |  | Práce | Běžná |  |  |  | POL1_9
118 | Pol__0118 | Zpětná instalace demotovaných a uložených koncových prvků, montáž | kpl | 1 |  | 0 |  | 0 |  | 0 | 21 | 0 | 0 | 0 | 0 | 0 |  | Vlastní | Indiv | 0 | 0 |  | Práce | Běžná |  |  |  | POL1_9
|  | Jedná se o svítidla scénického osvětlení, reproboxy a případně další prvky. | [25 empty] | POP
|  | 1,0 |  | 1 | [23 empty] | VV | 0
|  | Zpětná instalace demotovaných a uložených koncových prvků - doprava do divadla, vybalení, instalace a : | [25 empty] | VV | 0
|  | uvedení do provozu (demontáž a uložení před zahájením prací zajišťuje investor, resp. uživatel). : | [25 empty] | VV | 0
|  | Jedná se o svítidla scénického osvětlení, reproboxy a případně další prvky. : | [25 empty] | VV | 0
119 | Pol__0119 | dopravné - doprava nadrozměrného materiálu (rozvaděče, konstrukce baterie, pohony) apod., montáž | kpl | 1 |  | 0 |  | 0 |  | 0 | 21 | 0 | 0 | 0 | 0 | 0 |  | Vlastní | Indiv | 0 | 0 |  | Práce | Běžná |  |  |  | POL1_9
120 | Pol__0120 | dopravné - doprava standartní (doprava parcovníků, nářadí, běžného materiálu), montáž | kpl | 1 |  | 0 |  | 0 |  | 0 | 21 | 0 | 0 | 0 | 0 | 0 |  | Vlastní | Indiv | 0 | 0 |  | Specifikace | Běžná |  |  |  | POL3_0
121 | Pol__0121 | revize elektroprovedení revize elektro a vypracování revizní zprávy, montáž | kpl | 1 |  | 0 |  | 0 |  | 0 | 21 | 0 | 0 | 0 | 0 | 0 |  | Vlastní | Indiv | 0 | 0 |  | Práce | Běžná |  |  |  | POL1_9
122 | Pol__0122 | revize strojníprovedení revize strojního zařízení a zatěžkávací zkoušky osvětlovacích baterií a, vypracování revizní zprávy, montáž | kpl | 1 |  | 0 |  | 0 |  | 0 | 21 | 0 | 0 | 0 | 0 | 0 |  | Vlastní | Indiv | 0 | 0 |  | Práce | Běžná |  |  |  | POL1_9
123 | Pol__0123 | vypracování dokumetace sktečného provedení a tisk 4 paré, montáž | kpl | 1 |  | 0 |  | 0 |  | 0 | 21 | 0 | 0 | 0 | 0 | 0 |  | Vlastní | Indiv | 0 | 0 |  | Práce | Běžná |  |  |  | POL1_9
[26 empty] | 12 | 21 | DPH
| Celkem |  |  |  |  | 0 | [19 empty] | 0 | 0 | SUM
JKSO:
| 801.41 | budovy divadel | [25 empty] | JKSO
| m3 | svislá nosná konstrukce zděná z cihel,tvárnic, bloků | [25 empty] | JKSOChar
JKSOAkce
END
Note on S6: Jedná se o informaci, zda se jedná o položku, která je do rozpočtu zadána z cenové soustavy RTS, nebo vlastní.
Note on T6: Jedná se o název CÚ, která je zadána u položky rozpočtu

## SO 02 SO 02 Pol
Položkový soupis prací a dodávek | [27 empty] | #TypZaznamu#
S: | 260105 | Opravy po povodni - Městské divadlo Krnov - PD | [25 empty] | STA
O: | SO 02 | Přeložka veřejného osvětlení | [22 empty] | STA |  |  | OBJ
R: | SO 02 | přeložka veřejného osvětlení | [25 empty] | ROZ
P.č. | Číslo položky | Název položky | MJ | Množství | Cena / MJ | Celkem | Dodávka | Dodávka celk. | Montáž | Montáž celk. | DPH | Cena s DPH | Hmotnost / MJ | Hmotnost celk.(t) | Dem. hmotnost / MJ | Dem. hmotnost celk.(t) | Ceník | Cen. soustava / platnost | Cenová úroveň | Nhod / MJ | Nhod celk. | Dodavatel | Typ položky | Stav položky
Díl: | 1 | Kabely NN |  |  |  | 0 |  | 0 |  | 0 |  | 0 |  | 0 |  | 0 |  |  |  |  | 0 | [6 empty] | DIL
1 | 1.1 | CYKY-J 4x16, uložený volně | m | 14.2 |  | 0 |  | 0 |  | 0 | 21 | 0 | 0 | 0 | 0 | 0 |  | Vlastní | Indiv | 0 | 0 |  | Práce | Běžná |  |  |  | POL1_1
|  | 14,20 |  | 14.2 | [23 empty] | VV | 0
|  | V ceně montážních prací je započteno rovněž ukončení vodičů : | [25 empty] | VV | 0
Díl: | 2 | Ostatní |  |  |  | 0 |  | 0 |  | 0 |  | 0 |  | 0 |  | 0 |  |  |  |  | 0 | [6 empty] | DIL
2 | 2.1 | Ochranná ohebná dvouplášťová korungovaná chránička, červená pr. 110mm, 450N | m | 28.4 |  | 0 |  | 0 |  | 0 | 21 | 0 | 0 | 0 | 0 | 0 |  | Vlastní | Indiv | 0 | 0 |  | Práce | Běžná |  |  |  | POL1_1
3 | 2.2 | Drát FeZn 10 pro napojení sloupu VO, včetně nákladů na spoje - sváry (min. 100mm2) nebo svorkové, spoje, dilatační díly, antikorozní ochranu spojů a svorek, uložení, vytvarování a spolupráce s | m | 14.2 |  | 0 |  | 0 |  | 0 | 21 | 0 | 0 | 0 | 0 | 0 |  | Vlastní | Indiv | 0 | 0 |  | Práce | Běžná |  |  |  | POL1_1
|  | jinými profesemi. , volně | [25 empty] | POP
4 | 2.3 | Napojeni na stavajici zarizeni | hod | 2 |  | 0 |  | 0 |  | 0 | 21 | 0 | 0 | 0 | 0 | 0 |  | Vlastní | Indiv | 0 | 0 |  | Práce | Běžná |  |  |  | POL1_1
5 | 2.4 | Demontáž stávajícího kabelu VO | m | 12.4 |  | 0 |  | 0 |  | 0 | 21 | 0 | 0 | 0 | 0 | 0 |  | Vlastní | Indiv | 0 | 0 |  | Práce | Běžná |  |  |  | POL1_1
6 | 2.5 | Koordinace postupu prací s ostatními profesemi | hod | 4 |  | 0 |  | 0 |  | 0 | 21 | 0 | 0 | 0 | 0 | 0 |  | Vlastní | Indiv | 0 | 0 |  | Práce | Běžná |  |  |  | POL1_1
Díl: | 3 | Zemní práce |  |  |  | 0 |  | 0 |  | 0 |  | 0 |  | 0 |  | 0 |  |  |  |  | 0 | [6 empty] | DIL
7 | 3.1 | Geodetické zaměření před zahájením stavby | km | 0.5 |  | 0 |  | 0 |  | 0 | 21 | 0 | 0 | 0 | 0 | 0 |  | Vlastní | Indiv | 0 | 0 |  | Práce | Běžná |  |  |  | POL1_1
8 | 3.2 | Geodetické zaměření skutečného stavu | km | 0.5 |  | 0 |  | 0 |  | 0 | 21 | 0 | 0 | 0 | 0 | 0 |  | Vlastní | Indiv | 0 | 0 |  | Práce | Běžná |  |  |  | POL1_1
9 | 3.3 | Hloubení kabelové rýhy v zemině tř.4, šíře 350mm,hloubka 600mm | m | 14.2 |  | 0 |  | 0 |  | 0 | 21 | 0 | 0 | 0 | 0 | 0 |  | Vlastní | Indiv | 0 | 0 |  | Práce | Běžná |  |  |  | POL1_1
10 | 3.4 | Zřízení kabel. Lože v rýze do š. 65 cm ze zeminy | m | 14.2 |  | 0 |  | 0 |  | 0 | 21 | 0 | 0 | 0 | 0 | 0 |  | Vlastní | Indiv | 0 | 0 |  | Práce | Běžná |  |  |  | POL1_1
11 | 3.5 | Fólie výstražná z PVC, červená, šíře 33cm | m | 14.2 |  | 0 |  | 0 |  | 0 | 21 | 0 | 0 | 0 | 0 | 0 |  | Vlastní | Indiv | 0 | 0 |  | Práce | Běžná |  |  |  | POL1_1
12 | 3.6 | Zához kabelové rýhy v zemině tř.4, šíře 350mm,hloubka 600mm se zhutněním | m | 14.2 |  | 0 |  | 0 |  | 0 | 21 | 0 | 0 | 0 | 0 | 0 |  | Vlastní | Indiv | 0 | 0 |  | Práce | Běžná |  |  |  | POL1_1
13 | 3.7 | Provizorní úprava terénu v přírovní zemivě tř. 4 | m2 | 14.2 |  | 0 |  | 0 |  | 0 | 21 | 0 | 0 | 0 | 0 | 0 |  | Vlastní | Indiv | 0 | 0 |  | Práce | Běžná |  |  |  | POL1_1
Díl: | 4 | Revizní zkoušky, měření, protokoly |  |  |  | 0 |  | 0 |  | 0 |  | 0 |  | 0 |  | 0 |  |  |  |  | 0 | [6 empty] | DIL
14 | 4.1 | Revizní technik silnoproudé elektroinstalace pro části NN, včetně vypracování revizních zpráv | hod | 6 |  | 0 |  | 0 |  | 0 | 21 | 0 | 0 | 0 | 0 | 0 |  | Vlastní | Indiv | 0 | 0 |  | Práce | Běžná |  |  |  | POL1_1
15 | 4.2 | Měření zemních odporů strojených zemničů | ks | 2 |  | 0 |  | 0 |  | 0 | 21 | 0 | 0 | 0 | 0 | 0 |  | Vlastní | Indiv | 0 | 0 |  | Práce | Běžná |  |  |  | POL1_1
16 | 4.3 | Dokumentace skutečného provedení stavby | ks | 1 |  | 0 |  | 0 |  | 0 | 21 | 0 | 0 | 0 | 0 | 0 |  | Vlastní | Indiv | 0 | 0 |  | Práce | Běžná |  |  |  | POL1_1
17 | 4.4 | Funkční zkoušky a uvedení do provozu | kpl | 1 |  | 0 |  | 0 |  | 0 | 21 | 0 | 0 | 0 | 0 | 0 |  | Vlastní | Indiv | 0 | 0 |  | Práce | Běžná |  |  |  | POL1_1
18 | 4.5 | Podružný materiál 3% | kpl | 1 |  | 0 |  | 0 |  | 0 | 21 | 0 | 0 | 0 | 0 | 0 |  | Vlastní | Indiv | 0 | 0 |  | Specifikace | Běžná |  |  |  | POL3_0
[26 empty] | 12 | 21 | DPH
| Celkem |  |  |  |  | 0 | [19 empty] | 0 | 0 | SUM
END
Note on S6: Jedná se o informaci, zda se jedná o položku, která je do rozpočtu zadána z cenové soustavy RTS, nebo vlastní.
Note on T6: Jedná se o název CÚ, která je zadána u položky rozpočtu