## Krycí list
SOUPIS PRACÍ, DODÁVEK A SLUŽEB
Rozpočet |  | 2 | Kamenické prvky | JKSO
Objekt |  | Název objektu |  | SKP
1 |  | Rekonstrukce fasády a oken |  | Měrná jednotka
Stavba |  | Název stavby |  | Počet jednotek
20140915 |  | MŠ Krnov Náměstí Míru |  | Náklady na m.j. | 0
Projektant |  |  |  | Typ rozpočtu
Zpracovatel projektu |  | 0
Objednatel
Dodavatel |  |  |  | Zakázkové číslo | 20140915
Rozpočtoval |  |  |  | Počet listů
ROZPOČTOVÉ NÁKLADY
Základní rozpočtové náklady |  |  | Ostatní rozpočtové náklady
| HSV celkem | 0 | Ztížené výrobní podmínky |  | 0
Z | PSV celkem | 0 | Oborová přirážka |  | 0
R | M práce celkem | 0 | Přesun stavebních kapacit |  | 0
N | M dodávky celkem | 0 | Mimostaveništní doprava |  | 0
ZRN celkem |  | 0 | Zařízení staveniště |  | 0
|  |  | Provoz investora |  | 0
HZS |  | 0 | Kompletační činnost (IČD) |  | 0
ZRN+HZS |  | 0 | Ostatní náklady neuvedené |  | 0
ZRN+ost.náklady+HZS |  | 0 | Ostatní náklady celkem |  | 0
Vypracoval |  |  | Za zhotovitele | Za objednatele
Jméno : |  |  | Jméno : | Jméno :
Datum : |  |  | Datum : | Datum :
Podpis : |  |  | Podpis: | Podpis:
Základ pro DPH |  | 21 | % | 0
DPH |  | 21 | % | 0
Základ pro DPH |  | 0 | % | 0
DPH |  | 0 | % | 0
CENA ZA OBJEKT CELKEM |  |  |  | 0
Poznámka :
Položky v rozpočtu jsou použity z rozpočtové soustavy RTS. R položky - položky nově vytvořené - jsou označeny na předposlední pozici písmenem "Z".

## Rekapitulace
Stavba : |  | 20140915 MŠ Krnov Náměstí Míru |  |  | Rozpočet : | 2
Objekt : |  | 1 Rekonstrukce fasády a oken |  |  | Kamenické prvky
REKAPITULACE STAVEBNÍCH DÍLŮ
| Stavební díl |  | HSV | PSV | Dodávka | Montáž | HZS
65 | Restauratorské práce |  | 0 | 0 | 0 | 0 | 0
| CELKEM OBJEKT |  | 0 | 0 | 0 | 0 | 0
VEDLEJŠÍ ROZPOČTOVÉ NÁKLADY
Název VRN |  |  | Kč | % | Základna |  | Kč
Ztížené výrobní podmínky |  |  |  |  | 0 |  | 0 | 0
Oborová přirážka |  |  |  |  | 0 |  | 0 | 0
Přesun stavebních kapacit |  |  |  |  | 0 |  | 0 | 0
Mimostaveništní doprava |  |  |  |  | 0 |  | 0 | 0
Zařízení staveniště |  |  |  |  | 0 |  | 0 | 1
Provoz investora |  |  |  |  | 0 |  | 0 | 1
Kompletační činnost (IČD) |  |  |  |  | 0 |  | 0 | 2
Rezerva rozpočtu |  |  |  |  | 0 |  | 0 | 2
| CELKEM VRN |  |  |  |  | 0

## Položky
Slepý rozpočet
Stavba : |  | 20140915 MŠ Krnov Náměstí Míru |  | Rozpočet: | 2
Objekt : |  | 1 Rekonstrukce fasády a oken |  | Kamenické prvky
P.č. | Číslo položky | Název položky | MJ | množství | cena / MJ | celkem (Kč)
Díl: | 65 | Restauratorské práce | [6 empty] | 1
1 | 01RZ1 | Vrcholová štítová figura | ks | 2 | 0 | 0 |  |  | 2 | 1 | 0 | 0 | 1 | 0 | 0 | 0 | 0 | 0 | 1 | 0 | 0
|  | Prvek lze restaurovat na místě, odstranit biologické napadení, očistit oplachem, případně mikroabrazivně nebo chemicky, dále injektovat praskliny, lokálně zpevnit organokřemičitany, doplnit chybějící detaily restaurátorským tmelem, retušovat tmely a závěrem důsledně hydrofobizovat. |  |  |  |  | Prvek lze restaurovat na místě, odstranit biologické napadení, očistit oplachem, případně mikroabrazivně nebo chemicky, dále injektovat praskliny, lokálně zpevnit organokřemičitany, doplnit chybějící detaily restaurátorským tmelem, retušovat tmely a závěrem důsledně hydrofobizovat. |  | 3
2 | 02RZ1 | Podvrcholová štítová figura | ks | 4 | 0 | 0 |  |  | 2 | 1 | 1 | 1 | 1 | 0 | 0 | 0 | 0 | 0 | 1 | 1 | 0
|  | Vzhledem k poškození prvku je vhodné nahradit jej kopiemi. Demontovat prvek, vytvořit formu, zhotovit nové výdusky s nerez armaturami, osadit na původní místo. U nových prvků dodržet barevnost a strukturu originálu V krajním případě lze zachovat spodní část originálu a kopií nahradit pouze vrcholový jehlanec, který se rozpadá výrazněji. |  |  |  |  | Vzhledem k poškození prvku je vhodné nahradit jej kopiemi. Demontovat prvek, vytvořit formu, zhotovit nové výdusky s nerez armaturami, osadit na původní místo. U nových prvků dodržet barevnost a strukturu originálu V krajním případě lze zachovat spodní část originálu a kopií nahradit pouze vrcholový jehlanec, který se rozpadá výrazněji. |  | 3
3 | 03RZ1 | Boční štítová figura | ks | 4 | 0 | 0 |  |  | 2 | 1 | 1 | 1 | 1 | 0 | 0 | 0 | 0 | 0 | 1 | 1 | 0
|  | Prvek lze restaurovat na místě, odstranit biologické napadení, očistit oplachem, případně mikroabrazivně nebo chemicky, dále injektovat praskliny, lokálně zpevnit organokřemičitany, doplnit chybějící detaily restaurátorským tmelem, retušovat tmely a závěrem důsledně hydrofobizovat. |  |  |  |  | Prvek lze restaurovat na místě, odstranit biologické napadení, očistit oplachem, případně mikroabrazivně nebo chemicky, dále injektovat praskliny, lokálně zpevnit organokřemičitany, doplnit chybějící detaily restaurátorským tmelem, retušovat tmely a závěrem důsledně hydrofobizovat. |  | 3
4 | 04RZ1 | Nárožní figura | ks | 2 | 0 | 0 |  |  | 2 | 1 | 1 | 1 | 1 | 0 | 0 | 0 | 0 | 0 | 1 | 1 | 0
|  | Prvek lze restaurovat na místě, odstranit biologické napadení, očistit oplachem, případně mikroabrazivně nebo chemicky, dále injektovat praskliny, lokálně zpevnit organokřemičitany, doplnit chybějící detaily restaurátorským tmelem, retušovat tmely a závěrem důsledně hydrofobizovat. |  |  |  |  | Prvek lze restaurovat na místě, odstranit biologické napadení, očistit oplachem, případně mikroabrazivně nebo chemicky, dále injektovat praskliny, lokálně zpevnit organokřemičitany, doplnit chybějící detaily restaurátorským tmelem, retušovat tmely a závěrem důsledně hydrofobizovat. |  | 3
5 | 05RZ1 | Plotová figura | ks | 3 | 0 | 0 |  |  | 2 | 1 | 1 | 1 | 1 | 0 | 0 | 0 | 0 | 0 | 1 | 1 | 0
|  | Prvek lze restaurovat na místě, odstranit biologické napadení, očistit oplachem, případně mikroabrazivně nebo chemicky, dále injektovat praskliny, lokálně zpevnit organokřemičitany, doplnit chybějící detaily restaurátorským tmelem, retušovat tmely a závěrem důsledně hydrofobizovat. |  |  |  |  | Prvek lze restaurovat na místě, odstranit biologické napadení, očistit oplachem, případně mikroabrazivně nebo chemicky, dále injektovat praskliny, lokálně zpevnit organokřemičitany, doplnit chybějící detaily restaurátorským tmelem, retušovat tmely a závěrem důsledně hydrofobizovat. |  | 3
6 | 06RZ1 | Kuželka balkonové a podokenní balustrády | ks | 40 | 0 | 0 |  |  | 2 | 1 | 1 | 1 | 1 | 0 | 0 | 0 | 0 | 0 | 1 | 1 | 0
|  | Kuželky v dobrém stavu, bez viditelných prasklin a defektů lze restaurovat na místě. Povrch očistit od nánosů nátěrů, očistit oplachem, doplnit chybějící detaily restaurátorským tmelem, závěrem opatřit kvalitním fasádním nátěrem. |  |  |  |  | Kuželky v dobrém stavu, bez viditelných prasklin a defektů lze restaurovat na místě. Povrch očistit od nánosů nátěrů, očistit oplachem, doplnit chybějící detaily restaurátorským tmelem, závěrem opatřit kvalitním fasádním nátěrem. |  | 3
|  | Kuželky v pokročilém stavu degradace s viditelnými velkými prasklinami je možno restaurovat, pak nutno fixovat praskliny nerezovými kramlemi, injektovat praskliny a vytmelit defekty nebo kuželky nahradit identickými kopiemi zhotovenými do odebrané formy. Odhadovaný počet silně poškozených kuželek je cca 15-20 %. |  |  |  |  | Kuželky v pokročilém stavu degradace s viditelnými velkými prasklinami je možno restaurovat, pak nutno fixovat praskliny nerezovými kramlemi, injektovat praskliny a vytmelit defekty nebo kuželky nahradit identickými kopiemi zhotovenými do odebrané formy. Odhadovaný počet silně poškozených kuželek je cca 15-20 %. |  | 3
7 | 07RZ1 | Konzole korunní římsy | ks | 33 | 0 | 0 |  |  | 2 | 1 | 1 | 1 | 1 | 0 | 0 | 0 | 0 | 0 | 1 | 1 | 0
|  | Povrch očistit od nánosů nátěrů, očistit oplachem, dále mechanicky skalpelem a drobnými špachtlemi především z hloubek reliéfu a dočistit opět oplachem. Následně doplnit chybějící detaily restaurátorským tmelem, závěrem opatřit kvalitním fasádním nátěrem. |  |  |  |  | Povrch očistit od nánosů nátěrů, očistit oplachem, dále mechanicky skalpelem a drobnými špachtlemi především z hloubek reliéfu a dočistit opět oplachem. Následně doplnit chybějící detaily restaurátorským tmelem, závěrem opatřit kvalitním fasádním nátěrem. |  | 3
8 | 08RZ1 | Rokajová lastura nadokenního frontonu | ks | 4 | 0 | 0 |  |  | 2 | 1 | 1 | 1 | 1 | 0 | 0 | 0 | 0 | 0 | 1 | 1 | 0
|  | Povrch očistit od nánosů nátěrů, očistit oplachem, dále mechanicky skalpelem a drobnými špachtlemi především z hloubek reliéfu a dočistit opět oplachem. Následně doplnit chybějící detaily restaurátorským tmelem, závěrem opatřit kvalitním fasádním nátěrem. |  |  |  |  | Povrch očistit od nánosů nátěrů, očistit oplachem, dále mechanicky skalpelem a drobnými špachtlemi především z hloubek reliéfu a dočistit opět oplachem. Následně doplnit chybějící detaily restaurátorským tmelem, závěrem opatřit kvalitním fasádním nátěrem. |  | 3
9 | 09RZ1 | Volutový krakorec | ks | 2 | 0 | 0 |  |  | 2 | 1 | 1 | 1 | 1 | 0 | 0 | 0 | 0 | 0 | 1 | 1 | 0
|  | Povrch očistit od nánosů nátěrů, očistit oplachem, dále mechanicky skalpelem a drobnými špachtlemi především z hloubek reliéfu a dočistit opět oplachem. Následně doplnit chybějící detaily restaurátorským tmelem, závěrem opatřit kvalitním fasádním nátěrem. |  |  |  |  | Povrch očistit od nánosů nátěrů, očistit oplachem, dále mechanicky skalpelem a drobnými špachtlemi především z hloubek reliéfu a dočistit opět oplachem. Následně doplnit chybějící detaily restaurátorským tmelem, závěrem opatřit kvalitním fasádním nátěrem. |  | 3
10 | 10RZ1 | Červená lícovka – nadokenní oblouky s klenáky | kpl | 15 | 0 | 0 |  |  | 2 | 1 | 1 | 1 | 1 | 0 | 0 | 0 | 0 | 0 | 1 | 1 | 0
|  | Povrch očistit oplachem, případně chemicky a oplachem. Drobné mechanické defekty ponechat bez oprav nebo vytmelit restaurátorským tmelem na slinuté keramické materiály. Dbát na ochranu prvků pečlivým zakrytím v průběhu zamýšlených stavebních prací před znečištěním omítkami a fasádními barvami. |  |  |  |  | Povrch očistit oplachem, případně chemicky a oplachem. Drobné mechanické defekty ponechat bez oprav nebo vytmelit restaurátorským tmelem na slinuté keramické materiály. Dbát na ochranu prvků pečlivým zakrytím v průběhu zamýšlených stavebních prací před znečištěním omítkami a fasádními barvami. |  | 3
11 | 11RZ1 | Žlutá lícovka – plochy 2. a 3. NP | m2 | 79.73 | 0 | 0 |  |  | 2 | 1 | 1 | 1 | 1 | 0 | 0 | 0 | 0 | 0 | 1 | 1 | 0
|  | Povrch očistit oplachem, případně mikroabrazivně nebo chemicky a oplachem. Drobné mechanické defekty ponechat bez oprav. Dbát na ochranu prvků pečlivým zakrytím v průběhu zamýšlených stavebních prací před znečištěním omítkami a fasádními barvami. |  |  |  |  | Povrch očistit oplachem, případně mikroabrazivně nebo chemicky a oplachem. Drobné mechanické defekty ponechat bez oprav. Dbát na ochranu prvků pečlivým zakrytím v průběhu zamýšlených stavebních prací před znečištěním omítkami a fasádními barvami. |  | 3
|  | severní:25,15+3,75+0,65 |  | 29.55 |  |  |  | severní:25,15+3,75+0,65
|  | západní:32,1+4,65+0,65 |  | 37.4 |  |  |  | západní:32,1+4,65+0,65
|  | věžička:0,45*6+0,8*1,8*7 |  | 12.78 |  |  |  | věžička:0,45*6+0,8*1,8*7
12 | 12RZ1 | Hydrofobizace kamenných prvků barevný nátěr v barvě fasády | kpl | 1 | 0 | 0 |  |  | 2 | 1 | 1 | 1 | 1 | 0 | 0 | 0 | 0 | 0 | 1 | 1 | 0
|  | kuželky a další prvky z umělého kamene budou opatřeny nátěrem v barvě fasády |  |  |  |  | kuželky a další prvky z umělého kamene budou opatřeny nátěrem v barvě fasády |  | 3
| Celkem za | 65 Restauratorské práce |  |  |  | 0 |  |  | 4 |  |  |  |  | 0 | 0 | 0 | 0 | 0