## Krycí list
SOUPIS PRACÍ, DODÁVEK A SLUŽEB
Rozpočet |  | 5 | Úprava hygienického zařízení - zvětšení oken | JKSO
Objekt |  | Název objektu |  | SKP
1 |  | Rekonstrukce fasády a oken |  | Měrná jednotka
Stavba |  | Název stavby |  | Počet jednotek
20140915 |  | MŠ Krnov Náměstí Míru |  | Náklady na m.j. | 0
Projektant |  |  |  | Typ rozpočtu
Zpracovatel projektu |  | 0
Objednatel
Dodavatel |  |  |  | Zakázkové číslo | 20140915
Rozpočtoval |  |  |  | Počet listů
ROZPOČTOVÉ NÁKLADY
Základní rozpočtové náklady |  |  | Ostatní rozpočtové náklady
| HSV celkem | 0 | Ztížené výrobní podmínky |  | 0
Z | PSV celkem | 0 | Oborová přirážka |  | 0
R | M práce celkem | 0 | Přesun stavebních kapacit |  | 0
N | M dodávky celkem | 0 | Mimostaveništní doprava |  | 0
ZRN celkem |  | 0 | Zařízení staveniště |  | 0
|  |  | Provoz investora |  | 0
HZS |  | 0 | Kompletační činnost (IČD) |  | 0
ZRN+HZS |  | 0 | Ostatní náklady neuvedené |  | 0
ZRN+ost.náklady+HZS |  | 0 | Ostatní náklady celkem |  | 0
Vypracoval |  |  | Za zhotovitele | Za objednatele
Jméno : |  |  | Jméno : | Jméno :
Datum : |  |  | Datum : | Datum :
Podpis : |  |  | Podpis: | Podpis:
Základ pro DPH |  | 21 | % | 0
DPH |  | 21 | % | 0
Základ pro DPH |  | 0 | % | 0
DPH |  | 0 | % | 0
CENA ZA OBJEKT CELKEM |  |  |  | 0
Poznámka :
Položky v rozpočtu jsou použity z rozpočtové soustavy RTS. R položky - položky nově vytvořené - jsou označeny na předposlední pozici písmenem "Z".

## Rekapitulace
Stavba : |  | 20140915 MŠ Krnov Náměstí Míru |  |  | Rozpočet : | 5
Objekt : |  | 1 Rekonstrukce fasády a oken |  |  | Úprava hygienického zařízení - zvětšení oken
REKAPITULACE STAVEBNÍCH DÍLŮ
| Stavební díl |  | HSV | PSV | Dodávka | Montáž | HZS
3 | Svislé a kompletní konstrukce |  | 0 | 0 | 0 | 0 | 0
61 | Upravy povrchů vnitřní |  | 0 | 0 | 0 | 0 | 0
62 | Úpravy povrchů vnější |  | 0 | 0 | 0 | 0 | 0
94 | Lešení a stavební výtahy |  | 0 | 0 | 0 | 0 | 0
95 | Dokončovací konstrukce na pozemních stavbách |  | 0 | 0 | 0 | 0 | 0
96 | Bourání konstrukcí |  | 0 | 0 | 0 | 0 | 0
97 | Prorážení otvorů |  | 0 | 0 | 0 | 0 | 0
99 | Staveništní přesun hmot |  | 0 | 0 | 0 | 0 | 0
711 | Izolace proti vodě |  | 0 | 0 | 0 | 0 | 0
725 | Zařizovací předměty |  | 0 | 0 | 0 | 0 | 0
781 | Obklady keramické |  | 0 | 0 | 0 | 0 | 0
784 | Malby |  | 0 | 0 | 0 | 0 | 0
D96 | Přesuny suti a vybouraných hmot |  | 0 | 0 | 0 | 0 | 0
| CELKEM OBJEKT |  | 0 | 0 | 0 | 0 | 0
VEDLEJŠÍ ROZPOČTOVÉ NÁKLADY
Název VRN |  |  | Kč | % | Základna |  | Kč
Ztížené výrobní podmínky |  |  |  |  | 0 |  | 0 | 0
Oborová přirážka |  |  |  |  | 0 |  | 0 | 0
Přesun stavebních kapacit |  |  |  |  | 0 |  | 0 | 0
Mimostaveništní doprava |  |  |  |  | 0 |  | 0 | 0
Zařízení staveniště |  |  |  |  | 0 |  | 0 | 1
Provoz investora |  |  |  |  | 0 |  | 0 | 1
Kompletační činnost (IČD) |  |  |  |  | 0 |  | 0 | 2
Rezerva rozpočtu |  |  |  |  | 0 |  | 0 | 2
| CELKEM VRN |  |  |  |  | 0

## Položky
Slepý rozpočet
Stavba : |  | 20140915 MŠ Krnov Náměstí Míru |  | Rozpočet: | 5
Objekt : |  | 1 Rekonstrukce fasády a oken |  | Úprava hygienického zařízení - zvětšení oken
P.č. | Číslo položky | Název položky | MJ | množství | cena / MJ | celkem (Kč)
Díl: | 3 | Svislé a kompletní konstrukce | [6 empty] | 1
1 | 342261111RZ1 | Příčka sádrokarton. ocel.kce, 1x oplášť. tl. 75 mm | m2 | 6.225 | 0 | 0 |  |  | 2 | 1 | 1 | 1 | 1 | 0 | 0 | 0 | 0 | 0 | 1 | 1 | 0.02754
|  | včetně úpravy pro napojení na okna |  |  |  |  | včetně úpravy pro napojení na okna |  | 3
|  | 1,25*(3,4-0,8)+0,25*2,3+2,4 |  | 6.225 |  |  |  | 1,25*(3,4-0,8)+0,25*2,3+2,4
2 | 349231811R00 | Přizdívka ostění s ozubem z cihel, kapsy do 15 cm | m2 | 3.72 | 0 | 0 |  |  | 2 | 1 | 1 | 1 | 1 | 0 | 0 | 0 | 0 | 0 | 1 | 1 | 0.2956
|  | vyrovnání ostění po vybourání nových otvorů |  |  |  |  | vyrovnání ostění po vybourání nových otvorů |  | 3
|  | 1,55*2*0,6*2 |  | 3.72 |  |  |  | 1,55*2*0,6*2
| Celkem za | 3 Svislé a kompletní konstrukce |  |  |  | 0 |  |  | 4 |  |  |  |  | 0 | 0 | 0 | 0 | 0
Díl: | 61 | Upravy povrchů vnitřní | [6 empty] | 1
3 | 611421331R00 | Oprava váp.omítek stropů do 30% plochy - štukových | m2 | 2.5 | 0 | 0 |  |  | 2 | 1 | 1 | 1 | 1 | 0 | 0 | 0 | 0 | 0 | 1 | 1 | 0.01888
|  | 113+114:1,25*2 |  | 2.5 |  |  |  | 113+114:1,25*2
4 | 612403399R00 | Hrubá výplň rýh ve stěnách maltou | m2 | 1.368 | 0 | 0 |  |  | 2 | 1 | 1 | 1 | 1 | 0 | 0 | 0 | 0 | 0 | 1 | 1 | 0.08632
|  | - u měněných oken a dveří do původních otvorů |  |  |  |  | - u měněných oken a dveří do původních otvorů |  | 3
|  | 0,9*2*0,38*2 |  | 1.368 |  |  |  | 0,9*2*0,38*2
5 | 612409991R00 | Začištění omítek kolem oken,dveří apod. | m | 6.94 | 0 | 0 |  |  | 2 | 1 | 1 | 1 | 1 | 0 | 0 | 0 | 0 | 0 | 1 | 1 | 0.00431
|  | nové okno |  |  |  |  | nové okno |  | 3
|  | 2,27*2+1,2*2 |  | 6.94 |  |  |  | 2,27*2+1,2*2
6 | 612421331R00 | Oprava vápen.omítek stěn do 30 % pl. - štukových | m2 | 11.7 | 0 | 0 |  |  | 2 | 1 | 1 | 1 | 1 | 0 | 0 | 0 | 0 | 0 | 1 | 1 | 0.01694
3
|  | 113+114:1,8*(1,25*2+2*2) |  | 11.7 |  |  |  | 113+114:1,8*(1,25*2+2*2)
7 | 612421615R00 | Omítka vnitřní zdiva, MVC, hrubá zatřená | m2 | 4.45 | 0 | 0 |  |  | 2 | 1 | 1 | 1 | 1 | 0 | 0 | 0 | 0 | 0 | 1 | 1 | 0.03921
|  | pod obklady |  |  |  |  | pod obklady |  | 3
|  | 113:1*(1,25+1) |  | 2.25 |  |  |  | 113:1*(1,25+1)
|  | 114:1*(1,25+0,95) |  | 2.2 |  |  |  | 114:1*(1,25+0,95)
8 | 612421637R00 | Omítka vnitřní zdiva, MVC, štuková | m2 | 1.368 | 0 | 0 |  |  | 2 | 1 | 1 | 1 | 1 | 0 | 0 | 0 | 0 | 0 | 1 | 1 | 0.04766
|  | ostění |  |  |  |  | ostění |  | 3
|  | 0,9*2*0,38*2 |  | 1.368 |  |  |  | 0,9*2*0,38*2
9 | 619991005RZ2 | Zakrytí podlah fólie - geotextilie | m2 | 37.74 | 0 | 0 |  |  | 2 | 1 | 1 | 1 | 1 | 0 | 0 | 0 | 0 | 0 | 1 | 1 | 0.005
|  | - provizorní zakrytí podlah - WC, Úklid, Předsíň, chodba, schodiště,včetně následné demontáže po |  |  |  |  | - provizorní zakrytí podlah - WC, Úklid, Předsíň, chodba, schodiště,včetně následné demontáže po |  | 3
|  | dokončení prací |  |  |  |  | dokončení prací |  | 3
3
|  | 113,114,112,111,110:1,23+1,14+5,55+2,9+26,92 |  | 37.74 |  |  |  | 113,114,112,111,110:1,23+1,14+5,55+2,9+26,92
| Celkem za | 61 Upravy povrchů vnitřní |  |  |  | 0 |  |  | 4 |  |  |  |  | 0 | 0 | 0 | 0 | 0
Díl: | 62 | Úpravy povrchů vnější | [6 empty] | 1
10 | 629451112R00 | Vyrovnávací vrstva MC šířky do 30 cm | m | 1.2 | 0 | 0 |  |  | 2 | 1 | 1 | 1 | 1 | 0 | 0 | 0 | 0 | 0 | 1 | 1 | 0.021
|  | PARAPETY |  |  |  |  | PARAPETY |  | 3
|  | 1,2 |  | 1.2 |  |  |  | 1,2
| Celkem za | 62 Úpravy povrchů vnější |  |  |  | 0 |  |  | 4 |  |  |  |  | 0 | 0 | 0 | 0 | 0
Díl: | 94 | Lešení a stavební výtahy | [6 empty] | 1
11 | 941955003R00 | Lešení lehké pomocné, výška podlahy do 2,5 m | m2 | 2.37 | 0 | 0 |  |  | 2 | 1 | 1 | 1 | 1 | 0 | 0 | 0 | 0 | 0 | 1 | 1 | 0.00592
|  | 1,14+1,23 |  | 2.37 |  |  |  | 1,14+1,23
| Celkem za | 94 Lešení a stavební výtahy |  |  |  | 0 |  |  | 4 |  |  |  |  | 0 | 0 | 0 | 0 | 0
Díl: | 95 | Dokončovací konstrukce na pozemních stavbách | [6 empty] | 1
12 | 952901111R00 | Vyčištění budov o výšce podlaží do 4 m | m2 | 37.74 | 0 | 0 |  |  | 2 | 1 | 1 | 1 | 1 | 0 | 0 | 0 | 0 | 0 | 1 | 1 | 0.00205
|  | 1,23+1,14+5,55+2,9+26,92 |  | 37.74 |  |  |  | 1,23+1,14+5,55+2,9+26,92
| Celkem za | 95 Dokončovací konstrukce na pozemních stavbách |  |  |  | 0 |  |  | 4 |  |  |  |  | 0 | 0 | 0 | 0 | 0
Díl: | 96 | Bourání konstrukcí | [6 empty] | 1
13 | 962031132R00 | Bourání příček cihelných tl. 10 cm | m2 | 1.8525 | 0 | 0 |  |  | 2 | 1 | 1 | 1 | 1 | 0 | 0 | 0 | 0 | 0 | 1 | 1 | 0
3
|  | 1,25*1,05+0,9*0,6 |  | 1.8525 |  |  |  | 1,25*1,05+0,9*0,6
14 | 962031133R00 | Bourání příček cihelných tl. 15 cm | m2 | 1.9375 | 0 | 0 |  |  | 2 | 1 | 1 | 1 | 1 | 0 | 0 | 0 | 0 | 0 | 1 | 1 | 0.00067
3
|  | 1,25*(2,35-0,8) |  | 1.9375 |  |  |  | 1,25*(2,35-0,8)
15 | 968061112R00 | Vyvěšení dřevěných okenních křídel pl. do 1,5 m2 | kus | 4 | 0 | 0 |  |  | 2 | 1 | 0 | 0 | 1 | 0 | 0 | 0 | 0 | 0 | 1 | 0 | 0
|  | vč. žaluzií |  |  |  |  | vč. žaluzií |  | 3
|  | 4 |  | 4 |  |  |  | 4
16 | 968062354R00 | Vybourání dřevěných rámů oken dvojitých pl. 1 m2 | m2 | 0.9 | 0 | 0 |  |  | 2 | 1 | 1 | 1 | 1 | 0 | 0 | 0 | 0 | 0 | 1 | 1 | 0.00219
|  | 1*0,9 |  | 0.9 |  |  |  | 1*0,9
| Celkem za | 96 Bourání konstrukcí |  |  |  | 0 |  |  | 4 |  |  |  |  | 0 | 0 | 0 | 0 | 0
Díl: | 97 | Prorážení otvorů | [6 empty] | 1
17 | 971035561R00 | Vybourání otv. zeď cihel. pl. 1 m2, tl. 60 cm, MC | m3 | 1.116 | 0 | 0 |  |  | 2 | 1 | 1 | 1 | 1 | 0 | 0 | 0 | 0 | 0 | 1 | 1 | 0.00182
|  | 1NP:0,6*(1,55*1,2) |  | 1.116 |  |  |  | 1NP:0,6*(1,55*1,2)
18 | 978011141R00 | Otlučení omítek vnitřních vápenných stropů do 30 % | m2 | 2.5 | 0 | 0 |  |  | 2 | 1 | 1 | 1 | 1 | 0 | 0 | 0 | 0 | 0 | 1 | 1 | 0
|  | 113+114:1,25*2 |  | 2.5 |  |  |  | 113+114:1,25*2
19 | 978013141R00 | Otlučení omítek vnitřních stěn v rozsahu do 30 % | m2 | 11.7 | 0 | 0 |  |  | 2 | 1 | 1 | 1 | 1 | 0 | 0 | 0 | 0 | 0 | 1 | 1 | 0
|  | 113+114:1,8*(1,25*2+2*2) |  | 11.7 |  |  |  | 113+114:1,8*(1,25*2+2*2)
20 | 978059511R00 | Odsekání vnitřních obkladů stěn do 1 m2 | m2 | 17.45 | 0 | 0 |  |  | 2 | 1 | 1 | 1 | 1 | 0 | 0 | 0 | 0 | 0 | 1 | 1 | 0
|  | 113:1*(1,25+1)+3,0 |  | 5.25 |  |  |  | 113:1*(1,25+1)+3,0
|  | 114:1*(1,25+0,95)+10,0 |  | 12.2 |  |  |  | 114:1*(1,25+0,95)+10,0
| Celkem za | 97 Prorážení otvorů |  |  |  | 0 |  |  | 4 |  |  |  |  | 0 | 0 | 0 | 0 | 0
Díl: | 99 | Staveništní přesun hmot | [6 empty] | 1
21 | 999281105R00 | Přesun hmot pro opravy a údržbu do výšky 6 m | t | 2.2147 | 0 | 0 |  |  | 2 | 7 | 1 | 2 | 1 | 0 | 0 | 0 | 0 | 0 | 7 | 1 | 0
| Celkem za | 99 Staveništní přesun hmot |  |  |  | 0 |  |  | 4 |  |  |  |  | 0 | 0 | 0 | 0 | 0
Díl: | 711 | Izolace proti vodě | [6 empty] | 1
22 | 711212001RZ1 | Nátěr hydroizolační těsnící hmotou 3 kg/m2 včetně systémových doplňků | m2 | 17.85 | 0 | 0 |  |  | 2 | 1 | 0 | 0 | 2 | 0 | 0 | 0 | 0 | 0 | 1 | 0 | 0.00306
|  | 4,85+3,0+10,0 |  | 17.85 |  |  |  | 4,85+3,0+10,0
| Celkem za | 711 Izolace proti vodě |  |  |  | 0 |  |  | 4 |  |  |  |  | 0 | 0 | 0 | 0 | 0
Díl: | 725 | Zařizovací předměty | [6 empty] | 1
23 | 725290015RZ1 | Úprava nádržky - výlevka | kpl | 1 | 0 | 0 |  |  | 2 | 1 | 7 | 7 | 2 | 0 | 0 | 0 | 0 | 0 | 1 | 7 | 0
|  | demontáž + montáž na protější stěnu |  |  |  |  | demontáž + montáž na protější stěnu |  | 3
|  | 1 |  | 1 |  |  |  | 1
24 | 725290015RZ2 | WC mísa | kpl | 1 | 0 | 0 |  |  | 2 | 1 | 7 | 7 | 2 | 0 | 0 | 0 | 0 | 0 | 1 | 7 | 0
|  | demontáž + montáž pro provedení stavebních prací |  |  |  |  | demontáž + montáž pro provedení stavebních prací |  | 3
|  | 1 |  | 1 |  |  |  | 1
25 | 725290016RZ1 | Úprava průtokového ohřívače TV | kus | 1 | 0 | 0 |  |  | 2 | 1 | 7 | 7 | 2 | 0 | 0 | 0 | 0 | 0 | 1 | 7 | 0
|  | demontáž + montáž na protější stěnu vč. úpravy rozvodu vody, včetně napojení na baterií výlevky |  |  |  |  | demontáž + montáž na protější stěnu vč. úpravy rozvodu vody, včetně napojení na baterií výlevky |  | 3
|  | 1 |  | 1 |  |  |  | 1
26 | 998725201R00 | Přesun hmot pro zařizovací předměty, výšky do 6 m | % |  | 0 | 0 |  |  | 2 | 7 | 1002 | 5 | 2 | 0 | 0 | 0 | 0 | 0 | 7 | 1002 | 0
| Celkem za | 725 Zařizovací předměty |  |  |  | 0 |  |  | 4 |  |  |  |  | 0 | 0 | 0 | 0 | 0
Díl: | 781 | Obklady keramické | [6 empty] | 1
27 | 781415016R00 | Montáž obkladů stěn, porovin.,tmel, nad 20x25 cm | m2 | 17.85 | 0 | 0 |  |  | 2 | 1 | 7 | 7 | 2 | 0 | 0 | 0 | 0 | 0 | 1 | 7 | 0.00445
|  | včetně parapetů |  |  |  |  | včetně parapetů |  | 3
|  | vyspravení po stavebních úpravách |  |  |  |  | vyspravení po stavebních úpravách |  | 3
|  | 113:1*(1,25+1)+0,8*0,25+3,0 |  | 5.45 |  |  |  | 113:1*(1,25+1)+0,8*0,25+3,0
|  | 114:1*(1,25+0,95)+0,8*0,25+10,0 |  | 12.4 |  |  |  | 114:1*(1,25+0,95)+0,8*0,25+10,0
28 | 781419702RZ1 | Penetrace podkladu | m2 | 17.85 | 0 | 0 |  |  | 2 | 1 | 0 | 0 | 2 | 0 | 0 | 0 | 0 | 0 | 1 | 0 | 0
3
|  | 113:1*(1,25+1)+0,8*0,25+3,0 |  | 5.45 |  |  |  | 113:1*(1,25+1)+0,8*0,25+3,0
|  | 114:1*(1,25+0,95)+0,8*0,25+10,0 |  | 12.4 |  |  |  | 114:1*(1,25+0,95)+0,8*0,25+10,0
29 | 781419705R00 | Příplatek za spárovací hmotu - plošně | m2 | 17.85 | 0 | 0 |  |  | 2 | 1 | 7 | 7 | 2 | 0 | 0 | 0 | 0 | 0 | 1 | 7 | 0.0004
|  | barva dle výběru |  |  |  |  | barva dle výběru |  | 3
3
3
|  | 113:1*(1,25+1)+0,25*0,8+3,0 |  | 5.45 |  |  |  | 113:1*(1,25+1)+0,25*0,8+3,0
|  | 114:1*(1,25+0,95)+0,25*0,8+10,0 |  | 12.4 |  |  |  | 114:1*(1,25+0,95)+0,25*0,8+10,0
30 | 781419711R00 | Příplatek k obkladu stěn za plochu do 10 m2 jedntl | m2 | 17.85 | 0 | 0 |  |  | 2 | 1 | 0 | 0 | 2 | 0 | 0 | 0 | 0 | 0 | 1 | 0 | 0
3
|  | 113:1*(1,25+1)+0,25*0,8+3,0 |  | 5.45 |  |  |  | 113:1*(1,25+1)+0,25*0,8+3,0
|  | 114:1*(1,25+0,95)+0,25*0,8+10,0 |  | 12.4 |  |  |  | 114:1*(1,25+0,95)+0,25*0,8+10,0
31 | 781491111RZ5 | Plastový profil do malty rohový | m | 5.7 | 0 | 0 |  |  | 2 | 1 | 7 | 7 | 2 | 0 | 0 | 0 | 0 | 0 | 1 | 7 | 0.00616
|  | 1*2+1,25*2+1,2 |  | 5.7 |  |  |  | 1*2+1,25*2+1,2
32 | 59781501A | Obklad porovinovy stěn cca 25x30 cm dodávka | m2 | 19.635 | 0 | 0 |  |  | 2 | 3 | 7 | 59781501A | 2 | 0 | 0 | 0 | 0 | 0 | 3 | 7 | 0.0138
3
|  | 113:1*(1,25+1)*1,1+0,25*0,8*1,1+3,0*1,1 |  | 5.995 |  |  |  | 113:1*(1,25+1)*1,1+0,25*0,8*1,1+3,0*1,1
|  | 114:1*(1,25+0,95)*1,1+0,25*0,8*1,1+10,0*1,1 |  | 13.64 |  |  |  | 114:1*(1,25+0,95)*1,1+0,25*0,8*1,1+10,0*1,1
33 | 998781201R00 | Přesun hmot pro obklady keramické, výšky do 6 m | % |  | 0 | 0 |  |  | 2 | 7 | 1002 | 5 | 2 | 0 | 0 | 0 | 0 | 0 | 7 | 1002 | 0
| Celkem za | 781 Obklady keramické |  |  |  | 0 |  |  | 4 |  |  |  |  | 0 | 0 | 0 | 0 | 0
Díl: | 784 | Malby | [6 empty] | 1
34 | 784111701R00 | Penetrace podkladu nátěrem sádrokarton, omítka 1x | m2 | 39.87 | 0 | 0 |  |  | 2 | 1 | 7 | 7 | 2 | 0 | 0 | 0 | 0 | 0 | 1 | 7 | 5e-05
3
|  | strop:1,23+1,14 |  | 2.37 |  |  |  | strop:1,23+1,14
|  | stěny:1,9*(2*2+1,25*2)+0,25*2,3*2+24 |  | 37.5 |  |  |  | stěny:1,9*(2*2+1,25*2)+0,25*2,3*2+24
35 | 784115722R00 | Malba sádrokarton, omítka, bez penetrace, 2x | m2 | 39.87 | 0 | 0 |  |  | 2 | 1 | 7 | 7 | 2 | 0 | 0 | 0 | 0 | 0 | 1 | 7 | 0.00032
|  | 2 barevné odstíny dle výběru objednatele |  |  |  |  | 2 barevné odstíny dle výběru objednatele |  | 3
|  | strop:1,23+1,14 |  | 2.37 |  |  |  | strop:1,23+1,14
|  | stěny:1,9*(2*2+1,25*2)+0,25*2,3*2+24 |  | 37.5 |  |  |  | stěny:1,9*(2*2+1,25*2)+0,25*2,3*2+24
36 | 784402801R00 | Odstranění malby oškrábáním v místnosti H do 3,8 m | m2 | 39.87 | 0 | 0 |  |  | 2 | 1 | 7 | 7 | 2 | 0 | 0 | 0 | 0 | 0 | 1 | 7 | 0
|  | strop:1,23+1,14 |  | 2.37 |  |  |  | strop:1,23+1,14
|  | stěny:1,9*(2*2+1,25*2)+0,25*2,3*2+24 |  | 37.5 |  |  |  | stěny:1,9*(2*2+1,25*2)+0,25*2,3*2+24
| Celkem za | 784 Malby |  |  |  | 0 |  |  | 4 |  |  |  |  | 0 | 0 | 0 | 0 | 0
Díl: | D96 | Přesuny suti a vybouraných hmot | [6 empty] | 1
37 | 979011111R00 | Svislá doprava suti a vybour. hmot za 1.podlaží | t | 4.5664 | 0 | 0 |  |  | 2 | 8 | 0 | 3 | 1 | 0 | 0 | 0 | 0 | 0 | 8 | 0 | 0
38 | 979081111R00 | Odvoz suti a vybour. hmot na skládku do 1 km | t | 4.5664 | 0 | 0 |  |  | 2 | 8 | 0 | 3 | 1 | 0 | 0 | 0 | 0 | 0 | 8 | 0 | 0
39 | 979081121R00 | Příplatek k odvozu za každý další 1 km | t | 63.9291 | 0 | 0 |  |  | 2 | 8 | 0 | 3 | 1 | 0 | 0 | 0 | 0 | 0 | 8 | 0 | 0
40 | 979082111R00 | Vnitrostaveništní doprava suti do 10 m | t | 4.5664 | 0 | 0 |  |  | 2 | 8 | 0 | 3 | 1 | 0 | 0 | 0 | 0 | 0 | 8 | 0 | 0
41 | 979082121R00 | Příplatek k vnitrost. dopravě suti za dalších 5 m | t | 9.1327 | 0 | 0 |  |  | 2 | 8 | 0 | 3 | 1 | 0 | 0 | 0 | 0 | 0 | 8 | 0 | 0
42 | 979087112R00 | Nakládání suti na dopravní prostředky | t | 4.5664 | 0 | 0 |  |  | 2 | 8 | 0 | 3 | 1 | 0 | 0 | 0 | 0 | 0 | 8 | 0 | 0
43 | 979999997R00 | Poplatek za skládku čistá suť | t | 4.5664 | 0 | 0 |  |  | 2 | 8 | 0 | 3 | 1 | 0 | 0 | 0 | 0 | 0 | 8 | 0 | 0
|  | včetně likvidace nebezpečného odpadu |  |  |  |  | včetně likvidace nebezpečného odpadu |  | 3
| Celkem za | D96 Přesuny suti a vybouraných hmot |  |  |  | 0 |  |  | 4 |  |  |  |  | 0 | 0 | 0 | 0 | 0