## List1
V Ý P I S M A T E R I Á L U
AKCE: |  | ZČ KRNOV - OPRAVA STŘECHY TĚLOCVIČNY
ČÁST: |  | Nový vazník - šroubovaný
OCEL: |  | S 235 |  |  | HMOTNOST | HMOTNOST
PROFIL | POPIS | DÉLKA mm PLOCHA m2 | KUS | CELKEM DÉLKA m | kg/m´ | CELKEM kg
HEA 120 | HORNÍ PAS | 5860 | 2 | 11.72 | 19.9 | 233.228
HEA 120 | HORNÍ PAS | 4150 | 1 | 4.15 | 19.9 | 82.585
HEA 100 | DOLNÍ PAS | 4150 | 3 | 12.45 | 16.7 | 207.915
P16-140/220 | SPOJOVACÍ DESKY | 220 | 4 | 0.88 | 17.51 | 15.4088
P25-140/220 | SPOJOVACÍ DESKY | 220 | 4 | 0.88 | 27.48 | 24.1824
2x M20 (8.8) | SPOJOVACÍ ŠROUB |  | 4
2x M24 (8.8) | SPOJOVACÍ ŠROUB |  | 4 | 0 | 18.8 | 0
TR. 57/6 | VZPĚRKA | 1660 | 2 | 3.32 | 7.546 | 25.0527
TR. 51/4 | PŘÍČEL | 820 | 2 | 1.64 | 4.61 | 7.5604
TR. 51/4 | PŘÍČEL | 870 | 10 | 8.7 | 4.61 | 40.107
TR. 51/4 | PŘÍČEL | 850 | 4 | 3.4 | 4.61 | 15.674
P8-70/245 | STYČNÍKOVÝ PLECH | 245 | 4 | 0.98 | 4.4 | 4.312
4x M20 (8.8) | SPOJOVACÍ ŠROUBY |  | 8
P8-70/250 | STYČNÍKOVÝ PLECH | 250 | 2 | 0.5 | 4.4 | 2.2
4x M12 (8.8) | SPOJOVACÍ ŠROUBY |  | 4
P8-70/210 | STYČNÍKOVÝ PLECH | 210 | 30 | 6.3 | 4.4 | 27.72
4x M12 (8.8) | SPOJOVACÍ ŠROUBY |  | 60
P10-160/330 | STYČNÍKOVÝ PLECH | 330 | 2 | 0.66 | 12.56 | 8.2896
P10-140/490 | STYČNÍKOVÝ PLECH | 490 | 2 | 0.98 | 10.99 | 10.7702
P8-140/160 | STYČNÍKOVÝ PLECH | 160 | 2 | 0.32 | 8.79 | 2.8128
P8-140/135 | STYČNÍKOVÝ PLECH | 135 | 4 | 0.54 | 8.79 | 4.7466
P8-140/320 | STYČNÍKOVÝ PLECH | 320 | 11 | 3.52 | 8.79 | 30.9408
TR. 150/150/6,3 | KOTVENÍ | 500 | 2 | 1 | 28.3 | 28.3
P12-200/350 | KOTEVNÍ PLECH | 350 | 4 | 1.4 | 18.84 | 26.376
2x M16 | KOTEVNÍ ŠROUB |  | 4
SPOJOVACÍ PLECHY, SVARY A POMOCNÝ MATERIÁL 7% | [5 empty] | 55.8727
HMOTNOST CELKEM kg | [5 empty] | 854.054

## List2
V Ý P I S M A T E R I Á L U
AKCE: |  | ZČ KRNOV - OPRAVA STŘECHY TĚLOCVIČNY
ČÁST: |  | Nový vazník - svařovaný
OCEL: |  | S 235 |  |  | HMOTNOST | HMOTNOST
PROFIL | POPIS | DÉLKA mm PLOCHA m2 | KUS | CELKEM DÉLKA m | kg/m´ | CELKEM kg
HEA 120 | HORNÍ PAS | 5860 | 2 | 11.72 | 19.9 | 233.228
HEA 120 | HORNÍ PAS | 4150 | 1 | 4.15 | 19.9 | 82.585
HEA 100 | DOLNÍ PAS | 4150 | 3 | 12.45 | 16.7 | 207.915
P16-140/220 | SPOJOVACÍ DESKY | 220 | 4 | 0.88 | 17.51 | 15.4088
P25-140/220 | SPOJOVACÍ DESKY | 220 | 4 | 0.88 | 27.48 | 24.1824
2x M20 (8.8) | SPOJOVACÍ ŠROUB |  | 4
2x M24 (8.8) | SPOJOVACÍ ŠROUB |  | 4 | 0 | 18.8 | 0
TR. 57/6 | VZPĚRKA | 1820 | 2 | 3.64 | 7.546 | 27.4674
TR. 51/4 | PŘÍČEL | 1110 | 12 | 13.32 | 4.61 | 61.4052
TR. 51/4 | PŘÍČEL | 1090 | 4 | 4.36 | 4.61 | 20.0996
P10-160/330 | STYČNÍKOVÝ PLECH | 330 | 2 | 0.66 | 12.56 | 8.2896
P10-130/490 | STYČNÍKOVÝ PLECH | 490 | 2 | 0.98 | 10.21 | 10.0058
P8-130/150 | STYČNÍKOVÝ PLECH | 150 | 2 | 0.3 | 8.16 | 2.448
P8-130/300 | STYČNÍKOVÝ PLECH | 300 | 11 | 3.3 | 8.16 | 26.928
P8-130/130 | STYČNÍKOVÝ PLECH | 130 | 4 | 0.52 | 8.16 | 4.2432
TR. 150/150/6,3 | KOTVENÍ | 500 | 2 | 1 | 28.3 | 28.3
P12-200/350 | KOTEVNÍ PLECH | 350 | 4 | 1.4 | 18.84 | 26.376
2x M16 | KOTEVNÍ ŠROUB |  | 4
P8-70/245 | STYČNÍKOVÝ PLECH | 245 | 2 | 0.49 | 4.4 | 2.156
4x M20 (8.8) | SPOJOVACÍ ŠROUBY |  | 4
SPOJOVACÍ PLECHY, SVARY A POMOCNÝ MATERIÁL 7% | [5 empty] | 54.6727
HMOTNOST CELKEM kg | [5 empty] | 835.7107