## Krycí list
SOUPIS PRACÍ, DODÁVEK A SLUŽEB
Rozpočet |  | 3 | Elektroinstalace | JKSO
Objekt |  | Název objektu |  | SKP
1 |  | Rekonstrukce střechy |  | Měrná jednotka
Stavba |  | Název stavby |  | Počet jednotek
20150325 |  | Tělocvična ZŠ Žižkova |  | Náklady na m.j. | 0
Projektant |  |  |  | Typ rozpočtu
Zpracovatel projektu |  | 0
Objednatel
Dodavatel |  |  |  | Zakázkové číslo | 20150325
Rozpočtoval |  |  |  | Počet listů
ROZPOČTOVÉ NÁKLADY
Základní rozpočtové náklady |  |  | Ostatní rozpočtové náklady
| HSV celkem | 0 | Ztížené výrobní podmínky |  | 0
Z | PSV celkem | 0 | Oborová přirážka |  | 0
R | M práce celkem | 0 | Přesun stavebních kapacit |  | 0
N | M dodávky celkem | 0 | Mimostaveništní doprava |  | 0
ZRN celkem |  | 0 | Zařízení staveniště |  | 0
|  |  | Provoz investora |  | 0
HZS |  | 0 | Kompletační činnost (IČD) |  | 0
ZRN+HZS |  | 0 | Ostatní náklady neuvedené |  | 0
ZRN+ost.náklady+HZS |  | 0 | Ostatní náklady celkem |  | 0
Vypracoval |  |  | Za zhotovitele | Za objednatele
Jméno : |  |  | Jméno : | Jméno :
Datum : |  |  | Datum : | Datum :
Podpis : |  |  | Podpis: | Podpis:
Základ pro DPH |  | 21 | % | 0
DPH |  | 21 | % | 0
Základ pro DPH |  | 0 | % | 0
DPH |  | 0 | % | 0
CENA ZA OBJEKT CELKEM |  |  |  | 0
Poznámka :
Položky v rozpočtu jsou použity z rozpočtové soustavy RTS. R položky - položky nově vytvořené - jsou označeny na předposlední pozici písmenem "Z".

## Rekapitulace
Stavba : |  | 20150325 Tělocvična ZŠ Žižkova |  |  | Rozpočet : | 3
Objekt : |  | 1 Rekonstrukce střechy |  |  | Elektroinstalace
REKAPITULACE STAVEBNÍCH DÍLŮ
| Stavební díl |  | HSV | PSV | Dodávka | Montáž | HZS
M21 | Elektromontáže |  | 0 | 0 | 0 | 0 | 0
| CELKEM OBJEKT |  | 0 | 0 | 0 | 0 | 0
VEDLEJŠÍ ROZPOČTOVÉ NÁKLADY
Název VRN |  |  | Kč | % | Základna |  | Kč
Ztížené výrobní podmínky |  |  |  |  | 0 |  | 0 | 0
Oborová přirážka |  |  |  |  | 0 |  | 0 | 0
Přesun stavebních kapacit |  |  |  |  | 0 |  | 0 | 0
Mimostaveništní doprava |  |  |  |  | 0 |  | 0 | 0
Zařízení staveniště |  |  |  |  | 0 |  | 0 | 1
Provoz investora |  |  |  |  | 0 |  | 0 | 1
Kompletační činnost (IČD) |  |  |  |  | 0 |  | 0 | 2
Rezerva rozpočtu |  |  |  |  | 0 |  | 0 | 2
| CELKEM VRN |  |  |  |  | 0

## Položky
Slepý rozpočet
Stavba : |  | 20150325 Tělocvična ZŠ Žižkova |  | Rozpočet: | 3
Objekt : |  | 1 Rekonstrukce střechy |  | Elektroinstalace
P.č. | Číslo položky | Název položky | MJ | množství | cena / MJ | celkem (Kč)
Díl: | M21 | Elektromontáže | [5 empty] | 1
1 | 210010021RT1 | Trubka tuhá z PVC uložená pevně, 16 mm včetně dodávky trubky 1516 | m | 320 | 0 | 0 |  | 2 | 1 | 9 | 9 | 4 | 0 | 0 | 0 | 0 | 0 | 1 | 9 | 8e-05
|  | V ceně je instalace trubek, protažení kabelů + úchytný materiál |  |  |  |  | V ceně je instalace trubek, protažení kabelů + úchytný materiál | 3
2 | 210010351RT1 | Rozvodka krabicová z lis. izol. 6455-11 do 4 mm2 včetně dodávky sv.+ krabice IP65 | kus | 24 | 0 | 0 |  | 2 | 1 | 9 | 9 | 4 | 0 | 0 | 0 | 0 | 0 | 1 | 9 | 0.00032
|  | Kompletní instalace na konstrukci, včetně zapojení |  |  |  |  | Kompletní instalace na konstrukci, včetně zapojení | 3
3 | 210020651RZ1 | Konstrukce ocelová nosná pro zařízení do 5 kg včetně dodávky 20/20/3 - 2x | kus | 33 | 0 | 0 |  | 2 | 1 | 9 | 9 | 4 | 0 | 0 | 0 | 0 | 0 | 1 | 9 | 0.00105
|  | Zřízení nosné konstrukce pro L1,L2 - včetně pomocného a montážního materiálu pro uchycení k vazníkům |  |  |  |  | Zřízení nosné konstrukce pro L1,L2 - včetně pomocného a montážního materiálu pro uchycení k vazníkům | 3
4 | 210100001R00 | Ukončení vodičů v rozvaděči + zapojení do 2,5 mm2 | kus | 50 | 0 | 0 |  | 2 | 1 | 9 | 9 | 4 | 0 | 0 | 0 | 0 | 0 | 1 | 9 | 0
|  | Potřebná propojení pro nouzový rozvod světel |  |  |  |  | Potřebná propojení pro nouzový rozvod světel | 3
5 | 210100101R00 | Ukončení drátů a lan Cu, Al - 1 žíla do 16 mm2 | kus | 10 | 0 | 0 |  | 2 | 1 | 9 | 9 | 4 | 0 | 0 | 0 | 0 | 0 | 1 | 9 | 0
|  | Na popojování, uchycení na konstrukci |  |  |  |  | Na popojování, uchycení na konstrukci | 3
6 | 210120401R00 | Jistič vzduch.1pólový do 25 A IJV-IJM-PO bez krytu | kus | 2 | 0 | 0 |  | 2 | 1 | 9 | 9 | 4 | 0 | 0 | 0 | 0 | 0 | 1 | 9 | 0
|  | jističe pro NZ zdroj světel |  |  |  |  | jističe pro NZ zdroj světel | 3
7 | 210200075RZ1 | Svítidlo žárovkové 3170103 60 W, prům.vestavné DEMONTÁŽ | kus | 3 | 0 | 0 |  | 2 | 1 | 0 | 0 | 4 | 0 | 0 | 0 | 0 | 0 | 1 | 0 | 0
|  | demontáž v ČM 204,205,206 včetně jejich rozvodů |  |  |  |  | demontáž v ČM 204,205,206 včetně jejich rozvodů | 3
8 | 210201001RZ2 | Svítidlo zářivkové 2312001, 2x40 W, stropní | kus | 6 | 0 | 0 |  | 2 | 1 | 9 | 9 | 4 | 0 | 0 | 0 | 0 | 0 | 1 | 9 | 0
|  | montáž světel L4 v ČM 204,205,206 |  |  |  |  | montáž světel L4 v ČM 204,205,206 | 3
9 | 210201002RZ3 | Svítidlo zářivkové 2312101 4x58 W stropní | kus | 33 | 0 | 0 |  | 2 | 1 | 9 | 9 | 4 | 0 | 0 | 0 | 0 | 0 | 1 | 9 | 0
|  | Kompletní montáž světel L1+L2, včetně zřízení jejich úchytů na konstrukci, rozmístění aj. přípravné práce, v ceně je instalace pojízdného lešení a zapojení světel |  |  |  |  | Kompletní montáž světel L1+L2, včetně zřízení jejich úchytů na konstrukci, rozmístění aj. přípravné práce, v ceně je instalace pojízdného lešení a zapojení světel | 3
10 | 210201002RZ4 | Svítidlo zářivkové 2312101 2x40 W stropní | kus | 6 | 0 | 0 |  | 2 | 1 | 9 | 9 | 4 | 0 | 0 | 0 | 0 | 0 | 1 | 9 | 0
|  | Instalace světel L3 v ČM208 |  |  |  |  | Instalace světel L3 v ČM208 | 3
11 | 210201039RZ5 | Svítidlo zářivkové 2315843 2x40 W strop.stav. DEMONTÁŽ | kus | 22 | 0 | 0 |  | 2 | 1 | 9 | 9 | 4 | 0 | 0 | 0 | 0 | 0 | 1 | 9 | 0
|  | stávající osvětlení v ČM208, demontáž včetně rozvodů |  |  |  |  | stávající osvětlení v ČM208, demontáž včetně rozvodů | 3
|  | + zářivkové osvětlení tělocvičen - demontáž včetně jejich rozvodů |  |  |  |  | + zářivkové osvětlení tělocvičen - demontáž včetně jejich rozvodů | 3
12 | 210203403RZ6 | Svítidlo výbojkové A 1012 400 W prům. zavřená DEMONTÁŽ | kus | 24 | 0 | 0 |  | 2 | 1 | 9 | 9 | 4 | 0 | 0 | 0 | 0 | 0 | 1 | 9 | 0
|  | Demontáž výbojkových světel tělocvičen včetně jejich rozvodů napojení |  |  |  |  | Demontáž výbojkových světel tělocvičen včetně jejich rozvodů napojení | 3
13 | 210800105RT1 | Kabel CYKY 750 V 3x1,5 mm2 uložený volně včetně dodávky kabelu | m | 60 | 0 | 0 |  | 2 | 1 | 9 | 9 | 4 | 0 | 0 | 0 | 0 | 0 | 1 | 9 | 0.00016
|  | Vodič v podhledech stropu |  |  |  |  | Vodič v podhledech stropu | 3
14 | 210800105RZ3 | Kabel CYKY 750 V 3x1,5 mm2 uložený pod omítkou včetně dodávky kabelu 3Cx1,5 | m | 10 | 0 | 0 |  | 2 | 1 | 9 | 9 | 4 | 0 | 0 | 0 | 0 | 0 | 1 | 9 | 0.00017
|  | Vodič v ČM 204,205,206,208 od krabic do podhledu |  |  |  |  | Vodič v ČM 204,205,206,208 od krabic do podhledu | 3
|  | Cena včetně zapravení drážky |  |  |  |  | Cena včetně zapravení drážky | 3
15 | 210800106RT1 | Kabel CYKY 750 V 3x1,5 mm2 uložený v trubce včetně dodávky kabelu | m | 420 | 0 | 0 |  | 2 | 1 | 9 | 9 | 4 | 0 | 0 | 0 | 0 | 0 | 1 | 9 | 0.00021
|  | Vodič včetně 10% prořez |  |  |  |  | Vodič včetně 10% prořez | 3
16 | 210800115RT1 | Kabel CYKY 750 V 5x1,5 mm2 uložený včetně dodávky kabelu | m | 50 | 0 | 0 |  | 2 | 1 | 9 | 9 | 4 | 0 | 0 | 0 | 0 | 0 | 1 | 9 | 0.00022
|  | vodič pro sdružené vedení |  |  |  |  | vodič pro sdružené vedení | 3
17 | 210800509RT1 | Vodič nn a vn CY 16 mm2 uložený v trubkách včetně dodávky vodiče CY 16 | m | 50 | 0 | 0 |  | 2 | 1 | 9 | 9 | 4 | 0 | 0 | 0 | 0 | 0 | 1 | 9 | 0.00017
|  | Pospojování EB |  |  |  |  | Pospojování EB | 3
18 | 34800601.RZ1 | Svítidlo L2 | kus | 4 | 0 | 0 |  | 2 | 3 | 9 | 34800601.RZ1 | 3 | 0 | 0 | 0 | 0 | 0 | 3 | 9 | 0
|  | svítidlo L2 dle specifikace včetně zdrojů a recyklačních poplatků |  |  |  |  | svítidlo L2 dle specifikace včetně zdrojů a recyklačních poplatků | 3
19 | 3480060RZ2 | Svítidlo L1 | kus | 29 | 0 | 0 |  | 2 | 3 | 9 | 3480060RZ2 | 3 | 0 | 0 | 0 | 0 | 0 | 3 | 9 | 0
|  | Světlo dle specifikace L1, včetně zdrojů + recyklačního poplatku |  |  |  |  | Světlo dle specifikace L1, včetně zdrojů + recyklačního poplatku | 3
20 | 34814115RZ3 | Svítidlo stropní zářivkové 236 - L3 | kus | 6 | 0 | 0 |  | 2 | 3 | 9 | 34814115RZ3 | 3 | 0 | 0 | 0 | 0 | 0 | 3 | 9 | 0.005
|  | Světlo L3 dle specifikace včetně zdrojů a recyklačních poplatků |  |  |  |  | Světlo L3 dle specifikace včetně zdrojů a recyklačních poplatků | 3
21 | 35822107 | Jistič do 63 A 1pólový charakter. B LPN-6B-1 | kus | 2 | 0 | 0 |  | 2 | 3 | 9 | 35822107 | 3 | 0 | 0 | 0 | 0 | 0 | 3 | 9 | 0.00015
|  | jističe pro NZ zdroj světel |  |  |  |  | jističe pro NZ zdroj světel | 3
| Celkem za | M21 Elektromontáže |  |  |  | 0 |  | 4 |  |  |  |  | 0 | 0 | 0 | 0 | 0